|  |  | 8.8191 | -0.043005 | 63.2875 | 8.7989 | 0.005766 | 80.0459 | 0.43127 | -0.001687 | 43.2951 |  |  |  | 3.3887 | -0.057654 | 96.7824 | [6 empty] | 8.6536 | -0.66484 | 149.0833
|  |  | 8.8204 | -0.042459 | 63.2808 | 8.7976 | 0.006111 | 80.0438 | 0.43114 | -0.00182 | 43.3051 |  |  |  | 3.3898 | -0.05656 | 96.7844 | [6 empty] | 8.6541 | -0.66446 | 149.101
|  |  | 8.8218 | -0.043005 | 63.2614 | 8.7989 | 0.005766 | 80.0004 | 0.43034 | -0.001687 | 43.3038 |  |  |  | 3.3914 | -0.057654 | 96.7859 | [6 empty] | 8.6541 | -0.66538 | 149.1063
|  |  | 8.8236 | -0.043913 | 63.2519 | 8.8001 | 0.00633 | 79.9994 | 0.43139 | -0.001554 | 43.3053 |  |  |  | 3.3918 | -0.057303 | 96.7824 | [6 empty] | 8.6545 | -0.66392 | 149.0927
|  |  | 8.8251 | -0.04355 | 63.2016 | 8.8019 | 0.00633 | 80.0037 | 0.43139 | -0.001554 | 43.31 |  |  |  | 3.3916 | -0.05656 | 96.7822 | [6 empty] | 8.6558 | -0.66429 | 149.1007
|  |  | 8.8255 | -0.043005 | 63.2168 | 8.8034 | 0.006676 | 80.0051 | 0.43047 | -0.001554 | 43.319 |  |  |  | 3.3936 | -0.057303 | 96.7787 | [6 empty] | 8.6541 | -0.66538 | 149.0987
|  |  | 8.8273 | -0.043913 | 63.2298 | 8.8043 | 0.006676 | 80.0215 | 0.43139 | -0.001554 | 43.3204 |  |  |  | 3.3944 | -0.057479 | 96.7842 | [6 empty] | 8.6563 | -0.66484 | 149.1009
|  |  | 8.8305 | -0.045366 | 63.2187 | 8.8052 | 0.005766 | 80.0009 | 0.43127 | -0.001687 | 43.3218 |  |  |  | 3.3945 | -0.057303 | 96.7862 | [6 empty] | 8.6573 | -0.66576 | 149.0921
|  |  | 8.8315 | -0.04355 | 63.2246 | 8.8052 | 0.006676 | 79.9769 | 0.43127 | -0.001687 | 43.3243 |  |  |  | 3.3933 | -0.058573 | 96.7959 | [6 empty] | 8.6573 | -0.66576 | 149.1028
|  |  | 8.8322 | -0.044275 | 63.2023 | 8.8065 | 0.00633 | 79.937 | 0.4306 | -0.001421 | 43.3207 |  |  |  | 3.3953 | -0.057479 | 96.803 | [6 empty] | 8.6591 | -0.66576 | 149.1196
|  |  | 8.8338 | -0.042276 | 63.1928 | 8.8076 | 0.006111 | 79.933 | 0.43114 | -0.00182 | 43.3179 |  |  |  | 3.3944 | -0.058398 | 96.8134 | [6 empty] | 8.6609 | -0.66576 | 149.1274
|  |  | 8.8327 | -0.043913 | 63.2225 | 8.8067 | 0.006111 | 79.9379 | 0.43219 | -0.001687 | 43.3212 |  |  |  | 3.3955 | -0.057303 | 96.8139 | [6 empty] | 8.6619 | -0.66668 | 149.1297
|  |  | 8.834 | -0.044275 | 63.2331 | 8.811 | 0.00724 | 79.9098 | 0.43139 | -0.001554 | 43.3247 |  |  |  | 3.3955 | -0.058046 | 96.8167 | [6 empty] | 8.6609 | -0.66668 | 149.1331
|  |  | 8.8347 | -0.043184 | 63.2319 | 8.8125 | 0.006676 | 79.8744 | 0.43127 | -0.001687 | 43.3264 |  |  |  | 3.3962 | -0.057479 | 96.8238 | [6 empty] | 8.6628 | -0.66484 | 149.1287
|  |  | 8.8352 | -0.043729 | 63.2042 | 8.8125 | 0.006676 | 79.8768 | 0.43219 | -0.001687 | 43.3286 |  |  |  | 3.3959 | -0.058749 | 96.8254 | [6 empty] | 8.6637 | -0.66668 | 149.1369
|  |  | 8.8356 | -0.043184 | 63.2322 | 8.8131 | 0.006111 | 79.8739 | 0.43219 | -0.001687 | 43.3288 |  |  |  | 3.396 | -0.058573 | 96.8285 | [6 empty] | 8.6665 | -0.66668 | 149.1464
|  |  | 8.8382 | -0.043913 | 63.2074 | 8.8134 | 0.007585 | 79.8412 | 0.43206 | -0.00182 | 43.3296 |  |  |  | 3.397 | -0.057654 | 96.8323 | [6 empty] | 8.6674 | -0.66668 | 149.1348
|  |  | 8.8389 | -0.042822 | 63.2243 | 8.8152 | 0.007585 | 79.8469 | 0.43206 | -0.00182 | 43.3313 |  |  |  | 3.3979 | -0.057654 | 96.8565 | [6 empty] | 8.6689 | -0.6663 | 149.1362
|  |  | 8.8392 | -0.043184 | 63.2017 | 8.8174 | 0.00724 | 79.8347 | 0.43219 | -0.001687 | 43.3322 |  |  |  | 3.3988 | -0.057654 | 96.8724 | [6 empty] | 8.6689 | -0.66722 | 149.1183
|  |  | 8.8394 | -0.044275 | 63.2138 | 8.8182 | 0.006454 | 79.8318 | 0.43219 | -0.001687 | 43.3324 |  |  |  | 3.3997 | -0.058573 | 96.8722 | [6 empty] | 8.6692 | -0.66576 | 149.1255
|  |  | 8.8398 | -0.042822 | 63.2171 | 8.82 | 0.006454 | 79.8345 | 0.43114 | -0.00182 | 43.3343 |  |  |  | 3.4008 | -0.058398 | 96.873 | [6 empty] | 8.6726 | -0.6663 | 149.1339
|  |  | 8.84 | -0.043913 | 63.1798 | 8.8213 | 0.006111 | 79.8298 | 0.43206 | -0.00182 | 43.3381 |  |  |  | 3.4026 | -0.058398 | 96.8714 | [6 empty] | 8.6746 | -0.6674 | 149.1361
|  |  | 8.841 | -0.042276 | 63.2137 | 8.8231 | 0.007021 | 79.8284 | 0.43206 | -0.00182 | 43.3384 |  |  |  | 3.4034 | -0.058573 | 96.8887 | [6 empty] | 8.6759 | -0.66593 | 149.1578
|  |  | 8.8414 | -0.042638 | 63.2133 | 8.8249 | 0.006111 | 79.8356 | 0.43034 | -0.001687 | 43.3433 |  |  |  | 3.4026 | -0.059317 | 96.8987 | [6 empty] | 8.6762 | -0.66722 | 149.1512
|  |  | 8.8417 | -0.042091 | 63.211 | 8.8271 | 0.006676 | 79.8296 | 0.43193 | -0.001952 | 43.3514 |  |  |  | 3.4036 | -0.059317 | 96.8917 | [6 empty] | 8.6796 | -0.66685 | 149.1575
|  |  | 8.8425 | -0.043729 | 63.2126 | 8.8267 | 0.006111 | 79.8125 | 0.43206 | -0.00182 | 43.3538 |  |  |  | 3.4036 | -0.059317 | 96.893 | [6 empty] | 8.6801 | -0.66832 | 149.144
|  |  | 8.8441 | -0.042638 | 63.2057 | 8.8267 | 0.007021 | 79.8123 | 0.43206 | -0.00182 | 43.3533 |  |  |  | 3.4017 | -0.059317 | 96.8911 | [6 empty] | 8.682 | -0.66832 | 149.1525
|  |  | 8.8452 | -0.042822 | 63.2066 | 8.8271 | 0.007585 | 79.8078 | 0.43193 | -0.001952 | 43.3577 |  |  |  | 3.4037 | -0.059141 | 96.8854 | [6 empty] | 8.6823 | -0.66685 | 149.1727
|  |  | 8.8468 | -0.043546 | 63.2293 | 8.8276 | 0.007021 | 79.8176 | 0.43193 | -0.001952 | 43.3603 |  |  |  | 3.4039 | -0.058966 | 96.9004 | [6 empty] | 8.6832 | -0.66777 | 149.1711
|  |  | 8.8472 | -0.042091 | 63.2062 | 8.8271 | 0.007585 | 79.818 | 0.43206 | -0.00182 | 43.364 |  |  |  | 3.4039 | -0.058966 | 96.9071 | [6 empty] | 8.682 | -0.66832 | 149.1743
|  |  | 8.8477 | -0.042638 | 63.1984 | 8.8294 | 0.007021 | 79.8033 | 0.43193 | -0.002874 | 43.3658 |  |  |  | 3.4037 | -0.060236 | 96.9036 | [6 empty] | 8.6836 | -0.66815 | 149.1695
|  |  | 8.8477 | -0.042638 | 63.1859 | 8.8298 | 0.007585 | 79.7991 | 0.43193 | -0.001952 | 43.3689 |  |  |  | 3.4045 | -0.059317 | 96.9062 | [6 empty] | 8.6832 | -0.66777 | 149.1518
|  |  | 8.8496 | -0.043546 | 63.1863 | 8.8316 | 0.006676 | 79.8009 | 0.43206 | -0.00182 | 43.3687 |  |  |  | 3.4054 | -0.059317 | 96.9067 | [6 empty] | 8.6842 | -0.66869 | 149.1516
|  |  | 8.8508 | -0.043907 | 63.17 | 8.8331 | 0.006111 | 79.8058 | 0.43127 | -0.001687 | 43.3707 |  |  |  | 3.4054 | -0.059317 | 96.9073 | [6 empty] | 8.6845 | -0.66815 | 149.1593
|  |  | 8.8521 | -0.042453 | 63.1944 | 8.8327 | 0.005545 | 79.7897 | 0.43206 | -0.00182 | 43.3723 |  |  |  | 3.4063 | -0.059317 | 96.9096 | [6 empty] | 8.6849 | -0.6676 | 149.1653
|  |  | 8.8535 | -0.043907 | 63.17 | 8.834 | 0.006676 | 79.7961 | 0.43206 | -0.00182 | 43.3733 |  |  |  | 3.4071 | -0.059492 | 96.9109 | [6 empty] | 8.6878 | -0.66777 | 149.1276
|  |  | 8.8541 | -0.042638 | 63.1643 | 8.8346 | 0.008276 | 79.7995 | 0.43206 | -0.00182 | 43.3957 |  |  |  | 3.4074 | -0.06006 | 96.913 | [6 empty] | 8.6882 | -0.66815 | 149.1236
|  |  | 8.8544 | -0.042091 | 63.2155 | 8.8349 | 0.007021 | 79.8045 | 0.43114 | -0.00182 | 43.395 |  |  |  | 3.4091 | -0.059317 | 96.9207 | [6 empty] | 8.6884 | -0.66832 | 149.0684
|  |  | 8.8551 | -0.041908 | 63.2055 | 8.8367 | 0.007021 | 79.7942 | 0.43219 | -0.000765 | 43.3994 |  |  |  | 3.41 | -0.060236 | 96.9226 | [6 empty] | 8.6906 | -0.66869 | 149.0119
|  |  | 8.857 | -0.042816 | 63.1943 | 8.8376 | 0.007021 | 79.799 | 0.43127 | -0.001687 | 43.4028 |  |  |  | 3.4107 | -0.060411 | 96.9262 | [6 empty] | 8.6906 | -0.66869 | 148.9822
|  |  | 8.8557 | -0.043361 | 63.2159 | 8.8398 | 0.008495 | 79.7853 | 0.43219 | -0.001687 | 43.4056 |  |  |  | 3.4107 | -0.059492 | 96.9207 | [6 empty] | 8.6906 | -0.66869 | 148.9386
|  |  | 8.8557 | -0.042453 | 63.1757 | 8.8397 | 0.0068 | 79.7981 | 0.43219 | -0.001687 | 43.3833 |  |  |  | 3.4106 | -0.059668 | 96.9468 | [6 empty] | 8.6903 | -0.66832 | 148.9142
|  |  | 8.857 | -0.042816 | 63.224 | 8.8407 | 0.00815 | 79.794 | 0.43206 | -0.00182 | 43.395 |  |  |  | 3.4106 | -0.059668 | 96.9544 | [6 empty] | 8.6925 | -0.66961 | 148.8973
|  |  | 8.8573 | -0.041362 | 63.2029 | 8.8413 | 0.007931 | 79.7971 | 0.43206 | -0.002742 | 43.4037 |  |  |  | 3.4106 | -0.059668 | 96.9465 | [6 empty] | 8.6926 | -0.66705 | 148.8959
|  |  | 8.8588 | -0.043724 | 63.2117 | 8.8431 | 0.007931 | 79.7997 | 0.43206 | -0.00182 | 43.4182 |  |  |  | 3.4117 | -0.060411 | 96.934 | [6 empty] | 8.6941 | -0.66852 | 148.8946
|  |  | 8.8615 | -0.042816 | 63.1754 | 8.8446 | 0.008276 | 79.7868 | 0.43219 | -0.002609 | 43.4201 |  |  |  | 3.4127 | -0.059317 | 96.9468 | [6 empty] | 8.6946 | -0.66815 | 148.8982
|  |  | 8.863 | -0.043361 | 63.1741 | 8.8462 | 0.007585 | 79.7984 | 0.43219 | -0.002609 | 43.4448 |  |  |  | 3.4127 | -0.059317 | 96.9484 | [6 empty] | 8.6956 | -0.66907 | 148.8851
|  |  | 8.8642 | -0.042816 | 63.191 | 8.8467 | 0.006111 | 79.8006 | 0.43219 | -0.001687 | 43.4598 |  |  |  | 3.4146 | -0.060236 | 96.9469 | [6 empty] | 8.6974 | -0.66907 | 148.8872
|  |  | 8.8646 | -0.04227 | 63.1928 | 8.8486 | 0.007021 | 79.7936 | 0.43206 | -0.00182 | 43.4609 |  |  |  | 3.4172 | -0.06133 | 96.9557 | [6 empty] | 8.6978 | -0.66852 | 148.8808
|  |  | 8.8651 | -0.042816 | 63.1751 | 8.8491 | 0.007364 | 79.7799 | 0.43206 | -0.00182 | 43.4661 |  |  |  | 3.4164 | -0.060236 | 96.9559 | [6 empty] | 8.6983 | -0.66907 | 148.8842
|  |  | 8.8666 | -0.043361 | 63.1692 | 8.8506 | 0.0068 | 79.783 | 0.43232 | -0.001554 | 43.4769 |  |  |  | 3.4172 | -0.060411 | 96.9511 | [6 empty] | 8.6978 | -0.66852 | 148.8776
|  |  | 8.8682 | -0.043176 | 63.205 | 8.8522 | 0.007021 | 79.7704 | 0.43219 | -0.001687 | 43.4938 |  |  |  | 3.4172 | -0.060411 | 96.9514 | [6 empty] | 8.6993 | -0.66907 | 148.8868
|  |  | 8.87 | -0.041362 | 63.2129 | 8.8553 | 0.007585 | 79.771 | 0.43219 | -0.001687 | 43.4871 |  |  |  | 3.4183 | -0.060236 | 96.9386 | [6 empty] | 8.6996 | -0.66944 | 148.8992
|  |  | 8.8697 | -0.042816 | 63.1792 | 8.8549 | 0.007931 | 79.7657 | 0.43219 | -0.002609 | 43.4867 |  |  |  | 3.4183 | -0.061154 | 96.9473 | [6 empty] | 8.6996 | -0.66944 | 148.8976
|  |  | 8.8709 | -0.04227 | 63.231 | 8.8562 | 0.008495 | 79.7538 | 0.43232 | -0.001554 | 43.4806 |  |  |  | 3.4183 | -0.061154 | 96.9445 | [6 empty] | 8.7018 | -0.66982 | 148.9058
|  |  | 8.8718 | -0.04227 | 63.2451 | 8.8571 | 0.008495 | 79.7499 | 0.43219 | -0.001687 | 43.4855 |  |  |  | 3.4183 | -0.062074 | 96.9558 | [6 empty] | 8.7042 | -0.66944 | 148.9096
|  |  | 8.8718 | -0.04227 | 63.2203 | 8.8573 | 0.007364 | 79.7625 | 0.43298 | -0.00182 | 43.4912 |  |  |  | 3.4184 | -0.060979 | 96.9667 | [6 empty] | 8.7051 | -0.66944 | 148.9056
|  |  | 8.8718 | -0.043176 | 63.2145 | 8.8573 | 0.007364 | 79.7618 | 0.43206 | -0.00182 | 43.5088 |  |  |  | 3.4184 | -0.060979 | 96.9718 | [6 empty] | 8.7061 | -0.66944 | 148.923
|  |  | 8.8744 | -0.042993 | 63.2397 | 8.8595 | 0.007021 | 79.7458 | 0.43219 | -0.001687 | 43.5075 |  |  |  | 3.4193 | -0.060979 | 96.9749 | [6 empty] | 8.7064 | -0.66982 | 148.9275
|  |  | 8.8747 | -0.042448 | 63.2519 | 8.8595 | 0.006111 | 79.7588 | 0.43219 | -0.001687 | 43.5112 |  |  |  | 3.4184 | -0.060979 | 96.979 | [6 empty] | 8.7064 | -0.66982 | 148.9271
|  |  | 8.8755 | -0.043176 | 63.232 | 8.8613 | 0.00884 | 79.7396 | 0.43232 | -0.001554 | 43.5239 |  |  |  | 3.4192 | -0.061154 | 96.9883 | [6 empty] | 8.7079 | -0.66944 | 148.9196
|  |  | 8.8767 | -0.042631 | 63.2332 | 8.8619 | 0.007364 | 79.7558 | 0.43219 | -0.001687 | 43.5253 |  |  |  | 3.4193 | -0.060979 | 96.9881 | [6 empty] | 8.7101 | -0.66982 | 148.9289
|  |  | 8.8785 | -0.042631 | 63.2146 | 8.8613 | 0.007021 | 79.7464 | 0.43206 | -0.00182 | 43.5289 |  |  |  | 3.4201 | -0.062074 | 96.9888 | [6 empty] | 8.7116 | -0.67036 | 148.9274
|  |  | 8.8795 | -0.042631 | 63.2179 | 8.8631 | 0.007931 | 79.7447 | 0.43324 | -0.001554 | 43.5481 |  |  |  | 3.421 | -0.062993 | 96.9897 | [6 empty] | 8.7129 | -0.66982 | 148.9572
|  |  | 8.8811 | -0.041542 | 63.2108 | 8.8628 | 0.009186 | 79.743 | 0.43311 | -0.001687 | 43.5567 |  |  |  | 3.4219 | -0.061154 | 96.9895 | [6 empty] | 8.7141 | -0.67019 | 148.9496
|  |  | 8.8829 | -0.042448 | 63.2237 | 8.8633 | 0.007709 | 79.7198 | 0.43232 | -0.001554 | 43.5604 |  |  |  | 3.4229 | -0.062074 | 96.9913 | [6 empty] | 8.7141 | -0.67019 | 148.9551
|  |  | 8.8841 | -0.041902 | 63.254 | 8.8646 | 0.009186 | 79.7197 | 0.43311 | -0.002609 | 43.5691 |  |  |  | 3.4247 | -0.062074 | 97.0017 | [6 empty] | 8.7156 | -0.66982 | 148.9738
|  |  | 8.8862 | -0.041179 | 63.2638 | 8.8642 | 0.007709 | 79.7295 | 0.43311 | -0.001687 | 43.5702 |  |  |  | 3.4256 | -0.062993 | 97.0025 | [6 empty] | 8.716 | -0.67019 | 148.9643
|  |  | 8.8871 | -0.043903 | 63.2534 | 8.8655 | 0.007364 | 79.7251 | 0.43311 | -0.001687 | 43.5717 |  |  |  | 3.4256 | -0.062074 | 97.0021 | [6 empty] | 8.716 | -0.67019 | 148.9967
|  |  | 8.8883 | -0.042448 | 63.2647 | 8.866 | 0.0068 | 79.6907 | 0.43311 | -0.001687 | 43.5721 |  |  |  | 3.4256 | -0.062074 | 96.9809 | [6 empty] | 8.7178 | -0.67019 | 149.0165
|  |  | 8.8874 | -0.043356 | 63.275 | 8.867 | 0.007709 | 79.7115 | 0.43311 | -0.001687 | 43.577 |  |  |  | 3.4247 | -0.062993 | 96.9739 | [6 empty] | 8.7189 | -0.67128 | 149.0271
|  |  | 8.8883 | -0.043356 | 63.2623 | 8.8688 | 0.007709 | 79.7062 | 0.43206 | -0.00182 | 43.5785 |  |  |  | 3.4254 | -0.062249 | 96.9769 | [6 empty] | 8.7206 | -0.67019 | 149.0301
|  |  | 8.8905 | -0.043718 | 63.286 | 8.87 | 0.009186 | 79.7178 | 0.43311 | -0.001687 | 43.5935 |  |  |  | 3.4256 | -0.062993 | 96.9832 | [6 empty] | 8.7215 | -0.66927 | 149.0143
|  |  | 8.8923 | -0.040994 | 63.2977 | 8.8682 | 0.007021 | 79.7034 | 0.43311 | -0.001687 | 43.6048 |  |  |  | 3.4265 | -0.062074 | 97.007 | [6 empty] | 8.7202 | -0.66982 | 149.045
|  |  | 8.8941 | -0.041902 | 63.2914 | 8.87 | 0.006454 | 79.6948 | 0.4339 | -0.00182 | 43.6093 |  |  |  | 3.4264 | -0.062249 | 97.0046 | [6 empty] | 8.7221 | -0.67074 | 149.0076
|  |  | 8.8947 | -0.042448 | 63.3064 | 8.8706 | 0.008619 | 79.7075 | 0.43403 | -0.002609 | 43.6129 |  |  |  | 3.4264 | -0.063168 | 97.0118 | [6 empty] | 8.7241 | -0.67002 | 149.044
|  |  | 8.895 | -0.041902 | 63.2796 | 8.8715 | 0.007709 | 79.7107 | 0.4339 | -0.00182 | 43.6166 |  |  |  | 3.4284 | -0.062993 | 97.0131 | [6 empty] | 8.7252 | -0.67203 | 149.0783
|  |  | 8.8967 | -0.040811 | 63.3045 | 8.8724 | 0.008619 | 79.6966 | 0.43298 | -0.00182 | 43.6153 |  |  |  | 3.4284 | -0.062993 | 97.0131 | [6 empty] | 8.7267 | -0.67166 | 149.0641
|  |  | 8.8994 | -0.041717 | 63.2663 | 8.8742 | 0.007709 | 79.6937 | 0.43403 | -0.001687 | 43.6238 |  |  |  | 3.4291 | -0.063168 | 97.0164 | [6 empty] | 8.7289 | -0.67203 | 149.0627
|  |  | 8.9012 | -0.041717 | 63.3046 | 8.8768 | 0.00884 | 79.7136 | 0.4339 | -0.00182 | 43.6263 |  |  |  | 3.43 | -0.063168 | 97.0207 | [6 empty] | 8.7289 | -0.67295 | 149.0833
|  |  | 8.9021 | -0.042627 | 63.2878 | 8.8766 | 0.008964 | 79.6994 | 0.4339 | -0.001687 | 43.6296 |  |  |  | 3.4317 | -0.063343 | 97.026 | [6 empty] | 8.7303 | -0.67258 | 149.0997
|  |  | 8.9027 | -0.04408 | 63.3044 | 8.8766 | 0.008964 | 79.6888 | 0.43482 | -0.00182 | 43.6311 |  |  |  | 3.4319 | -0.063168 | 97.0294 | [6 empty] | 8.7353 | -0.67203 | 149.0915
|  |  | 8.9039 | -0.042627 | 63.2882 | 8.8786 | 0.00884 | 79.6808 | 0.4339 | -0.00182 | 43.6296 |  |  |  | 3.4317 | -0.063343 | 97.0307 | [6 empty] | 8.7362 | -0.67295 | 149.1145
|  |  | 8.9043 | -0.04208 | 63.294 | 8.8779 | 0.009529 | 79.6757 | 0.4347 | -0.001952 | 43.6297 |  |  |  | 3.4328 | -0.063168 | 97.0207 | [6 empty] | 8.7366 | -0.6724 | 149.1162
|  |  | 8.9076 | -0.042627 | 63.3055 | 8.8777 | 0.00884 | 79.6468 | 0.43482 | -0.00182 | 43.6235 |  |  |  | 3.4328 | -0.063168 | 97.023 | [6 empty] | 8.7368 | -0.67258 | 149.1481
|  |  | 8.9103 | -0.042627 | 63.3075 | 8.8806 | 0.009529 | 79.6265 | 0.4339 | -0.00182 | 43.6239 |  |  |  | 3.433 | -0.062993 | 97.0257 | [6 empty] | 8.7377 | -0.67258 | 149.1114
|  |  | 8.9119 | -0.041534 | 63.3046 | 8.8821 | 0.008057 | 79.6111 | 0.43495 | -0.001687 | 43.6157 |  |  |  | 3.4328 | -0.063168 | 97.0263 | [6 empty] | 8.7392 | -0.67312 | 149.1146
|  |  | 8.9134 | -0.041172 | 63.2928 | 8.8828 | 0.009186 | 79.6054 | 0.43495 | -0.001687 | 43.6352 |  |  |  | 3.4328 | -0.062249 | 97.0285 | [6 empty] | 8.7399 | -0.67295 | 149.1361
|  |  | 8.9146 | -0.042442 | 63.2781 | 8.8846 | 0.009186 | 79.6101 | 0.43495 | -0.001687 | 43.636 |  |  |  | 3.4345 | -0.063343 | 97.0329 | [6 empty] | 8.7414 | -0.67258 | 149.1409
|  |  | 8.917 | -0.04208 | 63.313 | 8.8833 | 0.009529 | 79.5975 | 0.43482 | -0.00182 | 43.6393 |  |  |  | 3.4356 | -0.063168 | 97.0447 | [6 empty] | 8.7436 | -0.67295 | 149.1475
|  |  | 8.9173 | -0.041534 | 63.3077 | 8.885 | 0.00975 | 79.6011 | 0.43482 | -0.00182 | 43.6409 |  |  |  | 3.4366 | -0.062993 | 97.0528 | [6 empty] | 8.7432 | -0.6735 | 149.1389
|  |  | 8.9237 | -0.042442 | 63.3139 | 8.8855 | 0.009186 | 79.5644 | 0.43575 | -0.002742 | 43.6413 |  |  |  | 3.4374 | -0.063168 | 97.0475 | [6 empty] | 8.7436 | -0.67295 | 149.1663
[9 empty] | 0.43601 | -0.001554 | 43.6526 |  |  |  | 3.4363 | -0.063343 | 97.0483 | [6 empty] | 8.7442 | -0.6735 | 149.1589
[9 empty] | 0.43508 | -0.001554 | 43.6531 |  |  |  | 3.4383 | -0.063168 | 97.0497 | [6 empty] | 8.7442 | -0.6735 | 149.1572
[9 empty] | 0.43508 | -0.001554 | 43.653 |  |  |  | 3.4394 | -0.062993 | 97.0547 | [6 empty] | 8.7451 | -0.6735 | 149.1608
[9 empty] | 0.43588 | -0.001687 | 43.6493 |  |  |  | 3.4392 | -0.062249 | 97.0567 | [6 empty] | 8.7476 | -0.67332 | 149.1636
[9 empty] | 0.43588 | -0.001687 | 43.6496 |  |  |  | 3.4402 | -0.063168 | 97.0576 | [6 empty] | 8.7497 | -0.6735 | 149.161
[9 empty] | 0.43562 | -0.001952 | 43.6476 |  |  |  | 3.4402 | -0.063168 | 97.0575 | [6 empty] | 8.7506 | -0.6735 | 149.1849
[9 empty] | 0.43667 | -0.00182 | 43.6542 |  |  |  | 3.4394 | -0.062993 | 97.0566 | [6 empty] | 8.7519 | -0.67387 | 149.1921
[9 empty] | 0.43588 | -0.001687 | 43.655 |  |  |  | 3.4394 | -0.062993 | 97.0578 | [6 empty] | 8.7497 | -0.67442 | 149.1849
[9 empty] | 0.43588 | -0.001687 | 43.658 |  |  |  | 3.4405 | -0.062817 | 97.0589 | [6 empty] | 8.7515 | -0.67442 | 149.186
[9 empty] | 0.43588 | -0.001687 | 43.6593 |  |  |  | 3.4403 | -0.062993 | 97.0639 | [6 empty] | 8.7537 | -0.67387 | 149.1964
[9 empty] | 0.4368 | -0.001687 | 43.6588 |  |  |  | 3.4403 | -0.062993 | 97.0639 | [6 empty] | 8.7587 | -0.67425 | 149.2476
[9 empty] | 0.4368 | -0.001687 | 43.6595 |  |  |  | 3.4414 | -0.062817 | 97.0639 | [6 empty] | 8.7592 | -0.67387 | 149.2194
[9 empty] | 0.4368 | -0.001687 | 43.6611 |  |  |  | 3.4403 | -0.062993 | 97.0613 | [6 empty] | 8.764 | -0.67496 | 149.2269
[9 empty] | 0.4368 | -0.001687 | 43.6634 |  |  |  | 3.4423 | -0.062817 | 97.0698 | [6 empty] | 8.7659 | -0.67404 | 149.2515
[9 empty] | 0.43772 | -0.001687 | 43.6646 |  |  |  | 3.444 | -0.062993 | 97.0728 | [6 empty] | 8.7659 | -0.67496 | 149.2606
[9 empty] | 0.43772 | -0.001687 | 43.6651 |  |  |  | 3.4451 | -0.062817 | 97.0815 | [6 empty] | 8.7687 | -0.67496 | 149.2771
[9 empty] | 0.43785 | -0.001421 | 43.6642 |  |  |  | 3.4458 | -0.063912 | 97.0696 | [6 empty] | 8.7712 | -0.67479 | 149.2875
[9 empty] | 0.43785 | -0.001554 | 43.6656 |  |  |  | 3.4458 | -0.062993 | 97.0763 | [6 empty] | 8.7723 | -0.67496 | 149.2932
[9 empty] | 0.43785 | -0.001554 | 43.667 |  |  |  | 3.446 | -0.062817 | 97.0794 | [6 empty] | 8.7723 | -0.67496 | 149.3084
[9 empty] | 0.43772 | -0.001687 | 43.6647 |  |  |  | 3.446 | -0.062817 | 97.0802 | [6 empty] | 8.7738 | -0.67551 | 149.3126
[9 empty] | 0.43864 | -0.001687 | 43.6632 |  |  |  | 3.4468 | -0.062993 | 97.0834 | [6 empty] | 8.776 | -0.67496 | 149.3165
[9 empty] | 0.43864 | -0.002609 | 43.6656 |  |  |  | 3.4458 | -0.062993 | 97.0944 | [6 empty] | 8.7779 | -0.67589 | 149.3301
[9 empty] | 0.43864 | -0.001687 | 43.6667 |  |  |  | 3.4469 | -0.062817 | 97.0964 | [6 empty] | 8.7784 | -0.67643 | 149.3368
[9 empty] | 0.43785 | -0.002476 | 43.6673 |  |  |  | 3.4469 | -0.062817 | 97.0964 | [6 empty] | 8.7801 | -0.67534 | 149.3359
[9 empty] | 0.43864 | -0.001687 | 43.6687 |  |  |  | 3.448 | -0.063561 | 97.0974 | [6 empty] | 8.779 | -0.67698 | 149.3116
[9 empty] | 0.43864 | -0.001687 | 43.6661 |  |  |  | 3.4478 | -0.062817 | 97.0979 | [6 empty] | 8.781 | -0.67626 | 149.3344
[9 empty] | 0.43864 | -0.002609 | 43.6671 |  |  |  | 3.4478 | -0.062817 | 97.0902 | [6 empty] | 8.781 | -0.67626 | 149.3335
[9 empty] | 0.43864 | -0.001687 | 43.6683 |  |  |  | 3.4468 | -0.062993 | 97.0911 | [6 empty] | 8.7825 | -0.67589 | 149.3405
[9 empty] | 0.43864 | -0.001687 | 43.6696 |  |  |  | 3.4468 | -0.062993 | 97.0921 | [6 empty] | 8.783 | -0.67643 | 149.3375
[9 empty] | 0.43969 | -0.001554 | 43.6708 |  |  |  | 3.4477 | -0.062993 | 97.0941 | [6 empty] | 8.7843 | -0.67681 | 149.3382
[9 empty] | 0.43864 | -0.001687 | 43.6712 |  |  |  | 3.4475 | -0.063168 | 97.0974 | [6 empty] | 8.7856 | -0.67626 | 149.3595
[9 empty] | 0.43969 | -0.001554 | 43.6722 |  |  |  | 3.4477 | -0.062993 | 97.0934 | [6 empty] | 8.7861 | -0.67681 | 149.344
[9 empty] | 0.43969 | -0.002476 | 43.6722 |  |  |  | 3.4477 | -0.062993 | 97.0948 | [6 empty] | 8.7861 | -0.67681 | 149.3363
[9 empty] | 0.43864 | -0.001687 | 43.6721 |  |  |  | 3.4478 | -0.062817 | 97.0959 | [6 empty] | 8.7871 | -0.67681 | 149.3447
[9 empty] | 0.43956 | -0.002609 | 43.6703 |  |  |  | 3.4477 | -0.063912 | 97.0967 | [6 empty] | 8.7863 | -0.67698 | 149.3453
[9 empty] | 0.43969 | -0.001554 | 43.671 |  |  |  | 3.4477 | -0.062993 | 97.0974 | [6 empty] | 8.7876 | -0.67735 | 149.347
[9 empty] | 0.43956 | -0.001687 | 43.6715 |  |  |  | 3.4475 | -0.064087 | 97.0977 | [6 empty] | 8.7874 | -0.67626 | 149.3434
[9 empty] | 0.43877 | -0.001554 | 43.6719 |  |  |  | 3.4477 | -0.062993 | 97.0982 | [6 empty] | 8.7874 | -0.67718 | 149.345
[9 empty] | 0.43969 | -0.001554 | 43.6727 |  |  |  | 3.4486 | -0.062993 | 97.1007 | [6 empty] | 8.7876 | -0.67735 | 149.3291
[9 empty] | 0.43956 | -0.001687 | 43.6733 |  |  |  | 3.4493 | -0.063168 | 97.1018 | [6 empty] | 8.788 | -0.67773 | 149.3462
[9 empty] | 0.43956 | -0.001687 | 43.6749 |  |  |  | 3.4504 | -0.062993 | 97.1026 | [6 empty] | 8.7889 | -0.67773 | 149.3017
[9 empty] | 0.43956 | -0.001687 | 43.6746 |  |  |  | 3.4493 | -0.064087 | 97.1017 | [6 empty] | 8.7882 | -0.67882 | 149.3359
[9 empty] | 0.43956 | -0.001687 | 43.6834 |  |  |  | 3.4504 | -0.062993 | 97.103 | [6 empty] | 8.7904 | -0.67919 | 149.3359
[9 empty] | 0.43877 | -0.001554 | 43.6855 |  |  |  | 3.4503 | -0.063168 | 97.1032 | [6 empty] | 8.79 | -0.6779 | 149.3385
[9 empty] | 0.43969 | -0.001554 | 43.686 |  |  |  | 3.4521 | -0.063168 | 97.1054 | [6 empty] | 8.7915 | -0.67936 | 149.3447
[9 empty] | 0.43956 | -0.001687 | 43.6859 |  |  |  | 3.4521 | -0.063168 | 97.1057 | [6 empty] | 8.7917 | -0.67957 | 149.3533
[9 empty] | 0.43956 | -0.001687 | 43.6863 |  |  |  | 3.453 | -0.064087 | 97.1069 | [6 empty] | 8.7926 | -0.67865 | 149.3477
[9 empty] | 0.43956 | -0.001687 | 43.6877 |  |  |  | 3.4532 | -0.062993 | 97.1097 | [6 empty] | 8.7937 | -0.67974 | 149.3611
[9 empty] | 0.43956 | -0.001687 | 43.6919 |  |  |  | 3.4529 | -0.063343 | 97.1094 | [6 empty] | 8.7928 | -0.67974 | 149.3525
[9 empty] | 0.43864 | -0.001687 | 43.6914 |  |  |  | 3.453 | -0.063168 | 97.1093 | [6 empty] | 8.7937 | -0.67974 | 149.3598
[9 empty] | 0.43943 | -0.00182 | 43.6921 |  |  |  | 3.4539 | -0.063168 | 97.1097 | [6 empty] | 8.7944 | -0.68049 | 149.3578
[9 empty] | 0.43956 | -0.001687 | 43.6947 |  |  |  | 3.4536 | -0.063519 | 97.1096 | [6 empty] | 8.7941 | -0.68011 | 149.3604
[9 empty] | 0.43943 | -0.00182 | 43.6928 |  |  |  | 3.4549 | -0.063168 | 97.1108 | [6 empty] | 8.7941 | -0.67919 | 149.3581
[9 empty] | 0.43956 | -0.001687 | 43.6931 |  |  |  | 3.4547 | -0.063343 | 97.1102 | [6 empty] | 8.7941 | -0.68011 | 149.3606
[9 empty] | 0.43956 | -0.001687 | 43.6956 |  |  |  | 3.4549 | -0.063168 | 97.1104 | [6 empty] | 8.795 | -0.68195 | 149.3479
[9 empty] | 0.43969 | -0.001554 | 43.6988 |  |  |  | 3.4547 | -0.062424 | 97.1096 | [6 empty] | 8.7965 | -0.68103 | 149.3653
[9 empty] | 0.43877 | -0.001554 | 43.7006 |  |  |  | 3.4547 | -0.063343 | 97.1099 | [6 empty] | 8.7983 | -0.68158 | 149.3628
[9 empty] | 0.43943 | -0.00182 | 43.7028 |  |  |  | 3.4547 | -0.063343 | 97.1102 | [6 empty] | 8.7992 | -0.68158 | 149.3777
[9 empty] | 0.44062 | -0.001687 | 43.7051 |  |  |  | 3.4549 | -0.063168 | 97.1102 | [6 empty] | 8.8005 | -0.68103 | 149.3742
[9 empty] | 0.44036 | -0.00182 | 43.7065 |  |  |  | 3.4549 | -0.063168 | 97.1051 | [6 empty] | 8.8011 | -0.68066 | 149.3739
[9 empty] | 0.43956 | -0.001687 | 43.7037 |  |  |  | 3.455 | -0.062993 | 97.094 | [6 empty] | 8.8027 | -0.68141 | 149.3717
[9 empty] | 0.43956 | -0.002609 | 43.7054 |  |  |  | 3.4549 | -0.063168 | 97.0959 | [6 empty] | 8.8027 | -0.68141 | 149.3757
[9 empty] | 0.43969 | -0.001554 | 43.7068 |  |  |  | 3.4549 | -0.063168 | 97.0972 | [6 empty] | 8.802 | -0.6825 | 149.3756
[9 empty] | 0.43956 | -0.001687 | 43.7087 |  |  |  | 3.4558 | -0.063168 | 97.0999 | [6 empty] | 8.8033 | -0.68195 | 149.3772
[9 empty] | 0.43969 | -0.001554 | 43.7098 |  |  |  | 3.4559 | -0.062993 | 97.103 | [6 empty] | 8.8042 | -0.68195 | 149.3769
[9 empty] | 0.44049 | -0.002609 | 43.7142 |  |  |  | 3.4558 | -0.063168 | 97.1163 | [6 empty] | 8.8051 | -0.68287 | 149.3698
[9 empty] | 0.44036 | -0.002742 | 43.7143 |  |  |  | 3.4567 | -0.063168 | 97.1226 | [6 empty] | 8.8055 | -0.68233 | 149.371
[9 empty] | 0.43969 | -0.001554 | 43.7115 |  |  |  | 3.4576 | -0.063168 | 97.13 | [6 empty] | 8.806 | -0.68287 | 149.3652
[9 empty] | 0.43969 | -0.001554 | 43.7122 |  |  |  | 3.4604 | -0.063168 | 97.135 | [6 empty] | 8.8079 | -0.68287 | 149.3741
[9 empty] | 0.44049 | -0.001687 | 43.722 |  |  |  | 3.4596 | -0.063912 | 97.1338 | [6 empty] | 8.8088 | -0.68195 | 149.3725
[9 empty] | 0.44062 | -0.001554 | 43.733 |  |  |  | 3.4605 | -0.062993 | 97.1321 | [6 empty] | 8.8088 | -0.68287 | 149.3844
[9 empty] | 0.44049 | -0.001687 | 43.7378 |  |  |  | 3.4613 | -0.063912 | 97.1326 | [6 empty] | 8.8088 | -0.68287 | 149.3859
[9 empty] | 0.44036 | -0.00182 | 43.7354 |  |  |  | 3.4615 | -0.062993 | 97.1314 | [6 empty] | 8.8101 | -0.68325 | 149.3822
[9 empty] | 0.44141 | -0.001687 | 43.7449 |  |  |  | 3.4615 | -0.062993 | 97.129 | [6 empty] | 8.8116 | -0.6838 | 149.3962
[9 empty] | 0.44141 | -0.001687 | 43.7487 |  |  |  | 3.4624 | -0.062993 | 97.1345 | [6 empty] | 8.8128 | -0.68325 | 149.3903
[9 empty] | 0.44141 | -0.001687 | 43.7495 |  |  |  | 3.4625 | -0.063736 | 97.1364 | [6 empty] | 8.8128 | -0.68325 | 149.3992
[9 empty] | 0.44154 | -0.001554 | 43.7704 |  |  |  | 3.4622 | -0.063168 | 97.1367 | [6 empty] | 8.815 | -0.6827 | 149.3991
[9 empty] | 0.4422 | -0.002742 | 43.7704 |  |  |  | 3.4622 | -0.064087 | 97.135 | [6 empty] | 8.8147 | -0.68325 | 149.4061
[9 empty] | 0.44141 | -0.001687 | 43.7676 |  |  |  | 3.4622 | -0.063168 | 97.1382 | [6 empty] | 8.8156 | -0.68325 | 149.4042
[9 empty] | 0.44233 | -0.001687 | 43.7721 |  |  |  | 3.4624 | -0.062993 | 97.1432 | [6 empty] | 8.8156 | -0.68325 | 149.4113
[9 empty] | 0.4422 | -0.00182 | 43.7729 |  |  |  | 3.4631 | -0.064087 | 97.145 | [6 empty] | 8.8169 | -0.6827 | 149.4051
[9 empty] | 0.44141 | -0.002609 | 43.7758 |  |  |  | 3.4639 | -0.063343 | 97.151 | [6 empty] | 8.8169 | -0.68362 | 149.4235
[9 empty] | 0.44233 | -0.001687 | 43.7768 |  |  |  | 3.464 | -0.063168 | 97.1516 | [6 empty] | 8.8178 | -0.68362 | 149.413
[9 empty] | 0.44325 | -0.001687 | 43.7946 |  |  |  | 3.4657 | -0.063343 | 97.1533 | [6 empty] | 8.8184 | -0.68417 | 149.4123
[9 empty] | 0.4422 | -0.00182 | 43.8096 |  |  |  | 3.4668 | -0.063168 | 97.1552 | [6 empty] | 8.8196 | -0.68362 | 149.4342
[9 empty] | 0.44312 | -0.00182 | 43.8131 |  |  |  | 3.4686 | -0.063168 | 97.1574 | [6 empty] | 8.82 | -0.684 | 149.4246
[9 empty] | 0.44233 | -0.002609 | 43.8281 |  |  |  | 3.4686 | -0.063168 | 97.1576 | [6 empty] | 8.8228 | -0.68492 | 149.4238
[9 empty] | 0.44299 | -0.001952 | 43.8264 |  |  |  | 3.4686 | -0.063168 | 97.1583 | [6 empty] | 8.8224 | -0.68454 | 149.4147
[9 empty] | 0.44312 | -0.00182 | 43.8245 |  |  |  | 3.4696 | -0.064087 | 97.1657 | [6 empty] | 8.8233 | -0.68454 | 149.4219
[9 empty] | 0.44312 | -0.00182 | 43.8266 |  |  |  | 3.4694 | -0.063343 | 97.1653 | [6 empty] | 8.8242 | -0.68362 | 149.4324
[9 empty] | 0.44325 | -0.001687 | 43.8313 |  |  |  | 3.4686 | -0.063168 | 97.1617 | [6 empty] | 8.825 | -0.68437 | 149.423
[9 empty] | 0.44325 | -0.001687 | 43.8529 |  |  |  | 3.4694 | -0.064262 | 97.1626 | [6 empty] | 8.8255 | -0.68492 | 149.4304
[9 empty] | 0.44417 | -0.002609 | 43.8537 |  |  |  | 3.4686 | -0.064087 | 97.163 | [6 empty] | 8.8255 | -0.684 | 149.417
[9 empty] | 0.44338 | -0.001687 | 43.8524 |  |  |  | 3.4699 | -0.062817 | 97.1587 | [6 empty] | 8.8287 | -0.68437 | 149.4231
[9 empty] | 0.44404 | -0.00182 | 43.851 |  |  |  | 3.4705 | -0.064087 | 97.1595 | [6 empty] | 8.8305 | -0.68529 | 149.4217
[9 empty] | 0.44404 | -0.00182 | 43.8427 |  |  |  | 3.4705 | -0.064087 | 97.162 | [6 empty] | 8.8314 | -0.68621 | 149.4214
[9 empty] | 0.44417 | -0.001687 | 43.8425 |  |  |  | 3.4703 | -0.064262 | 97.1618 | [6 empty] | 8.8309 | -0.68567 | 149.4178
[9 empty] | 0.4443 | -0.002476 | 43.8488 |  |  |  | 3.4716 | -0.063912 | 97.1635 | [6 empty] | 8.8327 | -0.68659 | 149.411
[9 empty] | 0.4451 | -0.001687 | 43.8559 |  |  |  | 3.4723 | -0.064087 | 97.1693 | [6 empty] | 8.8345 | -0.68751 | 149.4229
[9 empty] | 0.44417 | -0.001687 | 43.8603 |  |  |  | 3.4742 | -0.064087 | 97.1805 | [6 empty] | 8.8364 | -0.68751 | 149.4287
[9 empty] | 0.44417 | -0.001687 | 43.8628 |  |  |  | 3.4751 | -0.065006 | 97.1805 | [6 empty] | 8.8401 | -0.68751 | 149.4266
[9 empty] | 0.44523 | -0.001554 | 43.889 |  |  |  | 3.4742 | -0.064087 | 97.1774 | [6 empty] | 8.8404 | -0.68697 | 149.4285
[9 empty] | 0.44523 | -0.001554 | 43.8841 |  |  |  | 3.4752 | -0.063912 | 97.1789 | [6 empty] | 8.8406 | -0.68805 | 149.4381
[9 empty] | 0.4451 | -0.001687 | 43.8843 |  |  |  | 3.4762 | -0.063912 | 97.1797 | [6 empty] | 8.8432 | -0.68697 | 149.4417
[9 empty] | 0.4451 | -0.00182 | 43.8953 |  |  |  | 3.4769 | -0.064087 | 97.1783 | [6 empty] | 8.8443 | -0.68805 | 149.4462
[9 empty] | 0.4451 | -0.002609 | 43.9046 |  |  |  | 3.4772 | -0.063736 | 97.1776 | [6 empty] | 8.8459 | -0.68788 | 149.45
[9 empty] | 0.4451 | -0.001687 | 43.9075 |  |  |  | 3.4769 | -0.065006 | 97.1772 | [6 empty] | 8.8469 | -0.68788 | 149.4424
[9 empty] | 0.44602 | -0.001687 | 43.9102 |  |  |  | 3.4772 | -0.064655 | 97.1782 | [6 empty] | 8.8469 | -0.68881 | 149.4503
[9 empty] | 0.44589 | -0.000898 | 43.908 |  |  |  | 3.4772 | -0.065575 | 97.182 | [6 empty] | 8.8474 | -0.68935 | 149.4473
[9 empty] | 0.4451 | -0.001687 | 43.9218 |  |  |  | 3.4762 | -0.064655 | 97.1809 | [6 empty] | 8.8483 | -0.68935 | 149.4443
[9 empty] | 0.44523 | -0.001554 | 43.9241 |  |  |  | 3.4771 | -0.066669 | 97.1817 | [6 empty] | 8.8493 | -0.68935 | 149.4434
[9 empty] | 0.44615 | -0.001554 | 43.9202 |  |  |  | 3.4771 | -0.06483 | 97.1825 | [6 empty] | 8.8496 | -0.68973 | 149.4413
[9 empty] | 0.44628 | -0.001421 | 43.9201 |  |  |  | 3.4771 | -0.06575 | 97.1819 | [6 empty] | 8.8517 | -0.68898 | 149.4385
[9 empty] | 0.44615 | -0.001554 | 43.9363 |  |  |  | 3.4771 | -0.064655 | 97.1821 | [6 empty] | 8.8537 | -0.68918 | 149.4493
[9 empty] | 0.44615 | -0.001554 | 43.9447 |  |  |  | 3.4782 | -0.065575 | 97.188 | [6 empty] | 8.8542 | -0.68973 | 149.4417
[9 empty] | 0.44536 | -0.001421 | 43.9459 |  |  |  | 3.4772 | -0.065575 | 97.1901 | [6 empty] | 8.8555 | -0.6901 | 149.4456
[9 empty] | 0.44707 | -0.001554 | 43.9474 |  |  |  | 3.478 | -0.06575 | 97.1918 | [6 empty] | 8.8566 | -0.69027 | 149.4373
[9 empty] | 0.44615 | -0.001554 | 43.9457 |  |  |  | 3.4789 | -0.066669 | 97.1932 | [6 empty] | 8.8576 | -0.69027 | 149.4456
[9 empty] | 0.44641 | -0.001288 | 43.9509 |  |  |  | 3.4798 | -0.06575 | 97.1887 | [6 empty] | 8.8592 | -0.69102 | 149.4384
[9 empty] | 0.44707 | -0.001554 | 43.9547 |  |  |  | 3.4808 | -0.066669 | 97.1959 | [6 empty] | 8.8612 | -0.69119 | 149.4479
[9 empty] | 0.44628 | -0.001421 | 43.9549 |  |  |  | 3.4826 | -0.06575 | 97.2011 | [6 empty] | 8.8623 | -0.69047 | 149.4538
[9 empty] | 0.44707 | -0.001421 | 43.9558 |  |  |  | 3.4818 | -0.067412 | 97.1982 | [6 empty] | 8.862 | -0.6901 | 149.4369
[9 empty] | 0.44694 | -0.001687 | 43.9574 |  |  |  | 3.4828 | -0.066493 | 97.1921 | [6 empty] | 8.8625 | -0.69065 | 149.4588
[9 empty] | 0.44602 | -0.001687 | 43.9705 |  |  |  | 3.4826 | -0.066669 | 97.1903 | [6 empty] | 8.8642 | -0.69047 | 149.4526
[9 empty] | 0.44628 | -0.002343 | 43.9726 |  |  |  | 3.4835 | -0.06575 | 97.1909 | [6 empty] | 8.8645 | -0.69177 | 149.4568
[9 empty] | 0.44602 | -0.001687 | 43.9748 |  |  |  | 3.4843 | -0.066844 | 97.1972 | [6 empty] | 8.8642 | -0.69047 | 149.454
[9 empty] | 0.4472 | -0.002343 | 43.9708 |  |  |  | 3.4844 | -0.066669 | 97.1969 | [6 empty] | 8.8673 | -0.69085 | 149.4449
[9 empty] | 0.44707 | -0.001554 | 43.9707 |  |  |  | 3.4835 | -0.067588 | 97.1967 | [6 empty] | 8.8701 | -0.69085 | 149.458
[9 empty] | 0.44707 | -0.002476 | 43.9705 |  |  |  | 3.4844 | -0.067588 | 97.1989 | [6 empty] | 8.8706 | -0.6914 | 149.4423
[9 empty] | 0.44694 | -0.001687 | 43.9704 |  |  |  | 3.4844 | -0.069426 | 97.2016 | [6 empty] | 8.8721 | -0.69102 | 149.4348
[9 empty] | 0.4472 | -0.001421 | 43.9778 |  |  |  | 3.4844 | -0.066669 | 97.201 | [6 empty] | 8.8715 | -0.69232 | 149.4425
[9 empty] | 0.44615 | -0.001554 | 43.986 |  |  |  | 3.4844 | -0.067588 | 97.2107 | [6 empty] | 8.8743 | -0.6914 | 149.4503
[9 empty] | 0.4472 | -0.001421 | 43.9889 |  |  |  | 3.4844 | -0.066669 | 97.2088 | [6 empty] | 8.8767 | -0.69194 | 149.4359
[9 empty] | 0.44615 | -0.001554 | 43.9886 |  |  |  | 3.4846 | -0.067412 | 97.2107 | [6 empty] | 8.8776 | -0.69286 | 149.446
[9 empty] | 0.44615 | -0.002476 | 43.9933 |  |  |  | 3.4874 | -0.066493 | 97.2246 | [6 empty] | 8.8807 | -0.69232 | 149.4637
[9 empty] | 0.44707 | -0.001554 | 43.9894 |  |  |  | 3.4864 | -0.066493 | 97.2245 | [6 empty] | 8.8826 | -0.69232 | 149.4819
[9 empty] | 0.44694 | -0.001687 | 43.9911 |  |  |  | 3.4874 | -0.065575 | 97.2166 | [6 empty] | 8.8842 | -0.69123 | 149.4852
[9 empty] | 0.44707 | -0.001554 | 43.9919 |  |  |  | 3.4881 | -0.066669 | 97.2075 | [6 empty] | 8.885 | -0.69286 | 149.4794
[9 empty] | 0.4472 | -0.002343 | 43.9928 |  |  |  | 3.4881 | -0.066669 | 97.2155 | [6 empty] | 8.8853 | -0.6914 | 149.4893
[9 empty] | 0.44707 | -0.001554 | 43.9948 |  |  |  | 3.4899 | -0.06575 | 97.211 | [6 empty] | 8.8881 | -0.69232 | 149.4803
[9 empty] | 0.44707 | -0.001554 | 43.9978 |  |  |  | 3.4909 | -0.06575 | 97.214 | [6 empty] | 8.8907 | -0.69215 | 149.4983
[9 empty] | 0.44707 | -0.001554 | 43.9981 |  |  |  | 3.4909 | -0.066669 | 97.2277 | [6 empty] | 8.8912 | -0.69177 | 149.4926
[9 empty] | 0.44707 | -0.001554 | 43.9968 |  |  |  | 3.4912 | -0.067237 | 97.2202 | [6 empty] | 8.8931 | -0.69269 | 149.5064
[9 empty] | 0.44707 | -0.001554 | 43.9987 |  |  |  | 3.4918 | -0.066669 | 97.2213 | [6 empty] | 8.8927 | -0.69232 | 149.5023
[9 empty] | 0.44628 | -0.001421 | 44.001 |  |  |  | 3.492 | -0.06575 | 97.2396 | [6 empty] | 8.8931 | -0.69269 | 149.5005
[9 empty] | 0.44707 | -0.001554 | 43.997 |  |  |  | 3.4918 | -0.066669 | 97.2442 | [6 empty] | 8.8947 | -0.6916 | 149.4837
[9 empty] | 0.44707 | -0.001554 | 43.9996 |  |  |  | 3.491 | -0.067412 | 97.2433 | [6 empty] | 8.8947 | -0.6916 | 149.4869
[9 empty] | 0.44694 | -0.001687 | 44.0013 |  |  |  | 3.4909 | -0.067588 | 97.2562 | [6 empty] | 8.896 | -0.69105 | 149.4824
[9 empty] | 0.44694 | -0.001687 | 43.9895 |  |  |  | 3.492 | -0.066493 | 97.256 | [6 empty] | 8.8977 | -0.69177 | 149.4944
[9 empty] | 0.44707 | -0.002476 | 43.992 |  |  |  | 3.4944 | -0.067762 | 97.257 | [6 empty] | 8.8988 | -0.69105 | 149.4762
[9 empty] | 0.44707 | -0.001554 | 43.9964 |  |  |  | 3.4945 | -0.067588 | 97.2583 | [6 empty] | 8.9006 | -0.69198 | 149.4743
[9 empty] | 0.44707 | -0.001554 | 43.9978 |  |  |  | 3.4955 | -0.069426 | 97.2817 | [6 empty] | 8.9012 | -0.6916 | 149.4651
[9 empty] | 0.44694 | -0.001687 | 44.0001 |  |  |  | 3.4953 | -0.068682 | 97.2842 | [6 empty] | 8.9015 | -0.69105 | 149.4797
[9 empty] | 0.44523 | -0.001554 | 44.0018 |  |  |  | 3.4964 | -0.068506 | 97.2996 | [6 empty] | 8.9015 | -0.69198 | 149.4433
[9 empty] | 0.44707 | -0.001554 | 44.0043 |  |  |  | 3.4971 | -0.068682 | 97.3082 | [6 empty] | 8.9017 | -0.69215 | 149.4356
[9 empty] | 0.44694 | -0.002609 | 44.0053 |  |  |  | 3.498 | -0.068682 | 97.3062 | [6 empty] | 8.9037 | -0.69143 | 149.4215
[9 empty] | 0.44707 | -0.001554 | 44.0062 |  |  |  | 3.498 | -0.067762 | 97.3057 | [6 empty] | 8.9034 | -0.69105 | 149.4394
[9 empty] | 0.44615 | -0.001554 | 44.0066 |  |  |  | 3.498 | -0.068682 | 97.3103 | [6 empty] | 8.9043 | -0.69105 | 149.4029
[9 empty] | 0.44694 | -0.001687 | 44.0079 |  |  |  | 3.4971 | -0.068682 | 97.3256 | [6 empty] | 8.9043 | -0.69198 | 149.395
[9 empty] | 0.44694 | -0.001687 | 44.0021 |  |  |  | 3.498 | -0.067762 | 97.3304 | [6 empty] | 8.9052 | -0.69198 | 149.3856
[9 empty] | 0.44707 | -0.002609 | 44.0039 |  |  |  | 3.4988 | -0.068857 | 97.3445 | [6 empty] | 8.9065 | -0.69143 | 149.3411
[9 empty] | 0.44707 | -0.001554 | 44.0034 |  |  |  | 3.499 | -0.069601 | 97.3492 | [6 empty] | 8.9071 | -0.69198 | 149.3275
[9 empty] | 0.44694 | -0.001687 | 44.0045 |  |  |  | 3.499 | -0.068682 | 97.3654 | [6 empty] | 8.9076 | -0.69252 | 149.3166
[9 empty] | 0.44602 | -0.001687 | 44.0057 |  |  |  | 3.499 | -0.068682 | 97.373 | [6 empty] | 8.9085 | -0.69252 | 149.2892
[9 empty] | 0.44707 | -0.002476 | 44.0069 |  |  |  | 3.5002 | -0.067412 | 97.3791 | [6 empty] | 8.9085 | -0.69252 | 149.2838
[9 empty] | 0.44615 | -0.001554 | 44.0074 |  |  |  | 3.4999 | -0.068857 | 97.3819 | [6 empty] | 8.9096 | -0.69181 | 149.2849
[9 empty] | 0.44694 | -0.001687 | 44.012 |  |  |  | 3.5006 | -0.068857 | 97.3838 | [6 empty] | 8.9107 | -0.69198 | 149.2881
[9 empty] | 0.44694 | -0.003531 | 44.0298 |  |  |  | 3.5016 | -0.067938 | 97.3873 | [6 empty] | 8.9107 | -0.69198 | 149.2732
[9 empty] | 0.44773 | -0.00182 | 44.0326 |  |  |  | 3.5017 | -0.068682 | 97.4022 | [6 empty] | 8.9124 | -0.69273 | 149.2672
[9 empty] | 0.44694 | -0.003531 | 44.0289 |  |  |  | 3.5016 | -0.068857 | 97.4098 | [6 empty] | 8.9139 | -0.69235 | 149.2665
[9 empty] | 0.44773 | -0.00182 | 44.0268 |  |  |  | 3.5017 | -0.068682 | 97.4143 | [6 empty] | 8.9163 | -0.69198 | 149.2587
[9 empty] | 0.44799 | -0.001554 | 44.0278 |  |  |  | 3.5036 | -0.068682 | 97.4194 | [6 empty] | 8.9157 | -0.69235 | 149.2578
[9 empty] | 0.44707 | -0.001554 | 44.0257 |  |  |  | 3.5046 | -0.069426 | 97.4206 | [6 empty] | 8.9163 | -0.69198 | 149.2487
[9 empty] | 0.44799 | -0.001554 | 44.0246 |  |  |  | 3.5045 | -0.068682 | 97.4068 | [6 empty] | 8.9166 | -0.69235 | 149.2503
[9 empty] | 0.44786 | -0.001687 | 44.0244 |  |  |  | 3.5052 | -0.067938 | 97.4132 | [6 empty] | 8.9179 | -0.69365 | 149.2628
[9 empty] | 0.44786 | -0.001687 | 44.0244 |  |  |  | 3.5052 | -0.068857 | 97.4203 | [6 empty] | 8.9211 | -0.6931 | 149.2382
[9 empty] | 0.44773 | -0.00182 | 44.0243 |  |  |  | 3.5063 | -0.069601 | 97.4188 | [6 empty] | 8.9216 | -0.69273 | 149.2487
[9 empty] | 0.44799 | -0.001554 | 44.026 |  |  |  | 3.5054 | -0.069601 | 97.4181 | [6 empty] | 8.9227 | -0.6929 | 149.2316
[9 empty] | 0.44707 | -0.001554 | 44.0256 |  |  |  | 3.5063 | -0.07052 | 97.4188 | [6 empty] | 8.9231 | -0.69235 | 149.2383
[9 empty] | 0.44812 | -0.001421 | 44.0287 |  |  |  | 3.5063 | -0.069601 | 97.4248 | [6 empty] | 8.924 | -0.69327 | 149.2363
[9 empty] | 0.44707 | -0.001554 | 44.0307 |  |  |  | 3.5063 | -0.069601 | 97.4267 | [6 empty] | 8.924 | -0.69235 | 149.2354
[9 empty] | 0.44812 | -0.001421 | 44.0368 |  |  |  | 3.5054 | -0.069601 | 97.4298 | [6 empty] | 8.9244 | -0.69365 | 149.2377
[9 empty] | 0.44799 | -0.001554 | 44.038 |  |  |  | 3.5054 | -0.069601 | 97.432 | [6 empty] | 8.9249 | -0.69327 | 149.2331
[9 empty] | 0.44799 | -0.001554 | 44.0388 |  |  |  | 3.5063 | -0.069601 | 97.4327 | [6 empty] | 8.9244 | -0.69273 | 149.2314
[9 empty] | 0.44812 | -0.001421 | 44.0378 |  |  |  | 3.5071 | -0.068857 | 97.4324 | [6 empty] | 8.9268 | -0.69419 | 149.2374
[9 empty] | 0.4472 | -0.001421 | 44.0373 |  |  |  | 3.5072 | -0.069601 | 97.4344 | [6 empty] | 8.9284 | -0.69402 | 149.2324
[9 empty] | 0.44799 | -0.001554 | 44.0343 |  |  |  | 3.5082 | -0.068682 | 97.437 | [6 empty] | 8.9303 | -0.6931 | 149.2366
[9 empty] | 0.44799 | -0.002476 | 44.0351 |  |  |  | 3.5091 | -0.068682 | 97.4386 | [6 empty] | 8.9304 | -0.69327 | 149.243
[9 empty] | 0.44891 | -0.001554 | 44.0357 |  |  |  | 3.5109 | -0.069601 | 97.4366 | [6 empty] | 8.9314 | -0.69327 | 149.2439
[9 empty] | 0.44891 | -0.001554 | 44.0409 |  |  |  | 3.51 | -0.069601 | 97.4373 | [6 empty] | 8.9327 | -0.69365 | 149.2433
[9 empty] | 0.44878 | -0.001687 | 44.0424 |  |  |  | 3.5102 | -0.069426 | 97.4444 | [6 empty] | 8.9336 | -0.69365 | 149.2352
[9 empty] | 0.44997 | -0.001421 | 44.055 |  |  |  | 3.5117 | -0.069776 | 97.4545 | [6 empty] | 8.9336 | -0.69457 | 149.2484
[9 empty] | 0.44997 | -0.002343 | 44.0572 |  |  |  | 3.5118 | -0.068682 | 97.4543 | [6 empty] | 8.9378 | -0.69327 | 149.2415
[9 empty] | 0.44984 | -0.001554 | 44.0636 |  |  |  | 3.5118 | -0.068682 | 97.45 | [6 empty] | 8.9382 | -0.69457 | 149.2395
[9 empty] | 0.44984 | -0.001554 | 44.0636 |  |  |  | 3.5137 | -0.069776 | 97.4516 | [6 empty] | 8.9382 | -0.69549 | 149.2427
[9 empty] | 0.45076 | -0.001554 | 44.064 |  |  |  | 3.5128 | -0.07052 | 97.4561 | [6 empty] | 8.9404 | -0.69402 | 149.2577
[9 empty] | 0.44984 | -0.002476 | 44.0635 |  |  |  | 3.5137 | -0.069601 | 97.4642 | [6 empty] | 8.9424 | -0.69419 | 149.2528
[9 empty] | 0.45076 | -0.002476 | 44.0721 |  |  |  | 3.5137 | -0.069601 | 97.4698 | [6 empty] | 8.9432 | -0.69402 | 149.2322
[9 empty] | 0.45063 | -0.001687 | 44.0774 |  |  |  | 3.5137 | -0.069601 | 97.4717 | [6 empty] | 8.9456 | -0.69365 | 149.253
[9 empty] | 0.45168 | -0.001554 | 44.0803 |  |  |  | 3.5135 | -0.069776 | 97.4694 | [6 empty] | 8.9461 | -0.69419 | 149.2481
[9 empty] | 0.44984 | -0.001554 | 44.0813 |  |  |  | 3.5135 | -0.069776 | 97.4655 | [6 empty] | 8.9474 | -0.69549 | 149.255
[9 empty] | 0.45076 | -0.001554 | 44.0931 |  |  |  | 3.5128 | -0.069601 | 97.4682 | [6 empty] | 8.9505 | -0.69494 | 149.2578
[9 empty] | 0.45181 | -0.001421 | 44.1053 |  |  |  | 3.5135 | -0.069776 | 97.4712 | [6 empty] | 8.9516 | -0.69511 | 149.2495
[9 empty] | 0.45181 | -0.001421 | 44.1147 |  |  |  | 3.5135 | -0.069776 | 97.4748 | [6 empty] | 8.9529 | -0.69641 | 149.26
[9 empty] | 0.44971 | -0.002609 | 44.1171 |  |  |  | 3.5137 | -0.069601 | 97.4779 | [6 empty] | 8.9533 | -0.69494 | 149.2629
[9 empty] | 0.45155 | -0.001687 | 44.1222 |  |  |  | 3.5146 | -0.069601 | 97.4795 | [6 empty] | 8.9535 | -0.69603 | 149.2427
[9 empty] | 0.45168 | -0.002476 | 44.1243 |  |  |  | 3.5137 | -0.07052 | 97.4797 | [6 empty] | 8.9542 | -0.69402 | 149.2666
[9 empty] | 0.45155 | -0.001687 | 44.1259 |  |  |  | 3.5146 | -0.069601 | 97.4818 | [6 empty] | 8.9538 | -0.69365 | 149.2471
[9 empty] | 0.45155 | -0.001687 | 44.1278 |  |  |  | 3.5146 | -0.07052 | 97.4825 | [6 empty] | 8.9548 | -0.69457 | 149.2494
[9 empty] | 0.45142 | -0.002742 | 44.1299 |  |  |  | 3.5146 | -0.07052 | 97.478 | [6 empty] | 8.9548 | -0.69641 | 149.246
[9 empty] | 0.45247 | -0.001687 | 44.1386 |  |  |  | 3.5157 | -0.070345 | 97.4805 | [6 empty] | 8.957 | -0.69586 | 149.2411
[9 empty] | 0.45155 | -0.001687 | 44.1431 |  |  |  | 3.5155 | -0.07052 | 97.4803 | [6 empty] | 8.9588 | -0.69586 | 149.2478
[9 empty] | 0.45155 | -0.001687 | 44.1493 |  |  |  | 3.5166 | -0.069426 | 97.4805 | [6 empty] | 8.9603 | -0.69549 | 149.2291
[9 empty] | 0.4526 | -0.001554 | 44.1555 |  |  |  | 3.5184 | -0.069426 | 97.483 | [6 empty] | 8.9616 | -0.69494 | 149.2247
[9 empty] | 0.45168 | -0.001554 | 44.1572 |  |  |  | 3.5184 | -0.070345 | 97.4852 | [6 empty] | 8.9612 | -0.69549 | 149.2181
[9 empty] | 0.45155 | -0.001687 | 44.1672 |  |  |  | 3.5194 | -0.070345 | 97.4871 | [6 empty] | 8.9616 | -0.69494 | 149.2314
[9 empty] | 0.45142 | -0.00182 | 44.1678 |  |  |  | 3.5203 | -0.070345 | 97.4884 | [6 empty] | 8.9629 | -0.69532 | 149.2317
[9 empty] | 0.45247 | -0.001687 | 44.171 |  |  |  | 3.5201 | -0.069601 | 97.4872 | [6 empty] | 8.9621 | -0.69549 | 149.2333
[9 empty] | 0.45247 | -0.001687 | 44.1858 |  |  |  | 3.5203 | -0.070345 | 97.4887 | [6 empty] | 8.9642 | -0.69477 | 149.2275
[9 empty] | 0.45155 | -0.002609 | 44.1855 |  |  |  | 3.5214 | -0.07017 | 97.4928 | [6 empty] | 8.964 | -0.69586 | 149.2312
[9 empty] | 0.45155 | -0.001687 | 44.1993 |  |  |  | 3.5212 | -0.070345 | 97.4933 | [6 empty] | 8.9677 | -0.69549 | 149.249
[9 empty] | 0.45247 | -0.002609 | 44.1949 |  |  |  | 3.5214 | -0.07017 | 97.4944 | [6 empty] | 8.968 | -0.69678 | 149.2448
[9 empty] | 0.4526 | -0.001554 | 44.1954 |  |  |  | 3.5221 | -0.069426 | 97.4959 | [6 empty] | 8.9693 | -0.69532 | 149.2605
[9 empty] | 0.45339 | -0.001687 | 44.2044 |  |  |  | 3.5221 | -0.070345 | 97.4962 | [6 empty] | 8.9689 | -0.69678 | 149.2518
[9 empty] | 0.45353 | -0.001554 | 44.2006 |  |  |  | 3.5219 | -0.07052 | 97.5051 | [6 empty] | 8.9706 | -0.69569 | 149.2286
[9 empty] | 0.4526 | -0.001554 | 44.1923 |  |  |  | 3.5223 | -0.07017 | 97.5088 | [6 empty] | 8.9721 | -0.69532 | 149.2232
[9 empty] | 0.45339 | -0.001687 | 44.2223 |  |  |  | 3.5232 | -0.07017 | 97.5097 | [6 empty] | 8.9726 | -0.69586 | 149.2306
[9 empty] | 0.45353 | -0.002476 | 44.2369 |  |  |  | 3.5249 | -0.070345 | 97.5113 | [6 empty] | 8.9726 | -0.69678 | 149.227
[9 empty] | 0.4526 | -0.001554 | 44.2453 |  |  |  | 3.5267 | -0.07052 | 97.5121 | [6 empty] | 8.9741 | -0.69733 | 149.2104
[9 empty] | 0.45339 | -0.001687 | 44.2478 |  |  |  | 3.5258 | -0.070345 | 97.5163 | [6 empty] | 8.9767 | -0.69716 | 149.203
[9 empty] | 0.45353 | -0.001554 | 44.2477 |  |  |  | 3.5276 | -0.070345 | 97.518 | [6 empty] | 8.9759 | -0.69733 | 149.2146
[9 empty] | 0.45353 | -0.001554 | 44.2502 |  |  |  | 3.5276 | -0.070345 | 97.5172 | [6 empty] | 8.9767 | -0.69532 | 149.1993
[9 empty] | 0.45339 | -0.002609 | 44.2544 |  |  |  | 3.5275 | -0.07052 | 97.5147 | [6 empty] | 8.9785 | -0.69624 | 149.1728
[9 empty] | 0.45353 | -0.001554 | 44.2739 |  |  |  | 3.5276 | -0.070345 | 97.5148 | [6 empty] | 8.9794 | -0.69624 | 149.1634
[9 empty] | 0.45353 | -0.001554 | 44.2762 |  |  |  | 3.5284 | -0.07052 | 97.5156 | [6 empty] | 8.98 | -0.69771 | 149.1784
[9 empty] | 0.45353 | -0.001554 | 44.2761 |  |  |  | 3.5284 | -0.07052 | 97.5156 | [6 empty] | 8.9813 | -0.69624 | 149.1828
[9 empty] | 0.45339 | -0.001687 | 44.2695 |  |  |  | 3.5282 | -0.070695 | 97.5167 | [6 empty] | 8.9809 | -0.69771 | 149.151
[9 empty] | 0.45339 | -0.001687 | 44.2679 |  |  |  | 3.5282 | -0.070695 | 97.5155 | [6 empty] | 8.9828 | -0.69678 | 149.156
[9 empty] | 0.45339 | -0.001687 | 44.2741 |  |  |  | 3.5285 | -0.070345 | 97.5151 | [6 empty] | 8.9824 | -0.69825 | 149.1521
[9 empty] | 0.45353 | -0.001554 | 44.2821 |  |  |  | 3.5282 | -0.070695 | 97.5143 | [6 empty] | 8.9837 | -0.69771 | 149.1198
[9 empty] | 0.45432 | -0.001554 | 44.2759 |  |  |  | 3.5284 | -0.07052 | 97.519 | [6 empty] | 8.9837 | -0.69771 | 149.1079
[9 empty] | 0.45353 | -0.002476 | 44.2753 |  |  |  | 3.5302 | -0.07052 | 97.5079 | [6 empty] | 8.9844 | -0.69754 | 149.101
[9 empty] | 0.45353 | -0.001554 | 44.2731 |  |  |  | 3.5311 | -0.071438 | 97.5098 | [6 empty] | 8.9859 | -0.69716 | 149.0863
[9 empty] | 0.45432 | -0.001687 | 44.2849 |  |  |  | 3.532 | -0.07052 | 97.5187 | [6 empty] | 8.9888 | -0.69917 | 149.0983
[9 empty] | 0.45432 | -0.002609 | 44.3029 |  |  |  | 3.533 | -0.07052 | 97.5214 | [6 empty] | 8.9896 | -0.699 | 149.0985
[9 empty] | 0.45445 | -0.001554 | 44.3027 |  |  |  | 3.5337 | -0.069776 | 97.5222 | [6 empty] | 8.9905 | -0.699 | 149.0798
[9 empty] | 0.45339 | -0.001687 | 44.3022 |  |  |  | 3.5341 | -0.069426 | 97.5163 | [6 empty] | 8.9914 | -0.69716 | 149.0757
[9 empty] | 0.45432 | -0.001554 | 44.3031 |  |  |  | 3.5346 | -0.070695 | 97.5097 | [6 empty] | 8.991 | -0.69825 | 149.0708
[9 empty] | 0.45445 | -0.001554 | 44.3137 |  |  |  | 3.5356 | -0.070695 | 97.513 | [6 empty] | 8.9914 | -0.699 | 149.0535
[9 empty] | 0.45353 | -0.001554 | 44.3146 |  |  |  | 3.5356 | -0.070695 | 97.5239 | [6 empty] | 8.9929 | -0.69863 | 149.0716
[9 empty] | 0.4526 | -0.001554 | 44.3202 |  |  |  | 3.5356 | -0.070695 | 97.5263 | [6 empty] | 8.9942 | -0.69716 | 149.0605
[9 empty] | 0.45445 | -0.001554 | 44.323 |  |  |  | 3.5356 | -0.070695 | 97.5289 | [6 empty] | 8.9977 | -0.69791 | 149.0837
[9 empty] | 0.45445 | -0.001554 | 44.3263 |  |  |  | 3.5357 | -0.07052 | 97.5355 | [6 empty] | 8.9975 | -0.69771 | 149.0585
[9 empty] | 0.45353 | -0.001554 | 44.3206 |  |  |  | 3.5357 | -0.07052 | 97.5385 | [6 empty] | 8.9988 | -0.69808 | 149.0495
[9 empty] | 0.45432 | -0.004453 | 44.3073 |  |  |  | 3.5356 | -0.070695 | 97.5445 | [6 empty] | 8.9993 | -0.69863 | 149.0616
[9 empty] | 0.45353 | -0.001554 | 44.3067 |  |  |  | 3.5356 | -0.071614 | 97.5396 | [6 empty] | 9.001 | -0.69846 | 149.052
[9 empty] | 0.45353 | -0.001554 | 44.2982 |  |  |  | 3.5376 | -0.071438 | 97.5389 | [6 empty] | 9.0056 | -0.7003 | 149.0632
[9 empty] | 0.45445 | -0.001554 | 44.3053 |  |  |  | 3.5392 | -0.070695 | 97.5422 | [6 empty] | 9.0061 | -0.69992 | 149.0331
[9 empty] | 0.45353 | -0.003398 | 44.3053 |  |  |  | 3.5401 | -0.070695 | 97.5443 | [6 empty] | 9.008 | -0.69863 | 149.0632
[9 empty] | 0.45353 | -0.001554 | 44.3078 |  |  |  | 3.5411 | -0.070695 | 97.5525 | [6 empty] | 9.0102 | -0.69754 | 149.0561
[9 empty] | 0.45432 | -0.002609 | 44.3118 |  |  |  | 3.5423 | -0.070345 | 97.5545 | [6 empty] | 9.0115 | -0.69883 | 149.0495
[9 empty] | 0.45445 | -0.001554 | 44.3153 |  |  |  | 3.5429 | -0.070695 | 97.5542 | [6 empty] | 9.0108 | -0.699 | 149.0335
[9 empty] | 0.45339 | -0.002609 | 44.3139 |  |  |  | 3.5429 | -0.070695 | 97.5545 | [6 empty] | 9.0139 | -0.69846 | 149.0112
[9 empty] | 0.45445 | -0.002476 | 44.3159 |  |  |  | 3.5431 | -0.071438 | 97.554 | [6 empty] | 9.0139 | -0.69846 | 149.0335
[9 empty] | 0.45445 | -0.002476 | 44.3179 |  |  |  | 3.5431 | -0.07052 | 97.554 | [6 empty] | 9.0146 | -0.69921 | 149.0309
[9 empty] | 0.45353 | -0.002476 | 44.3285 |  |  |  | 3.5432 | -0.070345 | 97.5553 | [6 empty] | 9.0144 | -0.69992 | 149.0275
[9 empty] | 0.45353 | -0.001554 | 44.3323 |  |  |  | 3.5431 | -0.07052 | 97.556 | [6 empty] | 9.0148 | -0.69938 | 149.0309
[9 empty] | 0.45445 | -0.001554 | 44.336 |  |  |  | 3.544 | -0.07052 | 97.5573 | [6 empty] | 9.0163 | -0.69992 | 149.0257
[9 empty] | 0.45458 | -0.002343 | 44.3292 |  |  |  | 3.5449 | -0.07052 | 97.5674 | [6 empty] | 9.0185 | -0.69938 | 149.0052
[9 empty] | 0.45432 | -0.002609 | 44.3319 |  |  |  | 3.5438 | -0.070695 | 97.5677 | [6 empty] | 9.019 | -0.69992 | 149.0015
[9 empty] | 0.45458 | -0.001421 | 44.3303 |  |  |  | 3.5458 | -0.07052 | 97.5679 | [6 empty] | 9.02 | -0.69992 | 149.0149
[9 empty] | 0.45458 | -0.002343 | 44.3299 |  |  |  | 3.5478 | -0.071264 | 97.5726 | [6 empty] | 9.0218 | -0.69992 | 149.0137
[9 empty] | 0.45432 | -0.001687 | 44.3326 |  |  |  | 3.5493 | -0.070695 | 97.5836 | [6 empty] | 9.0231 | -0.69938 | 149.0078
[9 empty] | 0.45445 | -0.001554 | 44.3287 |  |  |  | 3.5504 | -0.07052 | 97.5843 | [6 empty] | 9.0249 | -0.7003 | 149.0063
[9 empty] | 0.45366 | -0.001421 | 44.3323 |  |  |  | 3.5504 | -0.07052 | 97.5838 | [6 empty] | 9.0268 | -0.7003 | 149.0041
[9 empty] | 0.45458 | -0.001421 | 44.3365 |  |  |  | 3.5497 | -0.071264 | 97.5868 | [6 empty] | 9.0273 | -0.69992 | 148.9908
[9 empty] | 0.45273 | -0.001421 | 44.3381 |  |  |  | 3.5504 | -0.07052 | 97.5908 | [6 empty] | 9.0277 | -0.69938 | 149.0016
[9 empty] | 0.45353 | -0.002476 | 44.3396 |  |  |  | 3.5506 | -0.070345 | 97.5921 | [6 empty] | 9.0277 | -0.70122 | 149.0104
[9 empty] | 0.45432 | -0.002609 | 44.3414 |  |  |  | 3.5504 | -0.07052 | 97.6173 | [6 empty] | 9.0283 | -0.699 | 149.0262
[9 empty] | 0.45432 | -0.001554 | 44.3425 |  |  |  | 3.5513 | -0.07052 | 97.6201 | [6 empty] | 9.0299 | -0.69975 | 149.0197
[9 empty] | 0.45366 | -0.001421 | 44.339 |  |  |  | 3.5513 | -0.071438 | 97.6187 | [6 empty] | 9.0308 | -0.70067 | 148.9989
[9 empty] | 0.45445 | -0.001554 | 44.339 |  |  |  | 3.5543 | -0.070345 | 97.6234 | [6 empty] | 9.0329 | -0.69992 | 149.0299
[9 empty] | 0.45445 | -0.001554 | 44.3372 |  |  |  | 3.5559 | -0.071438 | 97.6278 | [6 empty] | 9.0345 | -0.69975 | 149.03
[9 empty] | 0.45445 | -0.001554 | 44.3392 |  |  |  | 3.5563 | -0.07017 | 97.6284 | [6 empty] | 9.0351 | -0.69938 | 148.9894
[9 empty] | 0.45445 | -0.001554 | 44.3411 |  |  |  | 3.5572 | -0.071088 | 97.6317 | [6 empty] | 9.0354 | -0.7003 | 149.0183
[9 empty] | 0.45445 | -0.001554 | 44.3423 |  |  |  | 3.5572 | -0.07017 | 97.6351 | [6 empty] | 9.0351 | -0.70122 | 148.984
[9 empty] | 0.45445 | -0.001554 | 44.3433 |  |  |  | 3.5581 | -0.071088 | 97.6562 | [6 empty] | 9.0356 | -0.70084 | 148.9849
[9 empty] | 0.45445 | -0.001554 | 44.344 |  |  |  | 3.558 | -0.070345 | 97.6556 | [6 empty] | 9.0365 | -0.70084 | 148.9792
[9 empty] | 0.45458 | -0.002343 | 44.3447 |  |  |  | 3.5581 | -0.07017 | 97.6648 | [6 empty] | 9.0369 | -0.7003 | 148.9783
[9 empty] | 0.45458 | -0.002343 | 44.3456 |  |  |  | 3.557 | -0.070345 | 97.6617 | [6 empty] | 9.0378 | -0.70122 | 148.9627
[9 empty] | 0.45445 | -0.002476 | 44.3417 |  |  |  | 3.558 | -0.070345 | 97.6592 | [6 empty] | 9.0397 | -0.7003 | 148.9487
[9 empty] | 0.45445 | -0.001554 | 44.343 |  |  |  | 3.5587 | -0.07052 | 97.6756 | [6 empty] | 9.0397 | -0.70122 | 148.9399
[9 empty] | 0.45458 | -0.001421 | 44.3439 |  |  |  | 3.5589 | -0.070345 | 97.6752 | [6 empty] | 9.0411 | -0.70177 | 148.9129
[9 empty] | 0.45458 | -0.001421 | 44.345 |  |  |  | 3.5605 | -0.07052 | 97.6684 | [6 empty] | 9.0415 | -0.70122 | 148.9142
[9 empty] | 0.45458 | -0.001421 | 44.3451 |  |  |  | 3.5613 | -0.070695 | 97.6802 | [6 empty] | 9.0428 | -0.70252 | 148.9182
[9 empty] | 0.45458 | -0.001421 | 44.3457 |  |  |  | 3.5642 | -0.07052 | 97.7282 | [6 empty] | 9.043 | -0.70084 | 148.901
[9 empty] | 0.45471 | -0.000499 | 44.3466 |  |  |  | 3.5642 | -0.07052 | 97.7339 | [6 empty] | 9.043 | -0.70177 | 148.9186
[9 empty] | 0.45458 | -0.002343 | 44.3471 |  |  |  | 3.565 | -0.070695 | 97.7358 | [6 empty] | 9.0447 | -0.69975 | 148.9059
[9 empty] | 0.45445 | -0.003398 | 44.3477 |  |  |  | 3.565 | -0.070695 | 97.7339 | [6 empty] | 9.0461 | -0.70122 | 148.9189
[9 empty] | 0.45458 | -0.002343 | 44.3476 |  |  |  | 3.5651 | -0.07052 | 97.7335 | [6 empty] | 9.0476 | -0.70177 | 148.8574
[9 empty] | 0.45458 | -0.002343 | 44.3479 |  |  |  | 3.5661 | -0.07052 | 97.7302 | [6 empty] | 9.0507 | -0.70122 | 148.8545
[9 empty] | 0.45458 | -0.002343 | 44.348 |  |  |  | 3.5651 | -0.07052 | 97.7299 | [6 empty] | 9.0498 | -0.70214 | 148.892
[9 empty] | 0.45458 | -0.002343 | 44.3558 |  |  |  | 3.5659 | -0.07052 | 97.7246 | [6 empty] | 9.0504 | -0.70177 | 148.8836
[9 empty] | 0.45458 | -0.001421 | 44.3557 |  |  |  | 3.567 | -0.07052 | 97.7286 | [6 empty] | 9.0531 | -0.70177 | 148.8837
[9 empty] | 0.45445 | -0.002476 | 44.3547 |  |  |  | 3.5679 | -0.07052 | 97.7319 | [6 empty] | 9.0553 | -0.70122 | 148.8658
[9 empty] | 0.45445 | -0.001554 | 44.3549 |  |  |  | 3.5688 | -0.07052 | 97.7302 | [6 empty] | 9.0581 | -0.70214 | 148.867
[9 empty] | 0.45458 | -0.002343 | 44.3545 |  |  |  | 3.5708 | -0.070345 | 97.7334 | [6 empty] | 9.0581 | -0.70214 | 148.85
[9 empty] | 0.45366 | -0.003266 | 44.354 |  |  |  | 3.5708 | -0.070345 | 97.7372 | [6 empty] | 9.0581 | -0.70214 | 148.8245
[9 empty] | 0.45458 | -0.001421 | 44.3546 |  |  |  | 3.5708 | -0.070345 | 97.739 | [6 empty] | 9.0577 | -0.70122 | 148.8185
[9 empty] | 0.45366 | -0.002343 | 44.3579 |  |  |  | 3.5717 | -0.070345 | 97.7412 | [6 empty] | 9.0594 | -0.70159 | 148.7937
[9 empty] | 0.45471 | -0.002343 | 44.3617 |  |  |  | 3.5717 | -0.070345 | 97.7486 | [6 empty] | 9.059 | -0.70306 | 148.8102
[9 empty] | 0.45458 | -0.002343 | 44.3617 |  |  |  | 3.5725 | -0.071438 | 97.7496 | [6 empty] | 9.0618 | -0.70122 | 148.8069
[9 empty] | 0.45471 | -0.001288 | 44.3632 |  |  |  | 3.5727 | -0.070345 | 97.7522 | [6 empty] | 9.0627 | -0.70214 | 148.7981
[9 empty] | 0.45458 | -0.002343 | 44.3642 |  |  |  | 3.5725 | -0.07052 | 97.7686 | [6 empty] | 9.0631 | -0.70252 | 148.8047
[9 empty] | 0.45458 | -0.002343 | 44.3688 |  |  |  | 3.5727 | -0.070345 | 97.7738 | [6 empty] | 9.0655 | -0.70214 | 148.7987
[9 empty] | 0.45458 | -0.001421 | 44.37 |  |  |  | 3.5727 | -0.070345 | 97.7766 | [6 empty] | 9.0658 | -0.70252 | 148.8114
[9 empty] | 0.45471 | -0.001288 | 44.3702 |  |  |  | 3.5725 | -0.07052 | 97.7848 | [6 empty] | 9.0664 | -0.70306 | 148.8088
[9 empty] | 0.45458 | -0.001421 | 44.3718 |  |  |  | 3.5725 | -0.071438 | 97.7768 | [6 empty] | 9.0677 | -0.70252 | 148.7987
[9 empty] | 0.45458 | -0.001421 | 44.3734 |  |  |  | 3.5734 | -0.07052 | 97.7804 | [6 empty] | 9.0695 | -0.70252 | 148.7812
[9 empty] | 0.45458 | -0.001421 | 44.3722 |  |  |  | 3.5734 | -0.071438 | 97.7897 | [6 empty] | 9.0714 | -0.70252 | 148.7886
[9 empty] | 0.45458 | -0.001421 | 44.3739 |  |  |  | 3.5734 | -0.071438 | 97.8037 | [6 empty] | 9.0732 | -0.70252 | 148.7905
[9 empty] | 0.45458 | -0.001421 | 44.3748 |  |  |  | 3.5732 | -0.071614 | 97.8065 | [6 empty] | 9.0736 | -0.70197 | 148.7879
[9 empty] | 0.45471 | -0.002211 | 44.3749 |  |  |  | 3.5732 | -0.072533 | 97.8098 | [6 empty] | 9.076 | -0.70252 | 148.7832
[9 empty] | 0.45458 | -0.002343 | 44.3749 |  |  |  | 3.5741 | -0.070695 | 97.8129 | [6 empty] | 9.0773 | -0.70289 | 148.798
[9 empty] | 0.45471 | -0.001288 | 44.3754 |  |  |  | 3.5751 | -0.070695 | 97.8171 | [6 empty] | 9.0787 | -0.70252 | 148.796
[9 empty] | 0.45445 | -0.001554 | 44.3784 |  |  |  | 3.5751 | -0.070695 | 97.8179 | [6 empty] | 9.08 | -0.70381 | 148.7895
[9 empty] | 0.45353 | -0.002476 | 44.3837 |  |  |  | 3.576 | -0.070695 | 97.8226 | [6 empty] | 9.0797 | -0.70252 | 148.786
[9 empty] | 0.45458 | -0.002343 | 44.3849 |  |  |  | 3.576 | -0.071614 | 97.8266 | [6 empty] | 9.0811 | -0.70306 | 148.7913
[9 empty] | 0.45458 | -0.001421 | 44.3857 |  |  |  | 3.5778 | -0.071614 | 97.8292 | [6 empty] | 9.0828 | -0.70289 | 148.8045
[9 empty] | 0.45471 | -0.002211 | 44.3957 |  |  |  | 3.5778 | -0.070695 | 97.8285 | [6 empty] | 9.0843 | -0.70252 | 148.7976
[9 empty] | 0.45458 | -0.001421 | 44.3957 |  |  |  | 3.5778 | -0.070695 | 97.83 | [6 empty] | 9.0865 | -0.70289 | 148.7946
[9 empty] | 0.45471 | -0.002211 | 44.395 |  |  |  | 3.5789 | -0.071438 | 97.8443 | [6 empty] | 9.0866 | -0.70306 | 148.7984
[9 empty] | 0.45458 | -0.001421 | 44.3972 |  |  |  | 3.5789 | -0.071438 | 97.8437 | [6 empty] | 9.0889 | -0.70252 | 148.7956
[9 empty] | 0.45445 | -0.002476 | 44.4057 |  |  |  | 3.5789 | -0.07052 | 97.8493 | [6 empty] | 9.0889 | -0.70252 | 148.8035
[9 empty] | 0.45353 | -0.003398 | 44.4105 |  |  |  | 3.5791 | -0.070345 | 97.8483 | [6 empty] | 9.0911 | -0.70289 | 148.8089
[9 empty] | 0.45458 | -0.002343 | 44.4087 |  |  |  | 3.58 | -0.070345 | 97.8477 | [6 empty] | 9.092 | -0.70289 | 148.8184
[9 empty] | 0.45458 | -0.001421 | 44.4107 |  |  |  | 3.58 | -0.071264 | 97.8471 | [6 empty] | 9.0936 | -0.70453 | 148.8179
[9 empty] | 0.45471 | -0.002211 | 44.4143 |  |  |  | 3.5798 | -0.07052 | 97.8496 | [6 empty] | 9.0935 | -0.70436 | 148.8211
[9 empty] | 0.45458 | -0.001421 | 44.4175 |  |  |  | 3.58 | -0.071264 | 97.8521 | [6 empty] | 9.0957 | -0.70381 | 148.8152
[9 empty] | 0.45445 | -0.001554 | 44.419 |  |  |  | 3.58 | -0.070345 | 97.8521 | [6 empty] | 9.0948 | -0.70381 | 148.79
[9 empty] | 0.45445 | -0.001554 | 44.4281 |  |  |  | 3.58 | -0.071264 | 97.8515 | [6 empty] | 9.0957 | -0.70381 | 148.8216
[9 empty] | 0.4555 | -0.002343 | 44.4298 |  |  |  | 3.58 | -0.071264 | 97.8496 | [6 empty] | 9.0972 | -0.70344 | 148.8198
[9 empty] | 0.45537 | -0.001554 | 44.4313 |  |  |  | 3.5808 | -0.07052 | 97.8445 | [6 empty] | 9.0981 | -0.70436 | 148.8139
[9 empty] | 0.45537 | -0.002476 | 44.4315 |  |  |  | 3.58 | -0.071264 | 97.8436 | [6 empty] | 9.0984 | -0.70381 | 148.8108
[9 empty] | 0.45537 | -0.001554 | 44.4318 |  |  |  | 3.5809 | -0.070345 | 97.8513 | [6 empty] | 9.0999 | -0.7062 | 148.8001
[9 empty] | 0.45445 | -0.001554 | 44.4483 |  |  |  | 3.5802 | -0.071088 | 97.8592 | [6 empty] | 9.1003 | -0.70474 | 148.8035
[9 empty] | 0.45524 | -0.002609 | 44.4671 |  |  |  | 3.5818 | -0.071264 | 97.8594 | [6 empty] | 9.1031 | -0.70566 | 148.8188
[9 empty] | 0.45458 | -0.001421 | 44.4568 |  |  |  | 3.5809 | -0.071264 | 97.8576 | [6 empty] | 9.104 | -0.70474 | 148.815
[9 empty] | 0.45563 | -0.001288 | 44.4575 |  |  |  | 3.5818 | -0.070345 | 97.8612 | [6 empty] | 9.1034 | -0.70566 | 148.8102
[9 empty] | 0.45537 | -0.002476 | 44.4649 |  |  |  | 3.5837 | -0.070345 | 97.8534 | [6 empty] | 9.104 | -0.70658 | 148.805
[9 empty] | 0.45445 | -0.001554 | 44.4645 |  |  |  | 3.5837 | -0.072183 | 97.8582 | [6 empty] | 9.1067 | -0.70474 | 148.797
[9 empty] | 0.45524 | -0.002609 | 44.4654 |  |  |  | 3.5837 | -0.071264 | 97.8641 | [6 empty] | 9.1091 | -0.7062 | 148.799
[9 empty] | 0.45471 | -0.002343 | 44.4681 |  |  |  | 3.5855 | -0.071264 | 97.8622 | [6 empty] | 9.1095 | -0.70658 | 148.8104
[9 empty] | 0.4555 | -0.003266 | 44.4731 |  |  |  | 3.5855 | -0.070345 | 97.863 | [6 empty] | 9.1095 | -0.70658 | 148.7913
[9 empty] | 0.45537 | -0.001554 | 44.4863 |  |  |  | 3.5863 | -0.071438 | 97.8543 | [6 empty] | 9.1113 | -0.70658 | 148.7455
[9 empty] | 0.45458 | -0.002343 | 44.4952 |  |  |  | 3.5864 | -0.070345 | 97.8632 | [6 empty] | 9.1126 | -0.70695 | 148.7623
[9 empty] | 0.4555 | -0.002343 | 44.4997 |  |  |  | 3.5874 | -0.070345 | 97.8709 | [6 empty] | 9.1128 | -0.70712 | 148.767
[9 empty] | 0.4555 | -0.001421 | 44.5215 |  |  |  | 3.5875 | -0.071088 | 97.873 | [6 empty] | 9.1137 | -0.70712 | 148.7617
[9 empty] | 0.45642 | -0.001421 | 44.5265 |  |  |  | 3.5874 | -0.071264 | 97.8716 | [6 empty] | 9.1141 | -0.70658 | 148.7446
[9 empty] | 0.45642 | -0.001421 | 44.5232 |  |  |  | 3.5874 | -0.071264 | 97.8729 | [6 empty] | 9.1159 | -0.7075 | 148.7603
[9 empty] | 0.45537 | -0.002476 | 44.5225 |  |  |  | 3.5874 | -0.071264 | 97.8723 | [6 empty] | 9.1159 | -0.7075 | 148.7671
[9 empty] | 0.45642 | -0.001421 | 44.5147 |  |  |  | 3.5874 | -0.071438 | 97.8734 | [6 empty] | 9.1169 | -0.7075 | 148.7386
[9 empty] | 0.45734 | -0.002343 | 44.5154 |  |  |  | 3.5874 | -0.071264 | 97.8757 | [6 empty] | 9.1182 | -0.70695 | 148.7557
[9 empty] | 0.45642 | -0.001421 | 44.5324 |  |  |  | 3.5874 | -0.072183 | 97.8776 | [6 empty] | 9.1182 | -0.70695 | 148.7489
[9 empty] | 0.45734 | -0.001421 | 44.5433 |  |  |  | 3.5881 | -0.071438 | 97.8772 | [6 empty] | 9.1182 | -0.7088 | 148.7623
[9 empty] | 0.45642 | -0.001421 | 44.5532 |  |  |  | 3.5883 | -0.072183 | 97.879 | [6 empty] | 9.1191 | -0.70787 | 148.727
[9 empty] | 0.45721 | -0.002476 | 44.5565 |  |  |  | 3.5883 | -0.071264 | 97.8804 | [6 empty] | 9.1193 | -0.70896 | 148.7348
[9 empty] | 0.45734 | -0.001421 | 44.5567 |  |  |  | 3.5883 | -0.071264 | 97.8738 | [6 empty] | 9.1196 | -0.70934 | 148.7493
[9 empty] | 0.45734 | -0.002343 | 44.5604 |  |  |  | 3.5899 | -0.071438 | 97.8706 | [6 empty] | 9.1224 | -0.70842 | 148.7311
[9 empty] | 0.45734 | -0.002343 | 44.5689 |  |  |  | 3.5909 | -0.071438 | 97.8747 | [6 empty] | 9.1252 | -0.70934 | 148.7052
[9 empty] | 0.4584 | -0.002211 | 44.573 |  |  |  | 3.5918 | -0.07052 | 97.8782 | [6 empty] | 9.1239 | -0.70896 | 148.6743
[9 empty] | 0.45734 | -0.002343 | 44.5823 |  |  |  | 3.5918 | -0.071438 | 97.8786 | [6 empty] | 9.1252 | -0.70934 | 148.6935
[9 empty] | 0.4584 | -0.001288 | 44.584 |  |  |  | 3.5938 | -0.071438 | 97.8842 | [6 empty] | 9.1252 | -0.70934 | 148.6607
[9 empty] | 0.45721 | -0.001554 | 44.5853 |  |  |  | 3.5945 | -0.072358 | 97.8864 | [6 empty] | 9.1265 | -0.70787 | 148.6553
[9 empty] | 0.4584 | -0.001288 | 44.5829 |  |  |  | 3.5936 | -0.072358 | 97.8865 | [6 empty] | 9.127 | -0.70934 | 148.6802
[9 empty] | 0.45827 | -0.001421 | 44.603 |  |  |  | 3.5949 | -0.071088 | 97.8884 | [6 empty] | 9.1265 | -0.7088 | 148.6245
[9 empty] | 0.45827 | -0.003266 | 44.6141 |  |  |  | 3.5945 | -0.072358 | 97.8891 | [6 empty] | 9.1274 | -0.7088 | 148.6401
[9 empty] | 0.45734 | -0.001421 | 44.6155 |  |  |  | 3.5945 | -0.071438 | 97.8899 | [6 empty] | 9.1283 | -0.7088 | 148.6123
[9 empty] | 0.45827 | -0.002343 | 44.6127 |  |  |  | 3.5944 | -0.071614 | 97.8901 | [6 empty] | 9.1314 | -0.70825 | 148.6398
[9 empty] | 0.45734 | -0.002343 | 44.6119 |  |  |  | 3.5947 | -0.072183 | 97.8912 | [6 empty] | 9.1316 | -0.71026 | 148.6134
[9 empty] | 0.45919 | -0.002343 | 44.6115 |  |  |  | 3.5945 | -0.07052 | 97.8915 | [6 empty] | 9.1329 | -0.7088 | 148.5924
[9 empty] | 0.45721 | -0.002476 | 44.6101 |  |  |  | 3.5953 | -0.071614 | 97.8921 | [6 empty] | 9.1322 | -0.70896 | 148.6025
[9 empty] | 0.45919 | -0.002343 | 44.6092 |  |  |  | 3.5955 | -0.072358 | 97.8923 | [6 empty] | 9.1325 | -0.70934 | 148.5993
[9 empty] | 0.45919 | -0.001421 | 44.6136 |  |  |  | 3.5956 | -0.071264 | 97.8921 | [6 empty] | 9.1325 | -0.71026 | 148.608
[9 empty] | 0.45919 | -0.002343 | 44.6145 |  |  |  | 3.5962 | -0.073451 | 97.8929 | [6 empty] | 9.1342 | -0.70917 | 148.6022
[9 empty] | 0.45814 | -0.001554 | 44.6189 |  |  |  | 3.5971 | -0.072533 | 97.8941 | [6 empty] | 9.1353 | -0.71026 | 148.6032
[9 empty] | 0.45827 | -0.002343 | 44.6211 |  |  |  | 3.6001 | -0.072358 | 97.8974 | [6 empty] | 9.1357 | -0.70972 | 148.6161
[9 empty] | 0.45906 | -0.003398 | 44.6316 |  |  |  | 3.6011 | -0.073102 | 97.8992 | [6 empty] | 9.1371 | -0.71026 | 148.589
[9 empty] | 0.45906 | -0.002476 | 44.633 |  |  |  | 3.6008 | -0.071614 | 97.8993 | [6 empty] | 9.1379 | -0.70917 | 148.6183
[9 empty] | 0.45814 | -0.002476 | 44.6337 |  |  |  | 3.6017 | -0.073451 | 97.9008 | [6 empty] | 9.1393 | -0.70972 | 148.6276
[9 empty] | 0.45919 | -0.001421 | 44.6094 |  |  |  | 3.601 | -0.074195 | 97.9001 | [6 empty] | 9.1403 | -0.70972 | 148.6194
[9 empty] | 0.45919 | -0.002343 | 44.6131 |  |  |  | 3.6017 | -0.072533 | 97.901 | [6 empty] | 9.1399 | -0.71026 | 148.6283
[9 empty] | 0.45919 | -0.001421 | 44.62 |  |  |  | 3.6017 | -0.075289 | 97.9015 | [6 empty] | 9.1425 | -0.71009 | 148.6278
[9 empty] | 0.45998 | -0.001554 | 44.6261 |  |  |  | 3.601 | -0.073277 | 97.9009 | [6 empty] | 9.1449 | -0.70972 | 148.6135
[9 empty] | 0.46011 | -0.002343 | 44.6293 |  |  |  | 3.6017 | -0.073451 | 97.8992 | [6 empty] | 9.1476 | -0.70972 | 148.6067
[9 empty] | 0.45906 | -0.001554 | 44.6272 |  |  |  | 3.6019 | -0.072358 | 97.8993 | [6 empty] | 9.148 | -0.70917 | 148.6106
[9 empty] | 0.45906 | -0.002476 | 44.6307 |  |  |  | 3.6019 | -0.073277 | 97.8994 | [6 empty] | 9.148 | -0.71009 | 148.6116
[9 empty] | 0.45919 | -0.001421 | 44.6332 |  |  |  | 3.6019 | -0.073277 | 97.9 | [6 empty] | 9.1482 | -0.71118 | 148.6028
[9 empty] | 0.45998 | -0.002476 | 44.6356 |  |  |  | 3.6017 | -0.073451 | 97.8992 | [6 empty] | 9.1491 | -0.71026 | 148.6043
[9 empty] | 0.45998 | -0.001554 | 44.64 |  |  |  | 3.6028 | -0.074195 | 97.9 | [6 empty] | 9.1504 | -0.71064 | 148.6124
[9 empty] | 0.45906 | -0.002476 | 44.655 |  |  |  | 3.6019 | -0.074195 | 97.8948 | [6 empty] | 9.1504 | -0.71156 | 148.5761
[9 empty] | 0.45985 | -0.001687 | 44.652 |  |  |  | 3.6017 | -0.07437 | 97.8964 | [6 empty] | 9.1513 | -0.71064 | 148.5936
[9 empty] | 0.45998 | -0.001554 | 44.6502 |  |  |  | 3.6021 | -0.07494 | 97.8968 | [6 empty] | 9.1528 | -0.71064 | 148.5707
[9 empty] | 0.45998 | -0.002476 | 44.6554 |  |  |  | 3.6021 | -0.07402 | 97.8974 | [6 empty] | 9.1532 | -0.71064 | 148.5758
[9 empty] | 0.45998 | -0.002476 | 44.6596 |  |  |  | 3.6028 | -0.074195 | 97.8989 | [6 empty] | 9.1548 | -0.71047 | 148.5858
[9 empty] | 0.46011 | -0.002343 | 44.6633 |  |  |  | 3.6037 | -0.073277 | 97.901 | [6 empty] | 9.155 | -0.71064 | 148.5796
[9 empty] | 0.46024 | -0.002211 | 44.6655 |  |  |  | 3.6037 | -0.074195 | 97.9018 | [6 empty] | 9.1559 | -0.70917 | 148.5978
[9 empty] | 0.46011 | -0.002343 | 44.6707 |  |  |  | 3.6036 | -0.07437 | 97.9025 | [6 empty] | 9.1568 | -0.71156 | 148.5858
[9 empty] | 0.46011 | -0.001421 | 44.6727 |  |  |  | 3.6045 | -0.075289 | 97.9041 | [6 empty] | 9.1574 | -0.71118 | 148.5808
[9 empty] | 0.46103 | -0.002343 | 44.6608 |  |  |  | 3.6057 | -0.075859 | 97.9055 | [6 empty] | 9.1578 | -0.71156 | 148.585
[9 empty] | 0.46011 | -0.002343 | 44.6614 |  |  |  | 3.6074 | -0.074195 | 97.9074 | [6 empty] | 9.1591 | -0.71193 | 148.5904
[9 empty] | 0.46011 | -0.002343 | 44.6664 |  |  |  | 3.6065 | -0.074195 | 97.9062 | [6 empty] | 9.1589 | -0.71173 | 148.5867
[9 empty] | 0.45998 | -0.002476 | 44.6689 |  |  |  | 3.6083 | -0.075114 | 97.908 | [6 empty] | 9.1611 | -0.7121 | 148.5889
[9 empty] | 0.45932 | -0.002211 | 44.6683 |  |  |  | 3.6074 | -0.075114 | 97.9071 | [6 empty] | 9.1613 | -0.71139 | 148.5811
[9 empty] | 0.46024 | -0.002211 | 44.6707 |  |  |  | 3.6082 | -0.075289 | 97.9078 | [6 empty] | 9.1624 | -0.71156 | 148.5933
[9 empty] | 0.46011 | -0.002343 | 44.6739 |  |  |  | 3.6076 | -0.07494 | 97.9076 | [6 empty] | 9.1624 | -0.71248 | 148.5908
[9 empty] | 0.46011 | -0.002343 | 44.6741 |  |  |  | 3.6085 | -0.07494 | 97.9086 | [6 empty] | 9.1625 | -0.71265 | 148.578
[9 empty] | 0.46024 | -0.002211 | 44.674 |  |  |  | 3.6094 | -0.07494 | 97.9096 | [6 empty] | 9.1611 | -0.71302 | 148.5874
[9 empty] | 0.46011 | -0.001421 | 44.6758 |  |  |  | 3.6083 | -0.075114 | 97.9088 | [6 empty] | 9.1633 | -0.71248 | 148.5899
[9 empty] | 0.45998 | -0.002476 | 44.6771 |  |  |  | 3.6092 | -0.075114 | 97.9104 | [6 empty] | 9.162 | -0.71248 | 148.5796
[9 empty] | 0.46024 | -0.002211 | 44.6786 |  |  |  | 3.6094 | -0.075859 | 97.9106 | [6 empty] | 9.1635 | -0.71357 | 148.5813
[9 empty] | 0.46011 | -0.003266 | 44.6795 |  |  |  | 3.6092 | -0.075114 | 97.9109 | [6 empty] | 9.1657 | -0.71395 | 148.5945
[9 empty] | 0.45998 | -0.002476 | 44.6799 |  |  |  | 3.6094 | -0.07494 | 97.9109 | [6 empty] | 9.1666 | -0.71302 | 148.5812
[9 empty] | 0.46103 | -0.001421 | 44.681 |  |  |  | 3.6103 | -0.07494 | 97.9121 | [6 empty] | 9.1666 | -0.71395 | 148.5913
[9 empty] | 0.46024 | -0.002211 | 44.6788 |  |  |  | 3.6129 | -0.075114 | 97.9119 | [6 empty] | 9.1684 | -0.71302 | 148.5769
[9 empty] | 0.46116 | -0.002211 | 44.6803 |  |  |  | 3.6131 | -0.075859 | 97.9126 | [6 empty] | 9.1684 | -0.71395 | 148.5817
[9 empty] | 0.46011 | -0.002343 | 44.681 |  |  |  | 3.6146 | -0.076208 | 97.9147 | [6 empty] | 9.1675 | -0.71487 | 148.5943
[9 empty] | 0.4609 | -0.002476 | 44.6775 |  |  |  | 3.6138 | -0.076033 | 97.9145 | [6 empty] | 9.1697 | -0.7134 | 148.5878
[9 empty] | 0.46011 | -0.002343 | 44.6779 |  |  |  | 3.6157 | -0.075114 | 97.9168 | [6 empty] | 9.1707 | -0.71524 | 148.5875
[9 empty] | 0.46011 | -0.001288 | 44.6786 |  |  |  | 3.6157 | -0.076033 | 97.9169 | [6 empty] | 9.1712 | -0.71395 | 148.596
[9 empty] | 0.4609 | -0.001554 | 44.68 |  |  |  | 3.6168 | -0.075859 | 97.9184 | [6 empty] | 9.1708 | -0.71541 | 148.5694
[9 empty] | 0.46103 | -0.002343 | 44.6812 |  |  |  | 3.6166 | -0.076033 | 97.9186 | [6 empty] | 9.1721 | -0.71487 | 148.5586
[9 empty] | 0.45998 | -0.002476 | 44.6811 |  |  |  | 3.6164 | -0.076208 | 97.9187 | [6 empty] | 9.174 | -0.71487 | 148.5642
[9 empty] | 0.4609 | -0.001554 | 44.6797 |  |  |  | 3.6166 | -0.076033 | 97.9192 | [6 empty] | 9.1734 | -0.71432 | 148.5461
[9 empty] | 0.4609 | -0.002476 | 44.6857 |  |  |  | 3.6164 | -0.076208 | 97.9189 | [6 empty] | 9.1762 | -0.71432 | 148.5521
[9 empty] | 0.46103 | -0.001421 | 44.687 |  |  |  | 3.6166 | -0.075114 | 97.9192 | [6 empty] | 9.1771 | -0.71432 | 148.5545
[9 empty] | 0.4609 | -0.001554 | 44.687 |  |  |  | 3.6177 | -0.07494 | 97.92 | [6 empty] | 9.1767 | -0.71579 | 148.5371
[9 empty] | 0.4609 | -0.002476 | 44.6867 |  |  |  | 3.6177 | -0.075859 | 97.9193 | [6 empty] | 9.1764 | -0.71633 | 148.5595
[9 empty] | 0.46103 | -0.001421 | 44.6871 |  |  |  | 3.6166 | -0.076033 | 97.901 | [6 empty] | 9.1775 | -0.7147 | 148.5546
[9 empty] | 0.46103 | -0.001421 | 44.6874 |  |  |  | 3.6175 | -0.076033 | 97.9055 | [6 empty] | 9.1786 | -0.71671 | 148.5616
[9 empty] | 0.46103 | -0.001421 | 44.6975 |  |  |  | 3.6193 | -0.076033 | 97.9105 | [6 empty] | 9.1812 | -0.71562 | 148.5615
[9 empty] | 0.46195 | -0.001421 | 44.7006 |  |  |  | 3.6192 | -0.076208 | 97.9184 | [6 empty] | 9.1817 | -0.71616 | 148.5256
[9 empty] | 0.46182 | -0.002476 | 44.7035 |  |  |  | 3.6184 | -0.076033 | 97.922 | [6 empty] | 9.1836 | -0.71616 | 148.5735
[9 empty] | 0.45906 | -0.002476 | 44.7045 |  |  |  | 3.6184 | -0.076953 | 97.9217 | [6 empty] | 9.183 | -0.71562 | 148.5802
[9 empty] | 0.46103 | -0.002343 | 44.7095 |  |  |  | 3.6195 | -0.076778 | 97.9226 | [6 empty] | 9.1836 | -0.71616 | 148.5686
[9 empty] | 0.46195 | -0.002343 | 44.7128 |  |  |  | 3.6193 | -0.076033 | 97.9253 | [6 empty] | 9.1845 | -0.71616 | 148.5833
[9 empty] | 0.46116 | -0.002211 | 44.7146 |  |  |  | 3.6203 | -0.076953 | 97.9377 | [6 empty] | 9.1841 | -0.71763 | 148.5872
[9 empty] | 0.4609 | -0.002476 | 44.7112 |  |  |  | 3.6212 | -0.076033 | 97.9375 | [6 empty] | 9.1869 | -0.71671 | 148.5814
[9 empty] | 0.4609 | -0.001554 | 44.7126 |  |  |  | 3.6203 | -0.076953 | 97.9376 | [6 empty] | 9.1891 | -0.71616 | 148.5947
[9 empty] | 0.46182 | -0.002476 | 44.718 |  |  |  | 3.6214 | -0.075859 | 97.9366 | [6 empty] | 9.19 | -0.71708 | 148.5899
[9 empty] | 0.46103 | -0.001421 | 44.7197 |  |  |  | 3.6223 | -0.076778 | 97.9415 | [6 empty] | 9.1909 | -0.71616 | 148.584
[9 empty] | 0.46103 | -0.002343 | 44.7199 |  |  |  | 3.623 | -0.076033 | 97.9432 | [6 empty] | 9.1906 | -0.71763 | 148.5881
[9 empty] | 0.46182 | -0.002476 | 44.7218 |  |  |  | 3.6232 | -0.076778 | 97.9403 | [6 empty] | 9.1909 | -0.71708 | 148.5923
[9 empty] | 0.4609 | -0.001554 | 44.733 |  |  |  | 3.6232 | -0.076778 | 97.9409 | [6 empty] | 9.1919 | -0.71708 | 148.5901
[9 empty] | 0.4609 | -0.002476 | 44.7255 |  |  |  | 3.623 | -0.077871 | 97.942 | [6 empty] | 9.1919 | -0.71616 | 148.5939
[9 empty] | 0.4609 | -0.001554 | 44.715 |  |  |  | 3.623 | -0.076953 | 97.9462 | [6 empty] | 9.1919 | -0.71801 | 148.5812
[9 empty] | 0.45998 | -0.003398 | 44.7132 |  |  |  | 3.6241 | -0.076778 | 97.9504 | [6 empty] | 9.1928 | -0.71708 | 148.5975
[9 empty] | 0.4609 | -0.002476 | 44.7302 |  |  |  | 3.6243 | -0.076603 | 97.953 | [6 empty] | 9.1928 | -0.71708 | 148.5933
[9 empty] | 0.46195 | -0.002343 | 44.721 |  |  |  | 3.623 | -0.076953 | 97.953 | [6 empty] | 9.1928 | -0.71708 | 148.5736
[9 empty] | 0.46182 | -0.002476 | 44.7421 |  |  |  | 3.6239 | -0.076953 | 97.9565 | [6 empty] | 9.195 | -0.71838 | 148.5948
[9 empty] | 0.46182 | -0.002476 | 44.7498 |  |  |  | 3.6249 | -0.076953 | 97.9585 | [6 empty] | 9.1952 | -0.71763 | 148.5952
[9 empty] | 0.46182 | -0.002476 | 44.7542 |  |  |  | 3.6238 | -0.078046 | 97.9585 | [6 empty] | 9.1965 | -0.71708 | 148.5946
[9 empty] | 0.46182 | -0.002476 | 44.7507 |  |  |  | 3.625 | -0.076778 | 97.96 | [6 empty] | 9.1974 | -0.71801 | 148.5641
[9 empty] | 0.4609 | -0.003398 | 44.7522 |  |  |  | 3.6258 | -0.076953 | 97.9621 | [6 empty] | 9.1983 | -0.71801 | 148.6098
[9 empty] | 0.46103 | -0.003266 | 44.7782 |  |  |  | 3.626 | -0.076778 | 97.9681 | [6 empty] | 9.1992 | -0.71893 | 148.6005
[9 empty] | 0.46195 | -0.003266 | 44.7809 |  |  |  | 3.6269 | -0.077696 | 97.9806 | [6 empty] | 9.1988 | -0.71947 | 148.5931
[9 empty] | 0.46103 | -0.002343 | 44.7813 |  |  |  | 3.6276 | -0.077871 | 97.9857 | [6 empty] | 9.2011 | -0.72077 | 148.6023
[9 empty] | 0.46103 | -0.002343 | 44.779 |  |  |  | 3.6276 | -0.07879 | 97.9844 | [6 empty] | 9.2024 | -0.7193 | 148.6123
[9 empty] | 0.46195 | -0.004188 | 44.7825 |  |  |  | 3.6285 | -0.076953 | 97.9848 | [6 empty] | 9.202 | -0.72077 | 148.6056
[9 empty] | 0.46195 | -0.003266 | 44.7893 |  |  |  | 3.6296 | -0.077696 | 97.9834
[9 empty] | 0.46103 | -0.003266 | 44.7943 |  |  |  | 3.6304 | -0.077696 | 97.9888
[9 empty] | 0.46195 | -0.003266 | 44.7986 |  |  |  | 3.6304 | -0.077871 | 97.9821
[9 empty] | 0.46103 | -0.002343 | 44.7995 |  |  |  | 3.6311 | -0.078046 | 97.9874
[9 empty] | 0.46195 | -0.002343 | 44.8036 |  |  |  | 3.6311 | -0.078046 | 97.9979
[9 empty] | 0.46182 | -0.002476 | 44.8028 |  |  |  | 3.6313 | -0.077871 | 98.0254
[9 empty] | 0.46195 | -0.001421 | 44.8199 |  |  |  | 3.6315 | -0.077696 | 98.0263
[9 empty] | 0.4609 | -0.002476 | 44.8316 |  |  |  | 3.6313 | -0.077871 | 98.025
[9 empty] | 0.4609 | -0.002476 | 44.8303 |  |  |  | 3.6315 | -0.076778 | 97.9892
[9 empty] | 0.46195 | -0.002343 | 44.834 |  |  |  | 3.6315 | -0.077696 | 98.0056
[9 empty] | 0.46116 | -0.002211 | 44.8346 |  |  |  | 3.6311 | -0.077128 | 98.0083
[9 empty] | 0.46103 | -0.002343 | 44.841 |  |  |  | 3.6315 | -0.077696 | 98.0244
[9 empty] | 0.46195 | -0.004188 | 44.8539 |  |  |  | 3.6322 | -0.077871 | 98.0253
[9 empty] | 0.46182 | -0.002476 | 44.874 |  |  |  | 3.6333 | -0.077696 | 98.0342
[9 empty] | 0.46103 | -0.002343 | 44.8778 |  |  |  | 3.635 | -0.077871 | 98.0371
[9 empty] | 0.46195 | -0.002343 | 44.8773 |  |  |  | 3.6368 | -0.077871 | 98.0415
[9 empty] | 0.46195 | -0.002343 | 44.88 |  |  |  | 3.6377 | -0.077871 | 98.0414
[9 empty] | 0.46208 | -0.002211 | 44.8893 |  |  |  | 3.6377 | -0.077871 | 98.043
[9 empty] | 0.46103 | -0.002343 | 44.8937 |  |  |  | 3.6377 | -0.077871 | 98.0591
[9 empty] | 0.46195 | -0.002343 | 44.8962 |  |  |  | 3.6386 | -0.077871 | 98.0602
[9 empty] | 0.46103 | -0.002343 | 44.8999 |  |  |  | 3.6386 | -0.077871 | 98.0698
[9 empty] | 0.46195 | -0.001421 | 44.8997 |  |  |  | 3.6396 | -0.077871 | 98.0734
[9 empty] | 0.46103 | -0.002343 | 44.9 |  |  |  | 3.6386 | -0.077871 | 98.0726
[9 empty] | 0.46208 | -0.002211 | 44.9085 |  |  |  | 3.6385 | -0.078965 | 98.0715
[9 empty] | 0.46103 | -0.002343 | 44.9167 |  |  |  | 3.6405 | -0.077871 | 98.0687
[9 empty] | 0.46103 | -0.003266 | 44.9217 |  |  |  | 3.6407 | -0.077696 | 98.0796
[9 empty] | 0.46195 | -0.003266 | 44.9259 |  |  |  | 3.6443 | -0.077696 | 98.0837
[9 empty] | 0.46103 | -0.002343 | 44.9345 |  |  |  | 3.6443 | -0.077696 | 98.0885
[9 empty] | 0.46208 | -0.003133 | 44.9336 |  |  |  | 3.6451 | -0.077871 | 98.0932
[9 empty] | 0.46195 | -0.003266 | 44.9427 |  |  |  | 3.6453 | -0.077696 | 98.0993
[9 empty] | 0.46208 | -0.003133 | 44.9426 |  |  |  | 3.646 | -0.077871 | 98.1044
[9 empty] | 0.46103 | -0.002343 | 44.9435 |  |  |  | 3.6462 | -0.077696 | 98.1047
[9 empty] | 0.46208 | -0.003133 | 44.9467 |  |  |  | 3.6482 | -0.077696 | 98.1182
[9 empty] | 0.46222 | -0.002078 | 44.9506 |  |  |  | 3.6489 | -0.077696 | 98.1205
[9 empty] | 0.46103 | -0.002343 | 44.9515 |  |  |  | 3.65 | -0.077522 | 98.1199
[9 empty] | 0.46116 | -0.002211 | 44.9582 |  |  |  | 3.6517 | -0.077696 | 98.1299
[9 empty] | 0.46103 | -0.002343 | 44.9613 |  |  |  | 3.6515 | -0.077871 | 98.1315
[9 empty] | 0.46195 | -0.002343 | 44.9642 |  |  |  | 3.6526 | -0.076778 | 98.1465
[9 empty] | 0.46195 | -0.002343 | 44.9655 |  |  |  | 3.6528 | -0.077522 | 98.1478
[9 empty] | 0.46208 | -0.002211 | 44.9666 |  |  |  | 3.6526 | -0.077696 | 98.1459
[9 empty] | 0.46195 | -0.002343 | 44.9687 |  |  |  | 3.6537 | -0.077522 | 98.1455
[9 empty] | 0.46195 | -0.004188 | 44.9747 |  |  |  | 3.6535 | -0.077696 | 98.1328
[9 empty] | 0.46116 | -0.003133 | 44.9742 |  |  |  | 3.6537 | -0.077522 | 98.1386
[9 empty] | 0.46195 | -0.003266 | 44.9785 |  |  |  | 3.6546 | -0.077522 | 98.1489
[9 empty] | 0.46208 | -0.002211 | 44.9801 |  |  |  | 3.6552 | -0.077871 | 98.1514
[9 empty] | 0.46208 | -0.003133 | 44.9754 |  |  |  | 3.6554 | -0.077696 | 98.1652
[9 empty] | 0.46208 | -0.002211 | 44.9792 |  |  |  | 3.6544 | -0.077696 | 98.174
[9 empty] | 0.46195 | -0.002343 | 44.9791 |  |  |  | 3.6561 | -0.077871 | 98.1793
[9 empty] | 0.46195 | -0.002343 | 44.9774 |  |  |  | 3.6552 | -0.077871 | 98.1815
[9 empty] | 0.46195 | -0.002343 | 44.9879 |  |  |  | 3.659 | -0.077696 | 98.1896
[9 empty] | 0.46208 | -0.001288 | 44.99 |  |  |  | 3.6598 | -0.077871 | 98.1915
[9 empty] | 0.46195 | -0.002343 | 44.9953 |  |  |  | 3.6598 | -0.077871 | 98.1962
[9 empty] | 0.46208 | -0.002211 | 44.9957 |  |  |  | 3.6605 | -0.078046 | 98.2053
[9 empty] | 0.46195 | -0.002343 | 44.9987 |  |  |  | 3.6598 | -0.077871 | 98.2058
[9 empty] | 0.46195 | -0.002343 | 44.9964 |  |  |  | 3.6607 | -0.077871 | 98.2184
[9 empty] | 0.46195 | -0.003266 | 45.0015 |  |  |  | 3.6607 | -0.07879 | 98.2419
[9 empty] | 0.46208 | -0.002211 | 45.0033 |  |  |  | 3.6605 | -0.078965 | 98.239
[9 empty] | 0.46208 | -0.003133 | 45.0049 |  |  |  | 3.6605 | -0.078046 | 98.2397
[9 empty] | 0.46208 | -0.003133 | 45.0062 |  |  |  | 3.6605 | -0.078046 | 98.2405
[9 empty] | 0.46208 | -0.003133 | 45.0081 |  |  |  | 3.6616 | -0.077871 | 98.2422
[9 empty] | 0.46208 | -0.002211 | 45.01 |  |  |  | 3.6624 | -0.078046 | 98.222
[9 empty] | 0.46208 | -0.003133 | 45.0112 |  |  |  | 3.6625 | -0.077871 | 98.2264
[9 empty] | 0.46116 | -0.003133 | 45.0104 |  |  |  | 3.6624 | -0.078046 | 98.2307
[9 empty] | 0.46195 | -0.003266 | 45.0113 |  |  |  | 3.6642 | -0.078046 | 98.2391
[9 empty] | 0.46116 | -0.002211 | 45.0118 |  |  |  | 3.6653 | -0.077871 | 98.242
[9 empty] | 0.46208 | -0.003133 | 45.0132 |  |  |  | 3.6644 | -0.077871 | 98.2486
[9 empty] | 0.46208 | -0.003133 | 45.0139 |  |  |  | 3.6662 | -0.077871 | 98.2508
[9 empty] | 0.46208 | -0.003133 | 45.0143 |  |  |  | 3.6671 | -0.077871 | 98.2582
[9 empty] | 0.46195 | -0.002343 | 45.0149 |  |  |  | 3.6671 | -0.077871 | 98.2575
[9 empty] | 0.46208 | -0.002211 | 45.0153 |  |  |  | 3.6671 | -0.077871 | 98.2598
[9 empty] | 0.46195 | -0.002343 | 45.0104 |  |  |  | 3.6668 | -0.078221 | 98.2587
[9 empty] | 0.46208 | -0.003133 | 45.012 |  |  |  | 3.6671 | -0.07879 | 98.2726
[9 empty] | 0.46116 | -0.003133 | 45.0131 |  |  |  | 3.6679 | -0.078965 | 98.273
[9 empty] | 0.46011 | -0.003266 | 45.0134 |  |  |  | 3.6671 | -0.077871 | 98.2705
[9 empty] | 0.46288 | -0.002343 | 45.0153 |  |  |  | 3.667 | -0.078046 | 98.2701
[9 empty] | 0.46195 | -0.003266 | 45.0157 |  |  |  | 3.6681 | -0.07879 | 98.273
[9 empty] | 0.46195 | -0.002343 | 45.0162 |  |  |  | 3.6681 | -0.07879 | 98.2748
[9 empty] | 0.46103 | -0.003266 | 45.0161 |  |  |  | 3.6681 | -0.077871 | 98.2723
[9 empty] | 0.46103 | -0.002343 | 45.0148 |  |  |  | 3.6679 | -0.078046 | 98.2762
[9 empty] | 0.46195 | -0.002343 | 45.0158 |  |  |  | 3.6681 | -0.077871 | 98.2767
[9 empty] | 0.46195 | -0.002343 | 45.0107 |  |  |  | 3.6691 | -0.077696 | 98.2751
[9 empty] | 0.46208 | -0.002211 | 45.0121 |  |  |  | 3.6691 | -0.077696 | 98.2763
[9 empty] | 0.46195 | -0.002343 | 45.0132 |  |  |  | 3.6699 | -0.077871 | 98.2803
[9 empty] | 0.46103 | -0.002343 | 45.0106 |  |  |  | 3.669 | -0.077871 | 98.2772
[9 empty] | 0.46182 | -0.003398 | 45.0123 |  |  |  | 3.6701 | -0.077696 | 98.2822
[9 empty] | 0.46195 | -0.003266 | 45.0116 |  |  |  | 3.6701 | -0.077696 | 98.2849
[9 empty] | 0.46195 | -0.002343 | 45.0132 |  |  |  | 3.6719 | -0.077696 | 98.2866
[9 empty] | 0.46103 | -0.003266 | 45.0139 |  |  |  | 3.6717 | -0.07879 | 98.2878
[9 empty] | 0.46182 | -0.001554 | 45.0152 |  |  |  | 3.6719 | -0.078616 | 98.289
[9 empty] | 0.46208 | -0.003133 | 45.0161 |  |  |  | 3.6736 | -0.077871 | 98.2884
[9 empty] | 0.46195 | -0.002343 | 45.0167 |  |  |  | 3.6717 | -0.07879 | 98.2891
[9 empty] | 0.46208 | -0.002211 | 45.0286 |  |  |  | 3.6719 | -0.078616 | 98.2912
[9 empty] | 0.46195 | -0.002343 | 45.0315 |  |  |  | 3.6745 | -0.07879 | 98.2951
[9 empty] | 0.46195 | -0.002343 | 45.0315 |  |  |  | 3.6737 | -0.078616 | 98.2957
[9 empty] | 0.46195 | -0.002343 | 45.0303 |  |  |  | 3.6726 | -0.07879 | 98.2955
[9 empty] | 0.46208 | -0.003133 | 45.0295 |  |  |  | 3.6745 | -0.077871 | 98.2984
[9 empty] | 0.46208 | -0.003133 | 45.0295 |  |  |  | 3.6745 | -0.077871 | 98.299
[9 empty] | 0.46208 | -0.003133 | 45.0299 |  |  |  | 3.6745 | -0.077871 | 98.2997
[9 empty] | 0.46208 | -0.004055 | 45.0322 |  |  |  | 3.6745 | -0.077871 | 98.3001
[9 empty] | 0.46208 | -0.003133 | 45.0351 |  |  |  | 3.6752 | -0.078046 | 98.3062
[9 empty] | 0.46208 | -0.003133 | 45.0054 |  |  |  | 3.6751 | -0.078221 | 98.3153
[9 empty] | 0.46208 | -0.002211 | 45.0293 |  |  |  | 3.6754 | -0.07879 | 98.318
[9 empty] | 0.46195 | -0.003266 | 45.0308 |  |  |  | 3.6754 | -0.07879 | 98.3209
[9 empty] | 0.46195 | -0.003266 | 45.0321 |  |  |  | 3.6754 | -0.07879 | 98.322
[9 empty] | 0.46208 | -0.003133 | 45.036 |  |  |  | 3.6752 | -0.078046 | 98.3238
[9 empty] | 0.46208 | -0.003133 | 45.0392 |  |  |  | 3.6747 | -0.078616 | 98.3239
[9 empty] | 0.46195 | -0.003266 | 45.0416 |  |  |  | 3.6756 | -0.077696 | 98.3273
[9 empty] | 0.46208 | -0.004055 | 45.0445 |  |  |  | 3.6756 | -0.077696 | 98.323
[9 empty] | 0.46222 | -0.003 | 45.0466 |  |  |  | 3.6756 | -0.078616 | 98.3207
[9 empty] | 0.46208 | -0.003133 | 45.0501 |  |  |  | 3.6756 | -0.077696 | 98.3241
[9 empty] | 0.46222 | -0.003 | 45.0512 |  |  |  | 3.6758 | -0.078441 | 98.3246
[9 empty] | 0.46208 | -0.004055 | 45.0532 |  |  |  | 3.6758 | -0.078441 | 98.345
[9 empty] | 0.46208 | -0.004977 | 45.0547 |  |  |  | 3.6756 | -0.078616 | 98.3576
[9 empty] | 0.46208 | -0.003133 | 45.0557 |  |  |  | 3.6756 | -0.077696 | 98.3457
[9 empty] | 0.46222 | -0.003922 | 45.0473 |  |  |  | 3.6756 | -0.079535 | 98.3565
[9 empty] | 0.46208 | -0.003133 | 45.0486 |  |  |  | 3.6756 | -0.078616 | 98.3588
[9 empty] | 0.46208 | -0.003133 | 45.0552 |  |  |  | 3.6765 | -0.078616 | 98.3609
[9 empty] | 0.46208 | -0.004055 | 45.0562 |  |  |  | 3.6765 | -0.078616 | 98.3597
[9 empty] | 0.46208 | -0.003133 | 45.0569 |  |  |  | 3.6765 | -0.078616 | 98.3594
[9 empty] | 0.46116 | -0.003133 | 45.0644 |  |  |  | 3.6767 | -0.078441 | 98.3567
[9 empty] | 0.46208 | -0.004055 | 45.0759 |  |  |  | 3.6765 | -0.078616 | 98.3603
[9 empty] | 0.46208 | -0.004055 | 45.0793 |  |  |  | 3.6774 | -0.077696 | 98.3592
[9 empty] | 0.46301 | -0.004055 | 45.0841 |  |  |  | 3.6774 | -0.078616 | 98.3605
[9 empty] | 0.46195 | -0.004188 | 45.0865 |  |  |  | 3.6772 | -0.07879 | 98.3625
[9 empty] | 0.46195 | -0.004188 | 45.0866 |  |  |  | 3.6783 | -0.078616 | 98.3636
[9 empty] | 0.46116 | -0.004055 | 45.0861 |  |  |  | 3.6793 | -0.078616 | 98.3701
[9 empty] | 0.46208 | -0.004055 | 45.0872 |  |  |  | 3.6802 | -0.079535 | 98.3723
[9 empty] | 0.46208 | -0.004055 | 45.0899 |  |  |  | 3.6802 | -0.079535 | 98.3881
[9 empty] | 0.46208 | -0.003133 | 45.0932 |  |  |  | 3.6813 | -0.07936 | 98.3856
[9 empty] | 0.46195 | -0.003266 | 45.0938 |  |  |  | 3.6809 | -0.07879 | 98.3849
[9 empty] | 0.46208 | -0.004055 | 45.0912 |  |  |  | 3.6822 | -0.077522 | 98.3964
[9 empty] | 0.46208 | -0.004055 | 45.0942 |  |  |  | 3.6833 | -0.078266 | 98.4047
[9 empty] | 0.46314 | -0.004844 | 45.1122 |  |  |  | 3.682 | -0.078616 | 98.4069
[9 empty] | 0.46208 | -0.004977 | 45.1208 |  |  |  | 3.6831 | -0.078441 | 98.409
[9 empty] | 0.46301 | -0.004055 | 45.1333 |  |  |  | 3.6829 | -0.078616 | 98.4118
[9 empty] | 0.46208 | -0.003133 | 45.1313 |  |  |  | 3.6822 | -0.07936 | 98.4217
[9 empty] | 0.46288 | -0.00511 | 45.1375 |  |  |  | 3.6831 | -0.07936 | 98.4251
[9 empty] | 0.46195 | -0.003266 | 45.1384 |  |  |  | 3.6831 | -0.078441 | 98.4291
[9 empty] | 0.46195 | -0.004188 | 45.1464 |  |  |  | 3.6837 | -0.07879 | 98.4301
[9 empty] | 0.46301 | -0.004055 | 45.1495 |  |  |  | 3.6829 | -0.079535 | 98.4453
[9 empty] | 0.46288 | -0.004188 | 45.1681 |  |  |  | 3.6842 | -0.078266 | 98.4489
[9 empty] | 0.46288 | -0.003266 | 45.17 |  |  |  | 3.6837 | -0.079709 | 98.4547
[9 empty] | 0.46182 | -0.003398 | 45.1716 |  |  |  | 3.6846 | -0.079709 | 98.4606
[9 empty] | 0.46288 | -0.003266 | 45.1719 |  |  |  | 3.6848 | -0.079535 | 98.4627
[9 empty] | 0.46393 | -0.004055 | 45.1926 |  |  |  | 3.6829 | -0.078616 | 98.4729
[9 empty] | 0.46208 | -0.004055 | 45.2016 |  |  |  | 3.6855 | -0.079709 | 98.4826
[9 empty] | 0.46301 | -0.004055 | 45.1975 |  |  |  | 3.6857 | -0.078616 | 98.492
[9 empty] | 0.46301 | -0.004055 | 45.1973 |  |  |  | 3.6864 | -0.079709 | 98.492
[9 empty] | 0.46393 | -0.004977 | 45.2015 |  |  |  | 3.6872 | -0.078965 | 98.4939
[9 empty] | 0.46314 | -0.003 | 45.206 |  |  |  | 3.6874 | -0.07879 | 98.5078
[9 empty] | 0.4638 | -0.004188 | 45.2112 |  |  |  | 3.6883 | -0.07879 | 98.5105
[9 empty] | 0.46393 | -0.003133 | 45.211 |  |  |  | 3.6892 | -0.07879 | 98.5259
[9 empty] | 0.46288 | -0.004188 | 45.2111 |  |  |  | 3.6892 | -0.079709 | 98.5305
[9 empty] | 0.46301 | -0.004055 | 45.2372 |  |  |  | 3.6892 | -0.080628 | 98.535
[9 empty] | 0.46301 | -0.004055 | 45.2592 |  |  |  | 3.6892 | -0.079709 | 98.5127
[9 empty] | 0.46472 | -0.003266 | 45.2621 |  |  |  | 3.6899 | -0.079884 | 98.5262
[9 empty] | 0.4638 | -0.004188 | 45.262 |  |  |  | 3.6899 | -0.079884 | 98.5304
[9 empty] | 0.46485 | -0.003133 | 45.2632 |  |  |  | 3.6901 | -0.079709 | 98.5319
[9 empty] | 0.46472 | -0.003266 | 45.2669 |  |  |  | 3.6901 | -0.07879 | 98.55
[9 empty] | 0.46301 | -0.003133 | 45.264 |  |  |  | 3.6901 | -0.079709 | 98.5478
[9 empty] | 0.46472 | -0.003266 | 45.262 |  |  |  | 3.6914 | -0.080279 | 98.5673
[9 empty] | 0.46485 | -0.004055 | 45.2634 |  |  |  | 3.6903 | -0.079535 | 98.5655
[9 empty] | 0.46564 | -0.003266 | 45.2578 |  |  |  | 3.691 | -0.07879 | 98.5681
[9 empty] | 0.4638 | -0.004188 | 45.2649 |  |  |  | 3.6912 | -0.079535 | 98.5716
[9 empty] | 0.46472 | -0.004188 | 45.2701 |  |  |  | 3.6921 | -0.079535 | 98.5743
[9 empty] | 0.46485 | -0.004055 | 45.285 |  |  |  | 3.693 | -0.080453 | 98.5666
[9 empty] | 0.46406 | -0.004055 | 45.2862 |  |  |  | 3.6938 | -0.079709 | 98.5756
[9 empty] | 0.46393 | -0.004055 | 45.2867 |  |  |  | 3.693 | -0.079535 | 98.5883
[9 empty] | 0.46406 | -0.003922 | 45.2899 |  |  |  | 3.6949 | -0.080453 | 98.5856
[9 empty] | 0.46498 | -0.003922 | 45.291 |  |  |  | 3.6958 | -0.080453 | 98.5897
[9 empty] | 0.46393 | -0.004055 | 45.2959 |  |  |  | 3.6973 | -0.079884 | 98.5943
[9 empty] | 0.46485 | -0.004055 | 45.2985 |  |  |  | 3.6975 | -0.079709 | 98.5874
[9 empty] | 0.46393 | -0.004977 | 45.2906 |  |  |  | 3.6976 | -0.079535 | 98.5862
[9 empty] | 0.46485 | -0.003922 | 45.2873 |  |  |  | 3.6976 | -0.080453 | 98.5882
[9 empty] | 0.46577 | -0.004055 | 45.2919 |  |  |  | 3.6976 | -0.079535 | 98.5987
[9 empty] | 0.46498 | -0.003922 | 45.3092 |  |  |  | 3.6975 | -0.081547 | 98.6003
[9 empty] | 0.46577 | -0.004977 | 45.299 |  |  |  | 3.6975 | -0.080628 | 98.6057
[9 empty] | 0.46577 | -0.004188 | 45.3013 |  |  |  | 3.6982 | -0.081722 | 98.613
[9 empty] | 0.46564 | -0.004188 | 45.3098 |  |  |  | 3.6986 | -0.081372 | 98.6177
[9 empty] | 0.46564 | -0.004188 | 45.3205 |  |  |  | 3.6995 | -0.079709 | 98.626
[9 empty] | 0.46669 | -0.004977 | 45.323 |  |  |  | 3.6993 | -0.080628 | 98.6268
[9 empty] | 0.46564 | -0.004188 | 45.2922 |  |  |  | 3.6993 | -0.080628 | 98.6324
[9 empty] | 0.46669 | -0.004977 | 45.2968 |  |  |  | 3.7002 | -0.081547 | 98.6348
[9 empty] | 0.46656 | -0.00511 | 45.2992 |  |  |  | 3.7011 | -0.081547 | 98.6265
[9 empty] | 0.46656 | -0.003266 | 45.3028 |  |  |  | 3.7021 | -0.081547 | 98.6285
[9 empty] | 0.46656 | -0.004188 | 45.3041 |  |  |  | 3.7 | -0.080803 | 98.6291
[9 empty] | 0.46656 | -0.004188 | 45.3126 |  |  |  | 3.7019 | -0.081722 | 98.6365
[9 empty] | 0.46669 | -0.004977 | 45.3185 |  |  |  | 3.7021 | -0.080628 | 98.6404
[9 empty] | 0.46669 | -0.004055 | 45.3175 |  |  |  | 3.7028 | -0.080803 | 98.635
[9 empty] | 0.46669 | -0.003133 | 45.3206 |  |  |  | 3.7032 | -0.080453 | 98.6385
[9 empty] | 0.46669 | -0.004055 | 45.3259 |  |  |  | 3.703 | -0.080628 | 98.6404
[9 empty] | 0.46749 | -0.003266 | 45.3255 |  |  |  | 3.7048 | -0.081547 | 98.645
[9 empty] | 0.46762 | -0.004055 | 45.3264 |  |  |  | 3.7039 | -0.081547 | 98.6459
[9 empty] | 0.46854 | -0.004055 | 45.3295 |  |  |  | 3.7041 | -0.081372 | 98.647
[9 empty] | 0.46867 | -0.003922 | 45.3317 |  |  |  | 3.7048 | -0.082466 | 98.6452
[9 empty] | 0.46762 | -0.004055 | 45.3377 |  |  |  | 3.7048 | -0.081547 | 98.6471
[9 empty] | 0.46762 | -0.004055 | 45.3401 |  |  |  | 3.7041 | -0.081372 | 98.6465
[9 empty] | 0.46854 | -0.003133 | 45.3394 |  |  |  | 3.7039 | -0.082466 | 98.6459
[9 empty] | 0.46762 | -0.004055 | 45.3416 |  |  |  | 3.7048 | -0.082466 | 98.6485
[9 empty] | 0.46762 | -0.003133 | 45.3437 |  |  |  | 3.705 | -0.082292 | 98.6496
[9 empty] | 0.46762 | -0.004055 | 45.3458 |  |  |  | 3.705 | -0.081372 | 98.6503
[9 empty] | 0.46867 | -0.004844 | 45.3471 |  |  |  | 3.7052 | -0.082117 | 98.6515
[9 empty] | 0.46959 | -0.003922 | 45.3492 |  |  |  | 3.7059 | -0.083211 | 98.6536
[9 empty] | 0.46854 | -0.004977 | 45.3499 |  |  |  | 3.7059 | -0.082292 | 98.6542
[9 empty] | 0.46854 | -0.004055 | 45.3505 |  |  |  | 3.7068 | -0.082292 | 98.6556
[9 empty] | 0.46854 | -0.005899 | 45.3495 |  |  |  | 3.7077 | -0.082292 | 98.6575
[9 empty] | 0.46854 | -0.004055 | 45.3503 |  |  |  | 3.7103 | -0.083385 | 98.6605
[9 empty] | 0.46854 | -0.005899 | 45.3513 |  |  |  | 3.7107 | -0.082117 | 98.6609
[9 empty] | 0.46775 | -0.004712 | 45.3518 |  |  |  | 3.7105 | -0.082292 | 98.661
[9 empty] | 0.46762 | -0.004977 | 45.3526 |  |  |  | 3.7114 | -0.083211 | 98.6621
[9 empty] | 0.46867 | -0.003922 | 45.3535 |  |  |  | 3.7123 | -0.082466 | 98.6634
[9 empty] | 0.46854 | -0.003133 | 45.3539 |  |  |  | 3.7122 | -0.082466 | 98.6633
[9 empty] | 0.46854 | -0.003133 | 45.3541 |  |  |  | 3.7123 | -0.083211 | 98.6643
[9 empty] | 0.46841 | -0.004188 | 45.3538 |  |  |  | 3.7123 | -0.081372 | 98.664
[9 empty] | 0.46854 | -0.003133 | 45.3544 |  |  |  | 3.7145 | -0.081942 | 98.6663
[9 empty] | 0.46749 | -0.004188 | 45.3515 |  |  |  | 3.7142 | -0.082292 | 98.6663
[9 empty] | 0.46867 | -0.005766 | 45.3527 |  |  |  | 3.7151 | -0.082292 | 98.6676
[9 empty] | 0.46854 | -0.004055 | 45.3578 |  |  |  | 3.716 | -0.082292 | 98.6687
[9 empty] | 0.46854 | -0.004055 | 45.3581 |  |  |  | 3.7168 | -0.082466 | 98.6696
[9 empty] | 0.46841 | -0.003266 | 45.358 |  |  |  | 3.7177 | -0.083385 | 98.6706
[9 empty] | 0.46841 | -0.004188 | 45.3591 |  |  |  | 3.7179 | -0.083211 | 98.671
[9 empty] | 0.46946 | -0.004055 | 45.3577 |  |  |  | 3.7177 | -0.082466 | 98.6709
[9 empty] | 0.46841 | -0.003266 | 45.3554 |  |  |  | 3.7177 | -0.081547 | 98.671
[9 empty] | 0.46841 | -0.004188 | 45.3568 |  |  |  | 3.7195 | -0.082466 | 98.6731
[9 empty] | 0.46854 | -0.004055 | 45.3572 |  |  |  | 3.7195 | -0.081547 | 98.6733
[9 empty] | 0.46762 | -0.004055 | 45.357 |  |  |  | 3.7195 | -0.083385 | 98.6734
[9 empty] | 0.46933 | -0.004188 | 45.3608 |  |  |  | 3.7186 | -0.082466 | 98.6667
[9 empty] | 0.46959 | -0.003922 | 45.3618 |  |  |  | 3.7195 | -0.083385 | 98.6687
[9 empty] | 0.46854 | -0.003133 | 45.3726 |  |  |  | 3.7195 | -0.083385 | 98.6693
[9 empty] | 0.46946 | -0.004055 | 45.3742 |  |  |  | 3.7206 | -0.082292 | 98.6712
[9 empty] | 0.46933 | -0.004188 | 45.3661 |  |  |  | 3.7223 | -0.083385 | 98.6734
[9 empty] | 0.46946 | -0.004977 | 45.3651 |  |  |  | 3.7241 | -0.082466 | 98.676
[9 empty] | 0.46946 | -0.004055 | 45.3677 |  |  |  | 3.7239 | -0.082641 | 98.6763
[9 empty] | 0.46946 | -0.004977 | 45.3689 |  |  |  | 3.7249 | -0.081722 | 98.6733
[9 empty] | 0.46959 | -0.003922 | 45.3694 |  |  |  | 3.726 | -0.082466 | 98.6753
[9 empty] | 0.46959 | -0.003 | 45.3685 |  |  |  | 3.7258 | -0.081722 | 98.6759
[9 empty] | 0.46959 | -0.003922 | 45.3698 |  |  |  | 3.7258 | -0.082641 | 98.6764
[9 empty] | 0.46959 | -0.003922 | 45.3756 |  |  |  | 3.727 | -0.082292 | 98.6782
[9 empty] | 0.46946 | -0.004055 | 45.3805 |  |  |  | 3.7269 | -0.083385 | 98.6786
[9 empty] | 0.46959 | -0.003922 | 45.3841 |  |  |  | 3.7267 | -0.082641 | 98.6857
[9 empty] | 0.46959 | -0.003922 | 45.3851 |  |  |  | 3.725 | -0.082466 | 98.6875
[9 empty] | 0.46946 | -0.004055 | 45.3855 |  |  |  | 3.7258 | -0.082641 | 98.6941
[9 empty] | 0.46867 | -0.004844 | 45.3806 |  |  |  | 3.7269 | -0.082466 | 98.6985
[9 empty] | 0.46867 | -0.003922 | 45.3845 |  |  |  | 3.7269 | -0.083385 | 98.6985
[9 empty] | 0.46959 | -0.003922 | 45.3876 |  |  |  | 3.727 | -0.083211 | 98.6999
[9 empty] | 0.46946 | -0.004055 | 45.3892 |  |  |  | 3.727 | -0.083211 | 98.7038
[9 empty] | 0.46946 | -0.003133 | 45.3888 |  |  |  | 3.727 | -0.083211 | 98.7054
[9 empty] | 0.46959 | -0.003922 | 45.3885 |  |  |  | 3.7269 | -0.082466 | 98.7036
[9 empty] | 0.46946 | -0.004977 | 45.3893 |  |  |  | 3.728 | -0.083211 | 98.7077
[9 empty] | 0.46946 | -0.004055 | 45.4053 |  |  |  | 3.7281 | -0.083036 | 98.7101
[9 empty] | 0.46959 | -0.003 | 45.4158 |  |  |  | 3.7289 | -0.083211 | 98.7126
[9 empty] | 0.46841 | -0.004188 | 45.4228 |  |  |  | 3.7289 | -0.083211 | 98.7136
[9 empty] | 0.46749 | -0.003266 | 45.4253 |  |  |  | 3.7291 | -0.083955 | 98.7156
[9 empty] | 0.46933 | -0.004188 | 45.4272 |  |  |  | 3.7307 | -0.085048 | 98.7214
[9 empty] | 0.46959 | -0.004055 | 45.4289 |  |  |  | 3.7326 | -0.083211 | 98.7289
[9 empty] | 0.46946 | -0.003133 | 45.4292 |  |  |  | 3.7316 | -0.084129 | 98.7303
[9 empty] | 0.46933 | -0.003266 | 45.4294 |  |  |  | 3.7326 | -0.084129 | 98.7361
[9 empty] | 0.46946 | -0.003133 | 45.4298 |  |  |  | 3.7335 | -0.084129 | 98.736
[9 empty] | 0.46946 | -0.004055 | 45.4419 |  |  |  | 3.7342 | -0.083385 | 98.7441
[9 empty] | 0.46854 | -0.003133 | 45.4411 |  |  |  | 3.7346 | -0.083955 | 98.7654
[9 empty] | 0.46946 | -0.003133 | 45.4412 |  |  |  | 3.7335 | -0.083211 | 98.7646
[9 empty] | 0.46946 | -0.004977 | 45.4333 |  |  |  | 3.7344 | -0.083211 | 98.7661
[9 empty] | 0.46933 | -0.006032 | 45.4365 |  |  |  | 3.7342 | -0.083385 | 98.7738
[9 empty] | 0.46946 | -0.004977 | 45.4371 |  |  |  | 3.7344 | -0.083211 | 98.7746
[9 empty] | 0.46933 | -0.004188 | 45.4408 |  |  |  | 3.7344 | -0.083385 | 98.7862
[9 empty] | 0.46749 | -0.004188 | 45.4567 |  |  |  | 3.7333 | -0.084304 | 98.7862
[9 empty] | 0.46946 | -0.004055 | 45.4619 |  |  |  | 3.7324 | -0.083385 | 98.7838
[9 empty] | 0.46946 | -0.003133 | 45.4647 |  |  |  | 3.7342 | -0.084304 | 98.7864
[9 empty] | 0.46933 | -0.004188 | 45.4658 |  |  |  | 3.7344 | -0.084129 | 98.7923
[9 empty] | 0.46946 | -0.004977 | 45.4748 |  |  |  | 3.7351 | -0.083385 | 98.7936
[9 empty] | 0.46946 | -0.005899 | 45.483 |  |  |  | 3.7348 | -0.083735 | 98.7958
[9 empty] | 0.46959 | -0.004844 | 45.4974 |  |  |  | 3.7342 | -0.083385 | 98.8064
[9 empty] | 0.46946 | -0.004055 | 45.4997 |  |  |  | 3.7333 | -0.083385 | 98.8198
[9 empty] | 0.46854 | -0.004055 | 45.5032 |  |  |  | 3.7351 | -0.084304 | 98.8554
[9 empty] | 0.46946 | -0.004977 | 45.5151 |  |  |  | 3.735 | -0.08356 | 98.8545
[9 empty] | 0.46959 | -0.004844 | 45.5253 |  |  |  | 3.734 | -0.084478 | 98.8597
[9 empty] | 0.46946 | -0.005899 | 45.5311 |  |  |  | 3.737 | -0.085223 | 98.8609
[9 empty] | 0.46959 | -0.004844 | 45.5439 |  |  |  | 3.737 | -0.084304 | 98.8615
[9 empty] | 0.46933 | -0.004188 | 45.5541 |  |  |  | 3.7368 | -0.08356 | 98.8769
[9 empty] | 0.46946 | -0.004055 | 45.5667 |  |  |  | 3.7381 | -0.084129 | 98.8831
[9 empty] | 0.47051 | -0.004844 | 45.5783 |  |  |  | 3.7381 | -0.085048 | 98.8956
[9 empty] | 0.47038 | -0.004055 | 45.5607 |  |  |  | 3.7397 | -0.084129 | 98.9111
[9 empty] | 0.46959 | -0.004844 | 45.5756 |  |  |  | 3.7399 | -0.085048 | 98.9195
[9 empty] | 0.46959 | -0.005766 | 45.5632 |  |  |  | 3.7399 | -0.085048 | 98.9208
[9 empty] | 0.46946 | -0.005899 | 45.5715 |  |  |  | 3.7408 | -0.084129 | 98.9214
[9 empty] | 0.47025 | -0.004188 | 45.5812 |  |  |  | 3.7419 | -0.083955 | 98.9237
[9 empty] | 0.47025 | -0.004188 | 45.5883 |  |  |  | 3.7408 | -0.084129 | 98.9369
[9 empty] | 0.46946 | -0.004977 | 45.5863 |  |  |  | 3.7408 | -0.084129 | 98.94
[9 empty] | 0.46946 | -0.004977 | 45.581 |  |  |  | 3.741 | -0.083955 | 98.9533
[9 empty] | 0.46854 | -0.004977 | 45.5806 |  |  |  | 3.7418 | -0.084129 | 98.9611
[9 empty] | 0.47038 | -0.006821 | 45.5888 |  |  |  | 3.7416 | -0.084304 | 98.9628
[9 empty] | 0.46946 | -0.004055 | 45.6089 |  |  |  | 3.7418 | -0.084129 | 98.9663
[9 empty] | 0.47038 | -0.004055 | 45.6165 |  |  |  | 3.7418 | -0.084129 | 98.9687
[9 empty] | 0.47038 | -0.004977 | 45.6021 |  |  |  | 3.7414 | -0.084478 | 98.9697
[9 empty] | 0.47051 | -0.003922 | 45.6031 |  |  |  | 3.7425 | -0.084304 | 98.9726
[9 empty] | 0.47051 | -0.005766 | 45.6171 |  |  |  | 3.7434 | -0.085223 | 98.9745
[9 empty] | 0.47051 | -0.006688 | 45.6291 |  |  |  | 3.7443 | -0.084304 | 98.9765
[9 empty] | 0.46959 | -0.003922 | 45.6273 |  |  |  | 3.7471 | -0.084304 | 98.9825
[9 empty] | 0.47051 | -0.005766 | 45.6221 |  |  |  | 3.7469 | -0.084478 | 98.9849
[9 empty] | 0.47038 | -0.004977 | 45.6237 |  |  |  | 3.748 | -0.083385 | 98.9937
[9 empty] | 0.46946 | -0.004977 | 45.6305 |  |  |  | 3.7489 | -0.084304 | 98.9985
[9 empty] | 0.46959 | -0.005766 | 45.6342 |  |  |  | 3.7487 | -0.084478 | 99.0024
[9 empty] | 0.47051 | -0.005766 | 45.6334 |  |  |  | 3.7489 | -0.084304 | 99.004
[9 empty] | 0.47131 | -0.004977 | 45.6515 |  |  |  | 3.748 | -0.084304 | 99.0087
[9 empty] | 0.47038 | -0.004977 | 45.6514 |  |  |  | 3.7487 | -0.084478 | 99.012
[9 empty] | 0.46946 | -0.006821 | 45.6507 |  |  |  | 3.7489 | -0.085223 | 99.0131
[9 empty] | 0.47038 | -0.005899 | 45.6512 |  |  |  | 3.7489 | -0.084304 | 99.016
[9 empty] | 0.47038 | -0.004977 | 45.6515 |  |  |  | 3.7489 | -0.084304 | 99.0182
[9 empty] | 0.47038 | -0.005899 | 45.6567 |  |  |  | 3.75 | -0.085048 | 99.0202
[9 empty] | 0.47051 | -0.004844 | 45.6623 |  |  |  | 3.7498 | -0.084304 | 99.0184
[9 empty] | 0.47051 | -0.004844 | 45.6603 |  |  |  | 3.7509 | -0.084129 | 99.0196
[9 empty] | 0.47038 | -0.004977 | 45.6602 |  |  |  | 3.75 | -0.084129 | 99.0239
[9 empty] | 0.47051 | -0.004844 | 45.6655 |  |  |  | 3.7498 | -0.084304 | 99.0306
[9 empty] | 0.47038 | -0.004977 | 45.6655 |  |  |  | 3.7526 | -0.084304 | 99.0335
[9 empty] | 0.47038 | -0.005899 | 45.6674 |  |  |  | 3.7528 | -0.085048 | 99.0337
[9 empty] | 0.47131 | -0.006821 | 45.6676 |  |  |  | 3.7546 | -0.084129 | 99.0466
[9 empty] | 0.47038 | -0.004977 | 45.6658 |  |  |  | 3.7535 | -0.084304 | 99.0511
[9 empty] | 0.47131 | -0.004977 | 45.6491 |  |  |  | 3.7544 | -0.084304 | 99.0577
[9 empty] | 0.47038 | -0.004977 | 45.6588 |  |  |  | 3.7554 | -0.085223 | 99.0637
[9 empty] | 0.47038 | -0.004977 | 45.6664 |  |  |  | 3.7563 | -0.085223 | 99.0773
[9 empty] | 0.47038 | -0.005899 | 45.6707 |  |  |  | 3.7557 | -0.083955 | 99.0836
[9 empty] | 0.47038 | -0.005899 | 45.6754 |  |  |  | 3.7563 | -0.084304 | 99.0858
[9 empty] | 0.47038 | -0.004977 | 45.6784 |  |  |  | 3.7565 | -0.084129 | 99.0957
[9 empty] | 0.47038 | -0.005899 | 45.6796 |  |  |  | 3.7565 | -0.085048 | 99.097
[9 empty] | 0.47038 | -0.004977 | 45.681 |  |  |  | 3.7565 | -0.085048 | 99.0978
[9 empty] | 0.47131 | -0.004977 | 45.6827 |  |  |  | 3.7565 | -0.085048 | 99.0928
[9 empty] | 0.47025 | -0.006954 | 45.6832 |  |  |  | 3.7563 | -0.084304 | 99.0934
[9 empty] | 0.47144 | -0.005766 | 45.6846 |  |  |  | 3.7576 | -0.083955 | 99.1166
[9 empty] | 0.47131 | -0.004055 | 45.6833 |  |  |  | 3.7583 | -0.085048 | 99.1321
[9 empty] | 0.47131 | -0.005899 | 45.6851 |  |  |  | 3.7585 | -0.084874 | 99.1371
[9 empty] | 0.47144 | -0.005766 | 45.6812 |  |  |  | 3.7583 | -0.085048 | 99.1375
[9 empty] | 0.47131 | -0.005899 | 45.6831 |  |  |  | 3.761 | -0.084129 | 99.1452
[9 empty] | 0.47144 | -0.005766 | 45.6839 |  |  |  | 3.7638 | -0.085048 | 99.1506
[9 empty] | 0.47118 | -0.006032 | 45.6782 |  |  |  | 3.764 | -0.084874 | 99.1681
[9 empty] | 0.47223 | -0.007743 | 45.6813 |  |  |  | 3.7638 | -0.084874 | 99.1768
[9 empty] | 0.47223 | -0.005899 | 45.6833 |  |  |  | 3.7638 | -0.084129 | 99.1837
[9 empty] | 0.47236 | -0.006688 | 45.6843 |  |  |  | 3.7645 | -0.085223 | 99.1736
[9 empty] | 0.47131 | -0.004977 | 45.6842 |  |  |  | 3.7675 | -0.085048 | 99.1774
[9 empty] | 0.47131 | -0.004977 | 45.6853 |  |  |  | 3.7684 | -0.085048 | 99.1901
[9 empty] | 0.47131 | -0.005899 | 45.6855 |  |  |  | 3.7691 | -0.084304 | 99.2092
[9 empty] | 0.47249 | -0.005634 | 45.6813 |  |  |  | 3.7693 | -0.084129 | 99.2205
[9 empty] | 0.47144 | -0.004844 | 45.682 |  |  |  | 3.7701 | -0.084304 | 99.2236
[9 empty] | 0.47328 | -0.004844 | 45.6849 |  |  |  | 3.7701 | -0.085223 | 99.2347
[9 empty] | 0.47236 | -0.005766 | 45.686 |  |  |  | 3.7712 | -0.085048 | 99.2377
[9 empty] | 0.47236 | -0.006688 | 45.6868 |  |  |  | 3.771 | -0.085223 | 99.2396
[9 empty] | 0.47236 | -0.006688 | 45.6879 |  |  |  | 3.771 | -0.084304 | 99.2402
[9 empty] | 0.47118 | -0.006032 | 45.6876 |  |  |  | 3.771 | -0.085223 | 99.2582
[9 empty] | 0.47236 | -0.006688 | 45.689 |  |  |  | 3.7712 | -0.085048 | 99.2708
[9 empty] | 0.47051 | -0.006688 | 45.6886 |  |  |  | 3.771 | -0.085223 | 99.2779
[9 empty] | 0.47144 | -0.005766 | 45.6894 |  |  |  | 3.7708 | -0.085398 | 99.2791
[9 empty] | 0.47236 | -0.006688 | 45.6903 |  |  |  | 3.7717 | -0.085398 | 99.2962
[9 empty] | 0.47144 | -0.006688 | 45.6902 |  |  |  | 3.771 | -0.085223 | 99.2888
[9 empty] | 0.47354 | -0.006423 | 45.6917 |  |  |  | 3.7717 | -0.085398 | 99.2949
[9 empty] | 0.47315 | -0.005899 | 45.6919 |  |  |  | 3.7719 | -0.085223 | 99.2894
[9 empty] | 0.47236 | -0.005766 | 45.6889 |  |  |  | 3.7719 | -0.085223 | 99.3088
[9 empty] | 0.47236 | -0.005766 | 45.6896 |  |  |  | 3.7728 | -0.085223 | 99.3179
[9 empty] | 0.47328 | -0.004844 | 45.6907 |  |  |  | 3.7719 | -0.084304 | 99.3208
[9 empty] | 0.47328 | -0.004844 | 45.6914 |  |  |  | 3.7734 | -0.085572 | 99.3259
[9 empty] | 0.47315 | -0.004977 | 45.6917 |  |  |  | 3.7736 | -0.085398 | 99.3336
[9 empty] | 0.47328 | -0.006688 | 45.6923 |  |  |  | 3.7756 | -0.085223 | 99.3362
[9 empty] | 0.47315 | -0.005899 | 45.6926 |  |  |  | 3.7758 | -0.085048 | 99.3356
[9 empty] | 0.47315 | -0.006821 | 45.6939 |  |  |  | 3.7756 | -0.085223 | 99.3404
[9 empty] | 0.47394 | -0.00511 | 45.7069 |  |  |  | 3.7767 | -0.084129 | 99.3507
[9 empty] | 0.47315 | -0.004977 | 45.7104 |  |  |  | 3.7767 | -0.084129 | 99.3548
[9 empty] | 0.47315 | -0.005899 | 45.712 |  |  |  | 3.7774 | -0.084304 | 99.3634
[9 empty] | 0.47315 | -0.005899 | 45.7117 |  |  |  | 3.7785 | -0.085048 | 99.3662
[9 empty] | 0.47407 | -0.006821 | 45.7121 |  |  |  | 3.7783 | -0.085223 | 99.3667
[9 empty] | 0.47407 | -0.004977 | 45.7124 |  |  |  | 3.7776 | -0.085048 | 99.3693
[9 empty] | 0.47486 | -0.006032 | 45.7125 |  |  |  | 3.7783 | -0.085223 | 99.3667
[9 empty] | 0.47407 | -0.006821 | 45.68 |  |  |  | 3.7783 | -0.085223 | 99.3687
[9 empty] | 0.47433 | -0.005634 | 45.6902 |  |  |  | 3.7785 | -0.085048 | 99.3709
[9 empty] | 0.47328 | -0.006688 | 45.6903 |  |  |  | 3.7785 | -0.085048 | 99.3722
[9 empty] | 0.47407 | -0.006821 | 45.6908 |  |  |  | 3.7783 | -0.084304 | 99.3731
[9 empty] | 0.47249 | -0.007478 | 45.6918 |  |  |  | 3.7785 | -0.085048 | 99.3748
[9 empty] | 0.47328 | -0.007611 | 45.6921 |  |  |  | 3.7794 | -0.085048 | 99.3768
[9 empty] | 0.47513 | -0.005766 | 45.6935 |  |  |  | 3.7785 | -0.085048 | 99.377
[9 empty] | 0.4742 | -0.005766 | 45.6931 |  |  |  | 3.7785 | -0.085048 | 99.3779
[9 empty] | 0.4742 | -0.006688 | 45.6934 |  |  |  | 3.7785 | -0.085048 | 99.3782
[9 empty] | 0.47328 | -0.007611 | 45.6943 |  |  |  | 3.7796 | -0.084874 | 99.3803
[9 empty] | 0.47433 | -0.006556 | 45.7049 |  |  |  | 3.7803 | -0.085048 | 99.3817
[9 empty] | 0.47513 | -0.005766 | 45.7053 |  |  |  | 3.7803 | -0.084129 | 99.3817
[9 empty] | 0.47618 | -0.006556 | 45.7074 |  |  |  | 3.7803 | -0.085048 | 99.3823
[9 empty] | 0.47592 | -0.005899 | 45.711 |  |  |  | 3.7803 | -0.085048 | 99.3826
[9 empty] | 0.47499 | -0.006821 | 45.7118 |  |  |  | 3.7813 | -0.085048 | 99.3839
[9 empty] | 0.47513 | -0.005766 | 45.7147 |  |  |  | 3.7813 | -0.085048 | 99.3844
[9 empty] | 0.47605 | -0.005766 | 45.7172 |  |  |  | 3.7822 | -0.085048 | 99.3859
[9 empty] | 0.47513 | -0.005766 | 45.7201 |  |  |  | 3.7807 | -0.084699 | 99.3846
[9 empty] | 0.47605 | -0.006688 | 45.7177 |  |  |  | 3.7822 | -0.085048 | 99.3865
[9 empty] | 0.47592 | -0.005899 | 45.7207 |  |  |  | 3.7838 | -0.085223 | 99.3885
[9 empty] | 0.47618 | -0.005634 | 45.7219 |  |  |  | 3.7842 | -0.084874 | 99.3901
[9 empty] | 0.47618 | -0.005634 | 45.7175 |  |  |  | 3.7831 | -0.085048 | 99.3988
[9 empty] | 0.47618 | -0.007478 | 45.7207 |  |  |  | 3.7848 | -0.085223 | 99.4044
[9 empty] | 0.47605 | -0.007611 | 45.7243 |  |  |  | 3.7849 | -0.085048 | 99.4065
[9 empty] | 0.47605 | -0.006688 | 45.7209 |  |  |  | 3.7859 | -0.085048 | 99.4096
[9 empty] | 0.47605 | -0.005766 | 45.7277 |  |  |  | 3.7857 | -0.085223 | 99.4091
[9 empty] | 0.47697 | -0.005766 | 45.7285 |  |  |  | 3.7849 | -0.085048 | 99.4117
[9 empty] | 0.47618 | -0.006556 | 45.7293 |  |  |  | 3.7859 | -0.084129 | 99.4146
[9 empty] | 0.47605 | -0.006688 | 45.7299 |  |  |  | 3.7857 | -0.085223 | 99.4147
[9 empty] | 0.47605 | -0.006688 | 45.744 |  |  |  | 3.7859 | -0.085048 | 99.417
[9 empty] | 0.47697 | -0.006688 | 45.7344 |  |  |  | 3.7859 | -0.085048 | 99.4266
[9 empty] | 0.47605 | -0.007611 | 45.747 |  |  |  | 3.7859 | -0.085048 | 99.4268
[9 empty] | 0.47592 | -0.006821 | 45.7458 |  |  |  | 3.786 | -0.084874 | 99.427
[9 empty] | 0.47684 | -0.005899 | 45.7539 |  |  |  | 3.7859 | -0.085048 | 99.4309
[9 empty] | 0.47697 | -0.006688 | 45.7608 |  |  |  | 3.7857 | -0.085223 | 99.4405
[9 empty] | 0.47697 | -0.006688 | 45.7591 |  |  |  | 3.786 | -0.084874 | 99.4397
[9 empty] | 0.47684 | -0.006821 | 45.7569 |  |  |  | 3.7868 | -0.085048 | 99.4445
[9 empty] | 0.47697 | -0.005766 | 45.7613 |  |  |  | 3.7859 | -0.085048 | 99.4509
[9 empty] | 0.47592 | -0.005899 | 45.7641 |  |  |  | 3.7877 | -0.085048 | 99.458
[9 empty] | 0.47684 | -0.006821 | 45.7655 |  |  |  | 3.7877 | -0.085048 | 99.4809
[9 empty] | 0.47697 | -0.005766 | 45.7671 |  |  |  | 3.7895 | -0.085048 | 99.4804
[9 empty] | 0.47684 | -0.006821 | 45.7707 |  |  |  | 3.7886 | -0.085048 | 99.4811
[9 empty] | 0.47684 | -0.005899 | 45.7823 |  |  |  | 3.7905 | -0.084129 | 99.4821
[9 empty] | 0.47684 | -0.005899 | 45.7958 |  |  |  | 3.7923 | -0.085048 | 99.4966
[9 empty] | 0.47697 | -0.007611 | 45.7978 |  |  |  | 3.7914 | -0.085048 | 99.4979
[9 empty] | 0.47671 | -0.006954 | 45.7995 |  |  |  | 3.7923 | -0.085048 | 99.5021
[9 empty] | 0.47592 | -0.006821 | 45.812 |  |  |  | 3.7932 | -0.085048 | 99.5086
[9 empty] | 0.47684 | -0.005899 | 45.8068 |  |  |  | 3.793 | -0.085223 | 99.5128
[9 empty] | 0.47592 | -0.006821 | 45.8066 |  |  |  | 3.793 | -0.085223 | 99.5224
[9 empty] | 0.47697 | -0.006688 | 45.8084 |  |  |  | 3.7932 | -0.085048 | 99.5272
[9 empty] | 0.47684 | -0.007743 | 45.816 |  |  |  | 3.793 | -0.085223 | 99.5308
[9 empty] | 0.47605 | -0.006688 | 45.8298 |  |  |  | 3.794 | -0.086142 | 99.5429
[9 empty] | 0.47605 | -0.006688 | 45.8353 |  |  |  | 3.7941 | -0.085048 | 99.5467
[9 empty] | 0.47592 | -0.007743 | 45.8336 |  |  |  | 3.7951 | -0.085048 | 99.5688
[9 empty] | 0.47684 | -0.007743 | 45.8327 |  |  |  | 3.7951 | -0.085048 | 99.5817
[9 empty] | 0.47697 | -0.007611 | 45.8398 |  |  |  | 3.7967 | -0.085223 | 99.5788
[9 empty] | 0.47684 | -0.006821 | 45.8549 |  |  |  | 3.7967 | -0.085223 | 99.5833
[9 empty] | 0.47684 | -0.007743 | 45.8628 |  |  |  | 3.7987 | -0.085048 | 99.5859
[9 empty] | 0.47684 | -0.006821 | 45.8596 |  |  |  | 3.7995 | -0.085223 | 99.5856
[9 empty] | 0.47684 | -0.006821 | 45.8724 |  |  |  | 3.7995 | -0.085223 | 99.5871
[9 empty] | 0.47684 | -0.006821 | 45.8705 |  |  |  | 3.8004 | -0.085223 | 99.5997
[9 empty] | 0.47697 | -0.006688 | 45.8683 |  |  |  | 3.7995 | -0.085223 | 99.6041
[9 empty] | 0.47684 | -0.008665 | 45.8746 |  |  |  | 3.8002 | -0.085398 | 99.6134
[9 empty] | 0.47697 | -0.006688 | 45.8818 |  |  |  | 3.8002 | -0.085398 | 99.6252
[9 empty] | 0.47684 | -0.006821 | 45.893 |  |  |  | 3.8004 | -0.085223 | 99.6275
[9 empty] | 0.47684 | -0.006821 | 45.8947 |  |  |  | 3.7993 | -0.085398 | 99.6454
[9 empty] | 0.47684 | -0.007743 | 45.8923 |  |  |  | 3.8002 | -0.085398 | 99.6531
[9 empty] | 0.47697 | -0.007611 | 45.9012 |  |  |  | 3.8002 | -0.086316 | 99.6618
[9 empty] | 0.47684 | -0.006821 | 45.9123 |  |  |  | 3.8011 | -0.086316 | 99.6715
[9 empty] | 0.47697 | -0.007611 | 45.9339 |  |  |  | 3.802 | -0.085398 | 99.6717
[9 empty] | 0.47697 | -0.006688 | 45.9344 |  |  |  | 3.8022 | -0.085223 | 99.6754
[9 empty] | 0.47592 | -0.007743 | 45.9353 |  |  |  | 3.803 | -0.085398 | 99.6786
[9 empty] | 0.47697 | -0.007611 | 45.9391 |  |  |  | 3.8048 | -0.085398 | 99.6826
[9 empty] | 0.47684 | -0.007743 | 45.94 |  |  |  | 3.8066 | -0.085398 | 99.6864
[9 empty] | 0.47697 | -0.006688 | 45.9407 |  |  |  | 3.8077 | -0.085223 | 99.6897
[9 empty] | 0.47697 | -0.007611 | 45.9408 |  |  |  | 3.8077 | -0.085223 | 99.6923
[9 empty] | 0.47697 | -0.008533 | 45.9412 |  |  |  | 3.8076 | -0.085398 | 99.6907
[9 empty] | 0.4771 | -0.007478 | 45.9415 |  |  |  | 3.8077 | -0.085223 | 99.6909
[9 empty] | 0.4771 | -0.007478 | 45.9514 |  |  |  | 3.8077 | -0.085223 | 99.6919
[9 empty] | 0.4771 | -0.0084 | 45.9506 |  |  |  | 3.8088 | -0.085048 | 99.6938
[9 empty] | 0.47697 | -0.008533 | 45.9567 |  |  |  | 3.8077 | -0.085223 | 99.6987
[9 empty] | 0.4771 | -0.0084 | 45.9637 |  |  |  | 3.8088 | -0.085048 | 99.7093
[9 empty] | 0.47697 | -0.006688 | 45.9624 |  |  |  | 3.8096 | -0.086142 | 99.7106
[9 empty] | 0.47697 | -0.007611 | 45.968 |  |  |  | 3.8107 | -0.085048 | 99.7198
[9 empty] | 0.4771 | -0.007478 | 45.9686 |  |  |  | 3.8125 | -0.085048 | 99.723
[9 empty] | 0.47697 | -0.007611 | 45.9718 |  |  |  | 3.8143 | -0.085048 | 99.7246
[9 empty] | 0.47697 | -0.007611 | 45.9738 |  |  |  | 3.8153 | -0.085968 | 99.7281
[9 empty] | 0.47697 | -0.007611 | 45.9827 |  |  |  | 3.8153 | -0.085968 | 99.7311
[9 empty] | 0.47697 | -0.007611 | 45.9916 |  |  |  | 3.8153 | -0.085048 | 99.73
[9 empty] | 0.47697 | -0.007611 | 45.9911 |  |  |  | 3.8153 | -0.085048 | 99.7334
[9 empty] | 0.47697 | -0.007611 | 45.9904 |  |  |  | 3.8153 | -0.085048 | 99.7352
[9 empty] | 0.47684 | -0.007743 | 45.9933 |  |  |  | 3.8149 | -0.085398 | 99.736
[9 empty] | 0.4771 | -0.007478 | 45.9989 |  |  |  | 3.8169 | -0.085223 | 99.7396
[9 empty] | 0.47776 | -0.006821 | 46.0056 |  |  |  | 3.8195 | -0.085398 | 99.7437
[9 empty] | 0.47592 | -0.007743 | 46.0051 |  |  |  | 3.8204 | -0.085398 | 99.7453
[9 empty] | 0.47684 | -0.007743 | 46.008 |  |  |  | 3.8213 | -0.085398 | 99.7562
[9 empty] | 0.47684 | -0.007743 | 46.0085 |  |  |  | 3.8224 | -0.085223 | 99.7574
[9 empty] | 0.47697 | -0.006688 | 46.0087 |  |  |  | 3.8224 | -0.086142 | 99.7594
[9 empty] | 0.47684 | -0.006821 | 46.0097 |  |  |  | 3.8226 | -0.085048 | 99.7616
[9 empty] | 0.47697 | -0.007611 | 46.0107 |  |  |  | 3.8223 | -0.086316 | 99.7606
[9 empty] | 0.47789 | -0.007611 | 46.0033 |  |  |  | 3.8223 | -0.085398 | 99.7597
[9 empty] | 0.47697 | -0.007611 | 45.999 |  |  |  | 3.8223 | -0.086316 | 99.7601
[9 empty] | 0.47776 | -0.007743 | 46.0019 |  |  |  | 3.8224 | -0.085223 | 99.7659
[9 empty] | 0.47776 | -0.007743 | 46.005 |  |  |  | 3.8224 | -0.085223 | 99.7699
[9 empty] | 0.47697 | -0.007611 | 45.9988 |  |  |  | 3.8235 | -0.085048 | 99.772
[9 empty] | 0.47789 | -0.007611 | 45.9968 |  |  |  | 3.8245 | -0.085048 | 99.7757
[9 empty] | 0.47789 | -0.007611 | 46.004 |  |  |  | 3.8252 | -0.086142 | 99.7773
[9 empty] | 0.47776 | -0.008665 | 46.0129 |  |  |  | 3.8263 | -0.085048 | 99.7803
[9 empty] | 0.47802 | -0.007611 | 46.0153 |  |  |  | 3.8281 | -0.085048 | 99.7838
[9 empty] | 0.47776 | -0.007743 | 46.0089 |  |  |  | 3.8292 | -0.085793 | 99.7873
[9 empty] | 0.4771 | -0.007478 | 46.0129 |  |  |  | 3.83 | -0.085048 | 99.791
[9 empty] | 0.4771 | -0.007478 | 46.0153 |  |  |  | 3.83 | -0.085048 | 99.7888
[9 empty] | 0.47802 | -0.007478 | 46.0174 |  |  |  | 3.8298 | -0.086142 | 99.7899
[9 empty] | 0.47697 | -0.008533 | 46.018 |  |  |  | 3.8298 | -0.085223 | 99.7911
[9 empty] | 0.47789 | -0.007611 | 46.0196 |  |  |  | 3.8302 | -0.084874 | 99.7921
[9 empty] | 0.47789 | -0.008533 | 46.0208 |  |  |  | 3.8307 | -0.085223 | 99.7926
[9 empty] | 0.47789 | -0.007611 | 46.0223 |  |  |  | 3.8307 | -0.085223 | 99.792
[9 empty] | 0.47802 | -0.0084 | 46.0233 |  |  |  | 3.8316 | -0.085223 | 99.8034
[9 empty] | 0.4771 | -0.0084 | 46.0239 |  |  |  | 3.8314 | -0.085398 | 99.804
[9 empty] | 0.47802 | -0.0084 | 46.0246 |  |  |  | 3.8324 | -0.085398 | 99.8174
[9 empty] | 0.47881 | -0.007611 | 46.0312 |  |  |  | 3.8335 | -0.085223 | 99.8271
[9 empty] | 0.47881 | -0.007611 | 46.0388 |  |  |  | 3.8346 | -0.085048 | 99.8291
[9 empty] | 0.47789 | -0.006688 | 46.0396 |  |  |  | 3.8344 | -0.085223 | 99.8293
[9 empty] | 0.47789 | -0.008533 | 46.038 |  |  |  | 3.8353 | -0.086142 | 99.8383
[9 empty] | 0.47895 | -0.007478 | 46.0364 |  |  |  | 3.8351 | -0.086316 | 99.8453
[9 empty] | 0.47895 | -0.007478 | 46.0362 |  |  |  | 3.8351 | -0.085398 | 99.8453
[9 empty] | 0.47802 | -0.007478 | 46.0408 |  |  |  | 3.8362 | -0.085223 | 99.847
[9 empty] | 0.47789 | -0.006688 | 46.0393 |  |  |  | 3.836 | -0.085398 | 99.8585
[9 empty] | 0.47789 | -0.008533 | 46.0407 |  |  |  | 3.8371 | -0.085223 | 99.879
[9 empty] | 0.47881 | -0.007611 | 46.043 |  |  |  | 3.8362 | -0.086316 | 99.8858
[9 empty] | 0.47987 | -0.007478 | 46.0452 |  |  |  | 3.8373 | -0.085048 | 99.8793
[9 empty] | 0.47974 | -0.007611 | 46.046 |  |  |  | 3.8362 | -0.085223 | 99.8777
[9 empty] | 0.47895 | -0.007478 | 46.0427 |  |  |  | 3.8371 | -0.085223 | 99.8939
[9 empty] | 0.47868 | -0.007743 | 46.0428 |  |  |  | 3.837 | -0.087236 | 99.9167
[9 empty] | 0.47881 | -0.007611 | 46.048 |  |  |  | 3.8371 | -0.086142 | 99.93
[9 empty] | 0.48066 | -0.007611 | 46.0507 |  |  |  | 3.837 | -0.086316 | 99.942
[9 empty] | 0.47961 | -0.007743 | 46.0539 |  |  |  | 3.837 | -0.085398 | 99.9427
[9 empty] | 0.47987 | -0.007478 | 46.0553 |  |  |  | 3.837 | -0.085398 | 99.9417
[9 empty] | 0.48053 | -0.008665 | 46.0582 |  |  |  | 3.8371 | -0.085223 | 99.9733
[9 empty] | 0.47881 | -0.007611 | 46.0597 |  |  |  | 3.8379 | -0.085398 | 99.9758
[9 empty] | 0.48053 | -0.007743 | 46.0626 |  |  |  | 3.8379 | -0.086316 | 99.9759
[9 empty] | 0.47987 | -0.006556 | 46.0656 |  |  |  | 3.8388 | -0.085398 | 99.9801
[9 empty] | 0.47961 | -0.007743 | 46.0739 |  |  |  | 3.8397 | -0.086316 | 99.9752
[9 empty] | 0.47961 | -0.007743 | 46.0745 |  |  |  | 3.8408 | -0.085223 | 99.9788
[9 empty] | 0.47974 | -0.007611 | 46.0733 |  |  |  | 3.8416 | -0.085398 | 99.9785
[9 empty] | 0.47881 | -0.008533 | 46.0726 |  |  |  | 3.8425 | -0.085398 | 99.9874
[9 empty] | 0.47974 | -0.008533 | 46.0667 |  |  |  | 3.8434 | -0.085398 | 99.9983
[9 empty] | 0.47974 | -0.007611 | 46.0662 |  |  |  | 3.8436 | -0.085223 | 100.0301
[9 empty] | 0.47974 | -0.007611 | 46.0781 |  |  |  | 3.8445 | -0.086142 | 100.0326
[9 empty] | 0.48066 | -0.007611 | 46.0798 |  |  |  | 3.8443 | -0.086316 | 100.0317
[9 empty] | 0.48066 | -0.007611 | 46.0814 |  |  |  | 3.8434 | -0.085398 | 100.028
[9 empty] | 0.48066 | -0.008533 | 46.0858 |  |  |  | 3.8443 | -0.086316 | 100.0282
[9 empty] | 0.47987 | -0.0084 | 46.0903 |  |  |  | 3.8436 | -0.086142 | 100.0275
[9 empty] | 0.48066 | -0.007611 | 46.0887 |  |  |  | 3.8443 | -0.086316 | 100.0298
[9 empty] | 0.48066 | -0.008533 | 46.093 |  |  |  | 3.8445 | -0.087061 | 100.0489
[9 empty] | 0.48066 | -0.008533 | 46.0969 |  |  |  | 3.8443 | -0.086316 | 100.0519
[9 empty] | 0.48158 | -0.007611 | 46.0935 |  |  |  | 3.8443 | -0.086316 | 100.0529
[9 empty] | 0.48066 | -0.007611 | 46.0956 |  |  |  | 3.8454 | -0.086142 | 100.055
[9 empty] | 0.48171 | -0.007478 | 46.0999 |  |  |  | 3.8463 | -0.086142 | 100.0571
[9 empty] | 0.48079 | -0.007478 | 46.1022 |  |  |  | 3.8473 | -0.085223 | 100.0588
[9 empty] | 0.48079 | -0.007478 | 46.1071 |  |  |  | 3.8491 | -0.086142 | 100.0611
[9 empty] | 0.48171 | -0.009322 | 46.1278 |  |  |  | 3.8491 | -0.087061 | 100.0616
[9 empty] | 0.48158 | -0.007611 | 46.1328 |  |  |  | 3.8493 | -0.087805 | 100.062
[9 empty] | 0.48158 | -0.008533 | 46.133 |  |  |  | 3.8511 | -0.085968 | 100.0644
[9 empty] | 0.48171 | -0.0084 | 46.1346 |  |  |  | 3.8511 | -0.085968 | 100.0721
[9 empty] | 0.48171 | -0.007478 | 46.1536 |  |  |  | 3.852 | -0.085968 | 100.084
[9 empty] | 0.48158 | -0.006688 | 46.1624 |  |  |  | 3.8522 | -0.086712 | 100.0682
[9 empty] | 0.48145 | -0.007743 | 46.1629 |  |  |  | 3.852 | -0.085968 | 100.068
[9 empty] | 0.4825 | -0.007611 | 46.1623 |  |  |  | 3.8518 | -0.087061 | 100.0786
[9 empty] | 0.48237 | -0.007743 | 46.1515 |  |  |  | 3.8522 | -0.086712 | 100.0814
[9 empty] | 0.48237 | -0.007743 | 46.1643 |  |  |  | 3.852 | -0.086886 | 100.0867
[9 empty] | 0.48158 | -0.007611 | 46.1637 |  |  |  | 3.8518 | -0.086142 | 100.0881
[9 empty] | 0.48145 | -0.007743 | 46.1768 |  |  |  | 3.8524 | -0.085619 | 100.0905
[9 empty] | 0.48145 | -0.007743 | 46.1785 |  |  |  | 3.852 | -0.085968 | 100.0924
[9 empty] | 0.48145 | -0.008665 | 46.1961 |  |  |  | 3.852 | -0.085968 | 100.0941
[9 empty] | 0.48145 | -0.007743 | 46.1957 |  |  |  | 3.8528 | -0.086142 | 100.0964
[9 empty] | 0.4825 | -0.008533 | 46.1968 |  |  |  | 3.8537 | -0.087061 | 100.0984
[9 empty] | 0.4825 | -0.007611 | 46.1926 |  |  |  | 3.8539 | -0.085968 | 100.1008
[9 empty] | 0.48158 | -0.008533 | 46.2111 |  |  |  | 3.8548 | -0.086886 | 100.1026
[9 empty] | 0.4825 | -0.007611 | 46.2192 |  |  |  | 3.8557 | -0.086886 | 100.1047
[9 empty] | 0.4825 | -0.007611 | 46.2206 |  |  |  | 3.8555 | -0.087061 | 100.105
[9 empty] | 0.48263 | -0.0084 | 46.2205 |  |  |  | 3.8564 | -0.087061 | 100.1071
[9 empty] | 0.4825 | -0.008533 | 46.2351 |  |  |  | 3.8585 | -0.086886 | 100.1097
[9 empty] | 0.4825 | -0.007611 | 46.2445 |  |  |  | 3.8583 | -0.087061 | 100.1101
[9 empty] | 0.48342 | -0.008533 | 46.247 |  |  |  | 3.8583 | -0.087061 | 100.1102
[9 empty] | 0.48171 | -0.007478 | 46.2486 |  |  |  | 3.8586 | -0.087631 | 100.1113
[9 empty] | 0.48263 | -0.007478 | 46.2457 |  |  |  | 3.8575 | -0.086886 | 100.1111
[9 empty] | 0.48356 | -0.0084 | 46.2567 |  |  |  | 3.8592 | -0.087061 | 100.113
[9 empty] | 0.48342 | -0.008533 | 46.2735 |  |  |  | 3.8594 | -0.086886 | 100.1136
[9 empty] | 0.48342 | -0.008533 | 46.2689 |  |  |  | 3.859 | -0.087236 | 100.1139
[9 empty] | 0.48329 | -0.008665 | 46.269 |  |  |  | 3.8594 | -0.086886 | 100.1145
[9 empty] | 0.4825 | -0.008533 | 46.27 |  |  |  | 3.8592 | -0.086142 | 100.1149
[9 empty] | 0.48237 | -0.008665 | 46.2749 |  |  |  | 3.8599 | -0.086316 | 100.1162
[9 empty] | 0.48329 | -0.007743 | 46.2813 |  |  |  | 3.8592 | -0.086142 | 100.1158
[9 empty] | 0.48342 | -0.007611 | 46.2815 |  |  |  | 3.8599 | -0.086316 | 100.1169
[9 empty] | 0.4825 | -0.006688 | 46.281 |  |  |  | 3.8609 | -0.08798 | 100.1164
[9 empty] | 0.48329 | -0.007743 | 46.2816 |  |  |  | 3.8609 | -0.088154 | 100.1167
[9 empty] | 0.48342 | -0.007611 | 46.2818 |  |  |  | 3.861 | -0.087061 | 100.1091
[9 empty] | 0.48342 | -0.007611 | 46.2817 |  |  |  | 3.8631 | -0.086886 | 100.113
[9 empty] | 0.48448 | -0.007478 | 46.2949 |  |  |  | 3.8647 | -0.087061 | 100.1159
[9 empty] | 0.48435 | -0.008533 | 46.2993 |  |  |  | 3.8666 | -0.087061 | 100.1188
[9 empty] | 0.48342 | -0.008533 | 46.3031 |  |  |  | 3.8666 | -0.087061 | 100.121
[9 empty] | 0.48435 | -0.008533 | 46.3016 |  |  |  | 3.8666 | -0.086886 | 100.1215
[9 empty] | 0.48435 | -0.008533 | 46.3017 |  |  |  | 3.8667 | -0.087805 | 100.1263
[9 empty] | 0.48422 | -0.008665 | 46.3051 |  |  |  | 3.8667 | -0.087805 | 100.134
[9 empty] | 0.48369 | -0.008268 | 46.2991 |  |  |  | 3.8667 | -0.087805 | 100.1369
[9 empty] | 0.48356 | -0.0084 | 46.3031 |  |  |  | 3.8675 | -0.087061 | 100.1393
[9 empty] | 0.48448 | -0.007478 | 46.319 |  |  |  | 3.8667 | -0.086886 | 100.1413
[9 empty] | 0.48356 | -0.0084 | 46.332 |  |  |  | 3.8667 | -0.086886 | 100.1443
[9 empty] | 0.48342 | -0.008533 | 46.3298 |  |  |  | 3.8667 | -0.087805 | 100.1458
[9 empty] | 0.48435 | -0.008533 | 46.3269 |  |  |  | 3.8675 | -0.087061 | 100.1481
[9 empty] | 0.48435 | -0.007611 | 46.3267 |  |  |  | 3.8677 | -0.085968 | 100.1492
[9 empty] | 0.48435 | -0.007611 | 46.3276 |  |  |  | 3.8675 | -0.087061 | 100.151
[9 empty] | 0.48422 | -0.007743 | 46.3277 |  |  |  | 3.8677 | -0.086886 | 100.1527
[9 empty] | 0.48342 | -0.008533 | 46.335 |  |  |  | 3.8693 | -0.087061 | 100.1559
[9 empty] | 0.48342 | -0.007611 | 46.3404 |  |  |  | 3.8702 | -0.088899 | 100.1585
[9 empty] | 0.48356 | -0.009322 | 46.3425 |  |  |  | 3.87 | -0.087236 | 100.1589
[9 empty] | 0.48435 | -0.007611 | 46.3385 |  |  |  | 3.8721 | -0.087061 | 100.163
[9 empty] | 0.48329 | -0.007743 | 46.3421 |  |  |  | 3.871 | -0.088154 | 100.1667
[9 empty] | 0.48342 | -0.007611 | 46.3457 |  |  |  | 3.8728 | -0.088154 | 100.1609
[9 empty] | 0.48342 | -0.008533 | 46.3485 |  |  |  | 3.873 | -0.08798 | 100.1614
[9 empty] | 0.48448 | -0.0084 | 46.3485 |  |  |  | 3.8728 | -0.087236 | 100.1626
[9 empty] | 0.48435 | -0.008533 | 46.3512 |  |  |  | 3.8739 | -0.08798 | 100.1829
[9 empty] | 0.48435 | -0.008533 | 46.3525 |  |  |  | 3.8739 | -0.087061 | 100.1892
[9 empty] | 0.48448 | -0.0084 | 46.3497 |  |  |  | 3.8739 | -0.088899 | 100.1938
[9 empty] | 0.48435 | -0.008533 | 46.3476 |  |  |  | 3.8739 | -0.08798 | 100.1955
[9 empty] | 0.48356 | -0.0084 | 46.3495 |  |  |  | 3.8739 | -0.088899 | 100.1981
[9 empty] | 0.48356 | -0.007478 | 46.3513 |  |  |  | 3.8743 | -0.087631 | 100.206
[9 empty] | 0.48448 | -0.0084 | 46.354 |  |  |  | 3.8759 | -0.088724 | 100.2087
[9 empty] | 0.48448 | -0.0084 | 46.3537 |  |  |  | 3.875 | -0.088724 | 100.1938
[9 empty] | 0.48448 | -0.0084 | 46.3656 |  |  |  | 3.8741 | -0.087805 | 100.1902
[9 empty] | 0.48448 | -0.0084 | 46.3659 |  |  |  | 3.8759 | -0.089644 | 100.2016
[9 empty] | 0.48448 | -0.007478 | 46.3656 |  |  |  | 3.8778 | -0.088724 | 100.1986
[9 empty] | 0.48448 | -0.0084 | 46.3657 |  |  |  | 3.8794 | -0.088899 | 100.2194
[9 empty] | 0.48276 | -0.007345 | 46.3649 |  |  |  | 3.8796 | -0.087805 | 100.2191
[9 empty] | 0.48461 | -0.007345 | 46.3654 |  |  |  | 3.8803 | -0.08798 | 100.2252
[9 empty] | 0.48435 | -0.007611 | 46.3655 |  |  |  | 3.8813 | -0.08798 | 100.2303
[9 empty] | 0.48435 | -0.007611 | 46.3655 |  |  |  | 3.8811 | -0.089073 | 100.2304
[9 empty] | 0.48329 | -0.007743 | 46.3481 |  |  |  | 3.8813 | -0.08798 | 100.2304
[9 empty] | 0.48342 | -0.008533 | 46.3359 |  |  |  | 3.8813 | -0.088899 | 100.2317
[9 empty] | 0.48448 | -0.007478 | 46.3454 |  |  |  | 3.8803 | -0.08798 | 100.2392
[9 empty] | 0.48422 | -0.007743 | 46.35 |  |  |  | 3.8811 | -0.088154 | 100.2414
[9 empty] | 0.48435 | -0.008533 | 46.3536 |  |  |  | 3.8811 | -0.089073 | 100.2518
[9 empty] | 0.48435 | -0.008533 | 46.3548 |  |  |  | 3.8811 | -0.089993 | 100.2417
[9 empty] | 0.48435 | -0.008533 | 46.3569 |  |  |  | 3.8811 | -0.088154 | 100.2419
[9 empty] | 0.48422 | -0.008665 | 46.3583 |  |  |  | 3.882 | -0.089073 | 100.2463
[9 empty] | 0.48435 | -0.007611 | 46.3575 |  |  |  | 3.8822 | -0.08798 | 100.2448
[9 empty] | 0.48435 | -0.007611 | 46.3592 |  |  |  | 3.8829 | -0.089993 | 100.262
[9 empty] | 0.48342 | -0.008533 | 46.3593 |  |  |  | 3.8849 | -0.089818 | 100.2722
[9 empty] | 0.48435 | -0.007611 | 46.3607 |  |  |  | 3.8849 | -0.088899 | 100.2666
[9 empty] | 0.48435 | -0.007611 | 46.3613 |  |  |  | 3.8879 | -0.088724 | 100.2717
[9 empty] | 0.48342 | -0.007611 | 46.3618 |  |  |  | 3.887 | -0.087805 | 100.2668
[9 empty] | 0.48435 | -0.0084 | 46.3629 |  |  |  | 3.8886 | -0.089818 | 100.2822
[9 empty] | 0.48448 | -0.0084 | 46.3637 |  |  |  | 3.8877 | -0.089818 | 100.2864
[9 empty] | 0.48342 | -0.007611 | 46.3671 |  |  |  | 3.8877 | -0.08798 | 100.2903
[9 empty] | 0.48461 | -0.008268 | 46.3641 |  |  |  | 3.8886 | -0.088899 | 100.2939
[9 empty] | 0.48448 | -0.007478 | 46.3642 |  |  |  | 3.8888 | -0.089644 | 100.2954
[9 empty] | 0.48448 | -0.007478 | 46.3657 |  |  |  | 3.8877 | -0.089818 | 100.2964
[9 empty] | 0.48448 | -0.0084 | 46.366 |  |  |  | 3.8886 | -0.089818 | 100.3026
[9 empty] | 0.48435 | -0.008533 | 46.3661 |  |  |  | 3.8884 | -0.089993 | 100.3059
[9 empty] | 0.48448 | -0.0084 | 46.363 |  |  |  | 3.8886 | -0.089818 | 100.3048
[9 empty] | 0.48435 | -0.008533 | 46.3635 |  |  |  | 3.8886 | -0.088899 | 100.3041
[9 empty] | 0.48448 | -0.007478 | 46.3641 |  |  |  | 3.8903 | -0.089993 | 100.304
[9 empty] | 0.48527 | -0.008533 | 46.3744 |  |  |  | 3.8915 | -0.089644 | 100.3239
[9 empty] | 0.48448 | -0.007478 | 46.376 |  |  |  | 3.8941 | -0.08798 | 100.3341
[9 empty] | 0.48474 | -0.008135 | 46.3744 |  |  |  | 3.8941 | -0.089818 | 100.3474
[9 empty] | 0.48448 | -0.0084 | 46.3744 |  |  |  | 3.8941 | -0.088899 | 100.3485
[9 empty] | 0.48448 | -0.0084 | 46.3791 |  |  |  | 3.8958 | -0.089073 | 100.3523
[9 empty] | 0.4854 | -0.007478 | 46.3683 |  |  |  | 3.8958 | -0.088154 | 100.3589
[9 empty] | 0.48448 | -0.0084 | 46.368 |  |  |  | 3.8958 | -0.089073 | 100.3746
[9 empty] | 0.48448 | -0.007478 | 46.3679 |  |  |  | 3.8958 | -0.089073 | 100.358
[9 empty] | 0.48448 | -0.0084 | 46.368 |  |  |  | 3.8958 | -0.089073 | 100.3701
[9 empty] | 0.48448 | -0.007478 | 46.3738 |  |  |  | 3.8949 | -0.089993 | 100.3659
[9 empty] | 0.48448 | -0.007478 | 46.3789 |  |  |  | 3.896 | -0.089818 | 100.374
[9 empty] | 0.48448 | -0.0084 | 46.3827 |  |  |  | 3.896 | -0.089818 | 100.377
[9 empty] | 0.48448 | -0.0084 | 46.3823 |  |  |  | 3.8967 | -0.090911 | 100.3803
[9 empty] | 0.48448 | -0.0084 | 46.3841 |  |  |  | 3.8958 | -0.089993 | 100.3803
[9 empty] | 0.48435 | -0.007611 | 46.3928 |  |  |  | 3.8969 | -0.088899 | 100.3816
[9 empty] | 0.48435 | -0.008533 | 46.3953 |  |  |  | 3.8978 | -0.089818 | 100.3905
[9 empty] | 0.48435 | -0.008533 | 46.3962 |  |  |  | 3.8969 | -0.090737 | 100.3923
[9 empty] | 0.48422 | -0.008665 | 46.3924 |  |  |  | 3.8978 | -0.089818 | 100.3937
[9 empty] | 0.48342 | -0.008533 | 46.3946 |  |  |  | 3.8987 | -0.090737 | 100.3981
[9 empty] | 0.48435 | -0.008533 | 46.3965 |  |  |  | 3.8989 | -0.090562 | 100.4142
[9 empty] | 0.48435 | -0.008533 | 46.3976 |  |  |  | 3.8998 | -0.089644 | 100.4141
[9 empty] | 0.48435 | -0.008533 | 46.3974 |  |  |  | 3.9007 | -0.089644 | 100.4063
[9 empty] | 0.48435 | -0.008533 | 46.3986 |  |  |  | 3.9015 | -0.090737 | 100.4123
[9 empty] | 0.48435 | -0.008533 | 46.4004 |  |  |  | 3.9017 | -0.090562 | 100.4127
[9 empty] | 0.48461 | -0.008268 | 46.3973 |  |  |  | 3.9026 | -0.089644 | 100.4133
[9 empty] | 0.48448 | -0.0084 | 46.3964 |  |  |  | 3.9024 | -0.089818 | 100.4207
[9 empty] | 0.48448 | -0.0084 | 46.3977 |  |  |  | 3.9026 | -0.090562 | 100.4274
[9 empty] | 0.48448 | -0.0084 | 46.4081 |  |  |  | 3.9024 | -0.090737 | 100.4295
[9 empty] | 0.48448 | -0.0084 | 46.4132 |  |  |  | 3.9035 | -0.089644 | 100.4343
[9 empty] | 0.48448 | -0.0084 | 46.419 |  |  |  | 3.9033 | -0.090737 | 100.4319
[9 empty] | 0.48448 | -0.0084 | 46.4241 |  |  |  | 3.9033 | -0.091656 | 100.4307
[9 empty] | 0.48461 | -0.008268 | 46.4212 |  |  |  | 3.9042 | -0.091656 | 100.4343
[9 empty] | 0.48461 | -0.008268 | 46.4292 |  |  |  | 3.904 | -0.09183 | 100.4364
[9 empty] | 0.48553 | -0.008268 | 46.4105 |  |  |  | 3.9059 | -0.09183 | 100.4403
[9 empty] | 0.4854 | -0.0084 | 46.4228 |  |  |  | 3.9059 | -0.090911 | 100.4564
[9 empty] | 0.4854 | -0.0084 | 46.43 |  |  |  | 3.9086 | -0.090911 | 100.46
[9 empty] | 0.48435 | -0.007611 | 46.4511 |  |  |  | 3.9105 | -0.090911 | 100.4564
[9 empty] | 0.48435 | -0.008533 | 46.4621 |  |  |  | 3.9096 | -0.090911 | 100.4557
[9 empty] | 0.48448 | -0.0084 | 46.4636 |  |  |  | 3.9097 | -0.090737 | 100.4555
[9 empty] | 0.48435 | -0.008533 | 46.463 |  |  |  | 3.9105 | -0.090911 | 100.4595
[9 empty] | 0.48435 | -0.008533 | 46.4735 |  |  |  | 3.9108 | -0.091482 | 100.4687
[9 empty] | 0.48435 | -0.008533 | 46.4745 |  |  |  | 3.9107 | -0.091656 | 100.4657
[9 empty] | 0.48435 | -0.008533 | 46.4791 |  |  |  | 3.9107 | -0.091656 | 100.465
[9 empty] | 0.48342 | -0.007611 | 46.4796 |  |  |  | 3.9116 | -0.091656 | 100.4515
[9 empty] | 0.48435 | -0.008533 | 46.4686 |  |  |  | 3.9127 | -0.091482 | 100.461
[9 empty] | 0.48435 | -0.008533 | 46.4631 |  |  |  | 3.9136 | -0.091482 | 100.4716
[9 empty] | 0.48435 | -0.008533 | 46.4676 |  |  |  | 3.9164 | -0.091482 | 100.48
[9 empty] | 0.48435 | -0.007611 | 46.4813 |  |  |  | 3.9164 | -0.091482 | 100.4793
[9 empty] | 0.48435 | -0.008665 | 46.4802 |  |  |  | 3.9175 | -0.091482 | 100.4793
[9 empty] | 0.48514 | -0.008665 | 46.4791 |  |  |  | 3.9182 | -0.091482 | 100.4856
[9 empty] | 0.48435 | -0.008533 | 46.4896 |  |  |  | 3.9173 | -0.091482 | 100.4884
[9 empty] | 0.4854 | -0.007478 | 46.5025 |  |  |  | 3.9178 | -0.090911 | 100.4905
[9 empty] | 0.4854 | -0.007478 | 46.5046 |  |  |  | 3.918 | -0.091656 | 100.4929
[9 empty] | 0.4854 | -0.0084 | 46.5187 |  |  |  | 3.918 | -0.091656 | 100.4942
[9 empty] | 0.48553 | -0.007345 | 46.5206 |  |  |  | 3.9178 | -0.090911 | 100.4966
[9 empty] | 0.4854 | -0.0084 | 46.5212 |  |  |  | 3.9178 | -0.090911 | 100.4975
[9 empty] | 0.48527 | -0.008533 | 46.5195 |  |  |  | 3.918 | -0.091656 | 100.4979
[9 empty] | 0.48448 | -0.0084 | 46.5209 |  |  |  | 3.9182 | -0.091482 | 100.4984
[9 empty] | 0.48632 | -0.0084 | 46.536 |  |  |  | 3.918 | -0.090737 | 100.4983
[9 empty] | 0.48632 | -0.0084 | 46.537 |  |  |  | 3.9189 | -0.091656 | 100.4944
[9 empty] | 0.4854 | -0.0084 | 46.5474 |  |  |  | 3.9199 | -0.091656 | 100.4917
[9 empty] | 0.4854 | -0.007478 | 46.5527 |  |  |  | 3.9199 | -0.091656 | 100.4906
[9 empty] | 0.48711 | -0.007478 | 46.5471 |  |  |  | 3.9215 | -0.09183 | 100.4945
[9 empty] | 0.48725 | -0.007478 | 46.5512 |  |  |  | 3.9224 | -0.090911 | 100.4962
[9 empty] | 0.48725 | -0.0084 | 46.5539 |  |  |  | 3.9233 | -0.09183 | 100.4987
[9 empty] | 0.48738 | -0.007345 | 46.5559 |  |  |  | 3.9233 | -0.092749 | 100.4963
[9 empty] | 0.48817 | -0.007478 | 46.5583 |  |  |  | 3.9243 | -0.09183 | 100.4994
[9 empty] | 0.48817 | -0.0084 | 46.5617 |  |  |  | 3.9244 | -0.091656 | 100.4981
[9 empty] | 0.48817 | -0.0084 | 46.5631 |  |  |  | 3.9243 | -0.092749 | 100.4984
[9 empty] | 0.48803 | -0.0084 | 46.5717 |  |  |  | 3.9252 | -0.092749 | 100.5007
[9 empty] | 0.49001 | -0.0084 | 46.5734 |  |  |  | 3.9241 | -0.092004 | 100.5016
[9 empty] | 0.48896 | -0.008533 | 46.5785 |  |  |  | 3.925 | -0.092004 | 100.5039
[9 empty] | 0.48896 | -0.008533 | 46.5928 |  |  |  | 3.9252 | -0.09183 | 100.4977
[9 empty] | 0.48988 | -0.008533 | 46.5988 |  |  |  | 3.9252 | -0.092749 | 100.498
[9 empty] | 0.49001 | -0.007478 | 46.6073 |  |  |  | 3.9252 | -0.09183 | 100.5004
[9 empty] | 0.48896 | -0.008533 | 46.6081 |  |  |  | 3.9254 | -0.092575 | 100.5028
[9 empty] | 0.48909 | -0.0084 | 46.6022 |  |  |  | 3.9255 | -0.091482 | 100.5167
[9 empty] | 0.48988 | -0.008533 | 46.6084 |  |  |  | 3.9254 | -0.091656 | 100.5229
[9 empty] | 0.48988 | -0.007611 | 46.61 |  |  |  | 3.9255 | -0.091482 | 100.5267
[9 empty] | 0.49001 | -0.0084 | 46.6132 |  |  |  | 3.9254 | -0.092575 | 100.5261
[9 empty] | 0.49001 | -0.00919 | 46.615 |  |  |  | 3.9267 | -0.091656 | 100.5297
[9 empty] | 0.49014 | -0.008268 | 46.6195 |  |  |  | 3.9281 | -0.091656 | 100.5338
[9 empty] | 0.48922 | -0.008268 | 46.632 |  |  |  | 3.9289 | -0.09183 | 100.5361
[9 empty] | 0.49106 | -0.008268 | 46.6301 |  |  |  | 3.9298 | -0.09183 | 100.538
[9 empty] | 0.49001 | -0.0084 | 46.6363 |  |  |  | 3.9305 | -0.092923 | 100.5415
[9 empty] | 0.48909 | -0.007478 | 46.6416 |  |  |  | 3.9307 | -0.092749 | 100.5437
[9 empty] | 0.49014 | -0.007345 | 46.6428 |  |  |  | 3.9318 | -0.091656 | 100.5487
[9 empty] | 0.4912 | -0.008135 | 46.6472 |  |  |  | 3.9318 | -0.092575 | 100.5526
[9 empty] | 0.48935 | -0.008135 | 46.6654 |  |  |  | 3.9318 | -0.091656 | 100.5527
[9 empty] | 0.48909 | -0.0084 | 46.6653 |  |  |  | 3.932 | -0.091482 | 100.5532
[9 empty] | 0.49093 | -0.0084 | 46.6662 |  |  |  | 3.9325 | -0.092749 | 100.552
[9 empty] | 0.49093 | -0.0084 | 46.6657 |  |  |  | 3.9307 | -0.09183 | 100.5504
[9 empty] | 0.49093 | -0.0084 | 46.6736 |  |  |  | 3.9327 | -0.091656 | 100.5528
[9 empty] | 0.49001 | -0.0084 | 46.6739 |  |  |  | 3.9323 | -0.092004 | 100.5592
[9 empty] | 0.4908 | -0.008533 | 46.6719 |  |  |  | 3.9323 | -0.092749 | 100.5588
[9 empty] | 0.49067 | -0.008665 | 46.6709 |  |  |  | 3.9329 | -0.0924 | 100.5587
[9 empty] | 0.49093 | -0.0084 | 46.6708 |  |  |  | 3.9327 | -0.092575 | 100.5581
[9 empty] | 0.4908 | -0.007611 | 46.6701 |  |  |  | 3.9329 | -0.0924 | 100.5576
[9 empty] | 0.4908 | -0.008533 | 46.6793 |  |  |  | 3.9329 | -0.091482 | 100.5572
[9 empty] | 0.49093 | -0.0084 | 46.6805 |  |  |  | 3.9336 | -0.092575 | 100.5594
[9 empty] | 0.49093 | -0.0084 | 46.6729 |  |  |  | 3.9335 | -0.09183 | 100.5623
[9 empty] | 0.49093 | -0.0084 | 46.6727 |  |  |  | 3.9335 | -0.092749 | 100.5672
[9 empty] | 0.49186 | -0.0084 | 46.6654 |  |  |  | 3.9346 | -0.091656 | 100.5678
[9 empty] | 0.4908 | -0.008533 | 46.665 |  |  |  | 3.9357 | -0.091482 | 100.5732
[9 empty] | 0.49093 | -0.008533 | 46.665 |  |  |  | 3.9373 | -0.091656 | 100.5772
[9 empty] | 0.4908 | -0.008533 | 46.6759 |  |  |  | 3.9373 | -0.091656 | 100.5788
[9 empty] | 0.4908 | -0.009455 | 46.684 |  |  |  | 3.9373 | -0.092575 | 100.5844
[9 empty] | 0.4908 | -0.008533 | 46.689 |  |  |  | 3.9373 | -0.092575 | 100.5846
[9 empty] | 0.49172 | -0.008533 | 46.6909 |  |  |  | 3.9384 | -0.0924 | 100.5829
[9 empty] | 0.49186 | -0.0084 | 46.6922 |  |  |  | 3.9393 | -0.0924 | 100.5881
[9 empty] | 0.49172 | -0.008533 | 46.6908 |  |  |  | 3.9391 | -0.092575 | 100.5879
[9 empty] | 0.4908 | -0.007611 | 46.692 |  |  |  | 3.9391 | -0.091656 | 100.5718
[9 empty] | 0.49186 | -0.0084 | 46.6945 |  |  |  | 3.9399 | -0.092749 | 100.567
[9 empty] | 0.49093 | -0.0084 | 46.6948 |  |  |  | 3.9399 | -0.092749 | 100.5889
[9 empty] | 0.49106 | -0.00919 | 46.6674 |  |  |  | 3.9401 | -0.091656 | 100.5927
[9 empty] | 0.49133 | -0.008003 | 46.6698 |  |  |  | 3.9403 | -0.091482 | 100.6078
[9 empty] | 0.49106 | -0.007345 | 46.6811 |  |  |  | 3.9401 | -0.092575 | 100.6077
[9 empty] | 0.49093 | -0.0084 | 46.6862 |  |  |  | 3.9403 | -0.091482 | 100.605
[9 empty] | 0.49199 | -0.008268 | 46.6873 |  |  |  | 3.9395 | -0.092226 | 100.6148
[9 empty] | 0.49106 | -0.008268 | 46.6899 |  |  |  | 3.9401 | -0.092575 | 100.6242
[9 empty] | 0.49199 | -0.008268 | 46.6929 |  |  |  | 3.9401 | -0.092575 | 100.6326
[9 empty] | 0.49199 | -0.008268 | 46.6945 |  |  |  | 3.9401 | -0.092575 | 100.6337
[9 empty] | 0.49199 | -0.008268 | 46.6959 |  |  |  | 3.9401 | -0.09183 | 100.6337
[9 empty] | 0.49186 | -0.0084 | 46.6965 |  |  |  | 3.9406 | -0.092923 | 100.6306
[9 empty] | 0.49186 | -0.0084 | 46.6974 |  |  |  | 3.941 | -0.092575 | 100.6537
[9 empty] | 0.49093 | -0.0084 | 46.6977 |  |  |  | 3.9417 | -0.092749 | 100.6569
[9 empty] | 0.49093 | -0.007478 | 46.6984 |  |  |  | 3.9417 | -0.09183 | 100.6642
[9 empty] | 0.49186 | -0.0084 | 46.6995 |  |  |  | 3.9412 | -0.0924 | 100.665
[9 empty] | 0.49172 | -0.007611 | 46.6998 |  |  |  | 3.943 | -0.091307 | 100.6637
[9 empty] | 0.49186 | -0.0084 | 46.7003 |  |  |  | 3.9441 | -0.091307 | 100.6631
[9 empty] | 0.49172 | -0.008533 | 46.7005 |  |  |  | 3.9437 | -0.092575 | 100.6635
[9 empty] | 0.49172 | -0.008533 | 46.701 |  |  |  | 3.9456 | -0.092575 | 100.6651
[9 empty] | 0.49172 | -0.0084 | 46.701 |  |  |  | 3.9465 | -0.092575 | 100.6723
[9 empty] | 0.49172 | -0.008533 | 46.6986 |  |  |  | 3.9465 | -0.091656 | 100.6694
[9 empty] | 0.49093 | -0.0084 | 46.6987 |  |  |  | 3.9474 | -0.092575 | 100.6786
[9 empty] | 0.49093 | -0.0084 | 46.6991 |  |  |  | 3.9472 | -0.092749 | 100.6942
[9 empty] | 0.49186 | -0.0084 | 46.6954 |  |  |  | 3.9476 | -0.0924 | 100.6915
[9 empty] | 0.49172 | -0.007611 | 46.6959 |  |  |  | 3.9474 | -0.092575 | 100.6874
[9 empty] | 0.49172 | -0.008533 | 46.6972 |  |  |  | 3.9476 | -0.0924 | 100.6957
[9 empty] | 0.49172 | -0.008533 | 46.6978 |  |  |  | 3.9465 | -0.092575 | 100.7102
[9 empty] | 0.4908 | -0.008533 | 46.6879 |  |  |  | 3.9494 | -0.0924 | 100.7076
[9 empty] | 0.49186 | -0.0084 | 46.7046 |  |  |  | 3.9502 | -0.092575 | 100.6982
[9 empty] | 0.49186 | -0.009322 | 46.6994 |  |  |  | 3.9509 | -0.092749 | 100.7111
[9 empty] | 0.49199 | -0.008268 | 46.7 |  |  |  | 3.9527 | -0.092749 | 100.7197
[9 empty] | 0.49106 | -0.008268 | 46.6943 |  |  |  | 3.9539 | -0.092575 | 100.7229
[9 empty] | 0.49199 | -0.008268 | 46.6932 |  |  |  | 3.9537 | -0.092749 | 100.7252
[9 empty] | 0.49199 | -0.008268 | 46.6949 |  |  |  | 3.9546 | -0.09183 | 100.7242
[9 empty] | 0.49199 | -0.008268 | 46.6958 |  |  |  | 3.9548 | -0.092575 | 100.7143
[9 empty] | 0.49199 | -0.007345 | 46.6968 |  |  |  | 3.955 | -0.0924 | 100.7016
[9 empty] | 0.49199 | -0.007345 | 46.698 |  |  |  | 3.955 | -0.09332 | 100.7228
[9 empty] | 0.49186 | -0.0084 | 46.7026 |  |  |  | 3.955 | -0.0924 | 100.7264
[9 empty] | 0.49186 | -0.0084 | 46.7123 |  |  |  | 3.955 | -0.0924 | 100.7255
[9 empty] | 0.49172 | -0.008533 | 46.7138 |  |  |  | 3.9546 | -0.092749 | 100.727
[9 empty] | 0.49186 | -0.0084 | 46.7155 |  |  |  | 3.9548 | -0.092575 | 100.7502
[9 empty] | 0.49199 | -0.008268 | 46.7211 |  |  |  | 3.9566 | -0.092575 | 100.7569
[9 empty] | 0.49093 | -0.0084 | 46.7136 |  |  |  | 3.9566 | -0.092575 | 100.7091
[9 empty] | 0.49186 | -0.0084 | 46.7115 |  |  |  | 3.9566 | -0.092575 | 100.7261
[9 empty] | 0.49186 | -0.008533 | 46.7124 |  |  |  | 3.9575 | -0.092575 | 100.736
[9 empty] | 0.4908 | -0.008533 | 46.7176 |  |  |  | 3.9575 | -0.091656 | 100.7526
[9 empty] | 0.4908 | -0.008533 | 46.7229 |  |  |  | 3.9584 | -0.092575 | 100.7664
[9 empty] | 0.49186 | -0.0084 | 46.725 |  |  |  | 3.9594 | -0.092575 | 100.7706
[9 empty] | 0.49199 | -0.008268 | 46.7249 |  |  |  | 3.9605 | -0.0924 | 100.7704
[9 empty] | 0.49199 | -0.008268 | 46.7264 |  |  |  | 3.9612 | -0.092575 | 100.7719
[9 empty] | 0.49199 | -0.008268 | 46.7303 |  |  |  | 3.9619 | -0.09183 | 100.7684
[9 empty] | 0.49186 | -0.0084 | 46.733 |  |  |  | 3.9619 | -0.092749 | 100.766
[9 empty] | 0.49199 | -0.008268 | 46.7327 |  |  |  | 3.9619 | -0.092749 | 100.7712
[9 empty] | 0.49199 | -0.008268 | 46.7325 |  |  |  | 3.9619 | -0.092749 | 100.7632
[9 empty] | 0.49199 | -0.008268 | 46.7341 |  |  |  | 3.9621 | -0.092575 | 100.773
[9 empty] | 0.49199 | -0.008268 | 46.7454 |  |  |  | 3.9621 | -0.092575 | 100.7739
[9 empty] | 0.49186 | -0.009322 | 46.7455 |  |  |  | 3.9623 | -0.0924 | 100.7792
[9 empty] | 0.49199 | -0.008268 | 46.7446 |  |  |  | 3.9623 | -0.0924 | 100.7812
[9 empty] | 0.49199 | -0.008268 | 46.7445 |  |  |  | 3.9643 | -0.092226 | 100.7849
[9 empty] | 0.49186 | -0.0084 | 46.7442 |  |  |  | 3.9649 | -0.091656 | 100.7996
[9 empty] | 0.49172 | -0.007611 | 46.7437 |  |  |  | 3.9665 | -0.092749 | 100.8021
[9 empty] | 0.49172 | -0.007611 | 46.7437 |  |  |  | 3.9675 | -0.092749 | 100.8021
[9 empty] | 0.49172 | -0.008533 | 46.7439 |  |  |  | 3.9675 | -0.092749 | 100.7951
[9 empty] | 0.49186 | -0.0084 | 46.7607 |  |  |  | 3.9673 | -0.092923 | 100.7776
[9 empty] | 0.49172 | -0.008533 | 46.7662 |  |  |  | 3.9676 | -0.092575 | 100.8055
[9 empty] | 0.49172 | -0.008533 | 46.7675 |  |  |  | 3.9676 | -0.092575 | 100.8013
[9 empty] | 0.49172 | -0.008533 | 46.7714 |  |  |  | 3.9695 | -0.092575 | 100.803
[9 empty] | 0.49278 | -0.0084 | 46.7726 |  |  |  | 3.9697 | -0.0924 | 100.8023
[9 empty] | 0.49186 | -0.0084 | 46.7722 |  |  |  | 3.9695 | -0.092575 | 100.7964
[9 empty] | 0.49186 | -0.0084 | 46.772 |  |  |  | 3.9695 | -0.092575 | 100.7968
[9 empty] | 0.49186 | -0.0084 | 46.7716 |  |  |  | 3.9687 | -0.0924 | 100.8096
[9 empty] | 0.49186 | -0.0084 | 46.768 |  |  |  | 3.9687 | -0.0924 | 100.8125
[9 empty] | 0.49199 | -0.008268 | 46.7733 |  |  |  | 3.9695 | -0.092575 | 100.8122
[9 empty] | 0.49199 | -0.008268 | 46.7747 |  |  |  | 3.9695 | -0.092575 | 100.8116
[9 empty] | 0.49186 | -0.0084 | 46.7843 |  |  |  | 3.9695 | -0.092575 | 100.8148
[9 empty] | 0.49212 | -0.008135 | 46.7937 |  |  |  | 3.9702 | -0.092749 | 100.8209
[9 empty] | 0.49199 | -0.008268 | 46.8127 |  |  |  | 3.9693 | -0.092749 | 100.8178
[9 empty] | 0.49093 | -0.0084 | 46.8056 |  |  |  | 3.9704 | -0.092575 | 100.8233
[9 empty] | 0.49199 | -0.00919 | 46.8131 |  |  |  | 3.9713 | -0.0924 | 100.8238
[9 empty] | 0.49199 | -0.008268 | 46.8311 |  |  |  | 3.9732 | -0.092575 | 100.8231
[9 empty] | 0.49199 | -0.007345 | 46.8307 |  |  |  | 3.9743 | -0.0924 | 100.829
[9 empty] | 0.49186 | -0.0084 | 46.8298 |  |  |  | 3.9733 | -0.0924 | 100.818
[9 empty] | 0.49199 | -0.00919 | 46.8248 |  |  |  | 3.9752 | -0.0924 | 100.8273
[9 empty] | 0.49199 | -0.008268 | 46.8206 |  |  |  | 3.9743 | -0.0924 | 100.8295
[9 empty] | 0.49186 | -0.0084 | 46.8215 |  |  |  | 3.975 | -0.092575 | 100.8293
[9 empty] | 0.49186 | -0.0084 | 46.8404 |  |  |  | 3.975 | -0.092575 | 100.8315
[9 empty] | 0.49199 | -0.008268 | 46.8503 |  |  |  | 3.9759 | -0.092575 | 100.8341
[9 empty] | 0.49172 | -0.008533 | 46.8567 |  |  |  | 3.9757 | -0.092749 | 100.8365
[9 empty] | 0.49186 | -0.0084 | 46.8585 |  |  |  | 3.9768 | -0.091656 | 100.8397
[9 empty] | 0.49186 | -0.0084 | 46.8597 |  |  |  | 3.9766 | -0.092749 | 100.8391
[9 empty] | 0.49186 | -0.0084 | 46.861 |  |  |  | 3.9766 | -0.092749 | 100.8404
[9 empty] | 0.49172 | -0.008533 | 46.8589 |  |  |  | 3.9765 | -0.092923 | 100.8405
[9 empty] | 0.49172 | -0.008533 | 46.8769 |  |  |  | 3.9768 | -0.093494 | 100.8415
[9 empty] | 0.49172 | -0.007611 | 46.8814 |  |  |  | 3.9777 | -0.092575 | 100.8486
[9 empty] | 0.49186 | -0.0084 | 46.8903 |  |  |  | 3.9768 | -0.092575 | 100.8481
[9 empty] | 0.49186 | -0.0084 | 46.8996 |  |  |  | 3.9788 | -0.0924 | 100.8424
[9 empty] | 0.49186 | -0.0084 | 46.9049 |  |  |  | 3.9779 | -0.0924 | 100.8455
[9 empty] | 0.49199 | -0.008268 | 46.8971 |  |  |  | 3.9794 | -0.092749 | 100.846
[9 empty] | 0.49186 | -0.0084 | 46.8981 |  |  |  | 3.9794 | -0.092749 | 100.8472
[9 empty] | 0.49186 | -0.0084 | 46.9426 |  |  |  | 3.9812 | -0.092749 | 100.8641
[9 empty] | 0.49186 | -0.0084 | 46.9391 |  |  |  | 3.9823 | -0.093494 | 100.8694
[9 empty] | 0.49199 | -0.008268 | 46.934 |  |  |  | 3.9823 | -0.092575 | 100.8731
[9 empty] | 0.49199 | -0.008268 | 46.9312 |  |  |  | 3.9834 | -0.0924 | 100.877
[9 empty] | 0.49212 | -0.008268 | 46.9329 |  |  |  | 3.9846 | -0.092226 | 100.8825
[9 empty] | 0.49212 | -0.009057 | 46.9345 |  |  |  | 3.9844 | -0.0924 | 100.8834
[9 empty] | 0.49212 | -0.008135 | 46.9556 |  |  |  | 3.9846 | -0.092226 | 100.8847
[9 empty] | 0.49186 | -0.0084 | 46.9542 |  |  |  | 3.9844 | -0.0924 | 100.8807
[9 empty] | 0.49186 | -0.009322 | 46.9541 |  |  |  | 3.9842 | -0.092575 | 100.8802
[9 empty] | 0.49278 | -0.0084 | 46.9508 |  |  |  | 3.9838 | -0.092923 | 100.881
[9 empty] | 0.49172 | -0.008533 | 46.9521 |  |  |  | 3.9849 | -0.093668 | 100.8816
[9 empty] | 0.49186 | -0.0084 | 46.9508 |  |  |  | 3.9842 | -0.092575 | 100.8765
[9 empty] | 0.49186 | -0.0084 | 46.951 |  |  |  | 3.9844 | -0.0924 | 100.8805
[9 empty] | 0.49186 | -0.0084 | 46.9639 |  |  |  | 3.9853 | -0.0924 | 100.8831
[9 empty] | 0.49186 | -0.0084 | 46.9655 |  |  |  | 3.9853 | -0.0924 | 100.885
[9 empty] | 0.49186 | -0.007478 | 46.9644 |  |  |  | 3.9853 | -0.0924 | 100.886
[9 empty] | 0.49291 | -0.008268 | 46.9729 |  |  |  | 3.986 | -0.092575 | 100.8881
[9 empty] | 0.49199 | -0.008268 | 46.9874 |  |  |  | 3.9871 | -0.0924 | 100.8911
[9 empty] | 0.49291 | -0.008268 | 46.9835 |  |  |  | 3.9879 | -0.092575 | 100.893
[9 empty] | 0.49212 | -0.008135 | 46.9811 |  |  |  | 3.9867 | -0.092749 | 100.8931
[9 empty] | 0.49212 | -0.008135 | 46.982 |  |  |  | 3.9895 | -0.092749 | 100.8972
[9 empty] | 0.49186 | -0.0084 | 46.9842 |  |  |  | 3.9904 | -0.092749 | 100.8946
[9 empty] | 0.49212 | -0.008135 | 46.9958 |  |  |  | 3.9908 | -0.0924 | 100.8966
[9 empty] | 0.49278 | -0.0084 | 46.997 |  |  |  | 3.9908 | -0.0924 | 100.8976
[9 empty] | 0.49199 | -0.008268 | 46.9934 |  |  |  | 3.9917 | -0.0924 | 100.8996
[9 empty] | 0.49186 | -0.0084 | 46.9957 |  |  |  | 3.9908 | -0.0924 | 100.8999
[9 empty] | 0.49278 | -0.0084 | 46.9914 |  |  |  | 3.9906 | -0.093494 | 100.9005
[9 empty] | 0.49186 | -0.0084 | 46.9961 |  |  |  | 3.9917 | -0.0924 | 100.9022
[9 empty] | 0.49291 | -0.008268 | 47.0008 |  |  |  | 3.9913 | -0.092749 | 100.9022
[9 empty] | 0.49291 | -0.008268 | 47.0009 |  |  |  | 3.9923 | -0.092749 | 100.9031
[9 empty] | 0.49186 | -0.0084 | 46.9987 |  |  |  | 3.9913 | -0.092749 | 100.9023
[9 empty] | 0.49278 | -0.0084 | 46.9987 |  |  |  | 3.9913 | -0.092749 | 100.9027
[9 empty] | 0.49265 | -0.007611 | 47.0083 |  |  |  | 3.9923 | -0.092749 | 100.9041
[9 empty] | 0.49265 | -0.008533 | 47.0104 |  |  |  | 3.995 | -0.092749 | 100.9006
[9 empty] | 0.49265 | -0.008533 | 47.0107 |  |  |  | 3.9952 | -0.092575 | 100.9011
[9 empty] | 0.49265 | -0.008533 | 47.0148 |  |  |  | 3.9954 | -0.0924 | 100.9022
[9 empty] | 0.49265 | -0.008533 | 47.0188 |  |  |  | 3.9954 | -0.0924 | 100.9031
[9 empty] | 0.4937 | -0.007478 | 47.0207 |  |  |  | 3.9974 | -0.092226 | 100.9063
[9 empty] | 0.49304 | -0.008135 | 47.0241 |  |  |  | 3.9981 | -0.0924 | 100.9077
[9 empty] | 0.49304 | -0.008135 | 47.0264 |  |  |  | 3.9989 | -0.092575 | 100.9089
[9 empty] | 0.49186 | -0.007478 | 47.0218 |  |  |  | 3.9989 | -0.092575 | 100.9097
[9 empty] | 0.49291 | -0.008268 | 47.0208 |  |  |  | 3.9978 | -0.092749 | 100.9115
[9 empty] | 0.49291 | -0.008268 | 47.0215 |  |  |  | 3.9989 | -0.092749 | 100.9204
[9 empty] | 0.49291 | -0.008268 | 47.0229 |  |  |  | 3.9987 | -0.092749 | 100.9202
[9 empty] | 0.49291 | -0.008268 | 47.0237 |  |  |  | 3.9987 | -0.092749 | 100.9233
[9 empty] | 0.49383 | -0.008268 | 47.026 |  |  |  | 3.9989 | -0.092575 | 100.9235
[9 empty] | 0.49383 | -0.008268 | 47.0266 |  |  |  | 3.9989 | -0.092575 | 100.9219
[9 empty] | 0.49396 | -0.008135 | 47.0288 |  |  |  | 3.9989 | -0.092575 | 100.9185
[9 empty] | 0.49383 | -0.008268 | 47.0265 |  |  |  | 3.9991 | -0.0924 | 100.9127
[9 empty] | 0.49383 | -0.008268 | 47.0279 |  |  |  | 3.9991 | -0.091482 | 100.9126
[9 empty] | 0.4937 | -0.0084 | 47.0178 |  |  |  | 4.0009 | -0.09332 | 100.9148
[9 empty] | 0.49383 | -0.008268 | 47.0217 |  |  |  | 4.0035 | -0.092575 | 100.9178
[9 empty] | 0.4937 | -0.0084 | 47.0252 |  |  |  | 4.0044 | -0.092575 | 100.9191
[9 empty] | 0.49462 | -0.0084 | 47.0279 |  |  |  | 4.0044 | -0.093494 | 100.9228
[9 empty] | 0.49383 | -0.008268 | 47.0277 |  |  |  | 4.0053 | -0.092575 | 100.9237
[9 empty] | 0.49383 | -0.008268 | 47.0226 |  |  |  | 4.0049 | -0.092923 | 100.9228
[9 empty] | 0.49357 | -0.008533 | 47.0244 |  |  |  | 4.0059 | -0.092923 | 100.9237
[9 empty] | 0.49449 | -0.008533 | 47.027 |  |  |  | 4.006 | -0.092749 | 100.9237
[9 empty] | 0.4937 | -0.0084 | 47.0288 |  |  |  | 4.0062 | -0.094413 | 100.9242
[9 empty] | 0.4937 | -0.0084 | 47.0306 |  |  |  | 4.0055 | -0.09332 | 100.9196
[9 empty] | 0.4937 | -0.008533 | 47.0317 |  |  |  | 4.0064 | -0.0924 | 100.9237
[9 empty] | 0.49449 | -0.008533 | 47.0326 |  |  |  | 4.0055 | -0.09332 | 100.9264
[9 empty] | 0.4937 | -0.0084 | 47.033 |  |  |  | 4.0053 | -0.092575 | 100.9336
[9 empty] | 0.4937 | -0.009322 | 47.034 |  |  |  | 4.0062 | -0.092575 | 100.9358
[9 empty] | 0.49462 | -0.0084 | 47.035 |  |  |  | 4.006 | -0.093668 | 100.9393
[9 empty] | 0.4937 | -0.009322 | 47.0352 |  |  |  | 4.0081 | -0.092575 | 100.9395
[9 empty] | 0.49462 | -0.009322 | 47.0355 |  |  |  | 4.0099 | -0.092575 | 100.9425
[9 empty] | 0.49475 | -0.008268 | 47.0357 |  |  |  | 4.0106 | -0.093668 | 100.9432
[9 empty] | 0.49462 | -0.0084 | 47.0361 |  |  |  | 4.0116 | -0.093668 | 100.9442
[9 empty] | 0.49555 | -0.0084 | 47.0367 |  |  |  | 4.0116 | -0.092749 | 100.9476
[9 empty] | 0.4937 | -0.0084 | 47.0358 |  |  |  | 4.0127 | -0.092575 | 100.9528
[9 empty] | 0.49383 | -0.008268 | 47.0359 |  |  |  | 4.0136 | -0.092575 | 100.9532
[9 empty] | 0.49475 | -0.008268 | 47.0367 |  |  |  | 4.0134 | -0.092749 | 100.951
[9 empty] | 0.49475 | -0.008268 | 47.0369 |  |  |  | 4.0138 | -0.0924 | 100.9539
[9 empty] | 0.4966 | -0.008268 | 47.0382 |  |  |  | 4.0136 | -0.092575 | 100.956
[9 empty] | 0.4966 | -0.008268 | 47.0387 |  |  |  | 4.0136 | -0.092575 | 100.956
[9 empty] | 0.49568 | -0.008268 | 47.0387 |  |  |  | 4.0138 | -0.0924 | 100.9553
[9 empty] | 0.49568 | -0.008268 | 47.039 |  |  |  | 4.014 | -0.092226 | 100.9661
[9 empty] | 0.49673 | -0.008135 | 47.0399 |  |  |  | 4.0138 | -0.09332 | 100.9662
[9 empty] | 0.49581 | -0.008135 | 47.0397 |  |  |  | 4.0138 | -0.0924 | 100.9723
[9 empty] | 0.4966 | -0.008268 | 47.0487 |  |  |  | 4.0138 | -0.0924 | 100.9713
[9 empty] | 0.49568 | -0.008268 | 47.0517 |  |  |  | 4.0138 | -0.092575 | 100.9731
[9 empty] | 0.49581 | -0.008135 | 47.0532 |  |  |  | 4.0136 | -0.092575 | 100.9848
[9 empty] | 0.49568 | -0.008268 | 47.0544 |  |  |  | 4.0136 | -0.092575 | 100.9856
[9 empty] | 0.4966 | -0.008268 | 47.0552 |  |  |  | 4.0134 | -0.092749 | 100.9847
[9 empty] | 0.49752 | -0.008268 | 47.0556 |  |  |  | 4.0143 | -0.092749 | 100.9898
[9 empty] | 0.49739 | -0.0084 | 47.0567 |  |  |  | 4.0143 | -0.092749 | 100.987
[9 empty] | 0.49633 | -0.008533 | 47.0583 |  |  |  | 4.0132 | -0.093843 | 100.9903
[9 empty] | 0.49647 | -0.0084 | 47.063 |  |  |  | 4.0154 | -0.092575 | 101.0193
[9 empty] | 0.49752 | -0.008268 | 47.065 |  |  |  | 4.02 | -0.092575 | 101.027
[9 empty] | 0.49752 | -0.008268 | 47.0619 |  |  |  | 4.02 | -0.092575 | 101.0309
[9 empty] | 0.49739 | -0.0084 | 47.0618 |  |  |  | 4.0202 | -0.0924 | 101.03
[9 empty] | 0.49739 | -0.0084 | 47.0635 |  |  |  | 4.02 | -0.092575 | 101.0288
[9 empty] | 0.49726 | -0.008533 | 47.0652 |  |  |  | 4.0211 | -0.0924 | 101.0324
[9 empty] | 0.49831 | -0.0084 | 47.0671 |  |  |  | 4.0202 | -0.0924 | 101.0483
[9 empty] | 0.49844 | -0.008268 | 47.0674 |  |  |  | 4.0211 | -0.09332 | 101.0786
[9 empty] | 0.49726 | -0.008533 | 47.0668 |  |  |  | 4.0211 | -0.0924 | 101.1009
[9 empty] | 0.49844 | -0.008268 | 47.0683 |  |  |  | 4.0209 | -0.092575 | 101.1133
[9 empty] | 0.49844 | -0.008268 | 47.0702 |  |  |  | 4.0207 | -0.092749 | 101.1086
[9 empty] | 0.49765 | -0.008135 | 47.0701 |  |  |  | 4.0209 | -0.092575 | 101.11
[9 empty] | 0.49739 | -0.0084 | 47.0703 |  |  |  | 4.0219 | -0.092575 | 101.1161
[9 empty] | 0.49844 | -0.008268 | 47.0724 |  |  |  | 4.0209 | -0.092575 | 101.1173
[9 empty] | 0.49844 | -0.008268 | 47.0733 |  |  |  | 4.0211 | -0.0924 | 101.1144
[9 empty] | 0.49923 | -0.0084 | 47.0743 |  |  |  | 4.022 | -0.0924 | 101.1148
[9 empty] | 0.49844 | -0.00919 | 47.0709 |  |  |  | 4.023 | -0.0924 | 101.119
[9 empty] | 0.49831 | -0.0084 | 47.0713 |  |  |  | 4.022 | -0.0924 | 101.1152
[9 empty] | 0.49857 | -0.008135 | 47.0729 |  |  |  | 4.0241 | -0.092226 | 101.12
[9 empty] | 0.49857 | -0.008135 | 47.0808 |  |  |  | 4.023 | -0.09332 | 101.1203
[9 empty] | 0.49857 | -0.008135 | 47.0833 |  |  |  | 4.023 | -0.0924 | 101.1206
[9 empty] | 0.49752 | -0.00919 | 47.0915 |  |  |  | 4.0239 | -0.0924 | 101.1224
[9 empty] | 0.49844 | -0.008268 | 47.1 |  |  |  | 4.025 | -0.092226 | 101.1256
[9 empty] | 0.49937 | -0.008268 | 47.0996 |  |  |  | 4.0235 | -0.093668 | 101.1307
[9 empty] | 0.49844 | -0.008268 | 47.0897 |  |  |  | 4.0263 | -0.092749 | 101.1458
[9 empty] | 0.49937 | -0.008268 | 47.0912 |  |  |  | 4.0253 | -0.092749 | 101.1451
[9 empty] | 0.49844 | -0.008268 | 47.0997 |  |  |  | 4.0255 | -0.092575 | 101.1454
[9 empty] | 0.49923 | -0.0084 | 47.1044 |  |  |  | 4.0265 | -0.092575 | 101.148
[9 empty] | 0.49937 | -0.008268 | 47.113 |  |  |  | 4.0276 | -0.0924 | 101.1406
[9 empty] | 0.49923 | -0.0084 | 47.1191 |  |  |  | 4.0274 | -0.093494 | 101.1295
[9 empty] | 0.49831 | -0.0084 | 47.1193 |  |  |  | 4.0283 | -0.093494 | 101.114
[9 empty] | 0.49923 | -0.0084 | 47.1201 |  |  |  | 4.0283 | -0.092575 | 101.1106
[9 empty] | 0.49831 | -0.0084 | 47.1201 |  |  |  | 4.0283 | -0.092575 | 101.1088
[9 empty] | 0.4991 | -0.009455 | 47.121 |  |  |  | 4.0283 | -0.092575 | 101.0797
[9 empty] | 0.49831 | -0.0084 | 47.1253 |  |  |  | 4.0283 | -0.092575 | 101.078
[9 empty] | 0.49923 | -0.0084 | 47.1256 |  |  |  | 4.0281 | -0.092749 | 101.0677
[9 empty] | 0.4991 | -0.008533 | 47.1364 |  |  |  | 4.0283 | -0.093494 | 101.0685
[9 empty] | 0.49831 | -0.0084 | 47.1371 |  |  |  | 4.0292 | -0.093494 | 101.0839
[9 empty] | 0.49831 | -0.0084 | 47.1273 |  |  |  | 4.0292 | -0.092575 | 101.0842
[9 empty] | 0.49831 | -0.0084 | 47.137 |  |  |  | 4.0294 | -0.09332 | 101.0841
[9 empty] | 0.49923 | -0.009322 | 47.14 |  |  |  | 4.0303 | -0.0924 | 101.0712
[9 empty] | 0.4991 | -0.007611 | 47.1478 |  |  |  | 4.0312 | -0.0924 | 101.0772
[9 empty] | 0.49937 | -0.008268 | 47.1588 |  |  |  | 4.032 | -0.093494 | 101.0804
[9 empty] | 0.49831 | -0.0084 | 47.1703 |  |  |  | 4.0329 | -0.092575 | 101.0934
[9 empty] | 0.49923 | -0.009322 | 47.1734 |  |  |  | 4.0347 | -0.092575 | 101.0982
[9 empty] | 0.49923 | -0.0084 | 47.1861 |  |  |  | 4.0358 | -0.09332 | 101.0951
[9 empty] | 0.49844 | -0.008268 | 47.186 |  |  |  | 4.0355 | -0.092749 | 101.0972
[9 empty] | 0.49937 | -0.008268 | 47.1881 |  |  |  | 4.0355 | -0.092749 | 101.0909
[9 empty] | 0.49923 | -0.0084 | 47.1894 |  |  |  | 4.0355 | -0.092749 | 101.0915
[9 empty] | 0.4991 | -0.0084 | 47.1861 |  |  |  | 4.0356 | -0.092575 | 101.0957
[9 empty] | 0.49923 | -0.0084 | 47.1983 |  |  |  | 4.0364 | -0.093668 | 101.0961
[9 empty] | 0.49923 | -0.0084 | 47.1948 |  |  |  | 4.0384 | -0.092575 | 101.0906
[9 empty] | 0.49923 | -0.0084 | 47.2018 |  |  |  | 4.0384 | -0.092575 | 101.0919
[9 empty] | 0.49844 | -0.008268 | 47.215 |  |  |  | 4.0386 | -0.0924 | 101.103
[9 empty] | 0.49923 | -0.0084 | 47.2177 |  |  |  | 4.0404 | -0.0924 | 101.1111
[9 empty] | 0.49937 | -0.008268 | 47.2161 |  |  |  | 4.0428 | -0.091878 | 101.1137
[9 empty] | 0.49923 | -0.0084 | 47.2251 |  |  |  | 4.0423 | -0.09332 | 101.1138
[9 empty] | 0.49844 | -0.008268 | 47.2328 |  |  |  | 4.0432 | -0.09332 | 101.1184
[9 empty] | 0.49923 | -0.0084 | 47.2401 |  |  |  | 4.0432 | -0.0924 | 101.1094
[9 empty] | 0.49937 | -0.0084 | 47.2433 |  |  |  | 4.0432 | -0.0924 | 101.1115
[9 empty] | 0.49937 | -0.008268 | 47.236 |  |  |  | 4.043 | -0.092575 | 101.1356
[9 empty] | 0.49923 | -0.009322 | 47.2345 |  |  |  | 4.043 | -0.092575 | 101.1383
[9 empty] | 0.4995 | -0.008135 | 47.2451 |  |  |  | 4.0437 | -0.093668 | 101.1326
[9 empty] | 0.4995 | -0.009057 | 47.2456 |  |  |  | 4.0439 | -0.092575 | 101.1396
[9 empty] | 0.4995 | -0.008135 | 47.2464 |  |  |  | 4.0439 | -0.092575 | 101.1442
[9 empty] | 0.49963 | -0.008003 | 47.2643 |  |  |  | 4.0474 | -0.092749 | 101.1569
[9 empty] | 0.4995 | -0.008135 | 47.2687 |  |  |  | 4.0474 | -0.092749 | 101.1541
[9 empty] | 0.4995 | -0.008135 | 47.2716 |  |  |  | 4.0483 | -0.092749 | 101.1421
[9 empty] | 0.49937 | -0.008268 | 47.2757 |  |  |  | 4.0492 | -0.092749 | 101.1392
[9 empty] | 0.49844 | -0.008268 | 47.279 |  |  |  | 4.0503 | -0.093494 | 101.1399
[9 empty] | 0.49923 | -0.0084 | 47.276 |  |  |  | 4.0502 | -0.092749 | 101.1468
[9 empty] | 0.49937 | -0.008268 | 47.2825 |  |  |  | 4.0502 | -0.092749 | 101.1462
[9 empty] | 0.49923 | -0.0084 | 47.2837 |  |  |  | 4.0503 | -0.092575 | 101.1365
[9 empty] | 0.49937 | -0.008268 | 47.3027 |  |  |  | 4.0503 | -0.093494 | 101.1072
[9 empty] | 0.49923 | -0.009322 | 47.3077 |  |  |  | 4.0513 | -0.092575 | 101.1214
[9 empty] | 0.49923 | -0.0084 | 47.3087 |  |  |  | 4.0522 | -0.092575 | 101.1234
[9 empty] | 0.49923 | -0.0084 | 47.3062 |  |  |  | 4.0533 | -0.0924 | 101.1454
[9 empty] | 0.49831 | -0.007478 | 47.305 |  |  |  | 4.0544 | -0.092226 | 101.1691
[9 empty] | 0.49923 | -0.0084 | 47.3116 |  |  |  | 4.0542 | -0.0924 | 101.1825
[9 empty] | 0.49831 | -0.0084 | 47.3079 |  |  |  | 4.0542 | -0.09332 | 101.1865
[9 empty] | 0.4991 | -0.008533 | 47.3097 |  |  |  | 4.056 | -0.09332 | 101.1882
[9 empty] | 0.49937 | -0.008268 | 47.3147 |  |  |  | 4.057 | -0.0924 | 101.1868
[9 empty] | 0.49923 | -0.0084 | 47.3152 |  |  |  | 4.057 | -0.0924 | 101.1844
[9 empty] | 0.50042 | -0.008135 | 47.3193 |  |  |  | 4.057 | -0.0924 | 101.1913
[9 empty] | 0.49937 | -0.008268 | 47.318 |  |  |  | 4.057 | -0.0924 | 101.1948
[9 empty] | 0.49937 | -0.008268 | 47.3187 |  |  |  | 4.0575 | -0.093668 | 101.1924
[9 empty] | 0.50029 | -0.008268 | 47.3071 |  |  |  | 4.0568 | -0.092575 | 101.1838
[9 empty] | 0.4995 | -0.008135 | 47.3104 |  |  |  | 4.0577 | -0.092575 | 101.1844
[9 empty] | 0.4995 | -0.008135 | 47.3387 |  |  |  | 4.0575 | -0.092749 | 101.1898
[9 empty] | 0.4995 | -0.008135 | 47.3484 |  |  |  | 4.0577 | -0.093494 | 101.1896
[9 empty] | 0.49937 | -0.008268 | 47.3468 |  |  |  | 4.0579 | -0.0924 | 101.196
[9 empty] | 0.50029 | -0.008268 | 47.3487 |  |  |  | 4.0575 | -0.092749 | 101.2031
[9 empty] | 0.50029 | -0.008268 | 47.3481 |  |  |  | 4.0579 | -0.09332 | 101.2053
[9 empty] | 0.49923 | -0.009322 | 47.3524 |  |  |  | 4.0575 | -0.092749 | 101.2065
[9 empty] | 0.50016 | -0.009322 | 47.3536 |  |  |  | 4.0577 | -0.092575 | 101.2088
[9 empty] | 0.50016 | -0.009322 | 47.355 |  |  |  | 4.0575 | -0.093668 | 101.2071
[9 empty] | 0.4991 | -0.008533 | 47.3545 |  |  |  | 4.0595 | -0.092575 | 101.2103
[9 empty] | 0.50108 | -0.0084 | 47.3499 |  |  |  | 4.0605 | -0.092575 | 101.2108
[9 empty] | 0.50016 | -0.0084 | 47.3526 |  |  |  | 4.0623 | -0.092575 | 101.2134
[9 empty] | 0.50016 | -0.009322 | 47.3523 |  |  |  | 4.0632 | -0.093494 | 101.2156
[9 empty] | 0.49923 | -0.0084 | 47.3544 |  |  |  | 4.0632 | -0.093494 | 101.2346
[9 empty] | 0.50016 | -0.0084 | 47.3582 |  |  |  | 4.0641 | -0.092575 | 101.2343
[9 empty] | 0.50016 | -0.0084 | 47.3604 |  |  |  | 4.0641 | -0.093494 | 101.2399
[9 empty] | 0.50016 | -0.0084 | 47.3616 |  |  |  | 4.0639 | -0.093668 | 101.2472
[9 empty] | 0.50016 | -0.0084 | 47.3626 |  |  |  | 4.0641 | -0.093494 | 101.2435
[9 empty] | 0.49937 | -0.008268 | 47.3631 |  |  |  | 4.0652 | -0.09332 | 101.2423
[9 empty] | 0.50016 | -0.0084 | 47.3648 |  |  |  | 4.0641 | -0.092575 | 101.2453
[9 empty] | 0.50029 | -0.008268 | 47.3664 |  |  |  | 4.0652 | -0.09332 | 101.249
[9 empty] | 0.50042 | -0.008268 | 47.3676 |  |  |  | 4.0652 | -0.09332 | 101.2507
[9 empty] | 0.50016 | -0.0084 | 47.3686 |  |  |  | 4.0654 | -0.092226 | 101.2545
[9 empty] | 0.50108 | -0.0084 | 47.3692 |  |  |  | 4.0663 | -0.093145 | 101.2553
[9 empty] | 0.50029 | -0.008268 | 47.3695 |  |  |  | 4.0652 | -0.09332 | 101.254
[9 empty] | 0.50016 | -0.0084 | 47.3658 |  |  |  | 4.0662 | -0.0924 | 101.2621
[9 empty] | 0.50029 | -0.008268 | 47.3631 |  |  |  | 4.0671 | -0.0924 | 101.2549
[9 empty] | 0.50029 | -0.008268 | 47.3654 |  |  |  | 4.0669 | -0.094413 | 101.2545
[9 empty] | 0.50042 | -0.008135 | 47.3667 |  |  |  | 4.0678 | -0.093494 | 101.2568
[9 empty] | 0.50134 | -0.008135 | 47.3684 |  |  |  | 4.0687 | -0.093494 | 101.2574
[9 empty] | 0.50147 | -0.008003 | 47.3694 |  |  |  | 4.0689 | -0.09332 | 101.2562
[9 empty] | 0.50134 | -0.008135 | 47.3704 |  |  |  | 4.0708 | -0.09332 | 101.259
[9 empty] | 0.50042 | -0.008135 | 47.3705 |  |  |  | 4.0708 | -0.094238 | 101.2612
[9 empty] | 0.50134 | -0.009057 | 47.3709 |  |  |  | 4.0717 | -0.09332 | 101.2636
[9 empty] | 0.49963 | -0.008925 | 47.369 |  |  |  | 4.0717 | -0.09332 | 101.2632
[9 empty] | 0.50134 | -0.008135 | 47.3705 |  |  |  | 4.0717 | -0.09332 | 101.265
[9 empty] | 0.50213 | -0.008268 | 47.3719 |  |  |  | 4.0724 | -0.093494 | 101.2673
[9 empty] | 0.50213 | -0.008268 | 47.3726 |  |  |  | 4.0726 | -0.09332 | 101.2681
[9 empty] | 0.50134 | -0.008135 | 47.381 |  |  |  | 4.0724 | -0.093494 | 101.266
[9 empty] | 0.5024 | -0.008003 | 47.3816 |  |  |  | 4.0726 | -0.09332 | 101.2616
[9 empty] | 0.50213 | -0.008268 | 47.381 |  |  |  | 4.0724 | -0.093494 | 101.2589
[9 empty] | 0.50134 | -0.008135 | 47.3494 |  |  |  | 4.0726 | -0.09332 | 101.2802
[9 empty] | 0.50226 | -0.008135 | 47.3574 |  |  |  | 4.0728 | -0.093145 | 101.2797
[9 empty] | 0.50213 | -0.008268 | 47.3624 |  |  |  | 4.0726 | -0.09332 | 101.2822
[9 empty] | 0.50213 | -0.007345 | 47.3652 |  |  |  | 4.0726 | -0.09332 | 101.2828
[9 empty] | 0.50305 | -0.00919 | 47.3776 |  |  |  | 4.0726 | -0.09332 | 101.2879
[9 empty] | 0.50226 | -0.008003 | 47.3775 |  |  |  | 4.0728 | -0.093145 | 101.2849
[9 empty] | 0.50226 | -0.008135 | 47.3887 |  |  |  | 4.0735 | -0.0924 | 101.288
[9 empty] | 0.50305 | -0.008268 | 47.3884 |  |  |  | 4.0726 | -0.09332 | 101.2861
[9 empty] | 0.50213 | -0.00919 | 47.3861 |  |  |  | 4.0733 | -0.0924 | 101.2848
[9 empty] | 0.50305 | -0.008268 | 47.3924 |  |  |  | 4.0733 | -0.093494 | 101.2814
[9 empty] | 0.50411 | -0.008135 | 47.3929 |  |  |  | 4.0735 | -0.09332 | 101.2816
[9 empty] | 0.50411 | -0.008135 | 47.3938 |  |  |  | 4.074 | -0.093668 | 101.2829
[9 empty] | 0.50411 | -0.008135 | 47.3922 |  |  |  | 4.0753 | -0.094238 | 101.2849
[9 empty] | 0.50305 | -0.008268 | 47.3923 |  |  |  | 4.0744 | -0.09332 | 101.2895
[9 empty] | 0.50398 | -0.00919 | 47.3927 |  |  |  | 4.0744 | -0.09332 | 101.2948
[9 empty] | 0.50411 | -0.008135 | 47.3986 |  |  |  | 4.0761 | -0.093494 | 101.2971
[9 empty] | 0.50398 | -0.008268 | 47.4032 |  |  |  | 4.0772 | -0.09332 | 101.3003
[9 empty] | 0.50384 | -0.0084 | 47.4081 |  |  |  | 4.0781 | -0.09332 | 101.2955
[9 empty] | 0.5049 | -0.008268 | 47.4101 |  |  |  | 4.079 | -0.09332 | 101.2978
[9 empty] | 0.50398 | -0.008135 | 47.4024 |  |  |  | 4.0788 | -0.093494 | 101.3001
[9 empty] | 0.5049 | -0.00919 | 47.4055 |  |  |  | 4.079 | -0.09332 | 101.2996
[9 empty] | 0.50398 | -0.008268 | 47.4062 |  |  |  | 4.0801 | -0.093145 | 101.2976
[9 empty] | 0.50384 | -0.0084 | 47.4083 |  |  |  | 4.0799 | -0.09332 | 101.2967
[9 empty] | 0.5049 | -0.008268 | 47.4138 |  |  |  | 4.0798 | -0.093494 | 101.29
[9 empty] | 0.50569 | -0.0084 | 47.4148 |  |  |  | 4.0798 | -0.093494 | 101.29
[9 empty] | 0.50398 | -0.008268 | 47.414 |  |  |  | 4.0799 | -0.09332 | 101.2909
[9 empty] | 0.50582 | -0.008268 | 47.4155 |  |  |  | 4.0799 | -0.09332 | 101.2826
[9 empty] | 0.50582 | -0.008268 | 47.4161 |  |  |  | 4.0799 | -0.09332 | 101.2826
[9 empty] | 0.5049 | -0.008268 | 47.4336 |  |  |  | 4.0798 | -0.094413 | 101.2826
[9 empty] | 0.50582 | -0.008268 | 47.4362 |  |  |  | 4.0809 | -0.09332 | 101.296
[9 empty] | 0.50595 | -0.008135 | 47.4363 |  |  |  | 4.0799 | -0.09332 | 101.2952
[9 empty] | 0.50582 | -0.008268 | 47.4343 |  |  |  | 4.082 | -0.092226 | 101.3069
[9 empty] | 0.50582 | -0.008268 | 47.4355 |  |  |  | 4.0809 | -0.09332 | 101.3079
[9 empty] | 0.50674 | -0.00919 | 47.44 |  |  |  | 4.0818 | -0.09332 | 101.3109
[9 empty] | 0.50595 | -0.008135 | 47.4413 |  |  |  | 4.0818 | -0.09332 | 101.3133
[9 empty] | 0.50609 | -0.008003 | 47.4431 |  |  |  | 4.0829 | -0.093145 | 101.3081
[9 empty] | 0.50674 | -0.008268 | 47.4455 |  |  |  | 4.0818 | -0.094238 | 101.308
[9 empty] | 0.50674 | -0.00919 | 47.4526 |  |  |  | 4.0827 | -0.094238 | 101.3062
[9 empty] | 0.50595 | -0.008135 | 47.4632 |  |  |  | 4.0836 | -0.09332 | 101.309
[9 empty] | 0.50687 | -0.009057 | 47.4631 |  |  |  | 4.0855 | -0.09332 | 101.3133
[9 empty] | 0.50516 | -0.008003 | 47.4621 |  |  |  | 4.0855 | -0.09332 | 101.3147
[9 empty] | 0.50701 | -0.008925 | 47.4845 |  |  |  | 4.0864 | -0.09332 | 101.3133
[9 empty] | 0.50674 | -0.008268 | 47.4868 |  |  |  | 4.0873 | -0.094238 | 101.3131
[9 empty] | 0.50582 | -0.008268 | 47.4815 |  |  |  | 4.0873 | -0.095158 | 101.3154
[9 empty] | 0.50569 | -0.0084 | 47.4995 |  |  |  | 4.0873 | -0.09332 | 101.3181
[9 empty] | 0.50674 | -0.008268 | 47.5093 |  |  |  | 4.0871 | -0.093494 | 101.3195
[9 empty] | 0.50674 | -0.008268 | 47.4947 |  |  |  | 4.0873 | -0.094238 | 101.3206
[9 empty] | 0.50674 | -0.008268 | 47.4918 |  |  |  | 4.0853 | -0.093494 | 101.3194
[9 empty] | 0.50674 | -0.008268 | 47.4872 |  |  |  | 4.0875 | -0.094064 | 101.3222
[9 empty] | 0.50661 | -0.0084 | 47.4881 |  |  |  | 4.0882 | -0.09332 | 101.3232
[9 empty] | 0.50674 | -0.008268 | 47.4904 |  |  |  | 4.0899 | -0.094413 | 101.3255
[9 empty] | 0.50661 | -0.0084 | 47.4932 |  |  |  | 4.0926 | -0.093494 | 101.3285
[9 empty] | 0.50687 | -0.008135 | 47.4944 |  |  |  | 4.0935 | -0.094413 | 101.3297
[9 empty] | 0.50674 | -0.008268 | 47.5116 |  |  |  | 4.0945 | -0.093494 | 101.3304
[9 empty] | 0.50661 | -0.0084 | 47.5143 |  |  |  | 4.0943 | -0.093668 | 101.3015
[9 empty] | 0.50661 | -0.0084 | 47.5214 |  |  |  | 4.0952 | -0.093668 | 101.3041
[9 empty] | 0.50661 | -0.0084 | 47.5223 |  |  |  | 4.0943 | -0.094587 | 101.315
[9 empty] | 0.50674 | -0.008268 | 47.5368 |  |  |  | 4.0952 | -0.092749 | 101.3188
[9 empty] | 0.50674 | -0.00919 | 47.5435 |  |  |  | 4.0972 | -0.093494 | 101.326
[9 empty] | 0.50687 | -0.008135 | 47.5538 |  |  |  | 4.0989 | -0.093668 | 101.3269
[9 empty] | 0.50687 | -0.009057 | 47.5554 |  |  |  | 4.0998 | -0.093668 | 101.3309
[9 empty] | 0.50687 | -0.008135 | 47.5603 |  |  |  | 4.1 | -0.093494 | 101.3271
[9 empty] | 0.50687 | -0.008135 | 47.5623 |  |  |  | 4.1016 | -0.095506 | 101.3299
[9 empty] | 0.50687 | -0.008135 | 47.5588 |  |  |  | 4.1018 | -0.094413 | 101.3318
[9 empty] | 0.50687 | -0.008135 | 47.5608 |  |  |  | 4.102 | -0.095158 | 101.3339
[9 empty] | 0.50687 | -0.009057 | 47.5685 |  |  |  | 4.1016 | -0.093668 | 101.3367
[9 empty] | 0.50687 | -0.008135 | 47.5717 |  |  |  | 4.1016 | -0.094587 | 101.3379
[9 empty] | 0.50595 | -0.008135 | 47.5402 |  |  |  | 4.102 | -0.09332 | 101.3453
[9 empty] | 0.50687 | -0.008135 | 47.5721 |  |  |  | 4.102 | -0.094238 | 101.3448
[9 empty] | 0.50687 | -0.008135 | 47.5881 |  |  |  | 4.102 | -0.094238 | 101.3449
[9 empty] | 0.50674 | -0.008268 | 47.5881 |  |  |  | 4.1029 | -0.095158 | 101.3465
[9 empty] | 0.50687 | -0.008135 | 47.5974 |  |  |  | 4.1027 | -0.093494 | 101.3464
[9 empty] | 0.50701 | -0.008003 | 47.6025 |  |  |  | 4.1038 | -0.094238 | 101.3474
[9 empty] | 0.50767 | -0.00919 | 47.6089 |  |  |  | 4.1046 | -0.095332 | 101.3483
[9 empty] | 0.50687 | -0.008135 | 47.607 |  |  |  | 4.1059 | -0.094064 | 101.3495
[9 empty] | 0.50674 | -0.008268 | 47.6347 |  |  |  | 4.1057 | -0.094238 | 101.3493
[9 empty] | 0.50701 | -0.008003 | 47.6421 |  |  |  | 4.1075 | -0.095158 | 101.3512
[9 empty] | 0.5078 | -0.009057 | 47.6419 |  |  |  | 4.1075 | -0.095158 | 101.3515
[9 empty] | 0.50793 | -0.008003 | 47.6384 |  |  |  | 4.1084 | -0.096076 | 101.3549
[9 empty] | 0.5078 | -0.008135 | 47.647 |  |  |  | 4.1082 | -0.095332 | 101.3565
[9 empty] | 0.5078 | -0.008135 | 47.6422 |  |  |  | 4.1095 | -0.094983 | 101.3577
[9 empty] | 0.50687 | -0.008135 | 47.6406 |  |  |  | 4.1082 | -0.095332 | 101.3564
[9 empty] | 0.5078 | -0.008135 | 47.6375 |  |  |  | 4.1093 | -0.096076 | 101.3575
[9 empty] | 0.5078 | -0.008135 | 47.6376 |  |  |  | 4.1105 | -0.095902 | 101.3587
[9 empty] | 0.50767 | -0.008268 | 47.6442 |  |  |  | 4.1092 | -0.095332 | 101.3536
[9 empty] | 0.50687 | -0.008135 | 47.6468 |  |  |  | 4.1092 | -0.094413 | 101.3535
[9 empty] | 0.50859 | -0.008268 | 47.6491 |  |  |  | 4.1101 | -0.094413 | 101.355
[9 empty] | 0.5078 | -0.008135 | 47.6492 |  |  |  | 4.1092 | -0.095332 | 101.3541
[9 empty] | 0.50872 | -0.008135 | 47.6508 |  |  |  | 4.1108 | -0.094587 | 101.3555
[9 empty] | 0.50872 | -0.008135 | 47.6523 |  |  |  | 4.1117 | -0.095506 | 101.3527
[9 empty] | 0.50674 | -0.008268 | 47.6539 |  |  |  | 4.1119 | -0.095332 | 101.3532
[9 empty] | 0.5078 | -0.008135 | 47.6566 |  |  |  | 4.1136 | -0.095506 | 101.3558
[9 empty] | 0.5078 | -0.008135 | 47.6512 |  |  |  | 4.1134 | -0.09568 | 101.3557
[9 empty] | 0.50872 | -0.008135 | 47.6546 |  |  |  | 4.1136 | -0.095506 | 101.3567
[9 empty] | 0.50964 | -0.009057 | 47.6565 |  |  |  | 4.1165 | -0.094413 | 101.3577
[9 empty] | 0.50964 | -0.008135 | 47.6593 |  |  |  | 4.1154 | -0.096425 | 101.3504
[9 empty] | 0.50951 | -0.008268 | 47.6597 |  |  |  | 4.1163 | -0.094587 | 101.3494
[9 empty] | 0.50951 | -0.00919 | 47.6618 |  |  |  | 4.1163 | -0.095506 | 101.3518
[9 empty] | 0.5103 | -0.010245 | 47.6652 |  |  |  | 4.1156 | -0.096251 | 101.3531
[9 empty] | 0.5103 | -0.009322 | 47.6721 |  |  |  | 4.1163 | -0.096425 | 101.3554
[9 empty] | 0.51122 | -0.0084 | 47.6739 |  |  |  | 4.1165 | -0.096251 | 101.357
[9 empty] | 0.51214 | -0.0084 | 47.6751 |  |  |  | 4.1165 | -0.095332 | 101.3537
[9 empty] | 0.50938 | -0.0084 | 47.6815 |  |  |  | 4.1167 | -0.096076 | 101.3551
[9 empty] | 0.5103 | -0.0084 | 47.6861 |  |  |  | 4.1167 | -0.095158 | 101.3566
[9 empty] | 0.5103 | -0.0084 | 47.6861 |  |  |  | 4.1167 | -0.095158 | 101.3542
[9 empty] | 0.51228 | -0.008268 | 47.6889 |  |  |  | 4.1167 | -0.096076 | 101.3531
[9 empty] | 0.51109 | -0.008533 | 47.6922 |  |  |  | 4.1167 | -0.096076 | 101.3542
[9 empty] | 0.51228 | -0.008268 | 47.693 |  |  |  | 4.1174 | -0.096251 | 101.3567
[9 empty] | 0.51228 | -0.008268 | 47.6932 |  |  |  | 4.1167 | -0.096076 | 101.3569
[9 empty] | 0.51228 | -0.008268 | 47.6956 |  |  |  | 4.1176 | -0.096995 | 101.3591
[9 empty] | 0.51228 | -0.008268 | 47.6976 |  |  |  | 4.1169 | -0.096821 | 101.36
[9 empty] | 0.51135 | -0.00919 | 47.7004 |  |  |  | 4.1165 | -0.097169 | 101.3596
[9 empty] | 0.51307 | -0.0084 | 47.7023 |  |  |  | 4.1176 | -0.095158 | 101.3609
[9 empty] | 0.5132 | -0.008268 | 47.7046 |  |  |  | 4.1172 | -0.096425 | 101.3607
[9 empty] | 0.51307 | -0.0084 | 47.7052 |  |  |  | 4.1172 | -0.095506 | 101.3613
[9 empty] | 0.51228 | -0.008268 | 47.7052 |  |  |  | 4.1182 | -0.095506 | 101.3625
[9 empty] | 0.51228 | -0.008268 | 47.7059 |  |  |  | 4.1193 | -0.096251 | 101.3643
[9 empty] | 0.51307 | -0.009322 | 47.7072 |  |  |  | 4.1202 | -0.096251 | 101.3658
[9 empty] | 0.5132 | -0.00919 | 47.7076 |  |  |  | 4.1202 | -0.095332 | 101.3657
[9 empty] | 0.51228 | -0.00919 | 47.7077 |  |  |  | 4.1193 | -0.096251 | 101.3649
[9 empty] | 0.51307 | -0.0084 | 47.7088 |  |  |  | 4.1204 | -0.096076 | 101.3659
[9 empty] | 0.51307 | -0.0084 | 47.7093 |  |  |  | 4.1202 | -0.097169 | 101.3656
[9 empty] | 0.5132 | -0.008268 | 47.7033 |  |  |  | 4.1213 | -0.096995 | 101.367
[9 empty] | 0.51412 | -0.008268 | 47.695 |  |  |  | 4.1211 | -0.096251 | 101.3667
[9 empty] | 0.51228 | -0.008268 | 47.6946 |  |  |  | 4.1222 | -0.096995 | 101.3678
[9 empty] | 0.51307 | -0.0084 | 47.6999 |  |  |  | 4.1231 | -0.096076 | 101.3688
[9 empty] | 0.51399 | -0.0084 | 47.7026 |  |  |  | 4.1241 | -0.096076 | 101.3754
[9 empty] | 0.51307 | -0.0084 | 47.7045 |  |  |  | 4.122 | -0.097169 | 101.3732
[9 empty] | 0.51228 | -0.008268 | 47.7054 |  |  |  | 4.1237 | -0.096425 | 101.3749
[9 empty] | 0.51412 | -0.008268 | 47.7077 |  |  |  | 4.1246 | -0.096425 | 101.3754
[9 empty] | 0.51214 | -0.009322 | 47.7073 |  |  |  | 4.1237 | -0.097344 | 101.3745
[9 empty] | 0.51412 | -0.008268 | 47.709 |  |  |  | 4.1246 | -0.097344 | 101.375
[9 empty] | 0.5132 | -0.008268 | 47.7094 |  |  |  | 4.1248 | -0.098089 | 101.3752
[9 empty] | 0.5132 | -0.008268 | 47.7055 |  |  |  | 4.1257 | -0.098089 | 101.3753
[9 empty] | 0.51412 | -0.008268 | 47.7075 |  |  |  | 4.1273 | -0.097344 | 101.3732
[9 empty] | 0.51399 | -0.0084 | 47.7078 |  |  |  | 4.1275 | -0.099008 | 101.3731
[9 empty] | 0.51307 | -0.0084 | 47.7086 |  |  |  | 4.1283 | -0.098263 | 101.3679
[9 empty] | 0.51399 | -0.0084 | 47.71 |  |  |  | 4.1296 | -0.097914 | 101.3703
[9 empty] | 0.51399 | -0.0084 | 47.708 |  |  |  | 4.1296 | -0.097914 | 101.3711
[9 empty] | 0.51399 | -0.0084 | 47.7095 |  |  |  | 4.1286 | -0.097914 | 101.3648
[9 empty] | 0.51307 | -0.0084 | 47.7101 |  |  |  | 4.1296 | -0.097914 | 101.3674
[9 empty] | 0.51412 | -0.008268 | 47.7112 |  |  |  | 4.1296 | -0.097914 | 101.3686
[9 empty] | 0.5132 | -0.00919 | 47.7114 |  |  |  | 4.1296 | -0.097914 | 101.3698
[9 empty] | 0.51425 | -0.009057 | 47.7127 |  |  |  | 4.1312 | -0.098089 | 101.3665
[9 empty] | 0.51399 | -0.0084 | 47.713 |  |  |  | 4.131 | -0.098263 | 101.3691
[9 empty] | 0.51399 | -0.009322 | 47.7026 |  |  |  | 4.1301 | -0.099182 | 101.37
[9 empty] | 0.51412 | -0.008268 | 47.7045 |  |  |  | 4.131 | -0.098263 | 101.3715
[9 empty] | 0.51412 | -0.008268 | 47.7063 |  |  |  | 4.1299 | -0.098437 | 101.3713
[9 empty] | 0.5132 | -0.008268 | 47.7076 |  |  |  | 4.1292 | -0.098263 | 101.371
[9 empty] | 0.5132 | -0.008268 | 47.7091 |  |  |  | 4.131 | -0.099182 | 101.3737
[9 empty] | 0.5132 | -0.010112 | 47.7101 |  |  |  | 4.1321 | -0.098089 | 101.3757
[9 empty] | 0.51412 | -0.008268 | 47.7116 |  |  |  | 4.1312 | -0.099008 | 101.3749
[9 empty] | 0.51399 | -0.0084 | 47.7122 |  |  |  | 4.1338 | -0.098263 | 101.3778
[9 empty] | 0.51412 | -0.008268 | 47.713 |  |  |  | 4.1342 | -0.097914 | 101.3729
[9 empty] | 0.51412 | -0.008268 | 47.7136 |  |  |  | 4.1342 | -0.096995 | 101.374
[9 empty] | 0.51412 | -0.00919 | 47.7113 |  |  |  | 4.1358 | -0.097914 | 101.377
[9 empty] | 0.51399 | -0.0084 | 47.712 |  |  |  | 4.1369 | -0.098834 | 101.3844
[9 empty] | 0.51412 | -0.008268 | 47.7126 |  |  |  | 4.1376 | -0.098089 | 101.3888
[9 empty] | 0.51412 | -0.008268 | 47.7133 |  |  |  | 4.1388 | -0.098834 | 101.39
[9 empty] | 0.51399 | -0.0084 | 47.7138 |  |  |  | 4.1378 | -0.098834 | 101.3887
[9 empty] | 0.51399 | -0.0084 | 47.7143 |  |  |  | 4.1388 | -0.098834 | 101.3897
[9 empty] | 0.51412 | -0.008268 | 47.7145 |  |  |  | 4.1386 | -0.099008 | 101.3895
[9 empty] | 0.51425 | -0.009057 | 47.7149 |  |  |  | 4.1388 | -0.097914 | 101.3954
[9 empty] | 0.51425 | -0.008135 | 47.728 |  |  |  | 4.1386 | -0.099008 | 101.4039
[9 empty] | 0.51412 | -0.008268 | 47.7319 |  |  |  | 4.1393 | -0.099182 | 101.4054
[9 empty] | 0.5132 | -0.008268 | 47.7333 |  |  |  | 4.1395 | -0.098089 | 101.4056
[9 empty] | 0.51412 | -0.008268 | 47.7325 |  |  |  | 4.1402 | -0.099182 | 101.4083
[9 empty] | 0.51425 | -0.008135 | 47.7336 |  |  |  | 4.1413 | -0.099008 | 101.4107
[9 empty] | 0.51412 | -0.010112 | 47.7302 |  |  |  | 4.1411 | -0.099182 | 101.4105
[9 empty] | 0.5132 | -0.00919 | 47.7318 |  |  |  | 4.143 | -0.099182 | 101.4124
[9 empty] | 0.51412 | -0.008268 | 47.7363 |  |  |  | 4.1441 | -0.099008 | 101.4112
[9 empty] | 0.51399 | -0.0084 | 47.74 |  |  |  | 4.1439 | -0.099182 | 101.4091
[9 empty] | 0.51425 | -0.008135 | 47.7406 |  |  |  | 4.1446 | -0.099355 | 101.4076
[9 empty] | 0.51412 | -0.008268 | 47.7406 |  |  |  | 4.1457 | -0.098263 | 101.4066
[9 empty] | 0.51504 | -0.008268 | 47.7443 |  |  |  | 4.1448 | -0.099182 | 101.4057
[9 empty] | 0.51504 | -0.008268 | 47.7441 |  |  |  | 4.1457 | -0.099182 | 101.4066
[9 empty] | 0.51425 | -0.008135 | 47.7553 |  |  |  | 4.1457 | -0.099355 | 101.4103
[9 empty] | 0.51425 | -0.008135 | 47.7556 |  |  |  | 4.1448 | -0.1001 | 101.4118
[9 empty] | 0.51412 | -0.008268 | 47.7551 |  |  |  | 4.1459 | -0.098089 | 101.4154
[9 empty] | 0.51412 | -0.008268 | 47.7547 |  |  |  | 4.1457 | -0.099182 | 101.4091
[9 empty] | 0.51491 | -0.0084 | 47.7547 |  |  |  | 4.1459 | -0.099926 | 101.4104
[9 empty] | 0.51412 | -0.008268 | 47.757 |  |  |  | 4.1459 | -0.099008 | 101.4139
[9 empty] | 0.51491 | -0.0084 | 47.7587 |  |  |  | 4.1478 | -0.099008 | 101.4165
[9 empty] | 0.51491 | -0.0084 | 47.7669 |  |  |  | 4.1487 | -0.099182 | 101.414
[9 empty] | 0.51412 | -0.008268 | 47.7702 |  |  |  | 4.1494 | -0.099182 | 101.414
[9 empty] | 0.51425 | -0.008135 | 47.7706 |  |  |  | 4.1505 | -0.099008 | 101.416
[9 empty] | 0.51412 | -0.009057 | 47.7751 |  |  |  | 4.1505 | -0.099008 | 101.4171
[9 empty] | 0.51504 | -0.008268 | 47.7777 |  |  |  | 4.1523 | -0.099008 | 101.4193
[9 empty] | 0.51425 | -0.008135 | 47.7773 |  |  |  | 4.1525 | -0.098834 | 101.4188
[9 empty] | 0.51425 | -0.009057 | 47.777 |  |  |  | 4.1531 | -0.099182 | 101.4247
[9 empty] | 0.51425 | -0.008135 | 47.7728 |  |  |  | 4.1531 | -0.099182 | 101.4273
[9 empty] | 0.51425 | -0.008135 | 47.7709 |  |  |  | 4.1533 | -0.099926 | 101.4264
[9 empty] | 0.51438 | -0.008003 | 47.776 |  |  |  | 4.1523 | -0.099008 | 101.4256
[9 empty] | 0.51438 | -0.008003 | 47.7824 |  |  |  | 4.1531 | -0.099182 | 101.4272
[9 empty] | 0.51425 | -0.008135 | 47.7846 |  |  |  | 4.1535 | -0.098834 | 101.4295
[9 empty] | 0.51425 | -0.008135 | 47.7933 |  |  |  | 4.1533 | -0.099926 | 101.4297
[9 empty] | 0.51425 | -0.008135 | 47.7967 |  |  |  | 4.1542 | -0.099926 | 101.4311
[9 empty] | 0.51531 | -0.009847 | 47.801 |  |  |  | 4.1535 | -0.098834 | 101.4305
[9 empty] | 0.51452 | -0.00787 | 47.8001 |  |  |  | 4.1542 | -0.099926 | 101.432
[9 empty] | 0.51438 | -0.008003 | 47.808 |  |  |  | 4.1544 | -0.099752 | 101.4309
[9 empty] | 0.51518 | -0.008135 | 47.8155 |  |  |  | 4.1551 | -0.099008 | 101.4321
[9 empty] | 0.51518 | -0.008135 | 47.8155 |  |  |  | 4.1562 | -0.099752 | 101.4358
[9 empty] | 0.51518 | -0.008135 | 47.8142 |  |  |  | 4.1581 | -0.098834 | 101.4382
[9 empty] | 0.51531 | -0.008003 | 47.8167 |  |  |  | 4.1579 | -0.099926 | 101.4384
[9 empty] | 0.51531 | -0.008003 | 47.8264 |  |  |  | 4.159 | -0.099752 | 101.4401
[9 empty] | 0.51518 | -0.008135 | 47.8322 |  |  |  | 4.159 | -0.099752 | 101.441
[9 empty] | 0.51504 | -0.00919 | 47.8524 |  |  |  | 4.1608 | -0.098834 | 101.4437
[9 empty] | 0.5161 | -0.009057 | 47.8506 |  |  |  | 4.1606 | -0.099008 | 101.4439
[9 empty] | 0.5161 | -0.008135 | 47.8573 |  |  |  | 4.1606 | -0.099008 | 101.4445
[9 empty] | 0.5161 | -0.008135 | 47.8587 |  |  |  | 4.161 | -0.099578 | 101.4412
[9 empty] | 0.5161 | -0.009057 | 47.8624 |  |  |  | 4.1606 | -0.099926 | 101.4411
[9 empty] | 0.51623 | -0.008003 | 47.8593 |  |  |  | 4.1606 | -0.099926 | 101.442
[9 empty] | 0.51518 | -0.008135 | 47.861 |  |  |  | 4.1599 | -0.099752 | 101.4423
[9 empty] | 0.51702 | -0.008135 | 47.8646 |  |  |  | 4.1604 | -0.1001 | 101.4437
[9 empty] | 0.51597 | -0.008268 | 47.8647 |  |  |  | 4.1604 | -0.1001 | 101.4449
[9 empty] | 0.51702 | -0.008135 | 47.8768 |  |  |  | 4.1606 | -0.099926 | 101.4444
[9 empty] | 0.51702 | -0.009057 | 47.8775 |  |  |  | 4.1604 | -0.1001 | 101.4407
[9 empty] | 0.51623 | -0.008925 | 47.8774 |  |  |  | 4.1613 | -0.1001 | 101.4563
[9 empty] | 0.51715 | -0.008003 | 47.8835 |  |  |  | 4.1623 | -0.099182 | 101.4432
[9 empty] | 0.51794 | -0.008135 | 47.8951 |  |  |  | 4.1625 | -0.099926 | 101.4451
[9 empty] | 0.51689 | -0.008268 | 47.8982 |  |  |  | 4.1632 | -0.1001 | 101.4586
[9 empty] | 0.51689 | -0.008268 | 47.9145 |  |  |  | 4.1641 | -0.1001 | 101.4667
[9 empty] | 0.51702 | -0.008135 | 47.9156 |  |  |  | 4.165 | -0.1001 | 101.4716
[9 empty] | 0.51781 | -0.00919 | 47.9207 |  |  |  | 4.1641 | -0.1001 | 101.47
[9 empty] | 0.51781 | -0.008268 | 47.9309 |  |  |  | 4.1659 | -0.099182 | 101.4804
[9 empty] | 0.51781 | -0.008268 | 47.9262 |  |  |  | 4.1671 | -0.099926 | 101.497
[9 empty] | 0.51781 | -0.008268 | 47.9367 |  |  |  | 4.1671 | -0.099926 | 101.5098
[9 empty] | 0.51781 | -0.008268 | 47.9233 |  |  |  | 4.1671 | -0.099926 | 101.5165
[9 empty] | 0.51873 | -0.008268 | 47.9316 |  |  |  | 4.1672 | -0.099752 | 101.5151
[9 empty] | 0.51965 | -0.008135 | 47.9383 |  |  |  | 4.168 | -0.099008 | 101.5184
[9 empty] | 0.51781 | -0.008268 | 47.9427 |  |  |  | 4.1682 | -0.099752 | 101.5224
[9 empty] | 0.51979 | -0.009057 | 47.9463 |  |  |  | 4.168 | -0.099926 | 101.4877
[9 empty] | 0.51886 | -0.008135 | 47.952 |  |  |  | 4.168 | -0.099926 | 101.5184
[9 empty] | 0.51979 | -0.008135 | 47.9517 |  |  |  | 4.1691 | -0.099752 | 101.5307
[9 empty] | 0.51965 | -0.008268 | 47.9537 |  |  |  | 4.1689 | -0.099926 | 101.5485
[9 empty] | 0.51965 | -0.00919 | 47.9629 |  |  |  | 4.1691 | -0.099752 | 101.5552
[9 empty] | 0.5186 | -0.0084 | 47.9715 |  |  |  | 4.1689 | -0.099926 | 101.5523
[9 empty] | 0.51794 | -0.008135 | 47.9856 |  |  |  | 4.1698 | -0.099926 | 101.5564
[9 empty] | 0.51965 | -0.00919 | 47.9893 |  |  |  | 4.1716 | -0.099926 | 101.5639
[9 empty] | 0.52058 | -0.008268 | 47.9901 |  |  |  | 4.1716 | -0.099926 | 101.5639
[9 empty] | 0.52071 | -0.008135 | 47.991 |  |  |  | 4.1733 | -0.1001 | 101.5671
[9 empty] | 0.52071 | -0.008135 | 47.9947 |  |  |  | 4.1733 | -0.1001 | 101.5736
[9 empty] | 0.52084 | -0.008003 | 47.9968 |  |  |  | 4.1742 | -0.099008 | 101.5971
[9 empty] | 0.52058 | -0.009057 | 47.998 |  |  |  | 4.1744 | -0.099926 | 101.6077
[9 empty] | 0.51992 | -0.008003 | 47.995 |  |  |  | 4.1742 | -0.1001 | 101.6253
[9 empty] | 0.52097 | -0.00787 | 47.9977 |  |  |  | 4.1742 | -0.1001 | 101.6252
[9 empty] | 0.51992 | -0.008003 | 47.9994 |  |  |  | 4.174 | -0.10027 | 101.6338
[9 empty] | 0.52058 | -0.00919 | 47.9929 |  |  |  | 4.1744 | -0.099926 | 101.6414
[9 empty] | 0.52071 | -0.009057 | 47.9954 |  |  |  | 4.174 | -0.10027 | 101.6469
[9 empty] | 0.52084 | -0.008003 | 47.9978 |  |  |  | 4.1751 | -0.1001 | 101.6414
[9 empty] | 0.52084 | -0.008003 | 48.0002 |  |  |  | 4.1753 | -0.099926 | 101.6468
[9 empty] | 0.52084 | -0.008003 | 48.0086 |  |  |  | 4.1733 | -0.099182 | 101.6362
[9 empty] | 0.52084 | -0.008925 | 48.0089 |  |  |  | 4.1753 | -0.099926 | 101.6466
[9 empty] | 0.5219 | -0.00787 | 48.0095 |  |  |  | 4.1753 | -0.099926 | 101.6506
[9 empty] | 0.52176 | -0.008003 | 48.0099 |  |  |  | 4.1755 | -0.10067 | 101.6487
[9 empty] | 0.52071 | -0.009057 | 48.0166 |  |  |  | 4.1753 | -0.099926 | 101.6499
[9 empty] | 0.52163 | -0.009057 | 48.0172 |  |  |  | 4.1755 | -0.099752 | 101.652
[9 empty] | 0.52084 | -0.008003 | 48.0166 |  |  |  | 4.1753 | -0.099926 | 101.6529
[9 empty] | 0.52071 | -0.009057 | 48.0171 |  |  |  | 4.1755 | -0.099752 | 101.6467
[9 empty] | 0.52084 | -0.008003 | 48.0156 |  |  |  | 4.1755 | -0.099752 | 101.6457
[9 empty] | 0.52071 | -0.008135 | 48.0194 |  |  |  | 4.1755 | -0.098834 | 101.6444
[9 empty] | 0.52071 | -0.008135 | 48.0187 |  |  |  | 4.1751 | -0.1001 | 101.642
[9 empty] | 0.5215 | -0.008268 | 48.0104 |  |  |  | 4.1746 | -0.099752 | 101.6624
[9 empty] | 0.5215 | -0.008268 | 48.0199 |  |  |  | 4.1762 | -0.099926 | 101.6721
[9 empty] | 0.52163 | -0.008135 | 48.0291 |  |  |  | 4.177 | -0.1001 | 101.672
[9 empty] | 0.52071 | -0.008135 | 48.0307 |  |  |  | 4.1768 | -0.10027 | 101.6709
[9 empty] | 0.52163 | -0.009057 | 48.0351 |  |  |  | 4.1779 | -0.1001 | 101.6739
[9 empty] | 0.52163 | -0.009057 | 48.0393 |  |  |  | 4.1779 | -0.1001 | 101.6733
[9 empty] | 0.5215 | -0.00919 | 48.0402 |  |  |  | 4.1799 | -0.099926 | 101.6816
[9 empty] | 0.5215 | -0.008268 | 48.0417 |  |  |  | 4.1801 | -0.099752 | 101.6885
[9 empty] | 0.5215 | -0.0084 | 48.0409 |  |  |  | 4.1808 | -0.099926 | 101.695
[9 empty] | 0.5215 | -0.00919 | 48.0425 |  |  |  | 4.1801 | -0.099752 | 101.6778
[9 empty] | 0.52163 | -0.008135 | 48.0437 |  |  |  | 4.1808 | -0.099926 | 101.6774
[9 empty] | 0.52163 | -0.008135 | 48.0448 |  |  |  | 4.1819 | -0.10067 | 101.692
[9 empty] | 0.5215 | -0.008268 | 48.0455 |  |  |  | 4.1808 | -0.10084 | 101.6944
[9 empty] | 0.5215 | -0.00919 | 48.0469 |  |  |  | 4.1808 | -0.099926 | 101.6969
[9 empty] | 0.52163 | -0.008135 | 48.0476 |  |  |  | 4.1808 | -0.099926 | 101.7
[9 empty] | 0.5215 | -0.00919 | 48.0483 |  |  |  | 4.1818 | -0.10084 | 101.698
[9 empty] | 0.5215 | -0.009057 | 48.0488 |  |  |  | 4.1818 | -0.099926 | 101.6969
[9 empty] | 0.52163 | -0.008135 | 48.049 |  |  |  | 4.1825 | -0.1001 | 101.7152
[9 empty] | 0.52084 | -0.008925 | 48.0477 |  |  |  | 4.1823 | -0.10027 | 101.7145
[9 empty] | 0.52163 | -0.008135 | 48.0489 |  |  |  | 4.1825 | -0.10027 | 101.7145
[9 empty] | 0.52176 | -0.008925 | 48.0498 |  |  |  | 4.1825 | -0.1001 | 101.7148
[9 empty] | 0.52176 | -0.008003 | 48.0454 |  |  |  | 4.1825 | -0.1001 | 101.7093
[9 empty] | 0.51979 | -0.008135 | 48.0455 |  |  |  | 4.1825 | -0.1001 | 101.7107
[9 empty] | 0.52163 | -0.008135 | 48.0472 |  |  |  | 4.1834 | -0.1001 | 101.7128
[9 empty] | 0.52176 | -0.008925 | 48.0473 |  |  |  | 4.1827 | -0.099926 | 101.7131
[9 empty] | 0.52163 | -0.009057 | 48.0458 |  |  |  | 4.1825 | -0.1001 | 101.7075
[9 empty] | 0.52176 | -0.008925 | 48.0468 |  |  |  | 4.1836 | -0.099926 | 101.6821
[9 empty] | 0.52163 | -0.008135 | 48.0456 |  |  |  | 4.1827 | -0.099926 | 101.6939
[9 empty] | 0.52176 | -0.008003 | 48.0437 |  |  |  | 4.1845 | -0.099926 | 101.7027
[9 empty] | 0.5219 | -0.00787 | 48.0445 |  |  |  | 4.1847 | -0.099752 | 101.706
[9 empty] | 0.52269 | -0.009847 | 48.0508 |  |  |  | 4.1856 | -0.099752 | 101.7138
[9 empty] | 0.52176 | -0.008003 | 48.054 |  |  |  | 4.1865 | -0.099752 | 101.7279
[9 empty] | 0.52163 | -0.009057 | 48.0543 |  |  |  | 4.1865 | -0.099752 | 101.7328
[9 empty] | 0.52176 | -0.008925 | 48.0541 |  |  |  | 4.1865 | -0.099752 | 101.7381
[9 empty] | 0.52163 | -0.008135 | 48.0493 |  |  |  | 4.188 | -0.1001 | 101.7437
[9 empty] | 0.52255 | -0.008135 | 48.0503 |  |  |  | 4.188 | -0.1001 | 101.7447
[9 empty] | 0.52163 | -0.008135 | 48.0506 |  |  |  | 4.1891 | -0.099926 | 101.7297
[9 empty] | 0.52255 | -0.009057 | 48.0516 |  |  |  | 4.1898 | -0.1001 | 101.7294
[9 empty] | 0.52163 | -0.008135 | 48.0512 |  |  |  | 4.19 | -0.099926 | 101.7293
[9 empty] | 0.5215 | -0.008268 | 48.0516 |  |  |  | 4.19 | -0.099926 | 101.7364
[9 empty] | 0.5215 | -0.008268 | 48.052 |  |  |  | 4.1898 | -0.1001 | 101.7377
[9 empty] | 0.52229 | -0.0084 | 48.0539 |  |  |  | 4.1898 | -0.1001 | 101.7441
[9 empty] | 0.5215 | -0.008268 | 48.0572 |  |  |  | 4.1887 | -0.10027 | 101.7429
[9 empty] | 0.52242 | -0.008268 | 48.0578 |  |  |  | 4.1898 | -0.1001 | 101.7429
[9 empty] | 0.52255 | -0.00998 | 48.058 |  |  |  | 4.1908 | -0.1001 | 101.7423
[9 empty] | 0.52255 | -0.008135 | 48.0537 |  |  |  | 4.1917 | -0.1001 | 101.7438
[9 empty] | 0.52348 | -0.009057 | 48.0543 |  |  |  | 4.1928 | -0.099926 | 101.7511
[9 empty] | 0.52242 | -0.008268 | 48.0632 |  |  |  | 4.1926 | -0.10102 | 101.7529
[9 empty] | 0.52269 | -0.008003 | 48.0648 |  |  |  | 4.1953 | -0.1001 | 101.7512
[9 empty] | 0.52269 | -0.008003 | 48.0664 |  |  |  | 4.1948 | -0.099752 | 101.7516
[9 empty] | 0.52255 | -0.008135 | 48.0694 |  |  |  | 4.1965 | -0.099926 | 101.7506
[9 empty] | 0.52269 | -0.008925 | 48.0714 |  |  |  | 4.1965 | -0.099926 | 101.756
[9 empty] | 0.52255 | -0.008135 | 48.0752 |  |  |  | 4.1974 | -0.10084 | 101.7592
[9 empty] | 0.5244 | -0.008135 | 48.0781 |  |  |  | 4.1965 | -0.099926 | 101.7601
[9 empty] | 0.52334 | -0.008268 | 48.0794 |  |  |  | 4.1974 | -0.099926 | 101.7628
[9 empty] | 0.52334 | -0.008268 | 48.0783 |  |  |  | 4.1974 | -0.099926 | 101.7652
[9 empty] | 0.52361 | -0.008925 | 48.0789 |  |  |  | 4.1976 | -0.099752 | 101.7661
[9 empty] | 0.52348 | -0.008135 | 48.0811 |  |  |  | 4.1976 | -0.099752 | 101.7674
[9 empty] | 0.5244 | -0.008135 | 48.083 |  |  |  | 4.1974 | -0.10084 | 101.7651
[9 empty] | 0.5244 | -0.009057 | 48.0817 |  |  |  | 4.1974 | -0.099926 | 101.7665
[9 empty] | 0.52545 | -0.008003 | 48.0841 |  |  |  | 4.1974 | -0.099926 | 101.7679
[9 empty] | 0.52361 | -0.008003 | 48.0854 |  |  |  | 4.1981 | -0.1001 | 101.7694
[9 empty] | 0.52532 | -0.008135 | 48.0856 |  |  |  | 4.1972 | -0.1001 | 101.767
[9 empty] | 0.52638 | -0.008003 | 48.087 |  |  |  | 4.1981 | -0.10102 | 101.7633
[9 empty] | 0.52716 | -0.008135 | 48.0847 |  |  |  | 4.1999 | -0.1001 | 101.767
[9 empty] | 0.52638 | -0.008003 | 48.0849 |  |  |  | 4.2016 | -0.10027 | 101.7661
[9 empty] | 0.52624 | -0.009057 | 48.0868 |  |  |  | 4.202 | -0.10084 | 101.7688
[9 empty] | 0.52716 | -0.008135 | 48.0885 |  |  |  | 4.2029 | -0.099926 | 101.7718
[9 empty] | 0.52611 | -0.008268 | 48.0862 |  |  |  | 4.2038 | -0.10084 | 101.7743
[9 empty] | 0.52795 | -0.008268 | 48.107 |  |  |  | 4.2047 | -0.099926 | 101.7751
[9 empty] | 0.52624 | -0.009057 | 48.108 |  |  |  | 4.2047 | -0.10084 | 101.776
[9 empty] | 0.5273 | -0.008003 | 48.106 |  |  |  | 4.2047 | -0.10176 | 101.777
[9 empty] | 0.5273 | -0.008003 | 48.1044 |  |  |  | 4.2049 | -0.10067 | 101.7779
[9 empty] | 0.5273 | -0.008003 | 48.106 |  |  |  | 4.2066 | -0.10084 | 101.7799
[9 empty] | 0.52716 | -0.008135 | 48.1057 |  |  |  | 4.2102 | -0.099926 | 101.7832
[9 empty] | 0.52809 | -0.008135 | 48.1124 |  |  |  | 4.2121 | -0.10084 | 101.7854
[9 empty] | 0.52809 | -0.008135 | 48.1173 |  |  |  | 4.2121 | -0.10084 | 101.779
[9 empty] | 0.52809 | -0.008135 | 48.1208 |  |  |  | 4.2117 | -0.10027 | 101.7803
[9 empty] | 0.52809 | -0.009057 | 48.1242 |  |  |  | 4.2156 | -0.1001 | 101.7861
[9 empty] | 0.52809 | -0.008135 | 48.1253 |  |  |  | 4.2172 | -0.10027 | 101.789
[9 empty] | 0.52914 | -0.008003 | 48.1281 |  |  |  | 4.2183 | -0.1001 | 101.7908
[9 empty] | 0.52809 | -0.009057 | 48.1284 |  |  |  | 4.219 | -0.10027 | 101.7925
[9 empty] | 0.52624 | -0.008135 | 48.126 |  |  |  | 4.2183 | -0.1001 | 101.792
[9 empty] | 0.52809 | -0.008135 | 48.1278 |  |  |  | 4.2194 | -0.099926 | 101.794
[9 empty] | 0.52822 | -0.008003 | 48.1311 |  |  |  | 4.2196 | -0.099752 | 101.7949
[9 empty] | 0.52822 | -0.008003 | 48.1319 |  |  |  | 4.2196 | -0.10067 | 101.7955
[9 empty] | 0.52928 | -0.00787 | 48.1282 |  |  |  | 4.2204 | -0.099926 | 101.7967
[9 empty] | 0.52822 | -0.008003 | 48.132 |  |  |  | 4.2204 | -0.099926 | 101.7925
[9 empty] | 0.5273 | -0.008003 | 48.1492 |  |  |  | 4.2213 | -0.10084 | 101.7947
[9 empty] | 0.52822 | -0.008003 | 48.1548 |  |  |  | 4.2213 | -0.10084 | 101.7955
[9 empty] | 0.52822 | -0.009847 | 48.1632 |  |  |  | 4.2238 | -0.1001 | 101.7993
[9 empty] | 0.52743 | -0.00787 | 48.1608 |  |  |  | 4.2248 | -0.1001 | 101.8005
[9 empty] | 0.52914 | -0.008003 | 48.1626 |  |  |  | 4.2257 | -0.10102 | 101.8016
[9 empty] | 0.52835 | -0.008792 | 48.1653 |  |  |  | 4.2255 | -0.10119 | 101.8016
[9 empty] | 0.52914 | -0.008003 | 48.1691 |  |  |  | 4.2266 | -0.1001 | 101.8033
[9 empty] | 0.52928 | -0.00787 | 48.1704 |  |  |  | 4.2259 | -0.099926 | 101.8032
[9 empty] | 0.52914 | -0.008925 | 48.193 |  |  |  | 4.2249 | -0.10084 | 101.8025
[9 empty] | 0.52835 | -0.008792 | 48.1983 |  |  |  | 4.2259 | -0.099926 | 101.8039
[9 empty] | 0.52822 | -0.008925 | 48.2008 |  |  |  | 4.2257 | -0.1001 | 101.8037
[9 empty] | 0.52928 | -0.00787 | 48.205 |  |  |  | 4.2268 | -0.10084 | 101.8051
[9 empty] | 0.52809 | -0.008135 | 48.2123 |  |  |  | 4.2268 | -0.10084 | 101.8053
[9 empty] | 0.52914 | -0.008003 | 48.2196 |  |  |  | 4.2268 | -0.099926 | 101.8055
[9 empty] | 0.52941 | -0.007737 | 48.2202 |  |  |  | 4.227 | -0.10067 | 101.8055
[9 empty] | 0.52928 | -0.008792 | 48.2293 |  |  |  | 4.2259 | -0.10084 | 101.804
[9 empty] | 0.52822 | -0.008003 | 48.2283 |  |  |  | 4.2266 | -0.1001 | 101.8049
[9 empty] | 0.52901 | -0.008135 | 48.2385 |  |  |  | 4.2266 | -0.10102 | 101.8052
[9 empty] | 0.52928 | -0.00787 | 48.2363 |  |  |  | 4.2264 | -0.10027 | 101.8051
[9 empty] | 0.52822 | -0.008003 | 48.2387 |  |  |  | 4.2273 | -0.10119 | 101.8079
[9 empty] | 0.52914 | -0.008003 | 48.246 |  |  |  | 4.2295 | -0.10084 | 101.8105
[9 empty] | 0.52914 | -0.008925 | 48.2419 |  |  |  | 4.2293 | -0.10102 | 101.8106
[9 empty] | 0.52809 | -0.008135 | 48.2367 |  |  |  | 4.2286 | -0.10084 | 101.8125
[9 empty] | 0.52809 | -0.009057 | 48.2669 |  |  |  | 4.2286 | -0.10176 | 101.8283
[9 empty] | 0.52901 | -0.008135 | 48.2669 |  |  |  | 4.2297 | -0.10067 | 101.8295
[9 empty] | 0.52901 | -0.009057 | 48.2762 |  |  |  | 4.2314 | -0.10084 | 101.8277
[9 empty] | 0.52888 | -0.008268 | 48.2769 |  |  |  | 4.2316 | -0.10159 | 101.8311
[9 empty] | 0.52901 | -0.008135 | 48.2761 |  |  |  | 4.2305 | -0.10176 | 101.8321
[9 empty] | 0.52901 | -0.009057 | 48.2825 |  |  |  | 4.2314 | -0.10084 | 101.8327
[9 empty] | 0.52888 | -0.008268 | 48.2754 |  |  |  | 4.2332 | -0.10084 | 101.8348
[9 empty] | 0.52901 | -0.008135 | 48.2658 |  |  |  | 4.2323 | -0.10176 | 101.8338
[9 empty] | 0.52901 | -0.008135 | 48.2766 |  |  |  | 4.233 | -0.10286 | 101.8346
[9 empty] | 0.52914 | -0.008003 | 48.2813 |  |  |  | 4.2332 | -0.10176 | 101.8348
[9 empty] | 0.52809 | -0.009057 | 48.2855 |  |  |  | 4.2339 | -0.10194 | 101.8365
[9 empty] | 0.52888 | -0.008268 | 48.2849 |  |  |  | 4.233 | -0.10194 | 101.8378
[9 empty] | 0.52901 | -0.009057 | 48.2867 |  |  |  | 4.233 | -0.10286 | 101.8405
[9 empty] | 0.52901 | -0.008135 | 48.3093 |  |  |  | 4.2339 | -0.10194 | 101.8426
[9 empty] | 0.52901 | -0.008135 | 48.3023 |  |  |  | 4.2339 | -0.10286 | 101.8434
[9 empty] | 0.52914 | -0.008925 | 48.3077 |  |  |  | 4.2337 | -0.10211 | 101.8447
[9 empty] | 0.52795 | -0.009057 | 48.3059 |  |  |  | 4.2337 | -0.10194 | 101.8446
[9 empty] | 0.52914 | -0.008003 | 48.3142 |  |  |  | 4.2339 | -0.10194 | 101.8454
[9 empty] | 0.52914 | -0.008925 | 48.3229 |  |  |  | 4.2339 | -0.10286 | 101.8464
[9 empty] | 0.52901 | -0.009057 | 48.3248 |  |  |  | 4.2337 | -0.10303 | 101.847
[9 empty] | 0.52901 | -0.008925 | 48.3234 |  |  |  | 4.233 | -0.10469 | 101.8463
[9 empty] | 0.52914 | -0.008003 | 48.3311 |  |  |  | 4.2341 | -0.10176 | 101.8476
[9 empty] | 0.52914 | -0.008003 | 48.34 |  |  |  | 4.2341 | -0.10268 | 101.8593
[9 empty] | 0.52901 | -0.009057 | 48.3407 |  |  |  | 4.2341 | -0.10268 | 101.8592
[9 empty] | 0.52901 | -0.008135 | 48.3413 |  |  |  | 4.2341 | -0.10268 | 101.8573
[9 empty] | 0.52901 | -0.008135 | 48.3427 |  |  |  | 4.2343 | -0.10435 | 101.8576
[9 empty] | 0.52901 | -0.008135 | 48.3436 |  |  |  | 4.2351 | -0.10268 | 101.8576
[9 empty] | 0.52914 | -0.008003 | 48.3447 |  |  |  | 4.2339 | -0.10194 | 101.8615
[9 empty] | 0.52822 | -0.009847 | 48.3443 |  |  |  | 4.2341 | -0.10268 | 101.8628
[9 empty] | 0.52901 | -0.009057 | 48.3452 |  |  |  | 4.2349 | -0.10286 | 101.8709
[9 empty] | 0.52901 | -0.008925 | 48.3563 |  |  |  | 4.2339 | -0.10286 | 101.878
[9 empty] | 0.52888 | -0.00919 | 48.354 |  |  |  | 4.2358 | -0.10286 | 101.8794
[9 empty] | 0.52901 | -0.008135 | 48.3354 |  |  |  | 4.2349 | -0.10194 | 101.8782
[9 empty] | 0.52901 | -0.008135 | 48.3355 |  |  |  | 4.2339 | -0.10286 | 101.8761
[9 empty] | 0.52993 | -0.008135 | 48.3389 |  |  |  | 4.236 | -0.10378 | 101.881
[9 empty] | 0.52914 | -0.008925 | 48.3586 |  |  |  | 4.2358 | -0.10378 | 101.8833
[9 empty] | 0.52914 | -0.008003 | 48.3651 |  |  |  | 4.236 | -0.10268 | 101.8906
[9 empty] | 0.52914 | -0.008925 | 48.3699 |  |  |  | 4.2369 | -0.10268 | 101.8867
[9 empty] | 0.52901 | -0.00919 | 48.3706 |  |  |  | 4.2369 | -0.1036 | 101.8872
[9 empty] | 0.52993 | -0.008135 | 48.3659 |  |  |  | 4.2367 | -0.10469 | 101.8872
[9 empty] | 0.52993 | -0.008135 | 48.3699 |  |  |  | 4.2389 | -0.10343 | 101.8907
[9 empty] | 0.52901 | -0.008135 | 48.3672 |  |  |  | 4.2378 | -0.1036 | 101.8954
[9 empty] | 0.52888 | -0.00919 | 48.362 |  |  |  | 4.2378 | -0.10452 | 101.9083
[9 empty] | 0.52901 | -0.009057 | 48.3596 |  |  |  | 4.2387 | -0.10452 | 101.9238
[9 empty] | 0.52993 | -0.009057 | 48.3556 |  |  |  | 4.2395 | -0.10469 | 101.9216
[9 empty] | 0.52901 | -0.008268 | 48.3621 |  |  |  | 4.2404 | -0.10561 | 101.9153
[9 empty] | 0.52888 | -0.00919 | 48.3704 |  |  |  | 4.2402 | -0.10487 | 101.9065
[9 empty] | 0.52914 | -0.008003 | 48.3723 |  |  |  | 4.2402 | -0.10395 | 101.9238
[9 empty] | 0.52914 | -0.008003 | 48.3767 |  |  |  | 4.2404 | -0.10378 | 101.926
[9 empty] | 0.53006 | -0.008925 | 48.3767 |  |  |  | 4.2411 | -0.10487 | 101.9168
[9 empty] | 0.53006 | -0.008003 | 48.3783 |  |  |  | 4.2413 | -0.10469 | 101.9153
[9 empty] | 0.5302 | -0.00787 | 48.3769 |  |  |  | 4.2413 | -0.10378 | 101.9183
[9 empty] | 0.53006 | -0.008003 | 48.3763 |  |  |  | 4.2413 | -0.10469 | 101.922
[9 empty] | 0.52993 | -0.008135 | 48.3768 |  |  |  | 4.2413 | -0.10469 | 101.9225
[9 empty] | 0.53006 | -0.008003 | 48.3793 |  |  |  | 4.2415 | -0.10452 | 101.9253
[9 empty] | 0.5302 | -0.00787 | 48.3818 |  |  |  | 4.2413 | -0.10561 | 101.9214
[9 empty] | 0.53099 | -0.008003 | 48.3837 |  |  |  | 4.2415 | -0.10452 | 101.9251
[9 empty] | 0.53099 | -0.008925 | 48.3842 |  |  |  | 4.2415 | -0.1036 | 101.9268
[9 empty] | 0.52993 | -0.008135 | 48.3846 |  |  |  | 4.2415 | -0.10544 | 101.9276
[9 empty] | 0.52993 | -0.008135 | 48.3857 |  |  |  | 4.2415 | -0.10544 | 101.9456
[9 empty] | 0.53099 | -0.010769 | 48.3871 |  |  |  | 4.2424 | -0.10452 | 101.9512
[9 empty] | 0.53099 | -0.008925 | 48.3878 |  |  |  | 4.2424 | -0.10544 | 101.9516
[9 empty] | 0.53085 | -0.009057 | 48.3878 |  |  |  | 4.2426 | -0.10435 | 101.9599
[9 empty] | 0.52928 | -0.00787 | 48.3875 |  |  |  | 4.2433 | -0.10452 | 101.9601
[9 empty] | 0.53085 | -0.008135 | 48.3883 |  |  |  | 4.2433 | -0.10636 | 101.9485
[9 empty] | 0.53085 | -0.009057 | 48.3883 |  |  |  | 4.2442 | -0.10544 | 101.9697
[9 empty] | 0.53085 | -0.008135 | 48.3884 |  |  |  | 4.244 | -0.10469 | 101.9708
[9 empty] | 0.53099 | -0.008003 | 48.3889 |  |  |  | 4.244 | -0.10469 | 101.9734
[9 empty] | 0.53178 | -0.008135 | 48.3895 |  |  |  | 4.2452 | -0.10452 | 101.9763
[9 empty] | 0.53099 | -0.008003 | 48.3897 |  |  |  | 4.245 | -0.10469 | 101.9945
[9 empty] | 0.53112 | -0.00787 | 48.3903 |  |  |  | 4.2459 | -0.10561 | 101.9945
[9 empty] | 0.53085 | -0.008135 | 48.3901 |  |  |  | 4.2459 | -0.10653 | 102.006
[9 empty] | 0.53085 | -0.008135 | 48.3836 |  |  |  | 4.2466 | -0.10487 | 102.0144
[9 empty] | 0.53178 | -0.008135 | 48.3785 |  |  |  | 4.2477 | -0.10561 | 102.0167
[9 empty] | 0.53178 | -0.009057 | 48.3809 |  |  |  | 4.2486 | -0.10561 | 102.0183
[9 empty] | 0.5327 | -0.008135 | 48.3835 |  |  |  | 4.2486 | -0.10561 | 102.0205
[9 empty] | 0.53283 | -0.008135 | 48.3909 |  |  |  | 4.2486 | -0.10561 | 102.0182
[9 empty] | 0.5327 | -0.008135 | 48.3914 |  |  |  | 4.2486 | -0.10653 | 102.0201
[9 empty] | 0.53283 | -0.008003 | 48.3915 |  |  |  | 4.2475 | -0.10487 | 102.0167
[9 empty] | 0.53257 | -0.00919 | 48.3919 |  |  |  | 4.2468 | -0.10561 | 102.0147
[9 empty] | 0.53362 | -0.008135 | 48.3926 |  |  |  | 4.2505 | -0.10561 | 102.0196
[9 empty] | 0.53454 | -0.008135 | 48.3933 |  |  |  | 4.2514 | -0.10653 | 102.0232
[9 empty] | 0.53283 | -0.008003 | 48.3926 |  |  |  | 4.2514 | -0.10653 | 102.0168
[9 empty] | 0.53468 | -0.008925 | 48.3938 |  |  |  | 4.2523 | -0.10561 | 102.0202
[9 empty] | 0.53389 | -0.00787 | 48.3933 |  |  |  | 4.2542 | -0.10561 | 102.0253
[9 empty] | 0.53375 | -0.008925 | 48.3935 |  |  |  | 4.254 | -0.10579 | 102.0292
[9 empty] | 0.53468 | -0.008925 | 48.3983 |  |  |  | 4.2551 | -0.10653 | 102.0223
[9 empty] | 0.53296 | -0.008792 | 48.3975 |  |  |  | 4.256 | -0.10561 | 102.0271
[9 empty] | 0.53375 | -0.008003 | 48.3882 |  |  |  | 4.256 | -0.10653 | 102.0319
[9 empty] | 0.53481 | -0.008792 | 48.3896 |  |  |  | 4.2562 | -0.10544 | 102.0497
[9 empty] | 0.53389 | -0.008792 | 48.39 |  |  |  | 4.2562 | -0.10636 | 102.0529
[9 empty] | 0.53468 | -0.008925 | 48.391 |  |  |  | 4.2562 | -0.10728 | 102.0521
[9 empty] | 0.53586 | -0.007737 | 48.3922 |  |  |  | 4.2562 | -0.10636 | 102.0527
[9 empty] | 0.53494 | -0.007737 | 48.3924 |  |  |  | 4.2562 | -0.10636 | 102.0483
[9 empty] | 0.53573 | -0.00787 | 48.3932 |  |  |  | 4.2571 | -0.10728 | 102.0583
[9 empty] | 0.53573 | -0.008792 | 48.3937 |  |  |  | 4.2562 | -0.10636 | 102.0547
[9 empty] | 0.53586 | -0.008659 | 48.394 |  |  |  | 4.2555 | -0.10527 | 102.0631
[9 empty] | 0.53481 | -0.008792 | 48.3939 |  |  |  | 4.2564 | -0.10619 | 102.0853
[9 empty] | 0.53481 | -0.008792 | 48.3942 |  |  |  | 4.2564 | -0.1071 | 102.0895
[9 empty] | 0.53573 | -0.008792 | 48.3947 |  |  |  | 4.256 | -0.10653 | 102.0877
[9 empty] | 0.53665 | -0.008792 | 48.3955 |  |  |  | 4.2562 | -0.10636 | 102.086
[9 empty] | 0.53573 | -0.008792 | 48.3962 |  |  |  | 4.2571 | -0.10636 | 102.09
[9 empty] | 0.5356 | -0.008925 | 48.4041 |  |  |  | 4.2564 | -0.1071 | 102.092
[9 empty] | 0.53665 | -0.008792 | 48.4084 |  |  |  | 4.258 | -0.10636 | 102.099
[9 empty] | 0.53665 | -0.008792 | 48.4067 |  |  |  | 4.2578 | -0.10636 | 102.1002
[9 empty] | 0.53665 | -0.008792 | 48.4108 |  |  |  | 4.2588 | -0.10561 | 102.0806
[9 empty] | 0.53586 | -0.007737 | 48.411 |  |  |  | 4.2589 | -0.10728 | 102.0811
[9 empty] | 0.53665 | -0.00787 | 48.4126 |  |  |  | 4.2599 | -0.10728 | 102.0847
[9 empty] | 0.53679 | -0.008659 | 48.4136 |  |  |  | 4.2599 | -0.10728 | 102.0956
[9 empty] | 0.53665 | -0.008792 | 48.4156 |  |  |  | 4.2608 | -0.10636 | 102.0957
[9 empty] | 0.53679 | -0.008659 | 48.414 |  |  |  | 4.2606 | -0.10745 | 102.102
[9 empty] | 0.53665 | -0.008792 | 48.4128 |  |  |  | 4.2615 | -0.10745 | 102.1022
[9 empty] | 0.53679 | -0.008659 | 48.4167 |  |  |  | 4.2622 | -0.10671 | 102.1078
[9 empty] | 0.53665 | -0.00787 | 48.4174 |  |  |  | 4.2624 | -0.10653 | 102.1118
[9 empty] | 0.53665 | -0.008792 | 48.4218 |  |  |  | 4.2633 | -0.10653 | 102.1186
[9 empty] | 0.53665 | -0.008792 | 48.4222 |  |  |  | 4.2633 | -0.10653 | 102.1179
[9 empty] | 0.53665 | -0.008792 | 48.4227 |  |  |  | 4.2633 | -0.10653 | 102.1196
[9 empty] | 0.53665 | -0.00787 | 48.4231 |  |  |  | 4.2632 | -0.10763 | 102.1317
[9 empty] | 0.53665 | -0.00787 | 48.4236 |  |  |  | 4.2632 | -0.10763 | 102.1344
[9 empty] | 0.53679 | -0.008659 | 48.4242 |  |  |  | 4.2635 | -0.10728 | 102.1449
[9 empty] | 0.53665 | -0.008792 | 48.4242 |  |  |  | 4.2633 | -0.10653 | 102.149
[9 empty] | 0.53665 | -0.008792 | 48.4251 |  |  |  | 4.2633 | -0.10653 | 102.1499
[9 empty] | 0.53679 | -0.008659 | 48.4251 |  |  |  | 4.2622 | -0.10671 | 102.1481
[9 empty] | 0.53679 | -0.008659 | 48.4251 |  |  |  | 4.2643 | -0.10837 | 102.138
[9 empty] | 0.53665 | -0.009714 | 48.4253 |  |  |  | 4.2641 | -0.10671 | 102.1415
[9 empty] | 0.53665 | -0.008792 | 48.4267 |  |  |  | 4.2643 | -0.10671 | 102.1337
[9 empty] | 0.53679 | -0.008659 | 48.4278 |  |  |  | 4.2661 | -0.10653 | 102.1469
[9 empty] | 0.53652 | -0.008925 | 48.428 |  |  |  | 4.2659 | -0.10763 | 102.1479
[9 empty] | 0.53652 | -0.008925 | 48.4285 |  |  |  | 4.2679 | -0.10745 | 102.1528
[9 empty] | 0.53652 | -0.008925 | 48.4287 |  |  |  | 4.267 | -0.10745 | 102.1577
[9 empty] | 0.53665 | -0.008792 | 48.4213 |  |  |  | 4.267 | -0.10745 | 102.1557
[9 empty] | 0.53652 | -0.008003 | 48.4224 |  |  |  | 4.2691 | -0.10636 | 102.1609
[9 empty] | 0.53665 | -0.00787 | 48.4244 |  |  |  | 4.2689 | -0.10745 | 102.1639
[9 empty] | 0.53665 | -0.008792 | 48.4268 |  |  |  | 4.2691 | -0.10636 | 102.1664
[9 empty] | 0.53652 | -0.008925 | 48.4414 |  |  |  | 4.2702 | -0.1071 | 102.1663
[9 empty] | 0.5356 | -0.008925 | 48.4435 |  |  |  | 4.2689 | -0.10653 | 102.1661
[9 empty] | 0.53665 | -0.00787 | 48.4448 |  |  |  | 4.27 | -0.10728 | 102.1686
[9 empty] | 0.53665 | -0.008792 | 48.4442 |  |  |  | 4.2702 | -0.1071 | 102.1671
[9 empty] | 0.53652 | -0.009847 | 48.4485 |  |  |  | 4.27 | -0.10728 | 102.1585
[9 empty] | 0.53639 | -0.009057 | 48.4523 |  |  |  | 4.2709 | -0.1071 | 102.1602
[9 empty] | 0.53652 | -0.008003 | 48.4738 |  |  |  | 4.2709 | -0.10636 | 102.1634
[9 empty] | 0.53652 | -0.008003 | 48.4726 |  |  |  | 4.2711 | -0.10619 | 102.1636
[9 empty] | 0.53652 | -0.008003 | 48.4731 |  |  |  | 4.2711 | -0.10619 | 102.1648
[9 empty] | 0.53744 | -0.008003 | 48.4632 |  |  |  | 4.2718 | -0.1082 | 102.1756
[9 empty] | 0.53652 | -0.008925 | 48.4648 |  |  |  | 4.2709 | -0.10728 | 102.1754
[9 empty] | 0.53652 | -0.008925 | 48.4661 |  |  |  | 4.2727 | -0.10728 | 102.1778
[9 empty] | 0.53731 | -0.009057 | 48.4634 |  |  |  | 4.2727 | -0.10636 | 102.178
[9 empty] | 0.53652 | -0.008003 | 48.4658 |  |  |  | 4.2738 | -0.10619 | 102.1794
[9 empty] | 0.53758 | -0.008792 | 48.467 |  |  |  | 4.2746 | -0.10636 | 102.1796
[9 empty] | 0.53639 | -0.009057 | 48.4684 |  |  |  | 4.2737 | -0.10728 | 102.179
[9 empty] | 0.53652 | -0.008925 | 48.4692 |  |  |  | 4.2738 | -0.1071 | 102.1792
[9 empty] | 0.53652 | -0.008925 | 48.5096 |  |  |  | 4.2738 | -0.10619 | 102.1721
[9 empty] | 0.53665 | -0.008792 | 48.5125 |  |  |  | 4.2746 | -0.10619 | 102.1744
[9 empty] | 0.53652 | -0.008003 | 48.5089 |  |  |  | 4.2764 | -0.10728 | 102.1772
[9 empty] | 0.53744 | -0.008925 | 48.5085 |  |  |  | 4.2766 | -0.1071 | 102.1787
[9 empty] | 0.53652 | -0.008925 | 48.5005 |  |  |  | 4.2762 | -0.10745 | 102.1789
[9 empty] | 0.53744 | -0.008925 | 48.5037 |  |  |  | 4.2762 | -0.10837 | 102.1799
[9 empty] | 0.53758 | -0.008792 | 48.4983 |  |  |  | 4.2762 | -0.10745 | 102.1806
[9 empty] | 0.53679 | -0.007737 | 48.4972 |  |  |  | 4.2762 | -0.10745 | 102.1814
[9 empty] | 0.53665 | -0.00787 | 48.521 |  |  |  | 4.2771 | -0.10653 | 102.1831
[9 empty] | 0.53784 | -0.008527 | 48.5258 |  |  |  | 4.2781 | -0.10745 | 102.1846
[9 empty] | 0.53758 | -0.00787 | 48.5263 |  |  |  | 4.2782 | -0.10728 | 102.191
[9 empty] | 0.53665 | -0.00787 | 48.5277 |  |  |  | 4.2781 | -0.10745 | 102.1917
[9 empty] | 0.53758 | -0.009714 | 48.5523 |  |  |  | 4.2771 | -0.10653 | 102.2092
[9 empty] | 0.53758 | -0.00787 | 48.5537 |  |  |  | 4.2781 | -0.10745 | 102.2118
[9 empty] | 0.53771 | -0.008659 | 48.5605 |  |  |  | 4.2771 | -0.10745 | 102.212
[9 empty] | 0.53665 | -0.008792 | 48.5631 |  |  |  | 4.279 | -0.10653 | 102.2077
[9 empty] | 0.53771 | -0.008659 | 48.5685 |  |  |  | 4.2808 | -0.10763 | 102.2093
[9 empty] | 0.53771 | -0.009582 | 48.5683 |  |  |  | 4.2817 | -0.10653 | 102.2071
[9 empty] | 0.53771 | -0.008659 | 48.567 |  |  |  | 4.2817 | -0.10745 | 102.2093
[9 empty] | 0.53771 | -0.007737 | 48.5632 |  |  |  | 4.2826 | -0.10763 | 102.2103
[9 empty] | 0.53771 | -0.008659 | 48.5799 |  |  |  | 4.2836 | -0.10745 | 102.2014
[9 empty] | 0.53784 | -0.007604 | 48.5818 |  |  |  | 4.2836 | -0.10745 | 102.2052
[9 empty] | 0.53771 | -0.008659 | 48.5871 |  |  |  | 4.2854 | -0.10745 | 102.2141
[9 empty] | 0.53863 | -0.007737 | 48.5916 |  |  |  | 4.2856 | -0.10653 | 102.217
[9 empty] | 0.53758 | -0.008792 | 48.5992 |  |  |  | 4.2845 | -0.10745 | 102.2166
[9 empty] | 0.53771 | -0.007737 | 48.607 |  |  |  | 4.2845 | -0.10745 | 102.2178
[9 empty] | 0.5385 | -0.008792 | 48.6139 |  |  |  | 4.2854 | -0.10745 | 102.2214
[9 empty] | 0.53863 | -0.008659 | 48.6175 |  |  |  | 4.2854 | -0.10745 | 102.2239
[9 empty] | 0.53784 | -0.009449 | 48.6224 |  |  |  | 4.2854 | -0.10745 | 102.2249
[9 empty] | 0.53863 | -0.008659 | 48.6247 |  |  |  | 4.2852 | -0.10688 | 102.2253
[9 empty] | 0.5385 | -0.008792 | 48.6288 |  |  |  | 4.2861 | -0.10763 | 102.2266
[9 empty] | 0.53863 | -0.008659 | 48.6304 |  |  |  | 4.2863 | -0.10561 | 102.2286
[9 empty] | 0.5385 | -0.008792 | 48.6307 |  |  |  | 4.2854 | -0.10745 | 102.2287
[9 empty] | 0.53969 | -0.008527 | 48.6543 |  |  |  | 4.288 | -0.10671 | 102.2445
[9 empty] | 0.53955 | -0.008659 | 48.648 |  |  |  | 4.2872 | -0.10745 | 102.2427
[9 empty] | 0.53863 | -0.008659 | 48.6423 |  |  |  | 4.2882 | -0.10745 | 102.2425
[9 empty] | 0.53969 | -0.008527 | 48.643 |  |  |  | 4.2909 | -0.10745 | 102.2524
[9 empty] | 0.53942 | -0.00787 | 48.6555 |  |  |  | 4.292 | -0.10728 | 102.2559
[9 empty] | 0.53955 | -0.008659 | 48.6565 |  |  |  | 4.2918 | -0.10745 | 102.2585
[9 empty] | 0.53863 | -0.009582 | 48.6578 |  |  |  | 4.292 | -0.10728 | 102.2597
[9 empty] | 0.53942 | -0.008792 | 48.6563 |  |  |  | 4.2916 | -0.10671 | 102.2526
[9 empty] | 0.54034 | -0.00787 | 48.6628 |  |  |  | 4.2929 | -0.10728 | 102.2517
[9 empty] | 0.54048 | -0.008659 | 48.6629 |  |  |  | 4.2929 | -0.10728 | 102.2524
[9 empty] | 0.53955 | -0.008659 | 48.66 |  |  |  | 4.2929 | -0.10728 | 102.254
[9 empty] | 0.54048 | -0.008659 | 48.6609 |  |  |  | 4.2929 | -0.10728 | 102.2522
[9 empty] | 0.54048 | -0.009582 | 48.6678 |  |  |  | 4.2931 | -0.1071 | 102.2549
[9 empty] | 0.54034 | -0.008792 | 48.6771 |  |  |  | 4.2939 | -0.10728 | 102.2532
[9 empty] | 0.54048 | -0.008659 | 48.6784 |  |  |  | 4.2948 | -0.10636 | 102.2616
[9 empty] | 0.54126 | -0.00787 | 48.6799 |  |  |  | 4.2966 | -0.10728 | 102.2656
[9 empty] | 0.54034 | -0.008792 | 48.6805 |  |  |  | 4.2979 | -0.10693 | 102.2703
[9 empty] | 0.54034 | -0.008792 | 48.6812 |  |  |  | 4.2994 | -0.10728 | 102.2713
[9 empty] | 0.54034 | -0.00787 | 48.6819 |  |  |  | 4.3003 | -0.10728 | 102.275
[9 empty] | 0.54232 | -0.008659 | 48.6898 |  |  |  | 4.3001 | -0.10745 | 102.2754
[9 empty] | 0.54126 | -0.008792 | 48.6888 |  |  |  | 4.3001 | -0.10745 | 102.2747
[9 empty] | 0.54048 | -0.008659 | 48.6913 |  |  |  | 4.3001 | -0.10745 | 102.2752
[9 empty] | 0.54048 | -0.009582 | 48.6965 |  |  |  | 4.3001 | -0.10745 | 102.288
[9 empty] | 0.54048 | -0.009582 | 48.6995 |  |  |  | 4.3001 | -0.10745 | 102.288
[9 empty] | 0.54113 | -0.008925 | 48.705 |  |  |  | 4.3012 | -0.10728 | 102.2889
[9 empty] | 0.54021 | -0.008003 | 48.7043 |  |  |  | 4.3019 | -0.10745 | 102.2818
[9 empty] | 0.54126 | -0.008792 | 48.707 |  |  |  | 4.3029 | -0.10745 | 102.2853
[9 empty] | 0.54219 | -0.008792 | 48.7101 |  |  |  | 4.3038 | -0.10745 | 102.287
[9 empty] | 0.54126 | -0.008792 | 48.7106 |  |  |  | 4.3045 | -0.10671 | 102.2919
[9 empty] | 0.54126 | -0.00787 | 48.7121 |  |  |  | 4.3056 | -0.10745 | 102.2936
[9 empty] | 0.54311 | -0.008792 | 48.7142 |  |  |  | 4.3063 | -0.10671 | 102.31
[9 empty] | 0.54219 | -0.008792 | 48.715 |  |  |  | 4.3063 | -0.10763 | 102.3115
[9 empty] | 0.54126 | -0.008792 | 48.7164 |  |  |  | 4.3075 | -0.10745 | 102.3148
[9 empty] | 0.54311 | -0.008792 | 48.7154 |  |  |  | 4.3073 | -0.10763 | 102.3201
[9 empty] | 0.54205 | -0.009847 | 48.713 |  |  |  | 4.3077 | -0.10728 | 102.3217
[9 empty] | 0.54126 | -0.008792 | 48.7134 |  |  |  | 4.3065 | -0.10745 | 102.3251
[9 empty] | 0.54232 | -0.007737 | 48.7161 |  |  |  | 4.3075 | -0.10745 | 102.3329
[9 empty] | 0.54219 | -0.008792 | 48.7182 |  |  |  | 4.3075 | -0.10745 | 102.3493
[9 empty] | 0.54298 | -0.008003 | 48.7197 |  |  |  | 4.3075 | -0.10745 | 102.3708
[9 empty] | 0.54219 | -0.008792 | 48.7213 |  |  |  | 4.3075 | -0.10745 | 102.3716
[9 empty] | 0.54284 | -0.009057 | 48.7229 |  |  |  | 4.3084 | -0.10653 | 102.3668
[9 empty] | 0.54219 | -0.008792 | 48.7235 |  |  |  | 4.3075 | -0.10653 | 102.3879
[9 empty] | 0.5414 | -0.008659 | 48.7242 |  |  |  | 4.3095 | -0.10728 | 102.3885
[9 empty] | 0.54219 | -0.008792 | 48.7258 |  |  |  | 4.3095 | -0.10728 | 102.3871
[9 empty] | 0.54311 | -0.00787 | 48.7272 |  |  |  | 4.3124 | -0.1071 | 102.3991
[9 empty] | 0.54298 | -0.008003 | 48.7271 |  |  |  | 4.3111 | -0.10745 | 102.3992
[9 empty] | 0.54298 | -0.008925 | 48.7281 |  |  |  | 4.3128 | -0.10763 | 102.3737
[9 empty] | 0.54298 | -0.008003 | 48.7217 |  |  |  | 4.3139 | -0.10745 | 102.3777
[9 empty] | 0.54219 | -0.00787 | 48.7226 |  |  |  | 4.313 | -0.10745 | 102.3858
[9 empty] | 0.54311 | -0.008792 | 48.7244 |  |  |  | 4.3148 | -0.10745 | 102.4027
[9 empty] | 0.54298 | -0.008925 | 48.7256 |  |  |  | 4.3139 | -0.10745 | 102.4055
[9 empty] | 0.54311 | -0.00787 | 48.7336 |  |  |  | 4.313 | -0.10745 | 102.4071
[9 empty] | 0.54403 | -0.008792 | 48.7356 |  |  |  | 4.3137 | -0.10763 | 102.4125
[9 empty] | 0.54298 | -0.008003 | 48.7352 |  |  |  | 4.3148 | -0.10745 | 102.4329
[9 empty] | 0.54205 | -0.008925 | 48.7349 |  |  |  | 4.3139 | -0.10745 | 102.432
[9 empty] | 0.54311 | -0.008792 | 48.7356 |  |  |  | 4.3139 | -0.10745 | 102.4456
[9 empty] | 0.54311 | -0.008792 | 48.7424 |  |  |  | 4.3146 | -0.10763 | 102.4527
[9 empty] | 0.54324 | -0.008659 | 48.7461 |  |  |  | 4.3146 | -0.10763 | 102.4574
[9 empty] | 0.54324 | -0.008659 | 48.7385 |  |  |  | 4.3148 | -0.10745 | 102.459
[9 empty] | 0.54311 | -0.008792 | 48.7382 |  |  |  | 4.3148 | -0.10745 | 102.4608
[9 empty] | 0.54324 | -0.008659 | 48.7377 |  |  |  | 4.3146 | -0.10763 | 102.4692
[9 empty] | 0.54311 | -0.008792 | 48.7395 |  |  |  | 4.3148 | -0.10745 | 102.4827
[9 empty] | 0.54324 | -0.008659 | 48.7413 |  |  |  | 4.3148 | -0.10745 | 102.4847
[9 empty] | 0.5443 | -0.008527 | 48.7523 |  |  |  | 4.3148 | -0.10745 | 102.4906
[9 empty] | 0.54324 | -0.008659 | 48.752 |  |  |  | 4.3155 | -0.10763 | 102.4956
[9 empty] | 0.54324 | -0.007737 | 48.7509 |  |  |  | 4.3155 | -0.10763 | 102.4958
[9 empty] | 0.54324 | -0.008659 | 48.7534 |  |  |  | 4.3183 | -0.10763 | 102.5004
[9 empty] | 0.54324 | -0.007737 | 48.7571 |  |  |  | 4.3194 | -0.10745 | 102.5028
[9 empty] | 0.54351 | -0.008394 | 48.7608 |  |  |  | 4.3212 | -0.10653 | 102.5077
[9 empty] | 0.5443 | -0.008527 | 48.7594 |  |  |  | 4.3203 | -0.10837 | 102.5077
[9 empty] | 0.54338 | -0.009449 | 48.7598 |  |  |  | 4.3222 | -0.10745 | 102.5073
[9 empty] | 0.54324 | -0.008659 | 48.7613 |  |  |  | 4.3224 | -0.10728 | 102.5094
[9 empty] | 0.54338 | -0.008527 | 48.7613 |  |  |  | 4.3222 | -0.10745 | 102.5217
[9 empty] | 0.54403 | -0.008792 | 48.763 |  |  |  | 4.3233 | -0.10728 | 102.5343
[9 empty] | 0.5439 | -0.008925 | 48.7645 |  |  |  | 4.3233 | -0.10728 | 102.5385
[9 empty] | 0.5439 | -0.008003 | 48.7708 |  |  |  | 4.3242 | -0.10728 | 102.538
[9 empty] | 0.54298 | -0.008925 | 48.7707 |  |  |  | 4.3251 | -0.1082 | 102.54
[9 empty] | 0.54403 | -0.008792 | 48.7712 |  |  |  | 4.3271 | -0.1071 | 102.541
[9 empty] | 0.54417 | -0.008659 | 48.7728 |  |  |  | 4.3277 | -0.10745 | 102.5402
[9 empty] | 0.54298 | -0.008925 | 48.7732 |  |  |  | 4.3288 | -0.10728 | 102.5413
[9 empty] | 0.54403 | -0.008792 | 48.7807 |  |  |  | 4.3297 | -0.10728 | 102.5493
[9 empty] | 0.54403 | -0.008792 | 48.7817 |  |  |  | 4.3295 | -0.10837 | 102.5514
[9 empty] | 0.5439 | -0.008925 | 48.7913 |  |  |  | 4.3295 | -0.10745 | 102.5505
[9 empty] | 0.54298 | -0.008925 | 48.7921 |  |  |  | 4.3286 | -0.10745 | 102.5528
[9 empty] | 0.54324 | -0.008659 | 48.7757 |  |  |  | 4.3295 | -0.10745 | 102.5562
[9 empty] | 0.54377 | -0.009057 | 48.7862 |  |  |  | 4.3288 | -0.10728 | 102.557
[9 empty] | 0.54403 | -0.008792 | 48.7951 |  |  |  | 4.3304 | -0.10745 | 102.5599
[9 empty] | 0.54403 | -0.008792 | 48.8027 |  |  |  | 4.3311 | -0.10763 | 102.5609
[9 empty] | 0.54377 | -0.009057 | 48.8032 |  |  |  | 4.3311 | -0.10763 | 102.5616
[9 empty] | 0.54311 | -0.008792 | 48.8054 |  |  |  | 4.3341 | -0.10837 | 102.5658
[9 empty] | 0.54417 | -0.008659 | 48.8024 |  |  |  | 4.3348 | -0.10854 | 102.5671
[9 empty] | 0.54403 | -0.009714 | 48.8164 |  |  |  | 4.3348 | -0.10763 | 102.5681
[9 empty] | 0.5439 | -0.008003 | 48.8162 |  |  |  | 4.3357 | -0.10763 | 102.5697
[9 empty] | 0.54377 | -0.009057 | 48.8177 |  |  |  | 4.3357 | -0.10763 | 102.5704
[9 empty] | 0.54298 | -0.008925 | 48.8226 |  |  |  | 4.3369 | -0.10763 | 102.5721
[9 empty] | 0.54298 | -0.008925 | 48.8316 |  |  |  | 4.3357 | -0.10763 | 102.5713
[9 empty] | 0.54403 | -0.008792 | 48.8601 |  |  |  | 4.3369 | -0.10745 | 102.5731
[9 empty] | 0.54403 | -0.008792 | 48.8596 |  |  |  | 4.3367 | -0.10763 | 102.5733
[9 empty] | 0.5439 | -0.008135 | 48.8419 |  |  |  | 4.3369 | -0.10745 | 102.5736
[9 empty] | 0.5439 | -0.008925 | 48.8482 |  |  |  | 4.3378 | -0.10745 | 102.5659
[9 empty] | 0.54205 | -0.008925 | 48.854 |  |  |  | 4.3376 | -0.10763 | 102.5671
[9 empty] | 0.5439 | -0.008925 | 48.8513 |  |  |  | 4.3378 | -0.10837 | 102.5692
[9 empty] | 0.54311 | -0.009714 | 48.8467 |  |  |  | 4.338 | -0.10728 | 102.5695
[9 empty] | 0.54311 | -0.00787 | 48.8609 |  |  |  | 4.338 | -0.10728 | 102.571
[9 empty] | 0.54403 | -0.009714 | 48.8674 |  |  |  | 4.338 | -0.10728 | 102.572
[9 empty] | 0.54403 | -0.009714 | 48.8659 |  |  |  | 4.338 | -0.10728 | 102.5715
[9 empty] | 0.5439 | -0.008925 | 48.8857 |  |  |  | 4.3398 | -0.10728 | 102.5742
[9 empty] | 0.54417 | -0.008659 | 48.8878 |  |  |  | 4.3407 | -0.10728 | 102.576
[9 empty] | 0.54403 | -0.008792 | 48.8851 |  |  |  | 4.3407 | -0.1082 | 102.5781
[9 empty] | 0.54403 | -0.008792 | 48.893 |  |  |  | 4.3407 | -0.10728 | 102.5863
[9 empty] | 0.54403 | -0.008792 | 48.9098 |  |  |  | 4.3435 | -0.10728 | 102.5962
[9 empty] | 0.54417 | -0.008659 | 48.9018 |  |  |  | 4.3437 | -0.1071 | 102.5956
[9 empty] | 0.54298 | -0.008925 | 48.9045 |  |  |  | 4.3435 | -0.10728 | 102.5948
[9 empty] | 0.5439 | -0.008925 | 48.9114 |  |  |  | 4.3442 | -0.10837 | 102.5956
[9 empty] | 0.54403 | -0.008792 | 48.9121 |  |  |  | 4.3444 | -0.1082 | 102.601
[9 empty] | 0.54403 | -0.008792 | 48.913 |  |  |  | 4.3442 | -0.10745 | 102.6041
[9 empty] | 0.54403 | -0.008792 | 48.9172 |  |  |  | 4.3442 | -0.10745 | 102.6035
[9 empty] | 0.54417 | -0.008659 | 48.9226 |  |  |  | 4.3442 | -0.10837 | 102.6035
[9 empty] | 0.54403 | -0.008792 | 48.9264 |  |  |  | 4.3451 | -0.10745 | 102.6045
[9 empty] | 0.54403 | -0.00787 | 48.9288 |  |  |  | 4.3451 | -0.10837 | 102.6034
[9 empty] | 0.54509 | -0.008659 | 48.931 |  |  |  | 4.3462 | -0.10728 | 102.6048
[9 empty] | 0.54403 | -0.008792 | 48.9319 |  |  |  | 4.347 | -0.10745 | 102.6094
[9 empty] | 0.54417 | -0.009582 | 48.9325 |  |  |  | 4.3479 | -0.10745 | 102.6117
[9 empty] | 0.54417 | -0.008659 | 48.9456 |  |  |  | 4.3486 | -0.10854 | 102.6272
[9 empty] | 0.54417 | -0.009582 | 48.9452 |  |  |  | 4.3499 | -0.1082 | 102.6309
[9 empty] | 0.5443 | -0.010372 | 48.9579 |  |  |  | 4.3506 | -0.10745 | 102.6388
[9 empty] | 0.5443 | -0.008527 | 48.9569 |  |  |  | 4.3516 | -0.10745 | 102.6414
[9 empty] | 0.5443 | -0.009449 | 48.9574 |  |  |  | 4.3516 | -0.10745 | 102.6404
[9 empty] | 0.5443 | -0.008527 | 48.9641 |  |  |  | 4.3516 | -0.10837 | 102.6398
[9 empty] | 0.54338 | -0.009449 | 48.9661 |  |  |  | 4.3516 | -0.1082 | 102.6405
[9 empty] | 0.54417 | -0.009582 | 48.9264 |  |  |  | 4.3516 | -0.10837 | 102.6476
[9 empty] | 0.5443 | -0.008527 | 48.9437 |  |  |  | 4.3514 | -0.10854 | 102.6501
[9 empty] | 0.5443 | -0.011294 | 48.9493 |  |  |  | 4.3525 | -0.10837 | 102.6357
[9 empty] | 0.54403 | -0.008792 | 48.9782 |  |  |  | 4.3525 | -0.10837 | 102.6388
[9 empty] | 0.54403 | -0.009714 | 48.974 |  |  |  | 4.3543 | -0.10745 | 102.645
[9 empty] | 0.54417 | -0.008659 | 48.9754 |  |  |  | 4.355 | -0.10854 | 102.6457
[9 empty] | 0.54417 | -0.009582 | 48.9761 |  |  |  | 4.3552 | -0.10837 | 102.6455
[9 empty] | 0.54522 | -0.008527 | 48.9924 |  |  |  | 4.3569 | -0.10854 | 102.6268
[9 empty] | 0.54417 | -0.008659 | 48.9919 |  |  |  | 4.3571 | -0.10837 | 102.6578
[9 empty] | 0.54417 | -0.009582 | 48.9941 |  |  |  | 4.3564 | -0.10728 | 102.6681
[9 empty] | 0.54509 | -0.008792 | 49.0014 |  |  |  | 4.358 | -0.10745 | 102.6713
[9 empty] | 0.54403 | -0.008792 | 49.0038 |  |  |  | 4.358 | -0.10745 | 102.6784
[9 empty] | 0.54417 | -0.008659 | 49.0075 |  |  |  | 4.358 | -0.10745 | 102.6872
[9 empty] | 0.5443 | -0.008527 | 49.0111 |  |  |  | 4.358 | -0.10837 | 102.6862
[9 empty] | 0.54417 | -0.009582 | 49.014 |  |  |  | 4.3587 | -0.10763 | 102.6908
[9 empty] | 0.54403 | -0.008792 | 49.0163 |  |  |  | 4.358 | -0.10837 | 102.7025
[9 empty] | 0.5439 | -0.008925 | 49.0172 |  |  |  | 4.3589 | -0.10837 | 102.7021
[9 empty] | 0.5439 | -0.008003 | 49.0182 |  |  |  | 4.3591 | -0.10837 | 102.7037
[9 empty] | 0.54495 | -0.008792 | 49.0154 |  |  |  | 4.3591 | -0.1082 | 102.7025
[9 empty] | 0.54509 | -0.008659 | 49.0166 |  |  |  | 4.3589 | -0.10837 | 102.7066
[9 empty] | 0.54495 | -0.008792 | 49.0101 |  |  |  | 4.3584 | -0.10802 | 102.7331
[9 empty] | 0.54311 | -0.008792 | 49.0088 |  |  |  | 4.3591 | -0.1082 | 102.7429
[9 empty] | 0.54417 | -0.008659 | 49.0273 |  |  |  | 4.3591 | -0.10912 | 102.7439
[9 empty] | 0.54403 | -0.008792 | 49.0314 |  |  |  | 4.3589 | -0.10929 | 102.7396
[9 empty] | 0.54509 | -0.009582 | 49.031 |  |  |  | 4.3593 | -0.10802 | 102.7177
[9 empty] | 0.54403 | -0.008792 | 49.0292 |  |  |  | 4.3591 | -0.1082 | 102.7432
[9 empty] | 0.5443 | -0.009449 | 49.0289 |  |  |  | 4.3595 | -0.10785 | 102.7456
[9 empty] | 0.5443 | -0.009449 | 49.0287 |  |  |  | 4.36 | -0.1082 | 102.7509
[9 empty] | 0.54509 | -0.008659 | 49.0387 |  |  |  | 4.3598 | -0.10745 | 102.7757
[9 empty] | 0.5443 | -0.009449 | 49.0443 |  |  |  | 4.3617 | -0.10837 | 102.7791
[9 empty] | 0.5443 | -0.010372 | 49.0452 |  |  |  | 4.3626 | -0.10837 | 102.7931
[9 empty] | 0.5443 | -0.009449 | 49.049 |  |  |  | 4.3637 | -0.1082 | 102.8058
[9 empty] | 0.54509 | -0.008659 | 49.047 |  |  |  | 4.3646 | -0.10912 | 102.8194
[9 empty] | 0.54417 | -0.008659 | 49.0484 |  |  |  | 4.3653 | -0.10929 | 102.8213
[9 empty] | 0.54509 | -0.008659 | 49.0518 |  |  |  | 4.3665 | -0.1082 | 102.8216
[9 empty] | 0.54509 | -0.009582 | 49.0524 |  |  |  | 4.3663 | -0.10837 | 102.8265
[9 empty] | 0.54601 | -0.008659 | 49.055 |  |  |  | 4.3653 | -0.10837 | 102.828
[9 empty] | 0.54495 | -0.008792 | 49.0551 |  |  |  | 4.3665 | -0.10912 | 102.8283
[9 empty] | 0.54509 | -0.009582 | 49.0537 |  |  |  | 4.3663 | -0.10837 | 102.8343
[9 empty] | 0.54509 | -0.008659 | 49.0554 |  |  |  | 4.3661 | -0.10854 | 102.8417
[9 empty] | 0.54522 | -0.008527 | 49.0576 |  |  |  | 4.3663 | -0.10837 | 102.8642
[9 empty] | 0.54509 | -0.009582 | 49.0584 |  |  |  | 4.3663 | -0.10837 | 102.8628
[9 empty] | 0.54495 | -0.008792 | 49.0572 |  |  |  | 4.3663 | -0.10837 | 102.8674
[9 empty] | 0.54588 | -0.008792 | 49.0581 |  |  |  | 4.3663 | -0.10837 | 102.8681
[9 empty] | 0.54495 | -0.008792 | 49.0582 |  |  |  | 4.3665 | -0.1082 | 102.8692
[9 empty] | 0.54561 | -0.009057 | 49.0597 |  |  |  | 4.367 | -0.10854 | 102.8772
[9 empty] | 0.54574 | -0.008925 | 49.0605 |  |  |  | 4.3672 | -0.10929 | 102.8782
[9 empty] | 0.54574 | -0.008003 | 49.0608 |  |  |  | 4.3672 | -0.10837 | 102.8801
[9 empty] | 0.54601 | -0.008659 | 49.0609 |  |  |  | 4.3672 | -0.10837 | 102.8906
[9 empty] | 0.54614 | -0.008527 | 49.0542 |  |  |  | 4.367 | -0.10854 | 102.897
[9 empty] | 0.54495 | -0.009714 | 49.0565 |  |  |  | 4.3697 | -0.10946 | 102.9058
[9 empty] | 0.54588 | -0.008792 | 49.0588 |  |  |  | 4.3699 | -0.10837 | 102.9041
[9 empty] | 0.54693 | -0.007737 | 49.0604 |  |  |  | 4.3709 | -0.10837 | 102.8984
[9 empty] | 0.54707 | -0.009449 | 49.0611 |  |  |  | 4.3718 | -0.10837 | 102.8872
[9 empty] | 0.54601 | -0.009582 | 49.0584 |  |  |  | 4.3709 | -0.10929 | 102.8758
[9 empty] | 0.54628 | -0.009317 | 49.0594 |  |  |  | 4.372 | -0.11003 | 102.8816
[9 empty] | 0.54693 | -0.009582 | 49.0608 |  |  |  | 4.3727 | -0.10929 | 102.9071
[9 empty] | 0.54707 | -0.009449 | 49.0623 |  |  |  | 4.3729 | -0.10912 | 102.919
[9 empty] | 0.54693 | -0.009582 | 49.063 |  |  |  | 4.3727 | -0.10929 | 102.9223
[9 empty] | 0.54588 | -0.008792 | 49.0571 |  |  |  | 4.3736 | -0.10929 | 102.9226
[9 empty] | 0.54707 | -0.009449 | 49.0578 |  |  |  | 4.3738 | -0.10912 | 102.924
[9 empty] | 0.54693 | -0.008659 | 49.0594 |  |  |  | 4.374 | -0.10986 | 102.9258
[9 empty] | 0.54785 | -0.009582 | 49.061 |  |  |  | 4.3738 | -0.11003 | 102.9297
[9 empty] | 0.54707 | -0.010372 | 49.0616 |  |  |  | 4.3738 | -0.10912 | 102.9306
[9 empty] | 0.54891 | -0.009449 | 49.0634 |  |  |  | 4.3738 | -0.11003 | 102.9313
[9 empty] | 0.54891 | -0.009449 | 49.0639 |  |  |  | 4.3729 | -0.10912 | 102.9314
[9 empty] | 0.54799 | -0.008527 | 49.0443 |  |  |  | 4.3738 | -0.11095 | 102.9328
[9 empty] | 0.54878 | -0.009582 | 49.0498 |  |  |  | 4.3738 | -0.11003 | 102.9339
[9 empty] | 0.54891 | -0.009449 | 49.0536 |  |  |  | 4.3749 | -0.10986 | 102.9366
[9 empty] | 0.54891 | -0.009449 | 49.0538 |  |  |  | 4.3755 | -0.11113 | 102.9379
[9 empty] | 0.54891 | -0.009449 | 49.0572 |  |  |  | 4.3764 | -0.11021 | 102.939
[9 empty] | 0.54891 | -0.009449 | 49.0599 |  |  |  | 4.3757 | -0.11003 | 102.939
[9 empty] | 0.54799 | -0.009449 | 49.0606 |  |  |  | 4.3775 | -0.11095 | 102.9415
[9 empty] | 0.5497 | -0.009582 | 49.0645 |  |  |  | 4.3775 | -0.11095 | 102.9417
[9 empty] | 0.54891 | -0.009449 | 49.0712 |  |  |  | 4.3784 | -0.11095 | 102.9413
[9 empty] | 0.54891 | -0.008527 | 49.0796 |  |  |  | 4.3795 | -0.11078 | 102.9436
[9 empty] | 0.5497 | -0.008659 | 49.0828 |  |  |  | 4.3799 | -0.1113 | 102.9417
[9 empty] | 0.54799 | -0.009582 | 49.0833 |  |  |  | 4.3803 | -0.11095 | 102.9384
[9 empty] | 0.54878 | -0.008659 | 49.0835 |  |  |  | 4.3812 | -0.11095 | 102.9417
[9 empty] | 0.5497 | -0.008659 | 49.0828 |  |  |  | 4.3803 | -0.11095 | 102.9419
[9 empty] | 0.54878 | -0.010504 | 49.0823 |  |  |  | 4.381 | -0.11113 | 102.9479
[9 empty] | 0.54878 | -0.009582 | 49.0823 |  |  |  | 4.3808 | -0.1113 | 102.9483
[9 empty] | 0.54799 | -0.009449 | 49.0817 |  |  |  | 4.381 | -0.11021 | 102.9484
[9 empty] | 0.54891 | -0.009449 | 49.0839 |  |  |  | 4.381 | -0.11113 | 102.946
[9 empty] | 0.54983 | -0.009449 | 49.0867 |  |  |  | 4.381 | -0.11113 | 102.9468
[9 empty] | 0.54957 | -0.008792 | 49.0865 |  |  |  | 4.3808 | -0.11222 | 102.9546
[9 empty] | 0.5497 | -0.010504 | 49.0899 |  |  |  | 4.3819 | -0.11205 | 102.9579
[9 empty] | 0.54957 | -0.009714 | 49.0922 |  |  |  | 4.3817 | -0.11222 | 102.9663
[9 empty] | 0.55049 | -0.009714 | 49.0957 |  |  |  | 4.3817 | -0.11222 | 102.9732
[9 empty] | 0.54983 | -0.008527 | 49.0939 |  |  |  | 4.3828 | -0.11205 | 102.9757
[9 empty] | 0.55075 | -0.009449 | 49.0951 |  |  |  | 4.3846 | -0.11113 | 102.9786
[9 empty] | 0.55062 | -0.008659 | 49.0963 |  |  |  | 4.3848 | -0.11095 | 102.9798
[9 empty] | 0.55062 | -0.009582 | 49.0983 |  |  |  | 4.3856 | -0.11205 | 102.9851
[9 empty] | 0.54983 | -0.008527 | 49.0989 |  |  |  | 4.3863 | -0.11222 | 102.9879
[9 empty] | 0.5497 | -0.009582 | 49.1036 |  |  |  | 4.3872 | -0.11205 | 102.9895
[9 empty] | 0.5497 | -0.010504 | 49.1046 |  |  |  | 4.3883 | -0.11296 | 102.9918
[9 empty] | 0.5497 | -0.009582 | 49.1051 |  |  |  | 4.3874 | -0.11296 | 102.992
[9 empty] | 0.54983 | -0.010372 | 49.1057 |  |  |  | 4.3885 | -0.11279 | 103.0093
[9 empty] | 0.5497 | -0.008659 | 49.0955 |  |  |  | 4.3885 | -0.11279 | 103.0162
[9 empty] | 0.55062 | -0.009582 | 49.0981 |  |  |  | 4.3876 | -0.11279 | 103.0211
[9 empty] | 0.55154 | -0.010504 | 49.0996 |  |  |  | 4.3885 | -0.11279 | 103.0217
[9 empty] | 0.55075 | -0.008527 | 49.1023 |  |  |  | 4.3894 | -0.11371 | 103.0215
[9 empty] | 0.54997 | -0.008394 | 49.0953 |  |  |  | 4.3894 | -0.11279 | 103.0494
[9 empty] | 0.55062 | -0.009582 | 49.098 |  |  |  | 4.3913 | -0.11371 | 103.0611
[9 empty] | 0.55075 | -0.009582 | 49.1001 |  |  |  | 4.3922 | -0.11371 | 103.0652
[9 empty] | 0.55075 | -0.009582 | 49.1023 |  |  |  | 4.395 | -0.11371 | 103.0704
[9 empty] | 0.55141 | -0.010637 | 49.1117 |  |  |  | 4.395 | -0.11371 | 103.0704
[9 empty] | 0.55062 | -0.008659 | 49.1115 |  |  |  | 4.3959 | -0.11371 | 103.0798
[9 empty] | 0.55062 | -0.009714 | 49.1115 |  |  |  | 4.3952 | -0.11354 | 103.1092
[9 empty] | 0.55049 | -0.009714 | 49.1127 |  |  |  | 4.3959 | -0.11463 | 103.128
[9 empty] | 0.55062 | -0.009582 | 49.1155 |  |  |  | 4.395 | -0.11371 | 103.1275
[9 empty] | 0.55075 | -0.009582 | 49.128 |  |  |  | 4.3959 | -0.11371 | 103.1385
[9 empty] | 0.55062 | -0.008659 | 49.1329 |  |  |  | 4.3977 | -0.11371 | 103.1341
[9 empty] | 0.55049 | -0.009714 | 49.1292 |  |  |  | 4.3988 | -0.11354 | 103.146
[9 empty] | 0.55062 | -0.009582 | 49.1274 |  |  |  | 4.4005 | -0.11371 | 103.1553
[9 empty] | 0.55075 | -0.008527 | 49.1288 |  |  |  | 4.4021 | -0.11388 | 103.178
[9 empty] | 0.55168 | -0.010372 | 49.1344 |  |  |  | 4.4032 | -0.11279 | 103.1732
[9 empty] | 0.55089 | -0.010239 | 49.1405 |  |  |  | 4.4023 | -0.11463 | 103.1724
[9 empty] | 0.55154 | -0.008659 | 49.138 |  |  |  | 4.4021 | -0.11388 | 103.1876
[9 empty] | 0.55089 | -0.009317 | 49.1384 |  |  |  | 4.403 | -0.11388 | 103.1937
[9 empty] | 0.55075 | -0.009449 | 49.154 |  |  |  | 4.4032 | -0.11371 | 103.1935
[9 empty] | 0.55075 | -0.010372 | 49.1564 |  |  |  | 4.4032 | -0.11463 | 103.2044
[9 empty] | 0.55168 | -0.010372 | 49.1613 |  |  |  | 4.403 | -0.11388 | 103.2321
[9 empty] | 0.55181 | -0.009317 | 49.1601 |  |  |  | 4.4043 | -0.11446 | 103.2388
[9 empty] | 0.55168 | -0.009449 | 49.1842 |  |  |  | 4.4039 | -0.11388 | 103.2392
[9 empty] | 0.55154 | -0.010504 | 49.1849 |  |  |  | 4.4039 | -0.11388 | 103.2437
[9 empty] | 0.55168 | -0.009449 | 49.181 |  |  |  | 4.4067 | -0.11388 | 103.2456
[9 empty] | 0.55154 | -0.009582 | 49.1808 |  |  |  | 4.4076 | -0.11388 | 103.2477
[9 empty] | 0.55168 | -0.009449 | 49.2052 |  |  |  | 4.4085 | -0.11388 | 103.249
[9 empty] | 0.55075 | -0.010372 | 49.204 |  |  |  | 4.4087 | -0.11371 | 103.2531
[9 empty] | 0.55075 | -0.011294 | 49.2033 |  |  |  | 4.4104 | -0.11388 | 103.2553
[9 empty] | 0.55181 | -0.010239 | 49.2088 |  |  |  | 4.4106 | -0.11371 | 103.249
[9 empty] | 0.55075 | -0.009449 | 49.2204 |  |  |  | 4.4106 | -0.11371 | 103.2534
[9 empty] | 0.55154 | -0.009582 | 49.2251 |  |  |  | 4.4104 | -0.11388 | 103.2675
[9 empty] | 0.55154 | -0.010504 | 49.2268 |  |  |  | 4.4106 | -0.11371 | 103.272
[9 empty] | 0.55154 | -0.009582 | 49.2251 |  |  |  | 4.4104 | -0.11388 | 103.2832
[9 empty] | 0.55141 | -0.009714 | 49.2225 |  |  |  | 4.4113 | -0.11388 | 103.285
[9 empty] | 0.55154 | -0.009582 | 49.2227 |  |  |  | 4.4113 | -0.11296 | 103.2885
[9 empty] | 0.55168 | -0.009449 | 49.2291 |  |  |  | 4.4113 | -0.11388 | 103.2933
[9 empty] | 0.55141 | -0.010637 | 49.2522 |  |  |  | 4.4124 | -0.11371 | 103.2986
[9 empty] | 0.55154 | -0.009582 | 49.2574 |  |  |  | 4.4129 | -0.11498 | 103.2999
[9 empty] | 0.55154 | -0.008659 | 49.2581 |  |  |  | 4.4129 | -0.11406 | 103.3005
[9 empty] | 0.55154 | -0.010504 | 49.2594 |  |  |  | 4.4131 | -0.11388 | 103.302
[9 empty] | 0.55154 | -0.009582 | 49.2571 |  |  |  | 4.415 | -0.1148 | 103.3051
[9 empty] | 0.55154 | -0.009582 | 49.2591 |  |  |  | 4.415 | -0.11388 | 103.3067
[9 empty] | 0.55062 | -0.010504 | 49.2659 |  |  |  | 4.415 | -0.1148 | 103.3076
[9 empty] | 0.55141 | -0.009714 | 49.2669 |  |  |  | 4.4168 | -0.1148 | 103.3102
[9 empty] | 0.55141 | -0.009714 | 49.2678 |  |  |  | 4.417 | -0.11371 | 103.3109
[9 empty] | 0.55154 | -0.009582 | 49.2695 |  |  |  | 4.4172 | -0.11446 | 103.3121
[9 empty] | 0.55168 | -0.010372 | 49.2676 |  |  |  | 4.417 | -0.11463 | 103.3089
[9 empty] | 0.55168 | -0.010372 | 49.2697 |  |  |  | 4.417 | -0.11371 | 103.3097
[9 empty] | 0.55154 | -0.010504 | 49.2846 |  |  |  | 4.4181 | -0.11446 | 103.3118
[9 empty] | 0.55154 | -0.010504 | 49.2857 |  |  |  | 4.4181 | -0.11354 | 103.3127
[9 empty] | 0.55154 | -0.009582 | 49.2941 |  |  |  | 4.4179 | -0.11371 | 103.3125
[9 empty] | 0.55141 | -0.010637 | 49.291 |  |  |  | 4.4181 | -0.11446 | 103.3043
[9 empty] | 0.55141 | -0.009714 | 49.2956 |  |  |  | 4.4179 | -0.11371 | 103.3047
[9 empty] | 0.55141 | -0.010637 | 49.3005 |  |  |  | 4.4179 | -0.11463 | 103.3067
[9 empty] | 0.55062 | -0.009582 | 49.3257 |  |  |  | 4.4179 | -0.11463 | 103.3084
[9 empty] | 0.55168 | -0.009449 | 49.338 |  |  |  | 4.419 | -0.11446 | 103.3109
[9 empty] | 0.55154 | -0.010504 | 49.3407 |  |  |  | 4.4188 | -0.11463 | 103.3097
[9 empty] | 0.55141 | -0.009714 | 49.3379 |  |  |  | 4.4198 | -0.11371 | 103.3125
[9 empty] | 0.55141 | -0.010637 | 49.3327 |  |  |  | 4.4207 | -0.11463 | 103.3146
[9 empty] | 0.55154 | -0.009582 | 49.3051 |  |  |  | 4.4223 | -0.1148 | 103.3169
[9 empty] | 0.55154 | -0.010504 | 49.3238 |  |  |  | 4.4214 | -0.11388 | 103.3167
[9 empty] | 0.55168 | -0.009449 | 49.3359 |  |  |  | 4.4242 | -0.1148 | 103.3205
[9 empty] | 0.55154 | -0.009582 | 49.3383 |  |  |  | 4.4249 | -0.11498 | 103.322
[9 empty] | 0.55154 | -0.008659 | 49.3425 |  |  |  | 4.4251 | -0.1148 | 103.3228
[9 empty] | 0.55168 | -0.010372 | 49.3424 |  |  |  | 4.4251 | -0.11463 | 103.3287
[9 empty] | 0.55154 | -0.010504 | 49.341 |  |  |  | 4.424 | -0.11498 | 103.332
[9 empty] | 0.55141 | -0.010637 | 49.3474 |  |  |  | 4.4251 | -0.1148 | 103.3357
[9 empty] | 0.5526 | -0.010372 | 49.3499 |  |  |  | 4.426 | -0.1148 | 103.3404
[9 empty] | 0.55154 | -0.009582 | 49.3486 |  |  |  | 4.4269 | -0.1148 | 103.341
[9 empty] | 0.55154 | -0.009582 | 49.3504 |  |  |  | 4.4278 | -0.1148 | 103.3465
[9 empty] | 0.55168 | -0.011294 | 49.3527 |  |  |  | 4.4299 | -0.11463 | 103.3506
[9 empty] | 0.55247 | -0.009582 | 49.3545 |  |  |  | 4.4299 | -0.11463 | 103.3518
[9 empty] | 0.55168 | -0.009449 | 49.3642 |  |  |  | 4.4308 | -0.11463 | 103.3545
[9 empty] | 0.55168 | -0.010372 | 49.3679 |  |  |  | 4.4317 | -0.11463 | 103.354
[9 empty] | 0.55273 | -0.010239 | 49.3676 |  |  |  | 4.4319 | -0.11446 | 103.3566
[9 empty] | 0.55247 | -0.010504 | 49.3671 |  |  |  | 4.4319 | -0.11537 | 103.3592
[9 empty] | 0.55168 | -0.010372 | 49.3702 |  |  |  | 4.4328 | -0.11446 | 103.362
[9 empty] | 0.55181 | -0.009317 | 49.3694 |  |  |  | 4.4328 | -0.11446 | 103.3639
[9 empty] | 0.5526 | -0.010372 | 49.3698 |  |  |  | 4.4317 | -0.11463 | 103.3642
[9 empty] | 0.55168 | -0.010372 | 49.3704 |  |  |  | 4.4324 | -0.1148 | 103.366
[9 empty] | 0.55168 | -0.010372 | 49.3719 |  |  |  | 4.4324 | -0.1148 | 103.3671
[9 empty] | 0.55181 | -0.010239 | 49.372 |  |  |  | 4.4333 | -0.1148 | 103.3684
[9 empty] | 0.55273 | -0.010239 | 49.3744 |  |  |  | 4.4352 | -0.1148 | 103.3799
[9 empty] | 0.55168 | -0.010372 | 49.3731 |  |  |  | 4.4352 | -0.1148 | 103.3822
[9 empty] | 0.55181 | -0.010239 | 49.3769 |  |  |  | 4.4352 | -0.1148 | 103.3847
[9 empty] | 0.55168 | -0.009449 | 49.3794 |  |  |  | 4.4361 | -0.1148 | 103.3932
[9 empty] | 0.55247 | -0.009582 | 49.3865 |  |  |  | 4.437 | -0.1148 | 103.394
[9 empty] | 0.5526 | -0.010372 | 49.3896 |  |  |  | 4.4368 | -0.11498 | 103.3946
[9 empty] | 0.5526 | -0.010372 | 49.3916 |  |  |  | 4.4387 | -0.11498 | 103.3981
[9 empty] | 0.5526 | -0.009449 | 49.3936 |  |  |  | 4.4385 | -0.11498 | 103.4177
[9 empty] | 0.55195 | -0.010107 | 49.3885 |  |  |  | 4.4396 | -0.11498 | 103.433
[9 empty] | 0.5526 | -0.009449 | 49.3902 |  |  |  | 4.4398 | -0.1148 | 103.434
[9 empty] | 0.55168 | -0.009449 | 49.3923 |  |  |  | 4.4398 | -0.11463 | 103.4294
[9 empty] | 0.55273 | -0.010239 | 49.3935 |  |  |  | 4.4398 | -0.1148 | 103.4347
[9 empty] | 0.55273 | -0.010239 | 49.3901 |  |  |  | 4.44 | -0.11463 | 103.4409
[9 empty] | 0.55287 | -0.011029 | 49.3912 |  |  |  | 4.44 | -0.11463 | 103.4492
[9 empty] | 0.55366 | -0.010239 | 49.3933 |  |  |  | 4.4402 | -0.11446 | 103.4783
[9 empty] | 0.5526 | -0.011294 | 49.3949 |  |  |  | 4.44 | -0.11463 | 103.4842
[9 empty] | 0.55379 | -0.011029 | 49.3953 |  |  |  | 4.4409 | -0.11463 | 103.4882
[9 empty] | 0.55352 | -0.009449 | 49.396 |  |  |  | 4.44 | -0.11463 | 103.4905
[9 empty] | 0.55352 | -0.010372 | 49.3936 |  |  |  | 4.4398 | -0.11572 | 103.4913
[9 empty] | 0.5526 | -0.010372 | 49.3948 |  |  |  | 4.4409 | -0.11463 | 103.4981
[9 empty] | 0.55273 | -0.011162 | 49.3942 |  |  |  | 4.4416 | -0.11572 | 103.5205
[9 empty] | 0.5526 | -0.011294 | 49.3959 |  |  |  | 4.4435 | -0.1148 | 103.5261
[9 empty] | 0.5526 | -0.010372 | 49.397 |  |  |  | 4.4453 | -0.1148 | 103.5182
[9 empty] | 0.55273 | -0.010239 | 49.3978 |  |  |  | 4.4451 | -0.11498 | 103.5253
[9 empty] | 0.55352 | -0.010372 | 49.399 |  |  |  | 4.446 | -0.11498 | 103.5374
[9 empty] | 0.5526 | -0.011162 | 49.3986 |  |  |  | 4.4462 | -0.1148 | 103.54
[9 empty] | 0.5526 | -0.009449 | 49.3985 |  |  |  | 4.4471 | -0.11572 | 103.5437
[9 empty] | 0.55181 | -0.010239 | 49.4113 |  |  |  | 4.4462 | -0.1148 | 103.5414
[9 empty] | 0.55273 | -0.009317 | 49.4141 |  |  |  | 4.4473 | -0.11463 | 103.5645
[9 empty] | 0.5526 | -0.010372 | 49.4129 |  |  |  | 4.4473 | -0.11463 | 103.6056
[9 empty] | 0.55352 | -0.010372 | 49.4128 |  |  |  | 4.4466 | -0.11537 | 103.595
[9 empty] | 0.55352 | -0.009449 | 49.4122 |  |  |  | 4.4473 | -0.11463 | 103.5937
[9 empty] | 0.55339 | -0.011426 | 49.4117 |  |  |  | 4.4473 | -0.11463 | 103.599
[9 empty] | 0.55366 | -0.010239 | 49.4116 |  |  |  | 4.4473 | -0.11463 | 103.6088
[9 empty] | 0.55366 | -0.010239 | 49.4113 |  |  |  | 4.4481 | -0.1148 | 103.611
[9 empty] | 0.55366 | -0.010239 | 49.4106 |  |  |  | 4.4499 | -0.1148 | 103.6185
[9 empty] | 0.55458 | -0.009317 | 49.4113 |  |  |  | 4.4508 | -0.1148 | 103.6239
[9 empty] | 0.5555 | -0.009317 | 49.4113 |  |  |  | 4.4524 | -0.11498 | 103.6268
[9 empty] | 0.55366 | -0.010239 | 49.4111 |  |  |  | 4.4534 | -0.11498 | 103.6303
[9 empty] | 0.55458 | -0.009317 | 49.4116 |  |  |  | 4.4534 | -0.11498 | 103.6353
[9 empty] | 0.55458 | -0.010239 | 49.4104 |  |  |  | 4.4524 | -0.11498 | 103.6446
[9 empty] | 0.55577 | -0.010896 | 49.4112 |  |  |  | 4.4534 | -0.11498 | 103.6582
[9 empty] | 0.55563 | -0.010107 | 49.3993 |  |  |  | 4.4543 | -0.11498 | 103.662
[9 empty] | 0.55379 | -0.011029 | 49.3995 |  |  |  | 4.4545 | -0.1148 | 103.663
[9 empty] | 0.5555 | -0.010239 | 49.4012 |  |  |  | 4.4536 | -0.11664 | 103.6634
[9 empty] | 0.55444 | -0.009449 | 49.4017 |  |  |  | 4.4547 | -0.11463 | 103.664
[9 empty] | 0.5555 | -0.010239 | 49.4028 |  |  |  | 4.4536 | -0.11555 | 103.6646
[9 empty] | 0.55537 | -0.010372 | 49.4035 |  |  |  | 4.4545 | -0.1148 | 103.6687
[9 empty] | 0.55563 | -0.010107 | 49.4042 |  |  |  | 4.4545 | -0.11572 | 103.6693
[9 empty] | 0.55629 | -0.010372 | 49.405 |  |  |  | 4.4547 | -0.11463 | 103.6718
[9 empty] | 0.55629 | -0.011294 | 49.4054 |  |  |  | 4.4547 | -0.11463 | 103.6733
[9 empty] | 0.55721 | -0.009449 | 49.406 |  |  |  | 4.4547 | -0.11555 | 103.6744
[9 empty] | 0.55537 | -0.011294 | 49.4141 |  |  |  | 4.4556 | -0.11555 | 103.6768
[9 empty] | 0.55616 | -0.010504 | 49.4208 |  |  |  | 4.4567 | -0.11446 | 103.6784
[9 empty] | 0.55735 | -0.010239 | 49.4287 |  |  |  | 4.4582 | -0.1148 | 103.6807
[9 empty] | 0.55721 | -0.010372 | 49.4309 |  |  |  | 4.4591 | -0.1148 | 103.6826
[9 empty] | 0.55629 | -0.010372 | 49.4261 |  |  |  | 4.46 | -0.1148 | 103.6846
[9 empty] | 0.55813 | -0.010372 | 49.4244 |  |  |  | 4.4609 | -0.1148 | 103.686
[9 empty] | 0.55708 | -0.010504 | 49.4258 |  |  |  | 4.4607 | -0.11498 | 103.6864
[9 empty] | 0.55721 | -0.010372 | 49.4303 |  |  |  | 4.4616 | -0.11515 | 103.6882
[9 empty] | 0.55721 | -0.010372 | 49.4299 |  |  |  | 4.4618 | -0.1148 | 103.689
[9 empty] | 0.55813 | -0.011294 | 49.4334 |  |  |  | 4.4616 | -0.1159 | 103.6893
[9 empty] | 0.55827 | -0.010239 | 49.4364 |  |  |  | 4.4616 | -0.11498 | 103.6899
[9 empty] | 0.55827 | -0.010239 | 49.4381 |  |  |  | 4.4616 | -0.1148 | 103.6942
[9 empty] | 0.55827 | -0.009317 | 49.4399 |  |  |  | 4.4618 | -0.1148 | 103.6999
[9 empty] | 0.55827 | -0.010239 | 49.4364 |  |  |  | 4.4616 | -0.11498 | 103.6991
[9 empty] | 0.55906 | -0.010372 | 49.4352 |  |  |  | 4.462 | -0.11555 | 103.6984
[9 empty] | 0.55906 | -0.010372 | 49.4361 |  |  |  | 4.4609 | -0.11572 | 103.6969
[9 empty] | 0.55813 | -0.010372 | 49.4382 |  |  |  | 4.4632 | -0.11446 | 103.7112
[9 empty] | 0.55813 | -0.010372 | 49.4405 |  |  |  | 4.463 | -0.11555 | 103.7148
[9 empty] | 0.55813 | -0.011294 | 49.4483 |  |  |  | 4.463 | -0.11555 | 103.7173
[9 empty] | 0.55813 | -0.011294 | 49.4486 |  |  |  | 4.4639 | -0.11463 | 103.7202
[9 empty] | 0.55827 | -0.010239 | 49.4483 |  |  |  | 4.4646 | -0.1148 | 103.7173
[9 empty] | 0.55827 | -0.010239 | 49.4506 |  |  |  | 4.4664 | -0.1148 | 103.7217
[9 empty] | 0.55919 | -0.011162 | 49.4567 |  |  |  | 4.4664 | -0.1148 | 103.7377
[9 empty] | 0.55827 | -0.010239 | 49.4615 |  |  |  | 4.4671 | -0.11498 | 103.7383
[9 empty] | 0.55919 | -0.011162 | 49.4601 |  |  |  | 4.4673 | -0.1148 | 103.7338
[9 empty] | 0.55932 | -0.011029 | 49.4627 |  |  |  | 4.4673 | -0.11572 | 103.7344
[9 empty] | 0.55813 | -0.010372 | 49.4805 |  |  |  | 4.469 | -0.1159 | 103.746
[9 empty] | 0.55919 | -0.010239 | 49.4825 |  |  |  | 4.4681 | -0.1159 | 103.7446
[9 empty] | 0.55919 | -0.010239 | 49.4833 |  |  |  | 4.4676 | -0.11555 | 103.7517
[9 empty] | 0.5584 | -0.011029 | 49.4866 |  |  |  | 4.4692 | -0.1148 | 103.7592
[9 empty] | 0.55919 | -0.011162 | 49.4867 |  |  |  | 4.4692 | -0.11572 | 103.7701
[9 empty] | 0.55932 | -0.011951 | 49.4873 |  |  |  | 4.4694 | -0.11555 | 103.7759
[9 empty] | 0.55932 | -0.011029 | 49.4873 |  |  |  | 4.4696 | -0.11629 | 103.7802
[9 empty] | 0.55919 | -0.010239 | 49.4977 |  |  |  | 4.4694 | -0.11555 | 103.7796
[9 empty] | 0.55827 | -0.011162 | 49.4958 |  |  |  | 4.4694 | -0.11463 | 103.7794
[9 empty] | 0.55919 | -0.010239 | 49.4997 |  |  |  | 4.4683 | -0.11664 | 103.7916
[9 empty] | 0.55919 | -0.011162 | 49.521 |  |  |  | 4.469 | -0.1159 | 103.7969
[9 empty] | 0.55932 | -0.011029 | 49.5233 |  |  |  | 4.4692 | -0.1148 | 103.8036
[9 empty] | 0.55827 | -0.010239 | 49.5184 |  |  |  | 4.469 | -0.1159 | 103.8047
[9 empty] | 0.55919 | -0.011162 | 49.523 |  |  |  | 4.4692 | -0.11572 | 103.7839
[9 empty] | 0.55919 | -0.010239 | 49.5281 |  |  |  | 4.469 | -0.1159 | 103.7892
[9 empty] | 0.55919 | -0.011162 | 49.5248 |  |  |  | 4.4692 | -0.11572 | 103.8181
[9 empty] | 0.55919 | -0.011162 | 49.5278 |  |  |  | 4.469 | -0.1159 | 103.8422
[9 empty] | 0.55919 | -0.009317 | 49.5427 |  |  |  | 4.469 | -0.1159 | 103.8461
[9 empty] | 0.55932 | -0.011951 | 49.5485 |  |  |  | 4.4701 | -0.11572 | 103.8449
[9 empty] | 0.55919 | -0.011162 | 49.5497 |  |  |  | 4.4701 | -0.11572 | 103.8498
[9 empty] | 0.55906 | -0.012216 | 49.5534 |  |  |  | 4.471 | -0.11572 | 103.8511
[9 empty] | 0.55906 | -0.010372 | 49.5568 |  |  |  | 4.4703 | -0.11647 | 103.8687
[9 empty] | 0.55919 | -0.010239 | 49.5613 |  |  |  | 4.4712 | -0.11555 | 103.8792
[9 empty] | 0.56011 | -0.010239 | 49.5645 |  |  |  | 4.4712 | -0.11647 | 103.8838
[9 empty] | 0.55906 | -0.009449 | 49.569 |  |  |  | 4.4721 | -0.11647 | 103.8895
[9 empty] | 0.55919 | -0.011162 | 49.5736 |  |  |  | 4.4729 | -0.11572 | 103.8944
[9 empty] | 0.55919 | -0.012084 | 49.5833 |  |  |  | 4.4738 | -0.11572 | 103.8964
[9 empty] | 0.55906 | -0.009449 | 49.5878 |  |  |  | 4.4756 | -0.11572 | 103.899
[9 empty] | 0.55892 | -0.010504 | 49.5911 |  |  |  | 4.4745 | -0.1159 | 103.9183
[9 empty] | 0.55906 | -0.010372 | 49.6092 |  |  |  | 4.4752 | -0.11791 | 103.9185
[9 empty] | 0.55906 | -0.011294 | 49.606 |  |  |  | 4.4763 | -0.11681 | 103.9225
[9 empty] | 0.55919 | -0.011162 | 49.6072 |  |  |  | 4.4745 | -0.1159 | 103.9281
[9 empty] | 0.55919 | -0.011162 | 49.6202 |  |  |  | 4.4773 | -0.1159 | 103.9412
[9 empty] | 0.55919 | -0.011162 | 49.627 |  |  |  | 4.4782 | -0.1159 | 103.9471
[9 empty] | 0.55906 | -0.010372 | 49.632 |  |  |  | 4.4793 | -0.11664 | 103.9484
[9 empty] | 0.56011 | -0.011162 | 49.6552 |  |  |  | 4.4821 | -0.11572 | 103.9528
[9 empty] | 0.55919 | -0.011162 | 49.6539 |  |  |  | 4.4823 | -0.11647 | 103.9593
[9 empty] | 0.55998 | -0.011294 | 49.6396 |  |  |  | 4.483 | -0.11572 | 103.9682
[9 empty] | 0.56011 | -0.010239 | 49.6372 |  |  |  | 4.4832 | -0.11739 | 103.9671
[9 empty] | 0.56025 | -0.011029 | 49.628 |  |  |  | 4.4834 | -0.11629 | 103.9669
[9 empty] | 0.56011 | -0.010239 | 49.6296 |  |  |  | 4.4841 | -0.11555 | 103.9719
[9 empty] | 0.56011 | -0.011162 | 49.6378 |  |  |  | 4.4839 | -0.11664 | 103.9725
[9 empty] | 0.56011 | -0.011162 | 49.6247 |  |  |  | 4.4839 | -0.11664 | 103.9782
[9 empty] | 0.55906 | -0.011294 | 49.631 |  |  |  | 4.4837 | -0.11681 | 103.9829
[9 empty] | 0.56011 | -0.011162 | 49.6351 |  |  |  | 4.4848 | -0.11756 | 103.9871
[9 empty] | 0.56011 | -0.010239 | 49.652 |  |  |  | 4.4848 | -0.11664 | 103.9848
[9 empty] | 0.56038 | -0.009974 | 49.6653 |  |  |  | 4.4839 | -0.11572 | 103.9874
[9 empty] | 0.56104 | -0.011162 | 49.6637 |  |  |  | 4.4837 | -0.11681 | 103.9901
[9 empty] | 0.56025 | -0.011029 | 49.6679 |  |  |  | 4.4855 | -0.11681 | 103.9944
[9 empty] | 0.56196 | -0.011162 | 49.6779 |  |  |  | 4.4864 | -0.1159 | 104.0014
[9 empty] | 0.56117 | -0.009184 | 49.6786 |  |  |  | 4.4876 | -0.11664 | 104.0073
[9 empty] | 0.56011 | -0.011162 | 49.6826 |  |  |  | 4.4883 | -0.11773 | 104.0213
[9 empty] | 0.5609 | -0.010372 | 49.684 |  |  |  | 4.4883 | -0.11773 | 104.0243
[9 empty] | 0.56104 | -0.010239 | 49.6864 |  |  |  | 4.4894 | -0.11756 | 104.0274
[9 empty] | 0.56288 | -0.010239 | 49.6886 |  |  |  | 4.4894 | -0.11756 | 104.0316
[9 empty] | 0.5609 | -0.011294 | 49.6886 |  |  |  | 4.4905 | -0.11647 | 104.0279
[9 empty] | 0.56275 | -0.010372 | 49.6921 |  |  |  | 4.4905 | -0.11739 | 104.0266
[9 empty] | 0.56261 | -0.011426 | 49.6933 |  |  |  | 4.4914 | -0.11831 | 104.0316
[9 empty] | 0.56182 | -0.011294 | 49.6938 |  |  |  | 4.4916 | -0.11813 | 104.0339
[9 empty] | 0.56275 | -0.010372 | 49.6995 |  |  |  | 4.4905 | -0.11739 | 104.0363
[9 empty] | 0.56275 | -0.010372 | 49.6997 |  |  |  | 4.4905 | -0.11739 | 104.0378
[9 empty] | 0.5638 | -0.011162 | 49.7008 |  |  |  | 4.4912 | -0.11756 | 104.0388
[9 empty] | 0.56367 | -0.011294 | 49.701 |  |  |  | 4.491 | -0.11773 | 104.0356
[9 empty] | 0.56446 | -0.010504 | 49.7074 |  |  |  | 4.491 | -0.11773 | 104.0365
[9 empty] | 0.56473 | -0.011162 | 49.7081 |  |  |  | 4.4912 | -0.11572 | 104.0391
[9 empty] | 0.56486 | -0.011029 | 49.7084 |  |  |  | 4.492 | -0.11681 | 104.0392
[9 empty] | 0.56394 | -0.010107 | 49.7186 |  |  |  | 4.492 | -0.11681 | 104.0409
[9 empty] | 0.56459 | -0.010372 | 49.7217 |  |  |  | 4.492 | -0.11681 | 104.0416
[9 empty] | 0.56473 | -0.010239 | 49.7271 |  |  |  | 4.4929 | -0.11773 | 104.0438
[9 empty] | 0.56551 | -0.010372 | 49.7212 |  |  |  | 4.492 | -0.11681 | 104.0442
[9 empty] | 0.56473 | -0.010239 | 49.7248 |  |  |  | 4.4931 | -0.11756 | 104.0462
[9 empty] | 0.56565 | -0.011162 | 49.728 |  |  |  | 4.494 | -0.11848 | 104.048
[9 empty] | 0.56565 | -0.010239 | 49.7312 |  |  |  | 4.4949 | -0.11664 | 104.0449
[9 empty] | 0.56565 | -0.010239 | 49.7328 |  |  |  | 4.494 | -0.11756 | 104.0426
[9 empty] | 0.56459 | -0.012216 | 49.7335 |  |  |  | 4.4958 | -0.11848 | 104.0425
[9 empty] | 0.56551 | -0.010372 | 49.7359 |  |  |  | 4.4968 | -0.1194 | 104.0454
[9 empty] | 0.56551 | -0.010372 | 49.7367 |  |  |  | 4.4979 | -0.11831 | 104.0482
[9 empty] | 0.56644 | -0.011294 | 49.738 |  |  |  | 4.4979 | -0.11739 | 104.0444
[9 empty] | 0.56551 | -0.011294 | 49.7311 |  |  |  | 4.4977 | -0.11848 | 104.0467
[9 empty] | 0.56551 | -0.011294 | 49.7246 |  |  |  | 4.4979 | -0.12014 | 104.0487
[9 empty] | 0.56565 | -0.012084 | 49.7275 |  |  |  | 4.4988 | -0.11831 | 104.0513
[9 empty] | 0.56644 | -0.011294 | 49.7316 |  |  |  | 4.499 | -0.11997 | 104.0529
[9 empty] | 0.56644 | -0.011294 | 49.7296 |  |  |  | 4.4988 | -0.11922 | 104.0535
[9 empty] | 0.56551 | -0.011294 | 49.7316 |  |  |  | 4.4988 | -0.11922 | 104.0546
[9 empty] | 0.56644 | -0.011294 | 49.7319 |  |  |  | 4.4995 | -0.11756 | 104.0561
[9 empty] | 0.56657 | -0.011162 | 49.7344 |  |  |  | 4.4979 | -0.11831 | 104.0549
[9 empty] | 0.56657 | -0.011162 | 49.7361 |  |  |  | 4.4997 | -0.12014 | 104.0571
[9 empty] | 0.56459 | -0.011294 | 49.7363 |  |  |  | 4.4997 | -0.11922 | 104.0576
[9 empty] | 0.56657 | -0.012084 | 49.7386 |  |  |  | 4.5008 | -0.11997 | 104.0588
[9 empty] | 0.56644 | -0.011294 | 49.7398 |  |  |  | 4.5006 | -0.11831 | 104.0585
[9 empty] | 0.56644 | -0.011294 | 49.7404 |  |  |  | 4.5016 | -0.11831 | 104.0602
[9 empty] | 0.5667 | -0.011029 | 49.7412 |  |  |  | 4.5034 | -0.11831 | 104.0626
[9 empty] | 0.56657 | -0.013006 | 49.7414 |  |  |  | 4.5043 | -0.11831 | 104.0639
[9 empty] | 0.56657 | -0.010239 | 49.7415 |  |  |  | 4.5043 | -0.11831 | 104.0614
[9 empty] | 0.56657 | -0.011162 | 49.7398 |  |  |  | 4.5041 | -0.11848 | 104.0617
[9 empty] | 0.56657 | -0.013006 | 49.7405 |  |  |  | 4.505 | -0.11848 | 104.0634
[9 empty] | 0.56657 | -0.012084 | 49.7393 |  |  |  | 4.5048 | -0.11865 | 104.0637
[9 empty] | 0.56657 | -0.012084 | 49.7403 |  |  |  | 4.5048 | -0.11848 | 104.0641
[9 empty] | 0.56657 | -0.012084 | 49.7414 |  |  |  | 4.5048 | -0.11957 | 104.0562
[9 empty] | 0.56657 | -0.012084 | 49.7422 |  |  |  | 4.5048 | -0.11865 | 104.0578
[9 empty] | 0.5667 | -0.011951 | 49.7388 |  |  |  | 4.5057 | -0.11865 | 104.057
[9 empty] | 0.56657 | -0.012084 | 49.7398 |  |  |  | 4.5069 | -0.1194 | 104.0594
[9 empty] | 0.56657 | -0.013929 | 49.7384 |  |  |  | 4.5067 | -0.12049 | 104.0609
[9 empty] | 0.5667 | -0.011951 | 49.7398 |  |  |  | 4.5076 | -0.11865 | 104.0626
[9 empty] | 0.5667 | -0.011029 | 49.7408 |  |  |  | 4.5076 | -0.11957 | 104.0637
[9 empty] | 0.5667 | -0.011951 | 49.7419 |  |  |  | 4.5085 | -0.11865 | 104.067
[9 empty] | 0.5667 | -0.011029 | 49.7426 |  |  |  | 4.5103 | -0.11865 | 104.069
[9 empty] | 0.5667 | -0.011951 | 49.7445 |  |  |  | 4.5103 | -0.11957 | 104.0696
[9 empty] | 0.5667 | -0.011951 | 49.7449 |  |  |  | 4.5094 | -0.11957 | 104.069
[9 empty] | 0.56749 | -0.012084 | 49.7406 |  |  |  | 4.5098 | -0.12106 | 104.07
[9 empty] | 0.56763 | -0.012874 | 49.7417 |  |  |  | 4.5115 | -0.1194 | 104.0757
[9 empty] | 0.56763 | -0.012874 | 49.7425 |  |  |  | 4.5113 | -0.11773 | 104.072
[9 empty] | 0.56684 | -0.011819 | 49.7426 |  |  |  | 4.5124 | -0.1194 | 104.0732
[9 empty] | 0.5667 | -0.012874 | 49.7393 |  |  |  | 4.5124 | -0.1194 | 104.0752
[9 empty] | 0.5667 | -0.011951 | 49.7404 |  |  |  | 4.5124 | -0.1194 | 104.0848
[9 empty] | 0.56684 | -0.012741 | 49.741 |  |  |  | 4.5133 | -0.1194 | 104.0962
[9 empty] | 0.56684 | -0.011819 | 49.7421 |  |  |  | 4.5135 | -0.12014 | 104.1011
[9 empty] | 0.56749 | -0.013006 | 49.7433 |  |  |  | 4.5135 | -0.12014 | 104.1037
[9 empty] | 0.5667 | -0.011951 | 49.7435 |  |  |  | 4.5135 | -0.12014 | 104.1058
[9 empty] | 0.56763 | -0.011819 | 49.7446 |  |  |  | 4.5137 | -0.11997 | 104.1073
[9 empty] | 0.5667 | -0.012874 | 49.7443 |  |  |  | 4.5137 | -0.11997 | 104.1128
[9 empty] | 0.56684 | -0.012741 | 49.7446 |  |  |  | 4.5142 | -0.12032 | 104.1272
[9 empty] | 0.56763 | -0.012874 | 49.7453 |  |  |  | 4.5144 | -0.12014 | 104.1376
[9 empty] | 0.56657 | -0.012084 | 49.7453 |  |  |  | 4.5163 | -0.12014 | 104.137
[9 empty] | 0.56763 | -0.011951 | 49.75 |  |  |  | 4.5174 | -0.11905 | 104.1418
[9 empty] | 0.56749 | -0.012084 | 49.7554 |  |  |  | 4.5161 | -0.12124 | 104.1447
[9 empty] | 0.56749 | -0.012084 | 49.7612 |  |  |  | 4.5161 | -0.1194 | 104.1464
[9 empty] | 0.56763 | -0.012874 | 49.7625 |  |  |  | 4.5161 | -0.12032 | 104.1578
[9 empty] | 0.56855 | -0.012874 | 49.766 |  |  |  | 4.5186 | -0.12049 | 104.1621
[9 empty] | 0.56749 | -0.013006 | 49.7689 |  |  |  | 4.5188 | -0.12032 | 104.1674
[9 empty] | 0.56763 | -0.012874 | 49.7708 |  |  |  | 4.5195 | -0.12049 | 104.1811
[9 empty] | 0.56842 | -0.012084 | 49.772 |  |  |  | 4.5197 | -0.12032 | 104.1828
[9 empty] | 0.56749 | -0.013006 | 49.7719 |  |  |  | 4.5195 | -0.11957 | 104.2062
[9 empty] | 0.56749 | -0.012084 | 49.7726 |  |  |  | 4.5197 | -0.1194 | 104.224
[9 empty] | 0.56763 | -0.012874 | 49.7675 |  |  |  | 4.5204 | -0.12049 | 104.2476
[9 empty] | 0.56763 | -0.011951 | 49.763 |  |  |  | 4.5204 | -0.11957 | 104.2467
[9 empty] | 0.5667 | -0.011951 | 49.7617 |  |  |  | 4.5204 | -0.11957 | 104.2465
[9 empty] | 0.56763 | -0.012874 | 49.7614 |  |  |  | 4.5195 | -0.12049 | 104.2466
[9 empty] | 0.56868 | -0.011819 | 49.7661 |  |  |  | 4.5206 | -0.12032 | 104.2508
[9 empty] | 0.56763 | -0.013796 | 49.767 |  |  |  | 4.5206 | -0.12032 | 104.2519
[9 empty] | 0.56947 | -0.011029 | 49.7692 |  |  |  | 4.5209 | -0.12014 | 104.2591
[9 empty] | 0.56947 | -0.011951 | 49.771 |  |  |  | 4.5209 | -0.12014 | 104.2662
[9 empty] | 0.56855 | -0.011951 | 49.772 |  |  |  | 4.5209 | -0.12014 | 104.2724
[9 empty] | 0.56947 | -0.012874 | 49.7734 |  |  |  | 4.5206 | -0.1194 | 104.2724
[9 empty] | 0.56842 | -0.012084 | 49.7717 |  |  |  | 4.5209 | -0.12014 | 104.2758
[9 empty] | 0.56842 | -0.012084 | 49.7723 |  |  |  | 4.5218 | -0.12106 | 104.2941
[9 empty] | 0.56934 | -0.013006 | 49.7759 |  |  |  | 4.5206 | -0.12032 | 104.3055
[9 empty] | 0.56868 | -0.013664 | 49.7771 |  |  |  | 4.5206 | -0.12124 | 104.3225
[9 empty] | 0.56961 | -0.013664 | 49.7782 |  |  |  | 4.5206 | -0.12124 | 104.3253
[9 empty] | 0.56974 | -0.011686 | 49.783 |  |  |  | 4.5204 | -0.12049 | 104.3247
[9 empty] | 0.57026 | -0.013929 | 49.7835 |  |  |  | 4.5214 | -0.12049 | 104.3259
[9 empty] | 0.56934 | -0.013006 | 49.7838 |  |  |  | 4.5214 | -0.12049 | 104.3403
[9 empty] | 0.56961 | -0.011819 | 49.7842 |  |  |  | 4.5225 | -0.12032 | 104.3464
[9 empty] | 0.57026 | -0.013006 | 49.7853 |  |  |  | 4.5232 | -0.12141 | 104.353
[9 empty] | 0.56947 | -0.012874 | 49.7854 |  |  |  | 4.5241 | -0.12141 | 104.3562
[9 empty] | 0.57026 | -0.013006 | 49.7864 |  |  |  | 4.5252 | -0.12124 | 104.3541
[9 empty] | 0.57118 | -0.013006 | 49.7872 |  |  |  | 4.5262 | -0.12032 | 104.3436
[9 empty] | 0.57118 | -0.013006 | 49.7873 |  |  |  | 4.5262 | -0.12032 | 104.3534
[9 empty] | 0.57026 | -0.013006 | 49.7869 |  |  |  | 4.5271 | -0.12032 | 104.3573
[9 empty] | 0.57197 | -0.012216 | 49.788 |  |  |  | 4.5269 | -0.12141 | 104.3668
[9 empty] | 0.57118 | -0.012084 | 49.7946 |  |  |  | 4.5273 | -0.12106 | 104.3683
[9 empty] | 0.57197 | -0.013139 | 49.8036 |  |  |  | 4.5271 | -0.12124 | 104.368
[9 empty] | 0.57303 | -0.012084 | 49.8085 |  |  |  | 4.5271 | -0.12124 | 104.354
[9 empty] | 0.5721 | -0.012084 | 49.8114 |  |  |  | 4.5282 | -0.12106 | 104.3683
[9 empty] | 0.57224 | -0.011951 | 49.8154 |  |  |  | 4.5282 | -0.12198 | 104.3866
[9 empty] | 0.57303 | -0.013006 | 49.8113 |  |  |  | 4.5284 | -0.12089 | 104.3884
[9 empty] | 0.57395 | -0.012084 | 49.8101 |  |  |  | 4.5282 | -0.12106 | 104.3931
[9 empty] | 0.57303 | -0.013006 | 49.8105 |  |  |  | 4.5282 | -0.12106 | 104.3898
[9 empty] | 0.57395 | -0.012084 | 49.8045 |  |  |  | 4.5282 | -0.12106 | 104.392
[9 empty] | 0.57395 | -0.012084 | 49.8097 |  |  |  | 4.5282 | -0.12198 | 104.3927
[9 empty] | 0.57381 | -0.012216 | 49.8162 |  |  |  | 4.5282 | -0.12106 | 104.3934
[9 empty] | 0.57408 | -0.012874 | 49.8351 |  |  |  | 4.5282 | -0.12198 | 104.3961
[9 empty] | 0.57303 | -0.012084 | 49.839 |  |  |  | 4.528 | -0.12124 | 104.3982
[9 empty] | 0.57381 | -0.012216 | 49.8422 |  |  |  | 4.5278 | -0.12141 | 104.3957
[9 empty] | 0.57395 | -0.013006 | 49.8412 |  |  |  | 4.528 | -0.12215 | 104.3972
[9 empty] | 0.57395 | -0.013006 | 49.8509 |  |  |  | 4.5289 | -0.12215 | 104.3983
[9 empty] | 0.57395 | -0.013006 | 49.8648 |  |  |  | 4.528 | -0.12124 | 104.3841
[9 empty] | 0.57395 | -0.013006 | 49.8602 |  |  |  | 4.5289 | -0.12124 | 104.3907
[9 empty] | 0.57395 | -0.013006 | 49.8566 |  |  |  | 4.5287 | -0.12141 | 104.3926
[9 empty] | 0.57395 | -0.012084 | 49.8669 |  |  |  | 4.5296 | -0.12141 | 104.4005
[9 empty] | 0.5721 | -0.011162 | 49.8697 |  |  |  | 4.5296 | -0.12141 | 104.403
[9 empty] | 0.57395 | -0.013929 | 49.8648 |  |  |  | 4.5306 | -0.12233 | 104.4065
[9 empty] | 0.57303 | -0.013006 | 49.8658 |  |  |  | 4.5296 | -0.12233 | 104.4068
[9 empty] | 0.57395 | -0.013006 | 49.8689 |  |  |  | 4.5306 | -0.12233 | 104.4096
[9 empty] | 0.57303 | -0.013929 | 49.8862 |  |  |  | 4.5315 | -0.12141 | 104.4083
[9 empty] | 0.57395 | -0.012084 | 49.8817 |  |  |  | 4.5342 | -0.12141 | 104.4124
[9 empty] | 0.57316 | -0.013796 | 49.8751 |  |  |  | 4.5335 | -0.12215 | 104.4144
[9 empty] | 0.57408 | -0.012874 | 49.8973 |  |  |  | 4.5333 | -0.12233 | 104.416
[9 empty] | 0.57316 | -0.013796 | 49.9036 |  |  |  | 4.5335 | -0.12215 | 104.4193
[9 empty] | 0.57316 | -0.012874 | 49.8984 |  |  |  | 4.5333 | -0.12141 | 104.4201
[9 empty] | 0.57408 | -0.012874 | 49.9019 |  |  |  | 4.5354 | -0.12215 | 104.4231
[9 empty] | 0.57408 | -0.012874 | 49.8749 |  |  |  | 4.5354 | -0.12215 | 104.4238
[9 empty] | 0.57408 | -0.012874 | 49.9091 |  |  |  | 4.5354 | -0.12215 | 104.4239
[9 empty] | 0.57408 | -0.012874 | 49.9119 |  |  |  | 4.5354 | -0.12215 | 104.4244
[9 empty] | 0.57408 | -0.013796 | 49.9209 |  |  |  | 4.5356 | -0.12198 | 104.425
[9 empty] | 0.57422 | -0.012741 | 49.9229 |  |  |  | 4.5351 | -0.12141 | 104.4246
[9 empty] | 0.57224 | -0.012874 | 49.9218 |  |  |  | 4.5354 | -0.12215 | 104.4185
[9 empty] | 0.57408 | -0.012874 | 49.9291 |  |  |  | 4.5346 | -0.12198 | 104.4187
[9 empty] | 0.57408 | -0.012874 | 49.9223 |  |  |  | 4.5356 | -0.12198 | 104.4206
[9 empty] | 0.57395 | -0.012084 | 49.9403 |  |  |  | 4.5354 | -0.12215 | 104.4213
[9 empty] | 0.57408 | -0.013796 | 49.9521 |  |  |  | 4.5363 | -0.12215 | 104.4233
[9 empty] | 0.57408 | -0.012874 | 49.9491 |  |  |  | 4.5383 | -0.12198 | 104.4194
[9 empty] | 0.57408 | -0.012874 | 49.9495 |  |  |  | 4.5372 | -0.12215 | 104.4173
[9 empty] | 0.57395 | -0.012084 | 49.9504 |  |  |  | 4.5363 | -0.12215 | 104.4394
[9 empty] | 0.57395 | -0.013006 | 49.9648 |  |  |  | 4.5383 | -0.12198 | 104.4424
[9 empty] | 0.57395 | -0.012084 | 49.9646 |  |  |  | 4.539 | -0.12215 | 104.4452
[9 empty] | 0.57395 | -0.013006 | 49.972 |  |  |  | 4.5409 | -0.12215 | 104.4501
[9 empty] | 0.57395 | -0.012084 | 49.9785 |  |  |  | 4.539 | -0.12215 | 104.4481
[9 empty] | 0.57474 | -0.012216 | 49.983 |  |  |  | 4.5399 | -0.12215 | 104.4491
[9 empty] | 0.57408 | -0.012874 | 49.9842 |  |  |  | 4.5418 | -0.12215 | 104.4527
[9 empty] | 0.57487 | -0.012084 | 49.988 |  |  |  | 4.5418 | -0.12215 | 104.4554
[9 empty] | 0.57395 | -0.013006 | 49.9888 |  |  |  | 4.5416 | -0.12233 | 104.4562
[9 empty] | 0.57395 | -0.013006 | 49.9954 |  |  |  | 4.5418 | -0.12215 | 104.4569
[9 empty] | 0.57381 | -0.013139 | 49.989 |  |  |  | 4.5425 | -0.12233 | 104.4601
[9 empty] | 0.57408 | -0.013796 | 49.9941 |  |  |  | 4.5427 | -0.12215 | 104.4604
[9 empty] | 0.57408 | -0.013796 | 49.9943 |  |  |  | 4.5429 | -0.12198 | 104.4597
[9 empty] | 0.57316 | -0.012874 | 49.9961 |  |  |  | 4.5434 | -0.12233 | 104.4646
[9 empty] | 0.57408 | -0.012874 | 50.0095 |  |  |  | 4.5427 | -0.12215 | 104.4658
[9 empty] | 0.57395 | -0.013006 | 50.0016 |  |  |  | 4.5425 | -0.12233 | 104.4716
[9 empty] | 0.57408 | -0.013796 | 50.0071 |  |  |  | 4.5425 | -0.12233 | 104.4761
[9 empty] | 0.57422 | -0.013664 | 50.0121 |  |  |  | 4.5425 | -0.12233 | 104.4761
[9 empty] | 0.57408 | -0.013796 | 50.0138 |  |  |  | 4.5434 | -0.12233 | 104.4902
[9 empty] | 0.57408 | -0.012874 | 50.0218 |  |  |  | 4.5434 | -0.12233 | 104.5033
[9 empty] | 0.57501 | -0.013796 | 50.0185 |  |  |  | 4.5443 | -0.12233 | 104.5067
[9 empty] | 0.57408 | -0.012874 | 50.0231 |  |  |  | 4.5441 | -0.12158 | 104.5047
[9 empty] | 0.57514 | -0.012741 | 50.0256 |  |  |  | 4.546 | -0.1225 | 104.5076
[9 empty] | 0.57514 | -0.012741 | 50.0291 |  |  |  | 4.5473 | -0.12124 | 104.4995
[9 empty] | 0.57514 | -0.013664 | 50.0315 |  |  |  | 4.548 | -0.12233 | 104.5025
[9 empty] | 0.57501 | -0.012874 | 50.0332 |  |  |  | 4.548 | -0.12233 | 104.5133
[9 empty] | 0.57408 | -0.013796 | 50.0336 |  |  |  | 4.5501 | -0.12215 | 104.5305
[9 empty] | 0.57408 | -0.013796 | 50.0345 |  |  |  | 4.5498 | -0.12325 | 104.5368
[9 empty] | 0.57501 | -0.013796 | 50.0358 |  |  |  | 4.5498 | -0.12233 | 104.5363
[9 empty] | 0.57501 | -0.012874 | 50.0294 |  |  |  | 4.5498 | -0.12233 | 104.5345
[9 empty] | 0.57487 | -0.013929 | 50.0316 |  |  |  | 4.5498 | -0.12215 | 104.538
[9 empty] | 0.57514 | -0.013664 | 50.033 |  |  |  | 4.551 | -0.12215 | 104.5424
[9 empty] | 0.57501 | -0.013796 | 50.0348 |  |  |  | 4.5498 | -0.12233 | 104.5459
[9 empty] | 0.57501 | -0.013796 | 50.0401 |  |  |  | 4.5503 | -0.12198 | 104.5466
[9 empty] | 0.57685 | -0.013796 | 50.0554 |  |  |  | 4.5498 | -0.12233 | 104.5439
[9 empty] | 0.57474 | -0.014061 | 50.0549 |  |  |  | 4.5501 | -0.12307 | 104.5561
[9 empty] | 0.57672 | -0.013929 | 50.0546 |  |  |  | 4.5508 | -0.12233 | 104.5583
[9 empty] | 0.57658 | -0.013139 | 50.0601 |  |  |  | 4.5512 | -0.12198 | 104.5699
[9 empty] | 0.57764 | -0.013006 | 50.0639 |  |  |  | 4.551 | -0.12215 | 104.5706
[9 empty] | 0.57579 | -0.013929 | 50.0648 |  |  |  | 4.5537 | -0.12215 | 104.5665
[9 empty] | 0.57579 | -0.013006 | 50.0636 |  |  |  | 4.5535 | -0.12233 | 104.5676
[9 empty] | 0.57685 | -0.013796 | 50.0645 |  |  |  | 4.5549 | -0.12198 | 104.5823
[9 empty] | 0.57764 | -0.013929 | 50.0688 |  |  |  | 4.5528 | -0.12215 | 104.591
[9 empty] | 0.57685 | -0.012874 | 50.0698 |  |  |  | 4.5556 | -0.12124 | 104.6052
[9 empty] | 0.57593 | -0.013796 | 50.073 |  |  |  | 4.5554 | -0.12215 | 104.6263
[9 empty] | 0.57777 | -0.013796 | 50.0659 |  |  |  | 4.5546 | -0.12215 | 104.627
[9 empty] | 0.57685 | -0.012874 | 50.0614 |  |  |  | 4.5561 | -0.1225 | 104.6281
[9 empty] | 0.57685 | -0.013796 | 50.0608 |  |  |  | 4.5565 | -0.12124 | 104.6339
[9 empty] | 0.57593 | -0.013796 | 50.0663 |  |  |  | 4.5576 | -0.12198 | 104.6643
[9 empty] | 0.57606 | -0.014586 | 50.0682 |  |  |  | 4.5574 | -0.12215 | 104.6664
[9 empty] | 0.57777 | -0.013796 | 50.0727 |  |  |  | 4.5574 | -0.12215 | 104.6654
[9 empty] | 0.57685 | -0.014719 | 50.0728 |  |  |  | 4.5572 | -0.12233 | 104.6705
[9 empty] | 0.57685 | -0.012874 | 50.0744 |  |  |  | 4.5574 | -0.12215 | 104.672
[9 empty] | 0.57685 | -0.014719 | 50.0741 |  |  |  | 4.5574 | -0.12215 | 104.6746
[9 empty] | 0.57685 | -0.013796 | 50.069 |  |  |  | 4.5572 | -0.12233 | 104.6791
[9 empty] | 0.57777 | -0.012874 | 50.0714 |  |  |  | 4.5574 | -0.12215 | 104.6831
[9 empty] | 0.57764 | -0.013929 | 50.0738 |  |  |  | 4.5583 | -0.12215 | 104.6853
[9 empty] | 0.57764 | -0.014851 | 50.0748 |  |  |  | 4.559 | -0.12233 | 104.6878
[9 empty] | 0.5787 | -0.013796 | 50.0769 |  |  |  | 4.5609 | -0.12233 | 104.6902
[9 empty] | 0.57764 | -0.013006 | 50.0733 |  |  |  | 4.562 | -0.12215 | 104.6918
[9 empty] | 0.57764 | -0.013929 | 50.0735 |  |  |  | 4.5636 | -0.12325 | 104.69
[9 empty] | 0.57856 | -0.013929 | 50.0692 |  |  |  | 4.5638 | -0.12215 | 104.6907
[9 empty] | 0.5787 | -0.013796 | 50.0673 |  |  |  | 4.5638 | -0.12215 | 104.699
[9 empty] | 0.5787 | -0.013796 | 50.0717 |  |  |  | 4.5638 | -0.12215 | 104.7058
[9 empty] | 0.57856 | -0.014851 | 50.0739 |  |  |  | 4.5648 | -0.12215 | 104.7063
[9 empty] | 0.57948 | -0.013929 | 50.0765 |  |  |  | 4.564 | -0.12198 | 104.7161
[9 empty] | 0.57883 | -0.013664 | 50.0776 |  |  |  | 4.5638 | -0.12215 | 104.7223
[9 empty] | 0.57962 | -0.013796 | 50.0768 |  |  |  | 4.5646 | -0.12233 | 104.7185
[9 empty] | 0.57975 | -0.013664 | 50.0784 |  |  |  | 4.5636 | -0.12233 | 104.717
[9 empty] | 0.57975 | -0.013664 | 50.0795 |  |  |  | 4.5648 | -0.12307 | 104.7167
[9 empty] | 0.57962 | -0.013796 | 50.081 |  |  |  | 4.5659 | -0.12198 | 104.7177
[9 empty] | 0.57962 | -0.013796 | 50.0832 |  |  |  | 4.5652 | -0.12181 | 104.7191
[9 empty] | 0.57975 | -0.013664 | 50.0804 |  |  |  | 4.5675 | -0.12215 | 104.7232
[9 empty] | 0.57962 | -0.014719 | 50.0814 |  |  |  | 4.5703 | -0.12215 | 104.7224
[9 empty] | 0.5816 | -0.013664 | 50.0835 |  |  |  | 4.5703 | -0.12215 | 104.7279
[9 empty] | 0.58054 | -0.013796 | 50.0834 |  |  |  | 4.5712 | -0.12215 | 104.7302
[9 empty] | 0.58068 | -0.013664 | 50.0839 |  |  |  | 4.5721 | -0.12307 | 104.7309
[9 empty] | 0.58146 | -0.013796 | 50.0975 |  |  |  | 4.5721 | -0.12215 | 104.7466
[9 empty] | 0.58133 | -0.013929 | 50.0974 |  |  |  | 4.5721 | -0.12215 | 104.7474
[9 empty] | 0.58146 | -0.012874 | 50.0998 |  |  |  | 4.5719 | -0.12325 | 104.7478
[9 empty] | 0.5816 | -0.012741 | 50.104 |  |  |  | 4.5732 | -0.12198 | 104.7497
[9 empty] | 0.58146 | -0.013796 | 50.1083 |  |  |  | 4.5742 | -0.12198 | 104.7514
[9 empty] | 0.58133 | -0.013929 | 50.111 |  |  |  | 4.5767 | -0.12215 | 104.758
[9 empty] | 0.58133 | -0.013929 | 50.1114 |  |  |  | 4.5778 | -0.12198 | 104.7631
[9 empty] | 0.58027 | -0.014984 | 50.1116 |  |  |  | 4.5785 | -0.12215 | 104.7695
[9 empty] | 0.58119 | -0.014061 | 50.1121 |  |  |  | 4.5795 | -0.12215 | 104.7588
[9 empty] | 0.58133 | -0.013929 | 50.1122 |  |  |  | 4.5797 | -0.12198 | 104.7578
[9 empty] | 0.58146 | -0.013796 | 50.1135 |  |  |  | 4.5797 | -0.12198 | 104.7548
[9 empty] | 0.58146 | -0.013796 | 50.1158 |  |  |  | 4.5799 | -0.12273 | 104.7739
[9 empty] | 0.58133 | -0.013006 | 50.1173 |  |  |  | 4.5797 | -0.12198 | 104.7724
[9 empty] | 0.58133 | -0.013929 | 50.1183 |  |  |  | 4.5795 | -0.12215 | 104.7672
[9 empty] | 0.58133 | -0.013929 | 50.1204 |  |  |  | 4.5797 | -0.1229 | 104.7694
[9 empty] | 0.5816 | -0.013664 | 50.1212 |  |  |  | 4.5806 | -0.12198 | 104.7719
[9 empty] | 0.58146 | -0.013796 | 50.1215 |  |  |  | 4.5815 | -0.1229 | 104.78
[9 empty] | 0.58239 | -0.013796 | 50.1221 |  |  |  | 4.5822 | -0.12307 | 104.7843
[9 empty] | 0.5816 | -0.014586 | 50.1154 |  |  |  | 4.5822 | -0.12215 | 104.7872
[9 empty] | 0.5816 | -0.013664 | 50.106 |  |  |  | 4.5843 | -0.1229 | 104.7877
[9 empty] | 0.58146 | -0.013796 | 50.1059 |  |  |  | 4.585 | -0.12307 | 104.7994
[9 empty] | 0.58146 | -0.014719 | 50.1126 |  |  |  | 4.587 | -0.12198 | 104.7948
[9 empty] | 0.58146 | -0.013796 | 50.116 |  |  |  | 4.5868 | -0.12307 | 104.7942
[9 empty] | 0.58041 | -0.013929 | 50.1184 |  |  |  | 4.5866 | -0.12417 | 104.797
[9 empty] | 0.5816 | -0.013664 | 50.1289 |  |  |  | 4.587 | -0.12198 | 104.7988
[9 empty] | 0.5816 | -0.013664 | 50.1289 |  |  |  | 4.5872 | -0.12181 | 104.794
[9 empty] | 0.58146 | -0.012874 | 50.1286 |  |  |  | 4.5868 | -0.12399 | 104.7932
[9 empty] | 0.58133 | -0.013929 | 50.1287 |  |  |  | 4.5868 | -0.12215 | 104.7955
[9 empty] | 0.58133 | -0.013929 | 50.131 |  |  |  | 4.5859 | -0.12215 | 104.7764
[9 empty] | 0.58133 | -0.013929 | 50.1329 |  |  |  | 4.5886 | -0.12215 | 104.785
[9 empty] | 0.58146 | -0.013796 | 50.1378 |  |  |  | 4.5896 | -0.12215 | 104.7938
[9 empty] | 0.58133 | -0.013929 | 50.1381 |  |  |  | 4.5896 | -0.12215 | 104.7937
[9 empty] | 0.58146 | -0.012874 | 50.1395 |  |  |  | 4.5912 | -0.12325 | 104.7976
[9 empty] | 0.58133 | -0.013006 | 50.1389 |  |  |  | 4.5914 | -0.12307 | 104.8003
[9 empty] | 0.58133 | -0.013929 | 50.139 |  |  |  | 4.5921 | -0.12233 | 104.8013
[9 empty] | 0.58119 | -0.013139 | 50.148 |  |  |  | 4.593 | -0.12233 | 104.8037
[9 empty] | 0.58133 | -0.013929 | 50.1493 |  |  |  | 4.594 | -0.12325 | 104.8051
[9 empty] | 0.58239 | -0.013796 | 50.1518 |  |  |  | 4.5942 | -0.12325 | 104.8073
[9 empty] | 0.58133 | -0.013929 | 50.1529 |  |  |  | 4.594 | -0.12325 | 104.8083
[9 empty] | 0.58133 | -0.013929 | 50.1571 |  |  |  | 4.5942 | -0.12215 | 104.8086
[9 empty] | 0.58146 | -0.014719 | 50.1562 |  |  |  | 4.594 | -0.12233 | 104.8098
[9 empty] | 0.58146 | -0.013796 | 50.1579 |  |  |  | 4.5949 | -0.12233 | 104.812
[9 empty] | 0.58252 | -0.013664 | 50.1597 |  |  |  | 4.596 | -0.12215 | 104.8141
[9 empty] | 0.5816 | -0.013664 | 50.1603 |  |  |  | 4.5967 | -0.12233 | 104.8154
[9 empty] | 0.5816 | -0.013664 | 50.164 |  |  |  | 4.5974 | -0.12342 | 104.8164
[9 empty] | 0.5816 | -0.014586 | 50.1649 |  |  |  | 4.5988 | -0.12307 | 104.8181
[9 empty] | 0.5816 | -0.012741 | 50.1803 |  |  |  | 4.5995 | -0.12233 | 104.8187
[9 empty] | 0.58252 | -0.012741 | 50.1744 |  |  |  | 4.6004 | -0.12325 | 104.82
[9 empty] | 0.58225 | -0.013929 | 50.1765 |  |  |  | 4.6004 | -0.12233 | 104.8197
[9 empty] | 0.58133 | -0.013006 | 50.1819 |  |  |  | 4.6015 | -0.12307 | 104.8211
[9 empty] | 0.58225 | -0.014851 | 50.1815 |  |  |  | 4.6015 | -0.12307 | 104.8208
[9 empty] | 0.58133 | -0.013929 | 50.1834 |  |  |  | 4.6015 | -0.12399 | 104.8211
[9 empty] | 0.58133 | -0.013006 | 50.186 |  |  |  | 4.6015 | -0.12307 | 104.8199
[9 empty] | 0.58225 | -0.013929 | 50.1668 |  |  |  | 4.6024 | -0.12399 | 104.8056
[9 empty] | 0.58225 | -0.013006 | 50.1974 |  |  |  | 4.6034 | -0.12399 | 104.8063
[9 empty] | 0.58225 | -0.013006 | 50.2017 |  |  |  | 4.6054 | -0.12382 | 104.8105
[9 empty] | 0.58225 | -0.013929 | 50.2022 |  |  |  | 4.6061 | -0.12399 | 104.8135
[9 empty] | 0.58225 | -0.013929 | 50.1909 |  |  |  | 4.6061 | -0.12399 | 104.8173
[9 empty] | 0.58225 | -0.013929 | 50.1926 |  |  |  | 4.6079 | -0.12491 | 104.8216
[9 empty] | 0.58225 | -0.013929 | 50.2001 |  |  |  | 4.607 | -0.12307 | 104.8221
[9 empty] | 0.58225 | -0.013929 | 50.2147 |  |  |  | 4.607 | -0.12307 | 104.8236
[9 empty] | 0.58225 | -0.013006 | 50.2151 |  |  |  | 4.6082 | -0.12365 | 104.8256
[9 empty] | 0.58225 | -0.013929 | 50.204 |  |  |  | 4.6089 | -0.12399 | 104.8276
[9 empty] | 0.58317 | -0.013006 | 50.2012 |  |  |  | 4.6091 | -0.12382 | 104.8277
[9 empty] | 0.58225 | -0.013006 | 50.2047 |  |  |  | 4.6089 | -0.12399 | 104.8279
[9 empty] | 0.58225 | -0.013929 | 50.2059 |  |  |  | 4.6089 | -0.12399 | 104.8289
[9 empty] | 0.58225 | -0.013929 | 50.2019 |  |  |  | 4.6098 | -0.12399 | 104.8268
[9 empty] | 0.58225 | -0.013929 | 50.2249 |  |  |  | 4.61 | -0.1229 | 104.8282
[9 empty] | 0.58317 | -0.013929 | 50.2242 |  |  |  | 4.6098 | -0.1229 | 104.8287
[9 empty] | 0.58212 | -0.014061 | 50.2258 |  |  |  | 4.61 | -0.12382 | 104.8267
[9 empty] | 0.58239 | -0.012874 | 50.2287 |  |  |  | 4.6107 | -0.12399 | 104.8284
[9 empty] | 0.58331 | -0.013796 | 50.2549 |  |  |  | 4.6116 | -0.12399 | 104.8299
[9 empty] | 0.58331 | -0.013796 | 50.2567 |  |  |  | 4.6144 | -0.12307 | 104.8337
[9 empty] | 0.58423 | -0.013796 | 50.2599 |  |  |  | 4.6155 | -0.12382 | 104.8355
[9 empty] | 0.58331 | -0.013796 | 50.2621 |  |  |  | 4.6153 | -0.12307 | 104.8363
[9 empty] | 0.58437 | -0.014586 | 50.2664 |  |  |  | 4.616 | -0.12325 | 104.8378
[9 empty] | 0.58239 | -0.014719 | 50.2632 |  |  |  | 4.6162 | -0.12307 | 104.8385
[9 empty] | 0.58423 | -0.013796 | 50.2747 |  |  |  | 4.616 | -0.12325 | 104.8388
[9 empty] | 0.58423 | -0.014719 | 50.2709 |  |  |  | 4.616 | -0.12417 | 104.8392
[9 empty] | 0.58437 | -0.013664 | 50.2617 |  |  |  | 4.616 | -0.12417 | 104.8395
[9 empty] | 0.58331 | -0.013796 | 50.2662 |  |  |  | 4.6162 | -0.12491 | 104.8371
[9 empty] | 0.58529 | -0.013664 | 50.2792 |  |  |  | 4.616 | -0.12325 | 104.8342
[9 empty] | 0.58423 | -0.013796 | 50.282 |  |  |  | 4.616 | -0.12417 | 104.8348
[9 empty] | 0.58423 | -0.014719 | 50.2848 |  |  |  | 4.6171 | -0.12399 | 104.8334
[9 empty] | 0.58621 | -0.013664 | 50.2868 |  |  |  | 4.6169 | -0.12508 | 104.8341
[9 empty] | 0.587 | -0.013796 | 50.2904 |  |  |  | 4.6178 | -0.12417 | 104.8345
[9 empty] | 0.587 | -0.014719 | 50.2915 |  |  |  | 4.6188 | -0.12417 | 104.8329
[9 empty] | 0.58621 | -0.014586 | 50.2921 |  |  |  | 4.6197 | -0.12417 | 104.836
[9 empty] | 0.587 | -0.013796 | 50.3039 |  |  |  | 4.6206 | -0.12417 | 104.8385
[9 empty] | 0.58792 | -0.013796 | 50.3085 |  |  |  | 4.6217 | -0.12399 | 104.8412
[9 empty] | 0.587 | -0.013796 | 50.3095 |  |  |  | 4.6215 | -0.12325 | 104.8371
[9 empty] | 0.58792 | -0.014719 | 50.3107 |  |  |  | 4.6226 | -0.12307 | 104.8401
[9 empty] | 0.58608 | -0.014719 | 50.3118 |  |  |  | 4.6236 | -0.12307 | 104.8418
[9 empty] | 0.58805 | -0.014586 | 50.3205 |  |  |  | 4.6236 | -0.12399 | 104.8434
[9 empty] | 0.58805 | -0.014586 | 50.3395 |  |  |  | 4.6238 | -0.12474 | 104.8408
[9 empty] | 0.58805 | -0.014586 | 50.3381 |  |  |  | 4.6236 | -0.12399 | 104.8427
[9 empty] | 0.58792 | -0.013796 | 50.342 |  |  |  | 4.6236 | -0.12307 | 104.8434
[9 empty] | 0.58911 | -0.014454 | 50.3481 |  |  |  | 4.6245 | -0.12399 | 104.8454
[9 empty] | 0.58805 | -0.013664 | 50.3519 |  |  |  | 4.6256 | -0.12474 | 104.8475
[9 empty] | 0.58792 | -0.013796 | 50.3486 |  |  |  | 4.6272 | -0.12399 | 104.8499
[9 empty] | 0.58805 | -0.013664 | 50.3485 |  |  |  | 4.6291 | -0.12399 | 104.8528
[9 empty] | 0.58898 | -0.014586 | 50.3548 |  |  |  | 4.6291 | -0.12399 | 104.8533
[9 empty] | 0.58884 | -0.013796 | 50.3614 |  |  |  | 4.6291 | -0.12399 | 104.8537
[9 empty] | 0.587 | -0.013796 | 50.3568 |  |  |  | 4.63 | -0.12399 | 104.8546
[9 empty] | 0.58884 | -0.014719 | 50.3621 |  |  |  | 4.6309 | -0.12399 | 104.8562
[9 empty] | 0.58805 | -0.013664 | 50.3662 |  |  |  | 4.63 | -0.12399 | 104.8559
[9 empty] | 0.58898 | -0.013664 | 50.3689 |  |  |  | 4.6309 | -0.12491 | 104.8595
[9 empty] | 0.58805 | -0.013664 | 50.368 |  |  |  | 4.6309 | -0.12399 | 104.8616
[9 empty] | 0.58792 | -0.014719 | 50.365 |  |  |  | 4.63 | -0.12399 | 104.8554
[9 empty] | 0.58911 | -0.013531 | 50.367 |  |  |  | 4.6309 | -0.12491 | 104.8571
[9 empty] | 0.58884 | -0.014719 | 50.3703 |  |  |  | 4.6309 | -0.12491 | 104.8575
[9 empty] | 0.58792 | -0.013796 | 50.3712 |  |  |  | 4.6309 | -0.12399 | 104.8579
[9 empty] | 0.58884 | -0.013796 | 50.3733 |  |  |  | 4.6311 | -0.12382 | 104.8513
[9 empty] | 0.58884 | -0.014719 | 50.3714 |  |  |  | 4.6311 | -0.12382 | 104.8526
[9 empty] | 0.58884 | -0.013796 | 50.3742 |  |  |  | 4.6318 | -0.12583 | 104.8577
[9 empty] | 0.58884 | -0.014719 | 50.3759 |  |  |  | 4.6328 | -0.12491 | 104.8591
[9 empty] | 0.58792 | -0.013796 | 50.3764 |  |  |  | 4.6337 | -0.12491 | 104.8606
[9 empty] | 0.58884 | -0.013796 | 50.378 |  |  |  | 4.6344 | -0.126 | 104.8617
[9 empty] | 0.58871 | -0.013929 | 50.3902 |  |  |  | 4.6353 | -0.12417 | 104.8629
[9 empty] | 0.58871 | -0.013929 | 50.3995 |  |  |  | 4.6346 | -0.12491 | 104.8575
[9 empty] | 0.58871 | -0.013929 | 50.4022 |  |  |  | 4.6364 | -0.12675 | 104.8603
[9 empty] | 0.58857 | -0.014984 | 50.4021 |  |  |  | 4.6362 | -0.12508 | 104.8581
[9 empty] | 0.58871 | -0.013929 | 50.4013 |  |  |  | 4.6364 | -0.12583 | 104.8594
[9 empty] | 0.58871 | -0.013929 | 50.4015 |  |  |  | 4.6383 | -0.12491 | 104.8623
[9 empty] | 0.58884 | -0.014719 | 50.405 |  |  |  | 4.6385 | -0.12474 | 104.8676
[9 empty] | 0.58884 | -0.013929 | 50.4051 |  |  |  | 4.6383 | -0.12675 | 104.8772
[9 empty] | 0.58884 | -0.014719 | 50.4044 |  |  |  | 4.6381 | -0.12508 | 104.8754
[9 empty] | 0.58884 | -0.013796 | 50.4057 |  |  |  | 4.6381 | -0.126 | 104.8745
[9 empty] | 0.58884 | -0.013796 | 50.4073 |  |  |  | 4.6392 | -0.12583 | 104.8739
[9 empty] | 0.58792 | -0.014719 | 50.4092 |  |  |  | 4.6403 | -0.12566 | 104.8741
[9 empty] | 0.58779 | -0.014851 | 50.4108 |  |  |  | 4.6403 | -0.12566 | 104.8731
[9 empty] | 0.58884 | -0.013796 | 50.4127 |  |  |  | 4.6399 | -0.126 | 104.8722
[9 empty] | 0.58805 | -0.014586 | 50.4125 |  |  |  | 4.6427 | -0.12508 | 104.8699
[9 empty] | 0.58898 | -0.013664 | 50.4133 |  |  |  | 4.6427 | -0.12508 | 104.8706
[9 empty] | 0.58911 | -0.013531 | 50.4152 |  |  |  | 4.6445 | -0.126 | 104.8728
[9 empty] | 0.58898 | -0.013664 | 50.4159 |  |  |  | 4.6445 | -0.126 | 104.8729
[9 empty] | 0.58911 | -0.013531 | 50.4176 |  |  |  | 4.6436 | -0.12508 | 104.8757
[9 empty] | 0.58805 | -0.014586 | 50.4128 |  |  |  | 4.6456 | -0.12583 | 104.8833
[9 empty] | 0.58898 | -0.014586 | 50.4145 |  |  |  | 4.6454 | -0.12692 | 104.883
[9 empty] | 0.58884 | -0.014719 | 50.4146 |  |  |  | 4.6454 | -0.12692 | 104.8836
[9 empty] | 0.58884 | -0.014586 | 50.4162 |  |  |  | 4.6454 | -0.126 | 104.8832
[9 empty] | 0.58911 | -0.014454 | 50.4121 |  |  |  | 4.6454 | -0.126 | 104.8832
[9 empty] | 0.58898 | -0.013664 | 50.4049 |  |  |  | 4.6463 | -0.12692 | 104.8862
[9 empty] | 0.58884 | -0.014719 | 50.4033 |  |  |  | 4.6473 | -0.12784 | 104.8872
[9 empty] | 0.58898 | -0.013664 | 50.4053 |  |  |  | 4.6468 | -0.12658 | 104.8853
[9 empty] | 0.58884 | -0.013796 | 50.4099 |  |  |  | 4.6493 | -0.12675 | 104.8881
[9 empty] | 0.58884 | -0.014719 | 50.4132 |  |  |  | 4.6502 | -0.12583 | 104.8876
[9 empty] | 0.58792 | -0.013796 | 50.413 |  |  |  | 4.6509 | -0.12784 | 104.8884
[9 empty] | 0.58898 | -0.014586 | 50.4156 |  |  |  | 4.6518 | -0.12692 | 104.889
[9 empty] | 0.58884 | -0.014719 | 50.4176 |  |  |  | 4.6518 | -0.12692 | 104.8887
[9 empty] | 0.58871 | -0.014851 | 50.419 |  |  |  | 4.6528 | -0.12692 | 104.8897
[9 empty] | 0.58884 | -0.012874 | 50.4199 |  |  |  | 4.6528 | -0.12692 | 104.8894
[9 empty] | 0.58884 | -0.013796 | 50.421 |  |  |  | 4.6526 | -0.12801 | 104.8892
[9 empty] | 0.58871 | -0.014851 | 50.4217 |  |  |  | 4.6528 | -0.12692 | 104.8894
[9 empty] | 0.58779 | -0.013929 | 50.4215 |  |  |  | 4.6528 | -0.12692 | 104.8894
[9 empty] | 0.58884 | -0.013796 | 50.4224 |  |  |  | 4.6537 | -0.12692 | 104.8904
[9 empty] | 0.58857 | -0.014984 | 50.4203 |  |  |  | 4.6546 | -0.12784 | 104.8914
[9 empty] | 0.58884 | -0.014719 | 50.4209 |  |  |  | 4.6557 | -0.12767 | 104.891
[9 empty] | 0.58871 | -0.013929 | 50.4212 |  |  |  | 4.6574 | -0.12692 | 104.8928
[9 empty] | 0.58871 | -0.014851 | 50.4188 |  |  |  | 4.6574 | -0.12692 | 104.8928
[9 empty] | 0.58884 | -0.014719 | 50.4194 |  |  |  | 4.6594 | -0.12767 | 104.895
[9 empty] | 0.58898 | -0.014586 | 50.4208 |  |  |  | 4.6583 | -0.12876 | 104.8938
[9 empty] | 0.58884 | -0.013796 | 50.4216 |  |  |  | 4.6592 | -0.12784 | 104.8987
[9 empty] | 0.58884 | -0.013796 | 50.4225 |  |  |  | 4.6592 | -0.12784 | 104.8987
[9 empty] | 0.58898 | -0.014586 | 50.4174 |  |  |  | 4.6592 | -0.12876 | 104.8983
[9 empty] | 0.58884 | -0.014719 | 50.416 |  |  |  | 4.6603 | -0.12767 | 104.8981
[9 empty] | 0.58792 | -0.014719 | 50.4169 |  |  |  | 4.6583 | -0.12784 | 104.8959
[9 empty] | 0.58898 | -0.014586 | 50.414 |  |  |  | 4.6605 | -0.12749 | 104.8977
[9 empty] | 0.58898 | -0.014586 | 50.414 |  |  |  | 4.6592 | -0.12784 | 104.8963
[9 empty] | 0.58898 | -0.014586 | 50.4157 |  |  |  | 4.6601 | -0.12876 | 104.8984
[9 empty] | 0.58805 | -0.013664 | 50.4174 |  |  |  | 4.6601 | -0.12784 | 104.9009
[9 empty] | 0.58898 | -0.013664 | 50.4193 |  |  |  | 4.6601 | -0.12876 | 104.9038
[9 empty] | 0.58898 | -0.014586 | 50.4204 |  |  |  | 4.6608 | -0.12801 | 104.905
[9 empty] | 0.58884 | -0.013796 | 50.4215 |  |  |  | 4.661 | -0.12876 | 104.9074
[9 empty] | 0.58898 | -0.014454 | 50.4277 |  |  |  | 4.662 | -0.12876 | 104.9084
[9 empty] | 0.58884 | -0.014719 | 50.4311 |  |  |  | 4.6617 | -0.12801 | 104.9082
[9 empty] | 0.59003 | -0.014454 | 50.4319 |  |  |  | 4.662 | -0.12876 | 104.9084
[9 empty] | 0.58884 | -0.013796 | 50.435 |  |  |  | 4.6629 | -0.12784 | 104.9132
[9 empty] | 0.59055 | -0.013929 | 50.4349 |  |  |  | 4.6638 | -0.12876 | 104.9142
[9 empty] | 0.59069 | -0.013796 | 50.435 |  |  |  | 4.6647 | -0.12876 | 104.9082
[9 empty] | 0.59253 | -0.013796 | 50.4356 |  |  |  | 4.6658 | -0.12767 | 104.9077
[9 empty] | 0.59359 | -0.014586 | 50.4362 |  |  |  | 4.6668 | -0.12859 | 104.9092
[9 empty] | 0.59147 | -0.014851 | 50.4347 |  |  |  | 4.6668 | -0.12951 | 104.9087
[9 empty] | 0.59253 | -0.014719 | 50.4352 |  |  |  | 4.6677 | -0.12859 | 104.9097
[9 empty] | 0.59346 | -0.014719 | 50.435 |  |  |  | 4.667 | -0.12841 | 104.9109
[9 empty] | 0.59332 | -0.014851 | 50.4349 |  |  |  | 4.6675 | -0.12876 | 104.9115
[9 empty] | 0.59332 | -0.013929 | 50.4243 |  |  |  | 4.6675 | -0.12876 | 104.9115
[9 empty] | 0.59346 | -0.014719 | 50.4312 |  |  |  | 4.6677 | -0.12951 | 104.9114
[9 empty] | 0.59359 | -0.014586 | 50.4343 |  |  |  | 4.6677 | -0.12859 | 104.9093
[9 empty] | 0.59359 | -0.014586 | 50.4388 |  |  |  | 4.6681 | -0.12824 | 104.9069
[9 empty] | 0.59161 | -0.014719 | 50.4395 |  |  |  | 4.6677 | -0.12951 | 104.906
[9 empty] | 0.59359 | -0.014586 | 50.4406 |  |  |  | 4.6677 | -0.12968 | 104.9055
[9 empty] | 0.59359 | -0.014586 | 50.4399 |  |  |  | 4.6686 | -0.12859 | 104.906
[9 empty] | 0.59359 | -0.014586 | 50.439 |  |  |  | 4.6686 | -0.12859 | 104.9057
[9 empty] | 0.59359 | -0.013664 | 50.4384 |  |  |  | 4.6695 | -0.12951 | 104.9067
[9 empty] | 0.59373 | -0.014454 | 50.4438 |  |  |  | 4.6695 | -0.12859 | 104.9067
[9 empty] | 0.59438 | -0.013796 | 50.4482 |  |  |  | 4.6718 | -0.12916 | 104.9089
[9 empty] | 0.59267 | -0.014586 | 50.4497 |  |  |  | 4.6723 | -0.12951 | 104.9094
[9 empty] | 0.59451 | -0.013664 | 50.4524 |  |  |  | 4.6743 | -0.12841 | 104.9058
[9 empty] | 0.59438 | -0.014586 | 50.4542 |  |  |  | 4.6743 | -0.12841 | 104.9013
[9 empty] | 0.59544 | -0.013664 | 50.4556 |  |  |  | 4.675 | -0.12951 | 104.9028
[9 empty] | 0.59544 | -0.014586 | 50.4543 |  |  |  | 4.675 | -0.12859 | 104.9036
[9 empty] | 0.59544 | -0.014586 | 50.4571 |  |  |  | 4.675 | -0.12951 | 104.9085
[9 empty] | 0.59622 | -0.013796 | 50.4589 |  |  |  | 4.675 | -0.12951 | 104.9087
[9 empty] | 0.5953 | -0.013796 | 50.46 |  |  |  | 4.6752 | -0.12841 | 104.9085
[9 empty] | 0.59622 | -0.014719 | 50.4607 |  |  |  | 4.675 | -0.12951 | 104.9084
[9 empty] | 0.59609 | -0.014851 | 50.4617 |  |  |  | 4.675 | -0.12951 | 104.9087
[9 empty] | 0.5953 | -0.014719 | 50.4624 |  |  |  | 4.675 | -0.12951 | 104.9091
[9 empty] | 0.5953 | -0.015641 | 50.4618 |  |  |  | 4.6752 | -0.12933 | 104.9096
[9 empty] | 0.59622 | -0.014719 | 50.4555 |  |  |  | 4.675 | -0.12951 | 104.9097
[9 empty] | 0.59622 | -0.013796 | 50.4513 |  |  |  | 4.6752 | -0.12841 | 104.9026
[9 empty] | 0.59622 | -0.013796 | 50.4563 |  |  |  | 4.675 | -0.12859 | 104.9028
[9 empty] | 0.5953 | -0.014719 | 50.4586 |  |  |  | 4.675 | -0.12951 | 104.905
[9 empty] | 0.5953 | -0.014719 | 50.4605 |  |  |  | 4.6754 | -0.12916 | 104.906
[9 empty] | 0.59636 | -0.014586 | 50.4619 |  |  |  | 4.6759 | -0.12951 | 104.9136
[9 empty] | 0.59636 | -0.014586 | 50.4633 |  |  |  | 4.6759 | -0.12951 | 104.9136
[9 empty] | 0.59649 | -0.014454 | 50.4638 |  |  |  | 4.6778 | -0.13042 | 104.9152
[9 empty] | 0.59557 | -0.013531 | 50.4661 |  |  |  | 4.6769 | -0.12951 | 104.9139
[9 empty] | 0.59636 | -0.013664 | 50.4717 |  |  |  | 4.6778 | -0.12951 | 104.9156
[9 empty] | 0.59636 | -0.014586 | 50.4721 |  |  |  | 4.6787 | -0.12859 | 104.9166
[9 empty] | 0.59649 | -0.013531 | 50.4809 |  |  |  | 4.6778 | -0.12951 | 104.9156
[9 empty] | 0.59636 | -0.014586 | 50.4848 |  |  |  | 4.6787 | -0.12951 | 104.9191
[9 empty] | 0.59622 | -0.014719 | 50.491 |  |  |  | 4.6796 | -0.12951 | 104.9201
[9 empty] | 0.59622 | -0.013796 | 50.4916 |  |  |  | 4.6796 | -0.12951 | 104.9217
[9 empty] | 0.5953 | -0.014719 | 50.4924 |  |  |  | 4.6798 | -0.12933 | 104.9211
[9 empty] | 0.59595 | -0.014984 | 50.4995 |  |  |  | 4.6805 | -0.12951 | 104.9219
[9 empty] | 0.59609 | -0.014851 | 50.4995 |  |  |  | 4.6794 | -0.12968 | 104.9243
[9 empty] | 0.59544 | -0.014586 | 50.4959 |  |  |  | 4.6796 | -0.12951 | 104.9238
[9 empty] | 0.59609 | -0.014851 | 50.4928 |  |  |  | 4.6803 | -0.12968 | 104.9246
[9 empty] | 0.59636 | -0.013664 | 50.4887 |  |  |  | 4.6822 | -0.12968 | 104.9256
[9 empty] | 0.59622 | -0.014719 | 50.4929 |  |  |  | 4.6824 | -0.12951 | 104.9248
[9 empty] | 0.59636 | -0.014586 | 50.498 |  |  |  | 4.6824 | -0.12951 | 104.9131
[9 empty] | 0.59636 | -0.014586 | 50.5065 |  |  |  | 4.6822 | -0.12968 | 104.9134
[9 empty] | 0.59636 | -0.014586 | 50.5155 |  |  |  | 4.6822 | -0.12968 | 104.914
[9 empty] | 0.59636 | -0.014586 | 50.5216 |  |  |  | 4.6822 | -0.12968 | 104.9143
[9 empty] | 0.59636 | -0.014586 | 50.5512 |  |  |  | 4.6822 | -0.12876 | 104.9145
[9 empty] | 0.59636 | -0.014586 | 50.5425 |  |  |  | 4.6822 | -0.12968 | 104.9148
[9 empty] | 0.59649 | -0.013531 | 50.5441 |  |  |  | 4.6822 | -0.12968 | 104.9129
[9 empty] | 0.59636 | -0.013664 | 50.5456 |  |  |  | 4.6831 | -0.12968 | 104.9277
[9 empty] | 0.59636 | -0.014586 | 50.5369 |  |  |  | 4.6813 | -0.12968 | 104.9252
[9 empty] | 0.59622 | -0.014719 | 50.5378 |  |  |  | 4.6833 | -0.12951 | 104.9267
[9 empty] | 0.59649 | -0.013531 | 50.5394 |  |  |  | 4.6842 | -0.12951 | 104.9218
[9 empty] | 0.59636 | -0.014586 | 50.5423 |  |  |  | 4.6851 | -0.12951 | 104.9227
[9 empty] | 0.59636 | -0.014586 | 50.5417 |  |  |  | 4.6851 | -0.12951 | 104.9217
[9 empty] | 0.59636 | -0.014586 | 50.5472 |  |  |  | 4.6872 | -0.13025 | 104.92
[9 empty] | 0.59622 | -0.014719 | 50.5585 |  |  |  | 4.6879 | -0.12951 | 104.9206
[9 empty] | 0.59622 | -0.014719 | 50.5576 |  |  |  | 4.6881 | -0.12933 | 104.9166
[9 empty] | 0.59715 | -0.014719 | 50.5576 |  |  |  | 4.689 | -0.12933 | 104.9184
[9 empty] | 0.59636 | -0.013664 | 50.556 |  |  |  | 4.6879 | -0.12951 | 104.9179
[9 empty] | 0.59609 | -0.013929 | 50.5528 |  |  |  | 4.6899 | -0.12933 | 104.9209
[9 empty] | 0.59636 | -0.013664 | 50.5651 |  |  |  | 4.6888 | -0.12951 | 104.9199
[9 empty] | 0.59622 | -0.014719 | 50.5665 |  |  |  | 4.6897 | -0.12951 | 104.9215
[9 empty] | 0.59701 | -0.014851 | 50.567 |  |  |  | 4.6897 | -0.12951 | 104.9251
[9 empty] | 0.59622 | -0.014719 | 50.5652 |  |  |  | 4.6897 | -0.12951 | 104.9216
[9 empty] | 0.59622 | -0.014719 | 50.5723 |  |  |  | 4.6897 | -0.12951 | 104.9181
[9 empty] | 0.59649 | -0.014454 | 50.5753 |  |  |  | 4.6895 | -0.12968 | 104.9162
[9 empty] | 0.59622 | -0.014719 | 50.576 |  |  |  | 4.6904 | -0.13152 | 104.9187
[9 empty] | 0.59622 | -0.014719 | 50.5812 |  |  |  | 4.6904 | -0.12968 | 104.9195
[9 empty] | 0.59622 | -0.013796 | 50.6012 |  |  |  | 4.6911 | -0.13077 | 104.9213
[9 empty] | 0.59622 | -0.013796 | 50.6033 |  |  |  | 4.6923 | -0.12968 | 104.9231
[9 empty] | 0.59609 | -0.013929 | 50.6091 |  |  |  | 4.6923 | -0.12968 | 104.9235
[9 empty] | 0.59715 | -0.014719 | 50.6063 |  |  |  | 4.6932 | -0.12968 | 104.925
[9 empty] | 0.59715 | -0.013796 | 50.6152 |  |  |  | 4.6941 | -0.12968 | 104.9266
[9 empty] | 0.59609 | -0.014851 | 50.6122 |  |  |  | 4.6952 | -0.13042 | 104.9285
[9 empty] | 0.59622 | -0.014719 | 50.6173 |  |  |  | 4.6955 | -0.12933 | 104.9287
[9 empty] | 0.59622 | -0.014851 | 50.6213 |  |  |  | 4.6962 | -0.12951 | 104.9293
[9 empty] | 0.59622 | -0.014719 | 50.6256 |  |  |  | 4.6973 | -0.12933 | 104.931
[9 empty] | 0.59622 | -0.014719 | 50.6265 |  |  |  | 4.696 | -0.12968 | 104.9277
[9 empty] | 0.59715 | -0.014719 | 50.6365 |  |  |  | 4.6969 | -0.12968 | 104.9253
[9 empty] | 0.59728 | -0.014586 | 50.6512 |  |  |  | 4.6971 | -0.12951 | 104.9263
[9 empty] | 0.59622 | -0.014719 | 50.6515 |  |  |  | 4.6973 | -0.13025 | 104.9272
[9 empty] | 0.59728 | -0.014586 | 50.6487 |  |  |  | 4.6971 | -0.13042 | 104.9275
[9 empty] | 0.59609 | -0.014851 | 50.6489 |  |  |  | 4.6971 | -0.12951 | 104.9283
[9 empty] | 0.59636 | -0.014586 | 50.6601 |  |  |  | 4.6971 | -0.12951 | 104.9289
[9 empty] | 0.59622 | -0.013796 | 50.6561 |  |  |  | 4.6971 | -0.12951 | 104.9088
[9 empty] | 0.59715 | -0.014719 | 50.6596 |  |  |  | 4.6971 | -0.13025 | 104.9165
[9 empty] | 0.59636 | -0.014586 | 50.6579 |  |  |  | 4.6973 | -0.12933 | 104.9199
[9 empty] | 0.59636 | -0.016431 | 50.6546 |  |  |  | 4.698 | -0.12951 | 104.9195
[9 empty] | 0.59728 | -0.014586 | 50.657 |  |  |  | 4.6982 | -0.12933 | 104.9212
[9 empty] | 0.59622 | -0.013796 | 50.6593 |  |  |  | 4.698 | -0.12951 | 104.9236
[9 empty] | 0.59715 | -0.013796 | 50.669 |  |  |  | 4.6989 | -0.13042 | 104.9265
[9 empty] | 0.59622 | -0.014719 | 50.6788 |  |  |  | 4.6998 | -0.12951 | 104.9284
[9 empty] | 0.59622 | -0.014719 | 50.6876 |  |  |  | 4.7017 | -0.13042 | 104.9315
[9 empty] | 0.5982 | -0.014586 | 50.6865 |  |  |  | 4.7019 | -0.12933 | 104.9322
[9 empty] | 0.59728 | -0.014586 | 50.685 |  |  |  | 4.7028 | -0.12933 | 104.9291
[9 empty] | 0.59728 | -0.014586 | 50.6893 |  |  |  | 4.7046 | -0.12933 | 104.9324
[9 empty] | 0.59728 | -0.014586 | 50.6915 |  |  |  | 4.7035 | -0.12951 | 104.9303
[9 empty] | 0.59715 | -0.013796 | 50.6899 |  |  |  | 4.7035 | -0.13042 | 104.9315
[9 empty] | 0.5982 | -0.014586 | 50.6793 |  |  |  | 4.7035 | -0.13134 | 104.9323
[9 empty] | 0.59649 | -0.014454 | 50.6789 |  |  |  | 4.7046 | -0.12933 | 104.9347
[9 empty] | 0.59742 | -0.014454 | 50.6844 |  |  |  | 4.7046 | -0.13025 | 104.9356
[9 empty] | 0.5982 | -0.014586 | 50.6926 |  |  |  | 4.7044 | -0.12951 | 104.9363
[9 empty] | 0.59715 | -0.014719 | 50.6993 |  |  |  | 4.7035 | -0.1306 | 104.9353
[9 empty] | 0.59807 | -0.014719 | 50.7027 |  |  |  | 4.7042 | -0.1306 | 104.9417
[9 empty] | 0.59649 | -0.013531 | 50.706 |  |  |  | 4.7063 | -0.12951 | 104.9441
[9 empty] | 0.59715 | -0.014719 | 50.7081 |  |  |  | 4.7079 | -0.1306 | 104.946
[9 empty] | 0.59728 | -0.014586 | 50.7069 |  |  |  | 4.7088 | -0.1306 | 104.9473
[9 empty] | 0.59728 | -0.014586 | 50.7053 |  |  |  | 4.7097 | -0.1306 | 104.9494
[9 empty] | 0.59728 | -0.014586 | 50.6952 |  |  |  | 4.7097 | -0.12968 | 104.9494
[9 empty] | 0.5982 | -0.014586 | 50.7001 |  |  |  | 4.7107 | -0.1306 | 104.9549
[9 empty] | 0.59807 | -0.014719 | 50.7219 |  |  |  | 4.7107 | -0.12968 | 104.9541
[9 empty] | 0.59834 | -0.014454 | 50.7326 |  |  |  | 4.7116 | -0.1306 | 104.9529
[9 empty] | 0.59649 | -0.014454 | 50.7309 |  |  |  | 4.7116 | -0.1306 | 104.9529
[9 empty] | 0.5982 | -0.014586 | 50.7318 |  |  |  | 4.7118 | -0.12951 | 104.9526
[9 empty] | 0.59742 | -0.014454 | 50.7307 |  |  |  | 4.7118 | -0.13042 | 104.9522
[9 empty] | 0.59742 | -0.014454 | 50.7231 |  |  |  | 4.7118 | -0.13042 | 104.9522
[9 empty] | 0.59742 | -0.014454 | 50.7388 |  |  |  | 4.7118 | -0.12951 | 104.9517
[9 empty] | 0.59728 | -0.014586 | 50.7423 |  |  |  | 4.7118 | -0.13042 | 104.9516
[9 empty] | 0.59847 | -0.014321 | 50.7459 |  |  |  | 4.712 | -0.13025 | 104.9515
[9 empty] | 0.59834 | -0.014454 | 50.7426 |  |  |  | 4.712 | -0.13025 | 104.9509
[9 empty] | 0.59834 | -0.014454 | 50.7368 |  |  |  | 4.712 | -0.13025 | 104.9504
[9 empty] | 0.59834 | -0.014454 | 50.736 |  |  |  | 4.7129 | -0.13025 | 104.9515
[9 empty] | 0.5982 | -0.014586 | 50.7362 |  |  |  | 4.7145 | -0.13042 | 104.9536
[9 empty] | 0.5982 | -0.014586 | 50.7408 |  |  |  | 4.7155 | -0.12951 | 104.9543
[9 empty] | 0.59926 | -0.014454 | 50.7447 |  |  |  | 4.7166 | -0.13025 | 104.9557
[9 empty] | 0.59913 | -0.014586 | 50.7479 |  |  |  | 4.7175 | -0.13117 | 104.9565
[9 empty] | 0.59807 | -0.014719 | 50.7473 |  |  |  | 4.7182 | -0.13042 | 104.9566
[9 empty] | 0.60005 | -0.014586 | 50.7498 |  |  |  | 4.7193 | -0.13025 | 104.951
[9 empty] | 0.59913 | -0.014586 | 50.7514 |  |  |  | 4.7191 | -0.13042 | 104.9512
[9 empty] | 0.59899 | -0.014719 | 50.7531 |  |  |  | 4.7193 | -0.12933 | 104.9522
[9 empty] | 0.60005 | -0.014586 | 50.7556 |  |  |  | 4.7184 | -0.13117 | 104.9462
[9 empty] | 0.59899 | -0.014719 | 50.7562 |  |  |  | 4.7184 | -0.13025 | 104.9479
[9 empty] | 0.59991 | -0.014719 | 50.7573 |  |  |  | 4.7193 | -0.13025 | 104.9503
[9 empty] | 0.60005 | -0.014586 | 50.7531 |  |  |  | 4.7193 | -0.12933 | 104.9512
[9 empty] | 0.59991 | -0.014719 | 50.7545 |  |  |  | 4.7191 | -0.12951 | 104.9514
[9 empty] | 0.60005 | -0.014586 | 50.7556 |  |  |  | 4.7208 | -0.1306 | 104.9516
[9 empty] | 0.59991 | -0.014719 | 50.7536 |  |  |  | 4.7208 | -0.12968 | 104.952
[9 empty] | 0.60083 | -0.014719 | 50.7559 |  |  |  | 4.7217 | -0.12968 | 104.9494
[9 empty] | 0.6007 | -0.014851 | 50.7565 |  |  |  | 4.7235 | -0.1306 | 104.9528
[9 empty] | 0.60083 | -0.014719 | 50.7572 |  |  |  | 4.7237 | -0.12951 | 104.9544
[9 empty] | 0.59991 | -0.014719 | 50.7582 |  |  |  | 4.7254 | -0.1306 | 104.9568
[9 empty] | 0.60083 | -0.014719 | 50.7602 |  |  |  | 4.7256 | -0.13042 | 104.9582
[9 empty] | 0.59899 | -0.014719 | 50.7566 |  |  |  | 4.7254 | -0.1306 | 104.958
[9 empty] | 0.60176 | -0.014719 | 50.7563 |  |  |  | 4.7263 | -0.12968 | 104.9543
[9 empty] | 0.59991 | -0.014719 | 50.757 |  |  |  | 4.7263 | -0.1306 | 104.9553
[9 empty] | 0.60097 | -0.014586 | 50.7532 |  |  |  | 4.7274 | -0.13042 | 104.958
[9 empty] | 0.60189 | -0.014586 | 50.7545 |  |  |  | 4.729 | -0.1306 | 104.9609
[9 empty] | 0.60032 | -0.014321 | 50.7551 |  |  |  | 4.7274 | -0.13042 | 104.9537
[9 empty] | 0.60203 | -0.014454 | 50.7582 |  |  |  | 4.73 | -0.1306 | 104.9586
[9 empty] | 0.60189 | -0.013664 | 50.7589 |  |  |  | 4.7318 | -0.12968 | 104.9619
[9 empty] | 0.60216 | -0.014321 | 50.7601 |  |  |  | 4.732 | -0.13042 | 104.9633
[9 empty] | 0.60203 | -0.014454 | 50.7615 |  |  |  | 4.7336 | -0.1306 | 104.9662
[9 empty] | 0.60281 | -0.015509 | 50.764 |  |  |  | 4.7338 | -0.13042 | 104.9675
[9 empty] | 0.60189 | -0.014586 | 50.7643 |  |  |  | 4.7336 | -0.13152 | 104.9595
[9 empty] | 0.60295 | -0.014454 | 50.7649 |  |  |  | 4.7336 | -0.1306 | 104.9613
[9 empty] | 0.60309 | -0.014321 | 50.7654 |  |  |  | 4.7345 | -0.1306 | 104.9646
[9 empty] | 0.60216 | -0.014321 | 50.7652 |  |  |  | 4.7334 | -0.13169 | 104.9638
[9 empty] | 0.60295 | -0.013531 | 50.766 |  |  |  | 4.7353 | -0.13077 | 104.9673
[9 empty] | 0.60295 | -0.014454 | 50.7663 |  |  |  | 4.7355 | -0.1306 | 104.964
[9 empty] | 0.60281 | -0.014586 | 50.7704 |  |  |  | 4.7364 | -0.1306 | 104.9645
[9 empty] | 0.60203 | -0.014454 | 50.7702 |  |  |  | 4.7382 | -0.1306 | 104.9684
[9 empty] | 0.60295 | -0.014454 | 50.7704 |  |  |  | 4.7389 | -0.12985 | 104.9705
[9 empty] | 0.60295 | -0.014454 | 50.7765 |  |  |  | 4.7401 | -0.12968 | 104.9683
[9 empty] | 0.60189 | -0.014586 | 50.7751 |  |  |  | 4.741 | -0.1306 | 104.9708
[9 empty] | 0.60203 | -0.014454 | 50.7748 |  |  |  | 4.741 | -0.12968 | 104.9705
[9 empty] | 0.60281 | -0.014586 | 50.7758 |  |  |  | 4.7408 | -0.13077 | 104.9701
[9 empty] | 0.60295 | -0.014454 | 50.7835 |  |  |  | 4.741 | -0.1306 | 104.9699
[9 empty] | 0.60295 | -0.014454 | 50.7846 |  |  |  | 4.741 | -0.1306 | 104.9709
[9 empty] | 0.60203 | -0.014454 | 50.7851 |  |  |  | 4.7419 | -0.13152 | 104.9725
[9 empty] | 0.60309 | -0.014321 | 50.7874 |  |  |  | 4.7419 | -0.1306 | 104.9742
[9 empty] | 0.60281 | -0.014586 | 50.7909 |  |  |  | 4.7419 | -0.1306 | 104.9752
[9 empty] | 0.60281 | -0.014586 | 50.7939 |  |  |  | 4.7419 | -0.1306 | 104.9757
[9 empty] | 0.60295 | -0.014454 | 50.7957 |  |  |  | 4.7428 | -0.1306 | 104.9769
[9 empty] | 0.60374 | -0.014586 | 50.7969 |  |  |  | 4.7435 | -0.13077 | 104.9739
[9 empty] | 0.60281 | -0.014586 | 50.7971 |  |  |  | 4.7428 | -0.1306 | 104.9704
[9 empty] | 0.60281 | -0.014586 | 50.7982 |  |  |  | 4.7435 | -0.12985 | 104.9732
[9 empty] | 0.60281 | -0.014586 | 50.7986 |  |  |  | 4.7444 | -0.13077 | 104.9756
[9 empty] | 0.60268 | -0.014719 | 50.7991 |  |  |  | 4.7447 | -0.12968 | 104.977
[9 empty] | 0.60374 | -0.014586 | 50.8002 |  |  |  | 4.7447 | -0.1306 | 104.9775
[9 empty] | 0.60374 | -0.014586 | 50.8012 |  |  |  | 4.7465 | -0.13152 | 104.9802
[9 empty] | 0.6036 | -0.014719 | 50.8057 |  |  |  | 4.7456 | -0.1306 | 104.9797
[9 empty] | 0.60268 | -0.014719 | 50.8054 |  |  |  | 4.7454 | -0.13169 | 104.9799
[9 empty] | 0.60268 | -0.014719 | 50.8052 |  |  |  | 4.7465 | -0.13152 | 104.9765
[9 empty] | 0.60268 | -0.014719 | 50.7973 |  |  |  | 4.7476 | -0.12951 | 104.979
[9 empty] | 0.60281 | -0.014586 | 50.7986 |  |  |  | 4.7474 | -0.13152 | 104.9797
[9 empty] | 0.6036 | -0.013796 | 50.8006 |  |  |  | 4.7476 | -0.13042 | 104.9809
[9 empty] | 0.6036 | -0.014719 | 50.8014 |  |  |  | 4.7474 | -0.1306 | 104.9809
[9 empty] | 0.6036 | -0.014719 | 50.8025 |  |  |  | 4.7483 | -0.1306 | 104.9825
[9 empty] | 0.60268 | -0.014719 | 50.8009 |  |  |  | 4.7481 | -0.13169 | 104.9725
[9 empty] | 0.60268 | -0.015641 | 50.8019 |  |  |  | 4.7483 | -0.1306 | 104.9687
[9 empty] | 0.60374 | -0.014586 | 50.8031 |  |  |  | 4.7474 | -0.13152 | 104.971
[9 empty] | 0.60374 | -0.014586 | 50.8041 |  |  |  | 4.7483 | -0.13152 | 104.9731
[9 empty] | 0.60374 | -0.014586 | 50.8045 |  |  |  | 4.7476 | -0.13042 | 104.9752
[9 empty] | 0.60374 | -0.014586 | 50.8051 |  |  |  | 4.7474 | -0.13152 | 104.9766
[9 empty] | 0.60374 | -0.014586 | 50.8182 |  |  |  | 4.7485 | -0.13134 | 104.9791
[9 empty] | 0.60281 | -0.014586 | 50.813 |  |  |  | 4.7485 | -0.13318 | 104.9804
[9 empty] | 0.60295 | -0.014454 | 50.8123 |  |  |  | 4.7474 | -0.13152 | 104.9804
[9 empty] | 0.60387 | -0.014454 | 50.8188 |  |  |  | 4.7483 | -0.13152 | 104.9822
[9 empty] | 0.60387 | -0.014454 | 50.8214 |  |  |  | 4.7483 | -0.13152 | 104.9826
[9 empty] | 0.60387 | -0.014454 | 50.828 |  |  |  | 4.7483 | -0.1306 | 104.9829
[9 empty] | 0.60387 | -0.014454 | 50.8327 |  |  |  | 4.7481 | -0.13169 | 104.9827
[9 empty] | 0.60401 | -0.014321 | 50.8346 |  |  |  | 4.7476 | -0.13226 | 104.9804
[9 empty] | 0.60401 | -0.014321 | 50.8371 |  |  |  | 4.7485 | -0.13134 | 104.9819
[9 empty] | 0.60387 | -0.014454 | 50.8374 |  |  |  | 4.7485 | -0.13134 | 104.9824
[9 empty] | 0.60387 | -0.014454 | 50.8396 |  |  |  | 4.7485 | -0.13134 | 104.9824
[9 empty] | 0.60374 | -0.014586 | 50.8564 |  |  |  | 4.7485 | -0.13226 | 104.9846
[9 empty] | 0.60374 | -0.014586 | 50.8612 |  |  |  | 4.7485 | -0.13318 | 104.9836
[9 empty] | 0.60374 | -0.014586 | 50.8636 |  |  |  | 4.7488 | -0.13318 | 104.9837
[9 empty] | 0.60374 | -0.014586 | 50.8676 |  |  |  | 4.7485 | -0.13226 | 104.9836
[9 empty] | 0.6036 | -0.014719 | 50.8677 |  |  |  | 4.7488 | -0.13209 | 104.9843
[9 empty] | 0.6036 | -0.014719 | 50.8713 |  |  |  | 4.7485 | -0.13226 | 104.9776
[9 empty] | 0.6036 | -0.014719 | 50.8708 |  |  |  | 4.7488 | -0.13209 | 104.9784
[9 empty] | 0.6036 | -0.014719 | 50.8688 |  |  |  | 4.7474 | -0.13335 | 104.9775
[9 empty] | 0.6036 | -0.014719 | 50.8682 |  |  |  | 4.7485 | -0.13318 | 104.9743
[9 empty] | 0.60374 | -0.014586 | 50.8713 |  |  |  | 4.7485 | -0.13226 | 104.9762
[9 empty] | 0.60374 | -0.014586 | 50.8785 |  |  |  | 4.7485 | -0.13226 | 104.9787
[9 empty] | 0.60374 | -0.014586 | 50.8807 |  |  |  | 4.7495 | -0.13226 | 104.9816
[9 empty] | 0.60281 | -0.014586 | 50.8799 |  |  |  | 4.7485 | -0.13318 | 104.9746
[9 empty] | 0.60374 | -0.015509 | 50.8993 |  |  |  | 4.7497 | -0.13393 | 104.9789
[9 empty] | 0.60374 | -0.014586 | 50.9078 |  |  |  | 4.7497 | -0.13301 | 104.9795
[9 empty] | 0.60374 | -0.015509 | 50.9104 |  |  |  | 4.7497 | -0.13393 | 104.9815
[9 empty] | 0.60387 | -0.015376 | 50.9115 |  |  |  | 4.7499 | -0.13284 | 104.9821
[9 empty] | 0.60295 | -0.014454 | 50.9181 |  |  |  | 4.7497 | -0.13301 | 104.977
[9 empty] | 0.60387 | -0.014454 | 50.9347 |  |  |  | 4.7515 | -0.13301 | 104.9812
[9 empty] | 0.60387 | -0.014454 | 50.9343 |  |  |  | 4.7495 | -0.1341 | 104.9802
[9 empty] | 0.60387 | -0.014454 | 50.9333 |  |  |  | 4.7522 | -0.13318 | 104.9847
[9 empty] | 0.60374 | -0.014586 | 50.9345 |  |  |  | 4.7506 | -0.13301 | 104.9839
[9 empty] | 0.60374 | -0.014586 | 50.9457 |  |  |  | 4.7515 | -0.13301 | 104.9858
[9 empty] | 0.6036 | -0.014719 | 50.9544 |  |  |  | 4.7515 | -0.13301 | 104.9801
[9 empty] | 0.60374 | -0.014586 | 50.9598 |  |  |  | 4.7515 | -0.13301 | 104.9824
[9 empty] | 0.60281 | -0.014586 | 50.959 |  |  |  | 4.7522 | -0.13226 | 104.9839
[9 empty] | 0.60374 | -0.014586 | 50.9608 |  |  |  | 4.7531 | -0.1341 | 104.9853
[9 empty] | 0.6036 | -0.014719 | 50.9638 |  |  |  | 4.7522 | -0.1341 | 104.9852
[9 empty] | 0.6036 | -0.014719 | 50.9655 |  |  |  | 4.7531 | -0.13318 | 104.9868
[9 empty] | 0.60452 | -0.016564 | 50.9669 |  |  |  | 4.7531 | -0.1341 | 104.9873
[9 empty] | 0.6036 | -0.014719 | 50.9637 |  |  |  | 4.7541 | -0.13318 | 104.9889
[9 empty] | 0.60374 | -0.014586 | 50.9634 |  |  |  | 4.7543 | -0.13209 | 104.9891
[9 empty] | 0.60387 | -0.015376 | 50.9745 |  |  |  | 4.7533 | -0.13301 | 104.9889
[9 empty] | 0.60374 | -0.014586 | 50.9758 |  |  |  | 4.755 | -0.1341 | 104.9913
[9 empty] | 0.60387 | -0.014454 | 50.977 |  |  |  | 4.755 | -0.13318 | 104.9919
[9 empty] | 0.60479 | -0.014454 | 50.9853 |  |  |  | 4.7541 | -0.13502 | 104.9912
[9 empty] | 0.60387 | -0.014454 | 50.9816 |  |  |  | 4.7561 | -0.13485 | 104.9936
[9 empty] | 0.60387 | -0.014454 | 50.9898 |  |  |  | 4.7552 | -0.13393 | 104.9927
[9 empty] | 0.60479 | -0.014454 | 50.9893 |  |  |  | 4.7559 | -0.13318 | 104.9935
[9 empty] | 0.60401 | -0.014321 | 50.9995 |  |  |  | 4.7559 | -0.13318 | 104.9939
[9 empty] | 0.60479 | -0.014454 | 50.9953 |  |  |  | 4.755 | -0.1341 | 104.9931
[9 empty] | 0.60466 | -0.014586 | 50.9977 |  |  |  | 4.7563 | -0.13467 | 104.995
[9 empty] | 0.60374 | -0.014586 | 51.0011 |  |  |  | 4.7554 | -0.13375 | 104.9937
[9 empty] | 0.60479 | -0.014454 | 51.001 |  |  |  | 4.7561 | -0.13393 | 104.9947
[9 empty] | 0.60466 | -0.014586 | 51.0055 |  |  |  | 4.7561 | -0.13393 | 104.9946
[9 empty] | 0.60466 | -0.014586 | 51.0246 |  |  |  | 4.7568 | -0.13502 | 104.9957
[9 empty] | 0.60452 | -0.015641 | 51.0258 |  |  |  | 4.757 | -0.13393 | 104.9936
[9 empty] | 0.60452 | -0.014719 | 51.0288 |  |  |  | 4.7579 | -0.13485 | 104.9947
[9 empty] | 0.60452 | -0.014719 | 51.0212 |  |  |  | 4.7577 | -0.1341 | 104.9949
[9 empty] | 0.60452 | -0.014719 | 51.0206 |  |  |  | 4.7596 | -0.1341 | 104.9969
[9 empty] | 0.60466 | -0.015509 | 51.0269 |  |  |  | 4.7605 | -0.13502 | 104.998
[9 empty] | 0.60466 | -0.014586 | 51.0371 |  |  |  | 4.7616 | -0.13393 | 104.9956
[9 empty] | 0.60572 | -0.014454 | 51.0418 |  |  |  | 4.7623 | -0.13594 | 104.9971
[9 empty] | 0.60479 | -0.014454 | 51.0421 |  |  |  | 4.7625 | -0.13485 | 104.9946
[9 empty] | 0.60572 | -0.014454 | 51.0404 |  |  |  | 4.7605 | -0.1341 | 104.9936
[9 empty] | 0.60572 | -0.015376 | 51.0403 |  |  |  | 4.7623 | -0.13502 | 104.9885
[9 empty] | 0.6065 | -0.014586 | 51.0455 |  |  |  | 4.7635 | -0.13485 | 104.992
[9 empty] | 0.60572 | -0.014454 | 51.0473 |  |  |  | 4.7635 | -0.13393 | 104.9948
[9 empty] | 0.60585 | -0.014321 | 51.0506 |  |  |  | 4.7632 | -0.13502 | 105.0017
[9 empty] | 0.60572 | -0.014454 | 51.0519 |  |  |  | 4.7632 | -0.1341 | 105.0024
[9 empty] | 0.60572 | -0.014454 | 51.0525 |  |  |  | 4.7635 | -0.13393 | 105.0032
[9 empty] | 0.60466 | -0.014586 | 51.0403 |  |  |  | 4.7642 | -0.13502 | 105.004
[9 empty] | 0.6065 | -0.014586 | 51.0438 |  |  |  | 4.7642 | -0.1341 | 105.0036
[9 empty] | 0.60664 | -0.014454 | 51.049 |  |  |  | 4.7649 | -0.13519 | 105.0028
[9 empty] | 0.6065 | -0.014586 | 51.0664 |  |  |  | 4.766 | -0.1341 | 105.0039
[9 empty] | 0.60664 | -0.014454 | 51.074 |  |  |  | 4.7662 | -0.13393 | 105.0043
[9 empty] | 0.6065 | -0.014586 | 51.0805 |  |  |  | 4.7688 | -0.13502 | 105.0073
[9 empty] | 0.6065 | -0.014586 | 51.0819 |  |  |  | 4.7695 | -0.13427 | 105.008
[9 empty] | 0.60743 | -0.014586 | 51.0836 |  |  |  | 4.7704 | -0.13519 | 105.0077
[9 empty] | 0.60637 | -0.014719 | 51.08 |  |  |  | 4.7704 | -0.13427 | 105.008
[9 empty] | 0.60729 | -0.014719 | 51.0807 |  |  |  | 4.7704 | -0.13519 | 105.0084
[9 empty] | 0.60743 | -0.014586 | 51.0792 |  |  |  | 4.7704 | -0.13427 | 105.0086
[9 empty] | 0.60729 | -0.014719 | 51.0836 |  |  |  | 4.7711 | -0.13445 | 105.0096
[9 empty] | 0.60729 | -0.014719 | 51.0857 |  |  |  | 4.7741 | -0.13519 | 105.0127
[9 empty] | 0.60729 | -0.014719 | 51.0837 |  |  |  | 4.7761 | -0.1341 | 105.015
[9 empty] | 0.60729 | -0.014719 | 51.087 |  |  |  | 4.7757 | -0.13537 | 105.0148
[9 empty] | 0.6065 | -0.016431 | 51.0881 |  |  |  | 4.7766 | -0.13628 | 105.016
[9 empty] | 0.60835 | -0.014586 | 51.0903 |  |  |  | 4.777 | -0.13594 | 105.0168
[9 empty] | 0.60927 | -0.014586 | 51.0881 |  |  |  | 4.7768 | -0.13519 | 105.014
[9 empty] | 0.60835 | -0.014586 | 51.0861 |  |  |  | 4.7775 | -0.13628 | 105.0129
[9 empty] | 0.60756 | -0.014586 | 51.0865 |  |  |  | 4.7777 | -0.13519 | 105.0132
[9 empty] | 0.60756 | -0.014454 | 51.0888 |  |  |  | 4.7779 | -0.13502 | 105.0143
[9 empty] | 0.60678 | -0.014321 | 51.0902 |  |  |  | 4.7777 | -0.13427 | 105.0145
[9 empty] | 0.60849 | -0.015376 | 51.0924 |  |  |  | 4.7777 | -0.13519 | 105.0146
[9 empty] | 0.60927 | -0.014586 | 51.0943 |  |  |  | 4.7787 | -0.13611 | 105.016
[9 empty] | 0.60954 | -0.014321 | 51.0954 |  |  |  | 4.7787 | -0.13611 | 105.016
[9 empty] | 0.60849 | -0.014454 | 51.0888 |  |  |  | 4.7805 | -0.13519 | 105.0179
[9 empty] | 0.60849 | -0.014454 | 51.0912 |  |  |  | 4.7825 | -0.13502 | 105.0203
[9 empty] | 0.60835 | -0.014586 | 51.0935 |  |  |  | 4.7832 | -0.13611 | 105.0063
[9 empty] | 0.6102 | -0.014586 | 51.0954 |  |  |  | 4.7842 | -0.13519 | 105.0048
[9 empty] | 0.60835 | -0.014586 | 51.0948 |  |  |  | 4.7851 | -0.13703 | 105.0059
[9 empty] | 0.60992 | -0.014851 | 51.0972 |  |  |  | 4.7851 | -0.13519 | 105.0025
[9 empty] | 0.60835 | -0.014586 | 51.0941 |  |  |  | 4.7851 | -0.13519 | 105.0016
[9 empty] | 0.61006 | -0.015641 | 51.0958 |  |  |  | 4.7853 | -0.13519 | 105.0061
[9 empty] | 0.61006 | -0.014719 | 51.0969 |  |  |  | 4.7842 | -0.13611 | 105.0109
[9 empty] | 0.61006 | -0.014719 | 51.0985 |  |  |  | 4.7849 | -0.1372 | 105.0134
[9 empty] | 0.6102 | -0.014586 | 51.0994 |  |  |  | 4.7851 | -0.13611 | 105.0154
[9 empty] | 0.6102 | -0.014586 | 51.1003 |  |  |  | 4.786 | -0.13611 | 105.0182
[9 empty] | 0.60927 | -0.014586 | 51.097 |  |  |  | 4.7878 | -0.13611 | 105.0209
[9 empty] | 0.61033 | -0.014454 | 51.0988 |  |  |  | 4.7878 | -0.13519 | 105.019
[9 empty] | 0.60941 | -0.014454 | 51.0979 |  |  |  | 4.7878 | -0.13611 | 105.0199
[9 empty] | 0.61033 | -0.014454 | 51.095 |  |  |  | 4.7897 | -0.13519 | 105.0233
[9 empty] | 0.61139 | -0.015244 | 51.0973 |  |  |  | 4.7906 | -0.13611 | 105.0252
[9 empty] | 0.61047 | -0.014321 | 51.0979 |  |  |  | 4.7924 | -0.13611 | 105.0276
[9 empty] | 0.61033 | -0.014454 | 51.0991 |  |  |  | 4.7915 | -0.13611 | 105.0216
[9 empty] | 0.61047 | -0.014321 | 51.0998 |  |  |  | 4.7915 | -0.13519 | 105.0185
[9 empty] | 0.60954 | -0.014321 | 51.1 |  |  |  | 4.7924 | -0.13611 | 105.0228
[9 empty] | 0.61125 | -0.014454 | 51.102 |  |  |  | 4.7927 | -0.13594 | 105.024
[9 empty] | 0.61139 | -0.015244 | 51.1023 |  |  |  | 4.7927 | -0.13594 | 105.0202
[9 empty] | 0.61033 | -0.014454 | 51.1023 |  |  |  | 4.7927 | -0.13594 | 105.0218
[9 empty] | 0.6102 | -0.014586 | 51.1026 |  |  |  | 4.7934 | -0.13611 | 105.0195
[9 empty] | 0.61033 | -0.014454 | 51.1031 |  |  |  | 4.7936 | -0.13594 | 105.0166
[9 empty] | 0.6102 | -0.014586 | 51.1036 |  |  |  | 4.7947 | -0.13485 | 105.0114
[9 empty] | 0.6106 | -0.014189 | 51.1039 |  |  |  | 4.7945 | -0.13594 | 104.9976
[9 empty] | 0.61125 | -0.014454 | 51.1043 |  |  |  | 4.7956 | -0.13577 | 104.9992
[9 empty] | 0.61112 | -0.014586 | 51.1027 |  |  |  | 4.7963 | -0.13502 | 105.006
[9 empty] | 0.61112 | -0.014586 | 51.1032 |  |  |  | 4.798 | -0.13611 | 105.0077
[9 empty] | 0.61112 | -0.014586 | 51.1034 |  |  |  | 4.7991 | -0.13686 | 105.0146
[9 empty] | 0.61098 | -0.014719 | 51.1023 |  |  |  | 4.7993 | -0.13485 | 105.0153
[9 empty] | 0.61112 | -0.014586 | 51.1005 |  |  |  | 4.8 | -0.13686 | 105.0161
[9 empty] | 0.61112 | -0.015509 | 51.1014 |  |  |  | 4.8002 | -0.13577 | 105.0151
[9 empty] | 0.61112 | -0.014586 | 51.1024 |  |  |  | 4.7998 | -0.13519 | 105.0129
[9 empty] | 0.61098 | -0.014719 | 51.1027 |  |  |  | 4.8007 | -0.13703 | 105.0111
[9 empty] | 0.61098 | -0.014719 | 51.103 |  |  |  | 4.8007 | -0.13611 | 105.0111
[9 empty] | 0.61098 | -0.014719 | 51.1047 |  |  |  | 4.8016 | -0.13611 | 105.0139
[9 empty] | 0.61112 | -0.014586 | 51.1051 |  |  |  | 4.8025 | -0.13519 | 105.0032
[9 empty] | 0.61112 | -0.014586 | 51.1056 |  |  |  | 4.8023 | -0.13628 | 105.0007
[9 empty] | 0.61112 | -0.014586 | 51.106 |  |  |  | 4.8044 | -0.13611 | 105.004
[9 empty] | 0.61033 | -0.014454 | 51.1059 |  |  |  | 4.8053 | -0.13611 | 105.005
[9 empty] | 0.61112 | -0.014586 | 51.1066 |  |  |  | 4.8071 | -0.13703 | 105.0065
[9 empty] | 0.61125 | -0.014454 | 51.107 |  |  |  | 4.806 | -0.1372 | 105.0052
[9 empty] | 0.61112 | -0.015509 | 51.1072 |  |  |  | 4.8074 | -0.13594 | 105.0054
[9 empty] | 0.6102 | -0.014586 | 51.1071 |  |  |  | 4.8071 | -0.13611 | 104.9999
[9 empty] | 0.61125 | -0.014454 | 51.1172 |  |  |  | 4.8081 | -0.13519 | 104.9952
[9 empty] | 0.61139 | -0.014321 | 51.1217 |  |  |  | 4.8071 | -0.13611 | 104.9897
[9 empty] | 0.61125 | -0.014454 | 51.1219 |  |  |  | 4.8069 | -0.1372 | 104.9891
[9 empty] | 0.61112 | -0.014586 | 51.1218 |  |  |  | 4.8081 | -0.13795 | 104.9852
[9 empty] | 0.61125 | -0.014454 | 51.1233 |  |  |  | 4.8081 | -0.13611 | 104.9847
[9 empty] | 0.61125 | -0.014454 | 51.1176 |  |  |  | 4.8071 | -0.13611 | 104.9816
[9 empty] | 0.61125 | -0.015376 | 51.1157 |  |  |  | 4.8081 | -0.13611 | 104.9852
[9 empty] | 0.61139 | -0.014321 | 51.1172 |  |  |  | 4.8081 | -0.13611 | 104.9854
[9 empty] | 0.61033 | -0.014454 | 51.1191 |  |  |  | 4.8097 | -0.1372 | 104.9864
[9 empty] | 0.61125 | -0.014454 | 51.1196 |  |  |  | 4.8108 | -0.13611 | 104.9842
[9 empty] | 0.61125 | -0.014454 | 51.1227 |  |  |  | 4.8115 | -0.1372 | 104.9707
[9 empty] | 0.61125 | -0.014454 | 51.126 |  |  |  | 4.8136 | -0.13611 | 104.9571
[9 empty] | 0.61139 | -0.014321 | 51.1278 |  |  |  | 4.8149 | -0.13577 | 104.9629
[9 empty] | 0.61139 | -0.014321 | 51.127 |  |  |  | 4.8138 | -0.13778 | 104.9664
[9 empty] | 0.61125 | -0.014454 | 51.127 |  |  |  | 4.8138 | -0.13686 | 104.9675
[9 empty] | 0.61125 | -0.014454 | 51.1248 |  |  |  | 4.8138 | -0.13594 | 104.9671
[9 empty] | 0.61125 | -0.014454 | 51.1227 |  |  |  | 4.8147 | -0.13594 | 104.9694
[9 empty] | 0.61112 | -0.014586 | 51.1227 |  |  |  | 4.8147 | -0.13686 | 104.9662
[9 empty] | 0.61112 | -0.015509 | 51.1246 |  |  |  | 4.8145 | -0.13611 | 104.9614
[9 empty] | 0.61125 | -0.014454 | 51.1271 |  |  |  | 4.8145 | -0.13703 | 104.9624
[9 empty] | 0.61204 | -0.015509 | 51.1285 |  |  |  | 4.8147 | -0.13686 | 104.9642
[9 empty] | 0.61098 | -0.015641 | 51.1291 |  |  |  | 4.8145 | -0.13703 | 104.9662
[9 empty] | 0.61112 | -0.014586 | 51.1294 |  |  |  | 4.8147 | -0.13594 | 104.969
[9 empty] | 0.61112 | -0.014586 | 51.1332 |  |  |  | 4.8154 | -0.13703 | 104.9485
[9 empty] | 0.61098 | -0.014719 | 51.1337 |  |  |  | 4.8156 | -0.13594 | 104.9472
[9 empty] | 0.61112 | -0.014586 | 51.1318 |  |  |  | 4.8154 | -0.13611 | 104.941
[9 empty] | 0.61125 | -0.015376 | 51.1327 |  |  |  | 4.8165 | -0.13594 | 104.9415
[9 empty] | 0.61139 | -0.014321 | 51.1343 |  |  |  | 4.8172 | -0.13611 | 104.9419
[9 empty] | 0.61125 | -0.014454 | 51.1349 |  |  |  | 4.8182 | -0.13611 | 104.9468
[9 empty] | 0.61139 | -0.014321 | 51.136 |  |  |  | 4.8182 | -0.13703 | 104.9304
[9 empty] | 0.61139 | -0.014321 | 51.1361 |  |  |  | 4.82 | -0.13703 | 104.9326
[9 empty] | 0.61125 | -0.014321 | 51.1367 |  |  |  | 4.8202 | -0.13686 | 104.9331
[9 empty] | 0.61112 | -0.014586 | 51.1383 |  |  |  | 4.8218 | -0.13611 | 104.9285
[9 empty] | 0.61125 | -0.014454 | 51.1398 |  |  |  | 4.8207 | -0.13628 | 104.9144
[9 empty] | 0.61125 | -0.015376 | 51.1406 |  |  |  | 4.8209 | -0.13611 | 104.9095
[9 empty] | 0.61112 | -0.014586 | 51.141 |  |  |  | 4.8216 | -0.13628 | 104.9153
[9 empty] | 0.61204 | -0.014586 | 51.1435 |  |  |  | 4.8216 | -0.1372 | 104.9149
[9 empty] | 0.6119 | -0.014719 | 51.1461 |  |  |  | 4.8218 | -0.13611 | 104.9106
[9 empty] | 0.61112 | -0.014586 | 51.1587 |  |  |  | 4.8209 | -0.13611 | 104.9096
[9 empty] | 0.61204 | -0.014586 | 51.1643 |  |  |  | 4.8209 | -0.13703 | 104.9031
[9 empty] | 0.61204 | -0.014586 | 51.1648 |  |  |  | 4.8218 | -0.13703 | 104.9025
[9 empty] | 0.61112 | -0.014586 | 51.1666 |  |  |  | 4.8218 | -0.13703 | 104.9006
[9 empty] | 0.61125 | -0.014454 | 51.1686 |  |  |  | 4.8218 | -0.13703 | 104.9023
[9 empty] | 0.61125 | -0.014454 | 51.1705 |  |  |  | 4.8216 | -0.1372 | 104.9066
[9 empty] | 0.61218 | -0.014454 | 51.1704 |  |  |  | 4.8218 | -0.13703 | 104.904
[9 empty] | 0.61218 | -0.014454 | 51.1678 |  |  |  | 4.8216 | -0.1372 | 104.8994
[9 empty] | 0.61218 | -0.014454 | 51.1712 |  |  |  | 4.8225 | -0.13628 | 104.8915
[9 empty] | 0.61218 | -0.014454 | 51.1728 |  |  |  | 4.8218 | -0.13628 | 104.8917
[9 empty] | 0.61231 | -0.014321 | 51.1757 |  |  |  | 4.8253 | -0.1372 | 104.9035
[9 empty] | 0.61047 | -0.015244 | 51.1769 |  |  |  | 4.8274 | -0.13703 | 104.9056
[9 empty] | 0.61296 | -0.014586 | 51.1794 |  |  |  | 4.8283 | -0.13611 | 104.8952
[9 empty] | 0.61296 | -0.014586 | 51.175 |  |  |  | 4.8274 | -0.13703 | 104.8937
[9 empty] | 0.61218 | -0.014454 | 51.1772 |  |  |  | 4.8283 | -0.13703 | 104.8864
[9 empty] | 0.61204 | -0.015509 | 51.1874 |  |  |  | 4.8281 | -0.1372 | 104.8849
[9 empty] | 0.6131 | -0.014454 | 51.1795 |  |  |  | 4.8292 | -0.13703 | 104.8855
[9 empty] | 0.61389 | -0.014586 | 51.1813 |  |  |  | 4.8292 | -0.13703 | 104.8821
[9 empty] | 0.61296 | -0.014586 | 51.1824 |  |  |  | 4.8292 | -0.13611 | 104.8805
[9 empty] | 0.61375 | -0.015641 | 51.1839 |  |  |  | 4.8292 | -0.13611 | 104.8777
[9 empty] | 0.61296 | -0.014586 | 51.1927 |  |  |  | 4.8292 | -0.13703 | 104.8764
[9 empty] | 0.61375 | -0.014719 | 51.2097 |  |  |  | 4.8292 | -0.13703 | 104.8783
[9 empty] | 0.61402 | -0.015376 | 51.2278 |  |  |  | 4.8292 | -0.13703 | 104.8785
[9 empty] | 0.61416 | -0.014321 | 51.2279 |  |  |  | 4.8294 | -0.13594 | 104.8818
[9 empty] | 0.61494 | -0.015376 | 51.2282 |  |  |  | 4.8305 | -0.13668 | 104.8803
[9 empty] | 0.61508 | -0.015244 | 51.2219 |  |  |  | 4.8301 | -0.13703 | 104.8775
[9 empty] | 0.61402 | -0.014454 | 51.2247 |  |  |  | 4.831 | -0.13703 | 104.8731
[9 empty] | 0.61508 | -0.014321 | 51.2258 |  |  |  | 4.832 | -0.13686 | 104.8667
[9 empty] | 0.616 | -0.014321 | 51.229 |  |  |  | 4.8322 | -0.13686 | 104.8675
[9 empty] | 0.61679 | -0.014454 | 51.2234 |  |  |  | 4.8349 | -0.13778 | 104.8705
[9 empty] | 0.61508 | -0.014321 | 51.2463 |  |  |  | 4.8351 | -0.13668 | 104.8909
[9 empty] | 0.61508 | -0.014321 | 51.254 |  |  |  | 4.8358 | -0.13686 | 104.8933
[9 empty] | 0.61573 | -0.015509 | 51.2662 |  |  |  | 4.8358 | -0.13686 | 104.8791
[9 empty] | 0.61587 | -0.015376 | 51.2643 |  |  |  | 4.8361 | -0.13668 | 104.8805
[9 empty] | 0.61573 | -0.014586 | 51.275 |  |  |  | 4.8368 | -0.13686 | 104.893
[9 empty] | 0.61665 | -0.014586 | 51.2764 |  |  |  | 4.8368 | -0.13686 | 104.8761
[9 empty] | 0.616 | -0.014321 | 51.2823 |  |  |  | 4.8368 | -0.13686 | 104.8661
[9 empty] | 0.61665 | -0.014586 | 51.2818 |  |  |  | 4.837 | -0.13668 | 104.8683
[9 empty] | 0.61679 | -0.015376 | 51.2881 |  |  |  | 4.8358 | -0.13778 | 104.864
[9 empty] | 0.61573 | -0.014586 | 51.2911 |  |  |  | 4.8368 | -0.13686 | 104.8672
[9 empty] | 0.61757 | -0.014586 | 51.2995 |  |  |  | 4.8368 | -0.13686 | 104.888
[9 empty] | 0.61679 | -0.014454 | 51.3055 |  |  |  | 4.8372 | -0.13651 | 104.8921
[9 empty] | 0.61665 | -0.014586 | 51.2982 |  |  |  | 4.8368 | -0.13686 | 104.8903
[9 empty] | 0.61771 | -0.014454 | 51.3053 |  |  |  | 4.8368 | -0.13686 | 104.8857
[9 empty] | 0.61785 | -0.014321 | 51.3069 |  |  |  | 4.8377 | -0.13686 | 104.8897
[9 empty] | 0.61785 | -0.014321 | 51.3088 |  |  |  | 4.8388 | -0.13668 | 104.8799
[9 empty] | 0.61785 | -0.015244 | 51.3081 |  |  |  | 4.8402 | -0.13611 | 104.8816
[9 empty] | 0.61785 | -0.014321 | 51.3155 |  |  |  | 4.8404 | -0.13686 | 104.8816
[9 empty] | 0.61771 | -0.014454 | 51.3156 |  |  |  | 4.8425 | -0.13668 | 104.8845
[9 empty] | 0.61771 | -0.014454 | 51.3232 |  |  |  | 4.8421 | -0.13703 | 104.9018
[9 empty] | 0.61785 | -0.015244 | 51.3222 |  |  |  | 4.8441 | -0.13686 | 104.9013
[9 empty] | 0.61771 | -0.014454 | 51.3263 |  |  |  | 4.8441 | -0.13686 | 104.9036
[9 empty] | 0.61785 | -0.014321 | 51.3398 |  |  |  | 4.8439 | -0.13703 | 104.9009
[9 empty] | 0.61757 | -0.015509 | 51.3424 |  |  |  | 4.8441 | -0.13686 | 104.8983
[9 empty] | 0.61771 | -0.014454 | 51.3451 |  |  |  | 4.8443 | -0.13668 | 104.8969
[9 empty] | 0.61757 | -0.014586 | 51.3476 |  |  |  | 4.8434 | -0.13668 | 104.8946
[9 empty] | 0.6185 | -0.014586 | 51.3537 |  |  |  | 4.8432 | -0.13686 | 104.8934
[9 empty] | 0.61771 | -0.014454 | 51.3537 |  |  |  | 4.8448 | -0.13703 | 104.9004
[9 empty] | 0.61757 | -0.014586 | 51.362 |  |  |  | 4.846 | -0.13594 | 104.9077
[9 empty] | 0.61757 | -0.014586 | 51.3613 |  |  |  | 4.8467 | -0.13703 | 104.9068
[9 empty] | 0.61744 | -0.014719 | 51.3604 |  |  |  | 4.8467 | -0.13703 | 104.9066
[9 empty] | 0.61757 | -0.014586 | 51.3599 |  |  |  | 4.8476 | -0.13703 | 104.9065
[9 empty] | 0.6185 | -0.014586 | 51.3719 |  |  |  | 4.8478 | -0.13686 | 104.901
[9 empty] | 0.61771 | -0.014454 | 51.3698 |  |  |  | 4.8496 | -0.13686 | 104.9008
[9 empty] | 0.61771 | -0.014454 | 51.367 |  |  |  | 4.8492 | -0.1372 | 104.8996
[9 empty] | 0.61863 | -0.014454 | 51.3712 |  |  |  | 4.8501 | -0.1372 | 104.8997
[9 empty] | 0.61771 | -0.014586 | 51.3704 |  |  |  | 4.8503 | -0.13703 | 104.9036
[9 empty] | 0.61863 | -0.014454 | 51.3766 |  |  |  | 4.8515 | -0.13686 | 104.9038
[9 empty] | 0.61679 | -0.014454 | 51.38 |  |  |  | 4.8515 | -0.13686 | 104.9047
[9 empty] | 0.61757 | -0.014586 | 51.3813 |  |  |  | 4.8512 | -0.13703 | 104.9044
[9 empty] | 0.61877 | -0.014321 | 51.3824 |  |  |  | 4.8503 | -0.13703 | 104.9143
[9 empty] | 0.61863 | -0.014454 | 51.3759 |  |  |  | 4.8503 | -0.13703 | 104.908
[9 empty] | 0.61785 | -0.014321 | 51.3814 |  |  |  | 4.8512 | -0.13703 | 104.9161
[9 empty] | 0.61877 | -0.014321 | 51.3814 |  |  |  | 4.8512 | -0.13703 | 104.9375
[9 empty] | 0.61863 | -0.014454 | 51.3818 |  |  |  | 4.8512 | -0.13703 | 104.9374
[9 empty] | 0.61771 | -0.014454 | 51.3796 |  |  |  | 4.8512 | -0.13611 | 104.9355
[9 empty] | 0.61863 | -0.014454 | 51.3872 |  |  |  | 4.8515 | -0.13611 | 104.9415
[9 empty] | 0.61863 | -0.014454 | 51.3898 |  |  |  | 4.8524 | -0.13686 | 104.9467
[9 empty] | 0.61771 | -0.014454 | 51.3911 |  |  |  | 4.8512 | -0.13611 | 104.9484
[9 empty] | 0.61863 | -0.014454 | 51.393 |  |  |  | 4.8524 | -0.13686 | 104.95
[9 empty] | 0.61771 | -0.014454 | 51.3938 |  |  |  | 4.8524 | -0.13686 | 104.9464
[9 empty] | 0.6185 | -0.015509 | 51.3944 |  |  |  | 4.8533 | -0.13686 | 104.9468
[9 empty] | 0.6185 | -0.014586 | 51.3947 |  |  |  | 4.8526 | -0.1376 | 104.9476
[9 empty] | 0.6185 | -0.014586 | 51.3955 |  |  |  | 4.854 | -0.13703 | 104.9473
[9 empty] | 0.61863 | -0.014586 | 51.396 |  |  |  | 4.854 | -0.13703 | 104.9461
[9 empty] | 0.61863 | -0.014454 | 51.3966 |  |  |  | 4.8551 | -0.13778 | 104.9387
[9 empty] | 0.6185 | -0.014586 | 51.4066 |  |  |  | 4.8549 | -0.13703 | 104.9317
[9 empty] | 0.61757 | -0.014719 | 51.4103 |  |  |  | 4.8549 | -0.13703 | 104.9326
[9 empty] | 0.61863 | -0.014454 | 51.4098 |  |  |  | 4.8558 | -0.13703 | 104.9362
[9 empty] | 0.6185 | -0.014586 | 51.4088 |  |  |  | 4.8577 | -0.13703 | 104.9376
[9 empty] | 0.61863 | -0.014454 | 51.408 |  |  |  | 4.8568 | -0.13686 | 104.9387
[9 empty] | 0.61863 | -0.015376 | 51.4101 |  |  |  | 4.8577 | -0.13703 | 104.95
[9 empty] | 0.61877 | -0.014321 | 51.4017 |  |  |  | 4.8575 | -0.1372 | 104.9482
[9 empty] | 0.61863 | -0.014454 | 51.4087 |  |  |  | 4.8586 | -0.13703 | 104.9506
[9 empty] | 0.61863 | -0.014454 | 51.4183 |  |  |  | 4.8584 | -0.13628 | 104.9494
[9 empty] | 0.61877 | -0.014321 | 51.4204 |  |  |  | 4.8584 | -0.1372 | 104.9482
[9 empty] | 0.61969 | -0.014321 | 51.4248 |  |  |  | 4.8584 | -0.1372 | 104.9448
[9 empty] | 0.61863 | -0.014454 | 51.4245 |  |  |  | 4.8586 | -0.13703 | 104.9374
[9 empty] | 0.61955 | -0.014454 | 51.4277 |  |  |  | 4.8586 | -0.13703 | 104.9376
[9 empty] | 0.61877 | -0.014321 | 51.4295 |  |  |  | 4.8591 | -0.13738 | 104.9373
[9 empty] | 0.61877 | -0.014321 | 51.4313 |  |  |  | 4.8586 | -0.13703 | 104.9419
[9 empty] | 0.61877 | -0.014321 | 51.4323 |  |  |  | 4.8586 | -0.13795 | 104.9397
[9 empty] | 0.6185 | -0.014586 | 51.4331 |  |  |  | 4.8586 | -0.13703 | 104.9399
[9 empty] | 0.61955 | -0.014454 | 51.4343 |  |  |  | 4.8593 | -0.1372 | 104.9427
[9 empty] | 0.6185 | -0.015509 | 51.4347 |  |  |  | 4.8586 | -0.13703 | 104.946
[9 empty] | 0.6185 | -0.014586 | 51.4274 |  |  |  | 4.8595 | -0.13703 | 104.9468
[9 empty] | 0.61955 | -0.014454 | 51.4311 |  |  |  | 4.8604 | -0.13703 | 104.9315
[9 empty] | 0.6185 | -0.014586 | 51.4319 |  |  |  | 4.8611 | -0.1372 | 104.9304
[9 empty] | 0.61863 | -0.014454 | 51.4341 |  |  |  | 4.8634 | -0.13686 | 104.9477
[9 empty] | 0.61863 | -0.014586 | 51.4357 |  |  |  | 4.8623 | -0.13703 | 104.946
[9 empty] | 0.61863 | -0.014454 | 51.4364 |  |  |  | 4.8634 | -0.13686 | 104.9464
[9 empty] | 0.61863 | -0.014454 | 51.4343 |  |  |  | 4.8641 | -0.13703 | 104.9679
[9 empty] | 0.6185 | -0.014586 | 51.4356 |  |  |  | 4.8643 | -0.13686 | 104.966
[9 empty] | 0.61877 | -0.014321 | 51.4371 |  |  |  | 4.8652 | -0.13594 | 104.9689
[9 empty] | 0.61877 | -0.014321 | 51.4375 |  |  |  | 4.865 | -0.13703 | 104.9627
[9 empty] | 0.61863 | -0.014454 | 51.4359 |  |  |  | 4.8662 | -0.13686 | 104.9665
[9 empty] | 0.61771 | -0.014454 | 51.434 |  |  |  | 4.865 | -0.13703 | 104.9697
[9 empty] | 0.61877 | -0.015244 | 51.4354 |  |  |  | 4.865 | -0.13795 | 104.9857
[9 empty] | 0.61969 | -0.014321 | 51.4364 |  |  |  | 4.8662 | -0.13686 | 104.9881
[9 empty] | 0.61877 | -0.014321 | 51.4366 |  |  |  | 4.8662 | -0.13686 | 105.003
[9 empty] | 0.61969 | -0.014321 | 51.4378 |  |  |  | 4.8662 | -0.13686 | 105.0244
[9 empty] | 0.61863 | -0.014454 | 51.438 |  |  |  | 4.8662 | -0.13686 | 105.0217
[9 empty] | 0.61877 | -0.014321 | 51.4389 |  |  |  | 4.8662 | -0.13594 | 105.0239
[9 empty] | 0.61863 | -0.014454 | 51.4392 |  |  |  | 4.8662 | -0.13686 | 105.0226
[9 empty] | 0.61955 | -0.014454 | 51.4332 |  |  |  | 4.8671 | -0.13686 | 105.0265
[9 empty] | 0.61863 | -0.014454 | 51.4353 |  |  |  | 4.8669 | -0.13795 | 105.0282
[9 empty] | 0.6185 | -0.014454 | 51.4393 |  |  |  | 4.8678 | -0.13703 | 105.0271
[9 empty] | 0.61955 | -0.014454 | 51.4409 |  |  |  | 4.8678 | -0.13703 | 105.0286
[9 empty] | 0.6185 | -0.014586 | 51.441 |  |  |  | 4.8691 | -0.13668 | 105.038
[9 empty] | 0.61942 | -0.014586 | 51.4384 |  |  |  | 4.8689 | -0.13686 | 105.0399
[9 empty] | 0.61863 | -0.014454 | 51.4376 |  |  |  | 4.8705 | -0.13703 | 105.0392
[9 empty] | 0.61942 | -0.014586 | 51.4403 |  |  |  | 4.8687 | -0.13703 | 105.0372
[9 empty] | 0.62048 | -0.015376 | 51.4417 |  |  |  | 4.8715 | -0.13795 | 105.0336
[9 empty] | 0.62048 | -0.014454 | 51.4396 |  |  |  | 4.8705 | -0.13703 | 105.0444
[9 empty] | 0.61955 | -0.014454 | 51.4402 |  |  |  | 4.8733 | -0.13703 | 105.0466
[9 empty] | 0.61969 | -0.014321 | 51.4465 |  |  |  | 4.8731 | -0.1372 | 105.0458
[9 empty] | 0.61955 | -0.014454 | 51.4536 |  |  |  | 4.8733 | -0.13703 | 105.0433
[9 empty] | 0.62048 | -0.014454 | 51.4599 |  |  |  | 4.8735 | -0.13686 | 105.0194
[9 empty] | 0.61955 | -0.014454 | 51.4604 |  |  |  | 4.8733 | -0.13795 | 105.0265
[9 empty] | 0.61969 | -0.014321 | 51.4605 |  |  |  | 4.8733 | -0.13703 | 105.0377
[9 empty] | 0.62061 | -0.014321 | 51.4609 |  |  |  | 4.874 | -0.1372 | 105.0429
[9 empty] | 0.62061 | -0.014321 | 51.4647 |  |  |  | 4.874 | -0.1372 | 105.0595
[9 empty] | 0.61969 | -0.015244 | 51.4674 |  |  |  | 4.8742 | -0.13795 | 105.0575
[9 empty] | 0.62061 | -0.015244 | 51.4695 |  |  |  | 4.8761 | -0.13703 | 105.0638
[9 empty] | 0.61955 | -0.014454 | 51.4689 |  |  |  | 4.8779 | -0.13795 | 105.0683
[9 empty] | 0.62061 | -0.015244 | 51.4704 |  |  |  | 4.8788 | -0.13795 | 105.0759
[9 empty] | 0.62048 | -0.014454 | 51.4723 |  |  |  | 4.8797 | -0.13703 | 105.0958
[9 empty] | 0.62061 | -0.014321 | 51.4743 |  |  |  | 4.8807 | -0.13795 | 105.102
[9 empty] | 0.61955 | -0.014454 | 51.4739 |  |  |  | 4.8807 | -0.13795 | 105.1009
[9 empty] | 0.6214 | -0.014454 | 51.4754 |  |  |  | 4.8809 | -0.13778 | 105.1024
[9 empty] | 0.62048 | -0.015376 | 51.4766 |  |  |  | 4.8816 | -0.13703 | 105.1053
[9 empty] | 0.62127 | -0.014586 | 51.4781 |  |  |  | 4.8804 | -0.13812 | 105.104
[9 empty] | 0.6214 | -0.015376 | 51.4761 |  |  |  | 4.8816 | -0.13795 | 105.1072
[9 empty] | 0.6214 | -0.014454 | 51.4664 |  |  |  | 4.8818 | -0.13869 | 105.1021
[9 empty] | 0.6214 | -0.014454 | 51.4642 |  |  |  | 4.8816 | -0.13703 | 105.0859
[9 empty] | 0.6214 | -0.014454 | 51.4639 |  |  |  | 4.8827 | -0.13686 | 105.0945
[9 empty] | 0.6214 | -0.014454 | 51.4818 |  |  |  | 4.8834 | -0.13887 | 105.0955
[9 empty] | 0.62127 | -0.014586 | 51.4873 |  |  |  | 4.8843 | -0.13703 | 105.0966
[9 empty] | 0.62246 | -0.014321 | 51.489 |  |  |  | 4.8855 | -0.13686 | 105.0975
[9 empty] | 0.62154 | -0.014321 | 51.4941 |  |  |  | 4.8866 | -0.13668 | 105.0935
[9 empty] | 0.62154 | -0.014321 | 51.4927 |  |  |  | 4.8864 | -0.13686 | 105.0805
[9 empty] | 0.62061 | -0.014321 | 51.4915 |  |  |  | 4.8884 | -0.1376 | 105.0834
[9 empty] | 0.62154 | -0.014321 | 51.4906 |  |  |  | 4.8884 | -0.1376 | 105.0868
[9 empty] | 0.62061 | -0.014321 | 51.4902 |  |  |  | 4.8882 | -0.13778 | 105.0836
[9 empty] | 0.62075 | -0.014189 | 51.4999 |  |  |  | 4.8882 | -0.13686 | 105.0808
[9 empty] | 0.62154 | -0.014321 | 51.5007 |  |  |  | 4.8894 | -0.13668 | 105.0808
[9 empty] | 0.62154 | -0.014321 | 51.4995 |  |  |  | 4.8884 | -0.1376 | 105.0751
[9 empty] | 0.62181 | -0.014057 | 51.5043 |  |  |  | 4.8891 | -0.13686 | 105.0729
[9 empty] | 0.62154 | -0.014321 | 51.5019 |  |  |  | 4.8891 | -0.13778 | 105.0729
[9 empty] | 0.6214 | -0.014454 | 51.5079 |  |  |  | 4.8919 | -0.13778 | 105.0782
[9 empty] | 0.6214 | -0.014454 | 51.5125 |  |  |  | 4.8928 | -0.13686 | 105.0773
[9 empty] | 0.62219 | -0.014586 | 51.5154 |  |  |  | 4.894 | -0.1376 | 105.0777
[9 empty] | 0.62154 | -0.014454 | 51.5155 |  |  |  | 4.8926 | -0.13795 | 105.0742
[9 empty] | 0.62246 | -0.014321 | 51.516 |  |  |  | 4.8947 | -0.13778 | 105.0779
[9 empty] | 0.62325 | -0.014454 | 51.5142 |  |  |  | 4.8956 | -0.13778 | 105.0852
[9 empty] | 0.62232 | -0.014454 | 51.5257 |  |  |  | 4.8956 | -0.13869 | 105.0862
[9 empty] | 0.62219 | -0.014586 | 51.526 |  |  |  | 4.8956 | -0.13778 | 105.0837
[9 empty] | 0.62325 | -0.014454 | 51.522 |  |  |  | 4.8954 | -0.13795 | 105.0806
[9 empty] | 0.62325 | -0.013531 | 51.5232 |  |  |  | 4.8954 | -0.13795 | 105.0808
[9 empty] | 0.62232 | -0.014454 | 51.5225 |  |  |  | 4.8972 | -0.13795 | 105.0876
[9 empty] | 0.62325 | -0.014454 | 51.5241 |  |  |  | 4.899 | -0.13795 | 105.0777
[9 empty] | 0.62232 | -0.014454 | 51.5246 |  |  |  | 4.8992 | -0.13778 | 105.0757
[9 empty] | 0.62325 | -0.014454 | 51.5467 |  |  |  | 4.9002 | -0.13778 | 105.0768
[9 empty] | 0.62325 | -0.014454 | 51.5457 |  |  |  | 4.9011 | -0.13869 | 105.0849
[9 empty] | 0.62219 | -0.014586 | 51.5645 |  |  |  | 4.9018 | -0.13887 | 105.0847
[9 empty] | 0.62325 | -0.014454 | 51.5662 |  |  |  | 4.9027 | -0.13887 | 105.0584
[9 empty] | 0.62417 | -0.014454 | 51.5669 |  |  |  | 4.9029 | -0.13778 | 105.0614
[9 empty] | 0.62338 | -0.015244 | 51.5616 |  |  |  | 4.9018 | -0.13795 | 105.0585
[9 empty] | 0.62417 | -0.015376 | 51.5636 |  |  |  | 4.9027 | -0.13887 | 105.0588
[9 empty] | 0.6243 | -0.014321 | 51.5438 |  |  |  | 4.9025 | -0.13812 | 105.0558
[9 empty] | 0.6243 | -0.014321 | 51.5541 |  |  |  | 4.9027 | -0.13887 | 105.0656
[9 empty] | 0.6243 | -0.014321 | 51.5568 |  |  |  | 4.9025 | -0.13904 | 105.0763
[9 empty] | 0.62352 | -0.014189 | 51.5777 |  |  |  | 4.9027 | -0.13795 | 105.0828
[9 empty] | 0.62444 | -0.015112 | 51.5712 |  |  |  | 4.9036 | -0.13887 | 105.0892
[9 empty] | 0.62444 | -0.014189 | 51.5734 |  |  |  | 4.9036 | -0.13887 | 105.0867
[9 empty] | 0.62458 | -0.014057 | 51.5898 |  |  |  | 4.9055 | -0.13887 | 105.0942
[9 empty] | 0.6243 | -0.015244 | 51.596 |  |  |  | 4.905 | -0.13921 | 105.0932
[9 empty] | 0.62523 | -0.014321 | 51.5892 |  |  |  | 4.9064 | -0.13795 | 105.0949
[9 empty] | 0.62523 | -0.014321 | 51.6056 |  |  |  | 4.9073 | -0.13887 | 105.0941
[9 empty] | 0.62523 | -0.015244 | 51.5988 |  |  |  | 4.9089 | -0.13996 | 105.0969
[9 empty] | 0.62403 | -0.014586 | 51.6024 |  |  |  | 4.9094 | -0.13869 | 105.1056
[9 empty] | 0.6243 | -0.014321 | 51.6043 |  |  |  | 4.9089 | -0.13904 | 105.1093
[9 empty] | 0.62536 | -0.015112 | 51.5993 |  |  |  | 4.9098 | -0.13904 | 105.1113
[9 empty] | 0.62509 | -0.014454 | 51.602 |  |  |  | 4.9098 | -0.13904 | 105.1115
[9 empty] | 0.62495 | -0.016431 | 51.6148 |  |  |  | 4.9098 | -0.14088 | 105.0916
[9 empty] | 0.62588 | -0.014586 | 51.6155 |  |  |  | 4.9098 | -0.13904 | 105.0958
[9 empty] | 0.62588 | -0.014586 | 51.6192 |  |  |  | 4.9108 | -0.13996 | 105.0962
[9 empty] | 0.62601 | -0.014454 | 51.6281 |  |  |  | 4.911 | -0.14071 | 105.0877
[9 empty] | 0.62601 | -0.014454 | 51.6301 |  |  |  | 4.9117 | -0.13996 | 105.0873
[9 empty] | 0.62509 | -0.014454 | 51.6569 |  |  |  | 4.911 | -0.13979 | 105.0907
[9 empty] | 0.62523 | -0.014321 | 51.6572 |  |  |  | 4.9119 | -0.13979 | 105.0908
[9 empty] | 0.62615 | -0.014321 | 51.6536 |  |  |  | 4.9126 | -0.13996 | 105.0945
[9 empty] | 0.62495 | -0.014586 | 51.6395 |  |  |  | 4.9137 | -0.13979 | 105.0961
[9 empty] | 0.62628 | -0.014189 | 51.6425 |  |  |  | 4.9144 | -0.14088 | 105.1008
[9 empty] | 0.62615 | -0.014321 | 51.6452 |  |  |  | 4.9163 | -0.13996 | 105.1025
[9 empty] | 0.62523 | -0.014321 | 51.6484 |  |  |  | 4.9165 | -0.13996 | 105.1075
[9 empty] | 0.62615 | -0.014321 | 51.6886 |  |  |  | 4.9174 | -0.13979 | 105.1124
[9 empty] | 0.62615 | -0.014321 | 51.6859 |  |  |  | 4.9174 | -0.14071 | 105.1106
[9 empty] | 0.62615 | -0.014321 | 51.6804 |  |  |  | 4.9174 | -0.13979 | 105.1167
[9 empty] | 0.62628 | -0.015112 | 51.6813 |  |  |  | 4.9176 | -0.13961 | 105.1154
[9 empty] | 0.62615 | -0.014321 | 51.6846 |  |  |  | 4.9172 | -0.13996 | 105.1175
[9 empty] | 0.62523 | -0.014321 | 51.6846 |  |  |  | 4.9174 | -0.13979 | 105.121
[9 empty] | 0.62615 | -0.014321 | 51.6874 |  |  |  | 4.9176 | -0.13961 | 105.1229
[9 empty] | 0.62615 | -0.014321 | 51.6883 |  |  |  | 4.9178 | -0.14036 | 105.1224
[9 empty] | 0.62615 | -0.014321 | 51.6857 |  |  |  | 4.9185 | -0.14053 | 105.1181
[9 empty] | 0.62601 | -0.014454 | 51.7005 |  |  |  | 4.9188 | -0.14036 | 105.1297
[9 empty] | 0.62601 | -0.015376 | 51.7054 |  |  |  | 4.9185 | -0.14053 | 105.1296
[9 empty] | 0.62601 | -0.015376 | 51.7097 |  |  |  | 4.9185 | -0.14145 | 105.1109
[9 empty] | 0.62601 | -0.014454 | 51.7128 |  |  |  | 4.9192 | -0.14071 | 105.1165
[9 empty] | 0.62495 | -0.015509 | 51.7169 |  |  |  | 4.919 | -0.14111 | 105.107
[9 empty] | 0.62588 | -0.015509 | 51.7217 |  |  |  | 4.9202 | -0.14162 | 105.1112
[9 empty] | 0.62588 | -0.014586 | 51.7239 |  |  |  | 4.9195 | -0.14145 | 105.1113
[9 empty] | 0.62601 | -0.015376 | 51.723 |  |  |  | 4.9195 | -0.14053 | 105.11
[9 empty] | 0.62588 | -0.015509 | 51.7196 |  |  |  | 4.9213 | -0.14145 | 105.1179
[9 empty] | 0.62615 | -0.014321 | 51.723 |  |  |  | 4.9211 | -0.14071 | 105.1236
[9 empty] | 0.62615 | -0.014321 | 51.7202 |  |  |  | 4.922 | -0.14071 | 105.1294
[9 empty] | 0.62615 | -0.014321 | 51.7161 |  |  |  | 4.9238 | -0.14071 | 105.1402
[9 empty] | 0.62615 | -0.014321 | 51.7217 |  |  |  | 4.9236 | -0.14088 | 105.1437
[9 empty] | 0.62628 | -0.014189 | 51.7217 |  |  |  | 4.9241 | -0.14053 | 105.1457
[9 empty] | 0.62615 | -0.014321 | 51.718 |  |  |  | 4.9238 | -0.14071 | 105.1435
[9 empty] | 0.62628 | -0.014189 | 51.7212 |  |  |  | 4.9236 | -0.14088 | 105.1425
[9 empty] | 0.62721 | -0.014189 | 51.7251 |  |  |  | 4.9248 | -0.14071 | 105.1396
[9 empty] | 0.62615 | -0.015244 | 51.7315 |  |  |  | 4.9245 | -0.14088 | 105.1389
[9 empty] | 0.62615 | -0.014321 | 51.7327 |  |  |  | 4.925 | -0.14053 | 105.135
[9 empty] | 0.62628 | -0.014189 | 51.7336 |  |  |  | 4.9248 | -0.14162 | 105.135
[9 empty] | 0.62615 | -0.015244 | 51.7337 |  |  |  | 4.9248 | -0.14071 | 105.1375
[9 empty] | 0.62628 | -0.014189 | 51.7411 |  |  |  | 4.9248 | -0.14254 | 105.1455
[9 empty] | 0.62601 | -0.014454 | 51.7429 |  |  |  | 4.9248 | -0.14254 | 105.145
[9 empty] | 0.62615 | -0.014321 | 51.7188 |  |  |  | 4.9248 | -0.14162 | 105.1446
[9 empty] | 0.62628 | -0.014189 | 51.7259 |  |  |  | 4.9257 | -0.14162 | 105.1457
[9 empty] | 0.62601 | -0.014454 | 51.7287 |  |  |  | 4.9259 | -0.14145 | 105.1446
[9 empty] | 0.62615 | -0.014321 | 51.7315 |  |  |  | 4.9266 | -0.14071 | 105.1454
[9 empty] | 0.62601 | -0.014454 | 51.733 |  |  |  | 4.9275 | -0.14071 | 105.1491
[9 empty] | 0.62615 | -0.014321 | 51.7346 |  |  |  | 4.9275 | -0.14162 | 105.1419
[9 empty] | 0.62601 | -0.015376 | 51.7379 |  |  |  | 4.9294 | -0.14254 | 105.1423
[9 empty] | 0.6268 | -0.015509 | 51.743 |  |  |  | 4.9303 | -0.14254 | 105.1437
[9 empty] | 0.62588 | -0.014586 | 51.7435 |  |  |  | 4.9303 | -0.14254 | 105.1428
[9 empty] | 0.6268 | -0.015509 | 51.7468 |  |  |  | 4.9314 | -0.14145 | 105.1547
[9 empty] | 0.62694 | -0.014454 | 51.7581 |  |  |  | 4.9323 | -0.14162 | 105.1657
[9 empty] | 0.6268 | -0.014586 | 51.7602 |  |  |  | 4.9323 | -0.14237 | 105.1665
[9 empty] | 0.62694 | -0.014454 | 51.7582 |  |  |  | 4.9323 | -0.14237 | 105.1646
[9 empty] | 0.62707 | -0.014321 | 51.7559 |  |  |  | 4.9321 | -0.14254 | 105.1634
[9 empty] | 0.62707 | -0.015244 | 51.7606 |  |  |  | 4.933 | -0.14254 | 105.1626
[9 empty] | 0.62615 | -0.014321 | 51.7637 |  |  |  | 4.9339 | -0.14162 | 105.1606
[9 empty] | 0.62707 | -0.015244 | 51.7646 |  |  |  | 4.9349 | -0.14162 | 105.1552
[9 empty] | 0.62694 | -0.014454 | 51.7549 |  |  |  | 4.9369 | -0.14145 | 105.1577
[9 empty] | 0.62707 | -0.014321 | 51.7523 |  |  |  | 4.9367 | -0.14254 | 105.1571
[9 empty] | 0.62721 | -0.014189 | 51.762 |  |  |  | 4.9367 | -0.14254 | 105.1601
[9 empty] | 0.62734 | -0.014057 | 51.7635 |  |  |  | 4.9385 | -0.14254 | 105.1656
[9 empty] | 0.62892 | -0.014321 | 51.7678 |  |  |  | 4.9378 | -0.14237 | 105.1709
[9 empty] | 0.62799 | -0.014321 | 51.7703 |  |  |  | 4.9376 | -0.14162 | 105.1703
[9 empty] | 0.62813 | -0.015112 | 51.7764 |  |  |  | 4.9395 | -0.14162 | 105.1749
[9 empty] | 0.62799 | -0.014321 | 51.7821 |  |  |  | 4.9383 | -0.14272 | 105.18
[9 empty] | 0.62799 | -0.014321 | 51.7818 |  |  |  | 4.9385 | -0.14162 | 105.1775
[9 empty] | 0.62799 | -0.014321 | 51.7818 |  |  |  | 4.9385 | -0.14254 | 105.1788
[9 empty] | 0.62813 | -0.014189 | 51.7817 |  |  |  | 4.9397 | -0.14237 | 105.1827
[9 empty] | 0.62799 | -0.015244 | 51.781 |  |  |  | 4.9395 | -0.14162 | 105.1834
[9 empty] | 0.62905 | -0.014189 | 51.7815 |  |  |  | 4.9392 | -0.14272 | 105.1635
[9 empty] | 0.62799 | -0.015244 | 51.7808 |  |  |  | 4.9395 | -0.14254 | 105.1613
[9 empty] | 0.6297 | -0.014454 | 51.7753 |  |  |  | 4.9395 | -0.14346 | 105.1648
[9 empty] | 0.6297 | -0.015376 | 51.7761 |  |  |  | 4.9395 | -0.14254 | 105.1689
[9 empty] | 0.62878 | -0.014454 | 51.776 |  |  |  | 4.9404 | -0.14346 | 105.1703
[9 empty] | 0.63076 | -0.014321 | 51.7779 |  |  |  | 4.9404 | -0.14254 | 105.1689
[9 empty] | 0.6297 | -0.014454 | 51.7786 |  |  |  | 4.9404 | -0.14346 | 105.1687
[9 empty] | 0.62984 | -0.015244 | 51.7808 |  |  |  | 4.9411 | -0.1418 | 105.1763
[9 empty] | 0.62878 | -0.015376 | 51.7803 |  |  |  | 4.9413 | -0.14254 | 105.1816
[9 empty] | 0.63076 | -0.014321 | 51.7814 |  |  |  | 4.942 | -0.14272 | 105.187
[9 empty] | 0.63076 | -0.014321 | 51.7816 |  |  |  | 4.942 | -0.14272 | 105.1879
[9 empty] | 0.62984 | -0.015244 | 51.757 |  |  |  | 4.9441 | -0.14254 | 105.1896
[9 empty] | 0.62984 | -0.015244 | 51.7654 |  |  |  | 4.945 | -0.14254 | 105.1908
[9 empty] | 0.62998 | -0.015112 | 51.7696 |  |  |  | 4.9459 | -0.14346 | 105.184
[9 empty] | 0.63038 | -0.013792 | 51.7703 |  |  |  | 4.9459 | -0.14346 | 105.1834
[9 empty] | 0.62998 | -0.015112 | 51.7732 |  |  |  | 4.9459 | -0.14346 | 105.1848
[9 empty] | 0.63076 | -0.014321 | 51.7715 |  |  |  | 4.9457 | -0.14363 | 105.1875
[9 empty] | 0.6309 | -0.014189 | 51.7742 |  |  |  | 4.9466 | -0.14363 | 105.1908
[9 empty] | 0.63168 | -0.014321 | 51.7746 |  |  |  | 4.9466 | -0.14363 | 105.1916
[9 empty] | 0.6309 | -0.014189 | 51.7762 |  |  |  | 4.9466 | -0.14363 | 105.1934
[9 empty] | 0.63168 | -0.015244 | 51.7754 |  |  |  | 4.9466 | -0.14363 | 105.1913
[9 empty] | 0.63141 | -0.015509 | 51.777 |  |  |  | 4.9477 | -0.14346 | 105.1953
[9 empty] | 0.63233 | -0.015509 | 51.7783 |  |  |  | 4.9505 | -0.14346 | 105.201
[9 empty] | 0.63247 | -0.014454 | 51.779 |  |  |  | 4.9505 | -0.14254 | 105.2029
[9 empty] | 0.63247 | -0.015376 | 51.7816 |  |  |  | 4.9521 | -0.14272 | 105.2032
[9 empty] | 0.63247 | -0.014454 | 51.7893 |  |  |  | 4.9523 | -0.14254 | 105.2037
[9 empty] | 0.63261 | -0.015244 | 51.7895 |  |  |  | 4.9535 | -0.14329 | 105.206
[9 empty] | 0.63274 | -0.014189 | 51.7891 |  |  |  | 4.9514 | -0.14346 | 105.2042
[9 empty] | 0.63274 | -0.014189 | 51.7887 |  |  |  | 4.9544 | -0.14329 | 105.1867
[9 empty] | 0.63261 | -0.015244 | 51.7644 |  |  |  | 4.9542 | -0.14346 | 105.1873
[9 empty] | 0.63261 | -0.014321 | 51.7701 |  |  |  | 4.9532 | -0.14346 | 105.1932
[9 empty] | 0.63367 | -0.014189 | 51.7721 |  |  |  | 4.9544 | -0.14329 | 105.1941
[9 empty] | 0.63274 | -0.014189 | 51.7752 |  |  |  | 4.9544 | -0.14421 | 105.1966
[9 empty] | 0.63168 | -0.014321 | 51.7766 |  |  |  | 4.9537 | -0.14312 | 105.1992
[9 empty] | 0.6338 | -0.014057 | 51.7895 |  |  |  | 4.9544 | -0.14329 | 105.2034
[9 empty] | 0.63353 | -0.014321 | 51.7895 |  |  |  | 4.9544 | -0.14329 | 105.2046
[9 empty] | 0.63353 | -0.014321 | 51.7896 |  |  |  | 4.9544 | -0.14329 | 105.2062
[9 empty] | 0.63353 | -0.015244 | 51.7909 |  |  |  | 4.9542 | -0.14346 | 105.2
[9 empty] | 0.63339 | -0.014454 | 51.7919 |  |  |  | 4.9562 | -0.14329 | 105.2027
[9 empty] | 0.63247 | -0.015376 | 51.7916 |  |  |  | 4.9578 | -0.14346 | 105.2083
[9 empty] | 0.63261 | -0.014321 | 51.7917 |  |  |  | 4.9588 | -0.14438 | 105.2076
[9 empty] | 0.63353 | -0.014321 | 51.792 |  |  |  | 4.9588 | -0.14254 | 105.2095
[9 empty] | 0.63353 | -0.015244 | 51.7922 |  |  |  | 4.9597 | -0.14346 | 105.2122
[9 empty] | 0.63233 | -0.014586 | 51.7946 |  |  |  | 4.9613 | -0.14272 | 105.2155
[9 empty] | 0.63247 | -0.014454 | 51.7978 |  |  |  | 4.9613 | -0.14455 | 105.2161
[9 empty] | 0.63339 | -0.015376 | 51.7983 |  |  |  | 4.9615 | -0.14438 | 105.2175
[9 empty] | 0.63353 | -0.014321 | 51.7948 |  |  |  | 4.9604 | -0.14363 | 105.2171
[9 empty] | 0.63353 | -0.015244 | 51.7948 |  |  |  | 4.9613 | -0.14455 | 105.2183
[9 empty] | 0.63353 | -0.014321 | 51.7937 |  |  |  | 4.9613 | -0.14455 | 105.2143
[9 empty] | 0.63339 | -0.014454 | 51.7936 |  |  |  | 4.9611 | -0.14381 | 105.2143
[9 empty] | 0.63339 | -0.015376 | 51.7936 |  |  |  | 4.9613 | -0.14272 | 105.216
[9 empty] | 0.63339 | -0.014454 | 51.799 |  |  |  | 4.9613 | -0.14363 | 105.2022
[9 empty] | 0.63261 | -0.014321 | 51.799 |  |  |  | 4.9631 | -0.14363 | 105.2072
[9 empty] | 0.63353 | -0.014321 | 51.7995 |  |  |  | 4.9622 | -0.14363 | 105.2099
[9 empty] | 0.63367 | -0.014189 | 51.7916 |  |  |  | 4.9643 | -0.14346 | 105.2139
[9 empty] | 0.63353 | -0.014321 | 51.7974 |  |  |  | 4.9634 | -0.14438 | 105.2154
[9 empty] | 0.63367 | -0.014189 | 51.7968 |  |  |  | 4.9652 | -0.14438 | 105.2177
[9 empty] | 0.63353 | -0.014321 | 51.7959 |  |  |  | 4.9682 | -0.14421 | 105.2175
[9 empty] | 0.63261 | -0.014321 | 51.7997 |  |  |  | 4.9661 | -0.14346 | 105.2172
[9 empty] | 0.63353 | -0.014321 | 51.8045 |  |  |  | 4.967 | -0.14438 | 105.217
[9 empty] | 0.63353 | -0.014321 | 51.8096 |  |  |  | 4.9682 | -0.14329 | 105.2206
[9 empty] | 0.63367 | -0.014189 | 51.811 |  |  |  | 4.9682 | -0.14421 | 105.2224
[9 empty] | 0.63353 | -0.015244 | 51.8125 |  |  |  | 4.9691 | -0.14329 | 105.2245
[9 empty] | 0.63261 | -0.014321 | 51.8127 |  |  |  | 4.9679 | -0.14346 | 105.2243
[9 empty] | 0.63367 | -0.014189 | 51.8149 |  |  |  | 4.9691 | -0.14421 | 105.2265
[9 empty] | 0.63353 | -0.014321 | 51.8148 |  |  |  | 4.9689 | -0.14346 | 105.2268
[9 empty] | 0.63367 | -0.015112 | 51.8106 |  |  |  | 4.9682 | -0.14329 | 105.2219
[9 empty] | 0.63367 | -0.014189 | 51.8111 |  |  |  | 4.9691 | -0.14329 | 105.2203
[9 empty] | 0.63274 | -0.015112 | 51.8122 |  |  |  | 4.9682 | -0.14329 | 105.2185
[9 empty] | 0.63367 | -0.014189 | 51.8135 |  |  |  | 4.9689 | -0.14438 | 105.2212
[9 empty] | 0.63353 | -0.014321 | 51.8155 |  |  |  | 4.9689 | -0.1453 | 105.2205
[9 empty] | 0.63353 | -0.015244 | 51.8206 |  |  |  | 4.9698 | -0.14438 | 105.2214
[9 empty] | 0.63288 | -0.014057 | 51.8162 |  |  |  | 4.9696 | -0.14363 | 105.2233
[9 empty] | 0.63367 | -0.014189 | 51.8179 |  |  |  | 4.9696 | -0.14455 | 105.2243
[9 empty] | 0.63353 | -0.015244 | 51.8196 |  |  |  | 4.9714 | -0.14547 | 105.2276
[9 empty] | 0.6338 | -0.014057 | 51.8203 |  |  |  | 4.9732 | -0.14363 | 105.2307
[9 empty] | 0.63367 | -0.014189 | 51.8289 |  |  |  | 4.9742 | -0.14455 | 105.2301
[9 empty] | 0.63367 | -0.014189 | 51.8303 |  |  |  | 4.9742 | -0.14455 | 105.2314
[9 empty] | 0.63353 | -0.014321 | 51.8291 |  |  |  | 4.9751 | -0.14455 | 105.2336
[9 empty] | 0.63353 | -0.014189 | 51.8283 |  |  |  | 4.976 | -0.14455 | 105.2356
[9 empty] | 0.63367 | -0.015112 | 51.8282 |  |  |  | 4.976 | -0.14455 | 105.2361
[9 empty] | 0.63367 | -0.015112 | 51.8371 |  |  |  | 4.976 | -0.14363 | 105.236
[9 empty] | 0.63353 | -0.014321 | 51.8362 |  |  |  | 4.9753 | -0.14438 | 105.2355
[9 empty] | 0.63353 | -0.015244 | 51.8348 |  |  |  | 4.9764 | -0.14421 | 105.2366
[9 empty] | 0.63432 | -0.014454 | 51.8334 |  |  |  | 4.9762 | -0.14438 | 105.2368
[9 empty] | 0.63445 | -0.014321 | 51.8322 |  |  |  | 4.9764 | -0.14329 | 105.2374
[9 empty] | 0.63445 | -0.014189 | 51.8316 |  |  |  | 4.9767 | -0.14404 | 105.2381
[9 empty] | 0.63353 | -0.014321 | 51.8307 |  |  |  | 4.9755 | -0.14421 | 105.2373
[9 empty] | 0.63445 | -0.014321 | 51.8307 |  |  |  | 4.9764 | -0.14421 | 105.2385
[9 empty] | 0.63445 | -0.015244 | 51.8308 |  |  |  | 4.9764 | -0.14513 | 105.239
[9 empty] | 0.63432 | -0.014454 | 51.8308 |  |  |  | 4.9771 | -0.14438 | 105.2467
[9 empty] | 0.63326 | -0.014586 | 51.837 |  |  |  | 4.9781 | -0.14438 | 105.2466
[9 empty] | 0.6351 | -0.014586 | 51.837 |  |  |  | 4.9778 | -0.14363 | 105.2461
[9 empty] | 0.63432 | -0.014454 | 51.8361 |  |  |  | 4.9797 | -0.14455 | 105.2479
[9 empty] | 0.63524 | -0.015376 | 51.8484 |  |  |  | 4.9808 | -0.14438 | 105.2491
[9 empty] | 0.63537 | -0.015244 | 51.8535 |  |  |  | 4.9826 | -0.14438 | 105.2507
[9 empty] | 0.63445 | -0.015244 | 51.8561 |  |  |  | 4.9817 | -0.14438 | 105.2497
[9 empty] | 0.63445 | -0.014321 | 51.8503 |  |  |  | 4.9826 | -0.14438 | 105.2507
[9 empty] | 0.63537 | -0.014321 | 51.8534 |  |  |  | 4.9822 | -0.14473 | 105.2501
[9 empty] | 0.6363 | -0.015244 | 51.8614 |  |  |  | 4.9833 | -0.14363 | 105.2506
[9 empty] | 0.6363 | -0.015244 | 51.8678 |  |  |  | 4.9836 | -0.14438 | 105.2512
[9 empty] | 0.63459 | -0.014189 | 51.867 |  |  |  | 4.9836 | -0.14438 | 105.2512
[9 empty] | 0.63537 | -0.014321 | 51.8672 |  |  |  | 4.9838 | -0.14421 | 105.2524
[9 empty] | 0.63537 | -0.014321 | 51.8668 |  |  |  | 4.9836 | -0.14438 | 105.2565
[9 empty] | 0.63537 | -0.014321 | 51.8634 |  |  |  | 4.9847 | -0.14421 | 105.2601
[9 empty] | 0.63551 | -0.014189 | 51.864 |  |  |  | 4.9845 | -0.14438 | 105.2598
[9 empty] | 0.63565 | -0.014979 | 51.8645 |  |  |  | 4.9856 | -0.14329 | 105.259
[9 empty] | 0.63551 | -0.015112 | 51.8629 |  |  |  | 4.9875 | -0.14421 | 105.2605
[9 empty] | 0.63551 | -0.014189 | 51.8779 |  |  |  | 4.9879 | -0.14455 | 105.263
[9 empty] | 0.63657 | -0.014979 | 51.8849 |  |  |  | 4.9884 | -0.14421 | 105.2635
[9 empty] | 0.63643 | -0.014189 | 51.8848 |  |  |  | 4.9884 | -0.14404 | 105.2685
[9 empty] | 0.63643 | -0.014979 | 51.8815 |  |  |  | 4.9882 | -0.14438 | 105.2677
[9 empty] | 0.63551 | -0.015112 | 51.8766 |  |  |  | 4.9893 | -0.14421 | 105.2689
[9 empty] | 0.63551 | -0.014189 | 51.8813 |  |  |  | 4.9902 | -0.14421 | 105.2711
[9 empty] | 0.6363 | -0.014321 | 51.8895 |  |  |  | 4.9902 | -0.14421 | 105.2722
[9 empty] | 0.63551 | -0.015112 | 51.8912 |  |  |  | 4.99 | -0.14438 | 105.2708
[9 empty] | 0.63722 | -0.015244 | 51.8943 |  |  |  | 4.9911 | -0.14329 | 105.2646
[9 empty] | 0.6363 | -0.014321 | 51.8966 |  |  |  | 4.9911 | -0.14513 | 105.2633
[9 empty] | 0.63616 | -0.014454 | 51.8787 |  |  |  | 4.9911 | -0.14421 | 105.2633
[9 empty] | 0.63722 | -0.014321 | 51.8964 |  |  |  | 4.9911 | -0.14421 | 105.2645
[9 empty] | 0.63722 | -0.015244 | 51.905 |  |  |  | 4.9909 | -0.14438 | 105.2643
[9 empty] | 0.63722 | -0.014321 | 51.9127 |  |  |  | 4.9898 | -0.14455 | 105.263
[9 empty] | 0.63722 | -0.014321 | 51.9136 |  |  |  | 4.9909 | -0.14438 | 105.2643
[9 empty] | 0.63722 | -0.014321 | 51.9128 |  |  |  | 4.9921 | -0.14421 | 105.2627
[9 empty] | 0.63814 | -0.014321 | 51.9234 |  |  |  | 4.9921 | -0.14421 | 105.2584
[9 empty] | 0.63801 | -0.015376 | 51.93 |  |  |  | 4.9928 | -0.1453 | 105.2596
[9 empty] | 0.63708 | -0.014454 | 51.9362 |  |  |  | 4.9941 | -0.14404 | 105.2614
[9 empty] | 0.63722 | -0.015244 | 51.9357 |  |  |  | 4.9955 | -0.14438 | 105.2709
[9 empty] | 0.63814 | -0.016166 | 51.9342 |  |  |  | 4.9957 | -0.14421 | 105.2725
[9 empty] | 0.63801 | -0.015376 | 51.9325 |  |  |  | 4.9976 | -0.14421 | 105.2745
[9 empty] | 0.63828 | -0.014189 | 51.9567 |  |  |  | 4.9964 | -0.14438 | 105.2723
[9 empty] | 0.63893 | -0.015376 | 51.9565 |  |  |  | 4.9974 | -0.14438 | 105.2746
[9 empty] | 0.63906 | -0.014321 | 51.9648 |  |  |  | 4.9983 | -0.14438 | 105.2819
[9 empty] | 0.6392 | -0.014189 | 51.9767 |  |  |  | 4.9987 | -0.14404 | 105.2839
[9 empty] | 0.63828 | -0.014189 | 51.9775 |  |  |  | 4.9974 | -0.14438 | 105.2735
[9 empty] | 0.6392 | -0.014321 | 51.9774 |  |  |  | 4.9983 | -0.14438 | 105.279
[9 empty] | 0.63814 | -0.014321 | 51.9787 |  |  |  | 4.9985 | -0.14329 | 105.2843
[9 empty] | 0.63906 | -0.014321 | 51.9798 |  |  |  | 4.9983 | -0.14438 | 105.2873
[9 empty] | 0.63906 | -0.015244 | 51.9736 |  |  |  | 4.9985 | -0.14421 | 105.2883
[9 empty] | 0.64012 | -0.015112 | 51.9676 |  |  |  | 4.9985 | -0.14421 | 105.29
[9 empty] | 0.6392 | -0.016034 | 51.9715 |  |  |  | 4.9983 | -0.14438 | 105.2907
[9 empty] | 0.6392 | -0.015112 | 51.9778 |  |  |  | 4.9994 | -0.14421 | 105.2926
[9 empty] | 0.63934 | -0.014057 | 51.9762 |  |  |  | 5.0012 | -0.14421 | 105.2954
[9 empty] | 0.6392 | -0.014189 | 51.978 |  |  |  | 5.0012 | -0.14421 | 105.2966
[9 empty] | 0.63934 | -0.014979 | 51.9828 |  |  |  | 5.004 | -0.14421 | 105.3019
[9 empty] | 0.63934 | -0.014057 | 52.0047 |  |  |  | 5.0049 | -0.14605 | 105.3043
[9 empty] | 0.63999 | -0.015244 | 52.0062 |  |  |  | 5.0038 | -0.14438 | 105.3143
[9 empty] | 0.63999 | -0.014321 | 52.0027 |  |  |  | 5.0058 | -0.14421 | 105.3179
[9 empty] | 0.63828 | -0.015112 | 52.0046 |  |  |  | 5.0056 | -0.14438 | 105.3176
[9 empty] | 0.63934 | -0.014057 | 52.0044 |  |  |  | 5.0058 | -0.14421 | 105.3173
[9 empty] | 0.64012 | -0.014189 | 52.0146 |  |  |  | 5.0058 | -0.14421 | 105.3171
[9 empty] | 0.6392 | -0.015112 | 52.0165 |  |  |  | 5.0047 | -0.14438 | 105.3247
[9 empty] | 0.64012 | -0.014189 | 52.0217 |  |  |  | 5.0068 | -0.14421 | 105.3368
[9 empty] | 0.64012 | -0.015112 | 52.0157 |  |  |  | 5.0075 | -0.14346 | 105.3421
[9 empty] | 0.64012 | -0.015112 | 52.0136 |  |  |  | 5.0086 | -0.14421 | 105.3499
[9 empty] | 0.64026 | -0.014057 | 52.0169 |  |  |  | 5.0093 | -0.14438 | 105.3505
[9 empty] | 0.64026 | -0.015902 | 52.0186 |  |  |  | 5.0102 | -0.14438 | 105.352
[9 empty] | 0.64026 | -0.014057 | 52.0186 |  |  |  | 5.0111 | -0.14438 | 105.3604
[9 empty] | 0.64012 | -0.015112 | 52.0212 |  |  |  | 5.0121 | -0.14438 | 105.3616
[9 empty] | 0.64026 | -0.014979 | 52.0319 |  |  |  | 5.0123 | -0.14421 | 105.3616
[9 empty] | 0.64012 | -0.014189 | 52.0503 |  |  |  | 5.013 | -0.14438 | 105.3774
[9 empty] | 0.64026 | -0.014057 | 52.0533 |  |  |  | 5.0121 | -0.14438 | 105.3725
[9 empty] | 0.64118 | -0.014057 | 52.0312 |  |  |  | 5.013 | -0.14438 | 105.3758
[9 empty] | 0.64012 | -0.015112 | 52.0312 |  |  |  | 5.0128 | -0.14455 | 105.3797
[9 empty] | 0.64012 | -0.014189 | 52.0328 |  |  |  | 5.0128 | -0.14455 | 105.3816
[9 empty] | 0.64012 | -0.015112 | 52.0414 |  |  |  | 5.0128 | -0.14455 | 105.3678
[9 empty] | 0.64105 | -0.015112 | 52.0495 |  |  |  | 5.0128 | -0.14455 | 105.3674
[9 empty] | 0.64012 | -0.014189 | 52.0581 |  |  |  | 5.0125 | -0.14473 | 105.3741
[9 empty] | 0.64105 | -0.014189 | 52.059 |  |  |  | 5.013 | -0.14438 | 105.388
[9 empty] | 0.64118 | -0.014057 | 52.0578 |  |  |  | 5.0128 | -0.14455 | 105.3895
[9 empty] | 0.64118 | -0.014979 | 52.0644 |  |  |  | 5.0128 | -0.14455 | 105.3871
[9 empty] | 0.6404 | -0.014847 | 52.0677 |  |  |  | 5.0139 | -0.1453 | 105.3968
[9 empty] | 0.64105 | -0.014189 | 52.066 |  |  |  | 5.0128 | -0.14455 | 105.3902
[9 empty] | 0.64105 | -0.015112 | 52.0665 |  |  |  | 5.0146 | -0.14455 | 105.3928
[9 empty] | 0.64091 | -0.014321 | 52.0333 |  |  |  | 5.0146 | -0.14455 | 105.3946
[9 empty] | 0.64118 | -0.014979 | 52.0469 |  |  |  | 5.0155 | -0.14455 | 105.4116
[9 empty] | 0.64026 | -0.014057 | 52.054 |  |  |  | 5.0167 | -0.14438 | 105.3963
[9 empty] | 0.64105 | -0.014189 | 52.0635 |  |  |  | 5.0185 | -0.14438 | 105.3906
[9 empty] | 0.64026 | -0.014057 | 52.0642 |  |  |  | 5.0192 | -0.14455 | 105.3679
[9 empty] | 0.64105 | -0.014189 | 52.0682 |  |  |  | 5.0185 | -0.14438 | 105.3663
[9 empty] | 0.64091 | -0.014321 | 52.0696 |  |  |  | 5.0194 | -0.14438 | 105.3671
[9 empty] | 0.64012 | -0.015112 | 52.0719 |  |  |  | 5.0203 | -0.14438 | 105.3771
[9 empty] | 0.64091 | -0.014321 | 52.0854 |  |  |  | 5.0205 | -0.14421 | 105.3819
[9 empty] | 0.64091 | -0.014321 | 52.0872 |  |  |  | 5.0208 | -0.14404 | 105.3838
[9 empty] | 0.63999 | -0.014321 | 52.0859 |  |  |  | 5.0205 | -0.14421 | 105.393
[9 empty] | 0.64091 | -0.014321 | 52.0864 |  |  |  | 5.0205 | -0.14513 | 105.3933
[9 empty] | 0.64091 | -0.014321 | 52.0944 |  |  |  | 5.0205 | -0.14421 | 105.3993
[9 empty] | 0.64091 | -0.015244 | 52.0922 |  |  |  | 5.0212 | -0.14455 | 105.4013
[9 empty] | 0.64105 | -0.014189 | 52.097 |  |  |  | 5.0219 | -0.14547 | 105.4028
[9 empty] | 0.64105 | -0.014189 | 52.1 |  |  |  | 5.0249 | -0.14438 | 105.4125
[9 empty] | 0.64105 | -0.015112 | 52.1031 |  |  |  | 5.0261 | -0.14513 | 105.4189
[9 empty] | 0.64105 | -0.015112 | 52.1043 |  |  |  | 5.0258 | -0.1453 | 105.4185
[9 empty] | 0.64091 | -0.014321 | 52.105 |  |  |  | 5.0265 | -0.14455 | 105.4257
[9 empty] | 0.64105 | -0.015112 | 52.1072 |  |  |  | 5.0268 | -0.1453 | 105.407
[9 empty] | 0.64105 | -0.015112 | 52.1078 |  |  |  | 5.0275 | -0.14455 | 105.4229
[9 empty] | 0.64105 | -0.015112 | 52.1096 |  |  |  | 5.0275 | -0.14547 | 105.423
[9 empty] | 0.64012 | -0.015112 | 52.1092 |  |  |  | 5.0275 | -0.14455 | 105.4244
[9 empty] | 0.64118 | -0.014057 | 52.1113 |  |  |  | 5.0272 | -0.14565 | 105.432
[9 empty] | 0.64132 | -0.014979 | 52.1125 |  |  |  | 5.0275 | -0.14547 | 105.4521
[9 empty] | 0.64118 | -0.014979 | 52.1129 |  |  |  | 5.0275 | -0.14547 | 105.4515
[9 empty] | 0.64105 | -0.015112 | 52.1145 |  |  |  | 5.0284 | -0.14547 | 105.4399
[9 empty] | 0.64105 | -0.014189 | 52.1152 |  |  |  | 5.0282 | -0.14473 | 105.4413
[9 empty] | 0.64118 | -0.014057 | 52.1169 |  |  |  | 5.0302 | -0.14547 | 105.4334
[9 empty] | 0.64118 | -0.014979 | 52.1051 |  |  |  | 5.0302 | -0.14547 | 105.4385
[9 empty] | 0.64118 | -0.014057 | 52.1089 |  |  |  | 5.0311 | -0.14639 | 105.45
[9 empty] | 0.64118 | -0.014057 | 52.1125 |  |  |  | 5.0332 | -0.1453 | 105.455
[9 empty] | 0.64012 | -0.014189 | 52.1132 |  |  |  | 5.033 | -0.14547 | 105.4559
[9 empty] | 0.64118 | -0.014979 | 52.1121 |  |  |  | 5.0334 | -0.14513 | 105.4621
[9 empty] | 0.64012 | -0.014189 | 52.1128 |  |  |  | 5.0332 | -0.1453 | 105.4622
[9 empty] | 0.64118 | -0.014979 | 52.1151 |  |  |  | 5.035 | -0.1453 | 105.4645
[9 empty] | 0.64105 | -0.014189 | 52.1146 |  |  |  | 5.0334 | -0.14605 | 105.4722
[9 empty] | 0.64118 | -0.014057 | 52.1159 |  |  |  | 5.0352 | -0.14697 | 105.4827
[9 empty] | 0.64211 | -0.014979 | 52.1171 |  |  |  | 5.0348 | -0.14547 | 105.4751
[9 empty] | 0.64118 | -0.014189 | 52.1171 |  |  |  | 5.0341 | -0.14714 | 105.4729
[9 empty] | 0.64105 | -0.014189 | 52.1181 |  |  |  | 5.0352 | -0.14697 | 105.4753
[9 empty] | 0.64211 | -0.014979 | 52.1188 |  |  |  | 5.0352 | -0.14697 | 105.4737
[9 empty] | 0.64224 | -0.013924 | 52.1156 |  |  |  | 5.0359 | -0.14714 | 105.4782
[9 empty] | 0.64026 | -0.014057 | 52.1162 |  |  |  | 5.0352 | -0.14697 | 105.4832
[9 empty] | 0.64118 | -0.014057 | 52.1132 |  |  |  | 5.0352 | -0.14697 | 105.4905
[9 empty] | 0.64211 | -0.014057 | 52.1117 |  |  |  | 5.0359 | -0.14714 | 105.5123
[9 empty] | 0.64197 | -0.015112 | 52.1138 |  |  |  | 5.038 | -0.14788 | 105.5113
[9 empty] | 0.64091 | -0.014321 | 52.1125 |  |  |  | 5.0378 | -0.14714 | 105.4969
[9 empty] | 0.64105 | -0.015112 | 52.1142 |  |  |  | 5.0389 | -0.14697 | 105.5177
[9 empty] | 0.64197 | -0.014189 | 52.1112 |  |  |  | 5.0398 | -0.14697 | 105.5227
[9 empty] | 0.64224 | -0.013924 | 52.1132 |  |  |  | 5.0398 | -0.14697 | 105.5318
[9 empty] | 0.64197 | -0.014189 | 52.1153 |  |  |  | 5.0398 | -0.14697 | 105.532
[9 empty] | 0.64211 | -0.014057 | 52.1175 |  |  |  | 5.0412 | -0.14823 | 105.5479
[9 empty] | 0.64197 | -0.014189 | 52.1183 |  |  |  | 5.0415 | -0.14714 | 105.5558
[9 empty] | 0.64275 | -0.015244 | 52.1201 |  |  |  | 5.0405 | -0.14622 | 105.5549
[9 empty] | 0.64289 | -0.015112 | 52.1209 |  |  |  | 5.0403 | -0.14731 | 105.5543
[9 empty] | 0.64289 | -0.015112 | 52.1217 |  |  |  | 5.0415 | -0.14806 | 105.5519
[9 empty] | 0.64381 | -0.015112 | 52.1231 |  |  |  | 5.0412 | -0.14731 | 105.552
[9 empty] | 0.64275 | -0.014321 | 52.1209 |  |  |  | 5.0422 | -0.14823 | 105.5499
[9 empty] | 0.64289 | -0.014189 | 52.122 |  |  |  | 5.0422 | -0.14823 | 105.5651
[9 empty] | 0.64275 | -0.015244 | 52.1226 |  |  |  | 5.0412 | -0.14823 | 105.5689
[9 empty] | 0.64354 | -0.015376 | 52.1142 |  |  |  | 5.0422 | -0.14731 | 105.5736
[9 empty] | 0.64368 | -0.014321 | 52.1162 |  |  |  | 5.0419 | -0.1484 | 105.5757
[9 empty] | 0.64289 | -0.015112 | 52.118 |  |  |  | 5.0419 | -0.1484 | 105.5763
[9 empty] | 0.64381 | -0.015112 | 52.1201 |  |  |  | 5.0422 | -0.14731 | 105.5804
[9 empty] | 0.64381 | -0.014189 | 52.1211 |  |  |  | 5.0422 | -0.14731 | 105.6014
[9 empty] | 0.6446 | -0.015244 | 52.1271 |  |  |  | 5.0442 | -0.14806 | 105.6042
[9 empty] | 0.6458 | -0.014979 | 52.128 |  |  |  | 5.0424 | -0.14806 | 105.5852
[9 empty] | 0.64552 | -0.014321 | 52.1281 |  |  |  | 5.0442 | -0.14806 | 105.59
[9 empty] | 0.6446 | -0.014321 | 52.134 |  |  |  | 5.0458 | -0.14823 | 105.6005
[9 empty] | 0.6446 | -0.014321 | 52.1361 |  |  |  | 5.0465 | -0.14932 | 105.6015
[9 empty] | 0.64566 | -0.015112 | 52.1372 |  |  |  | 5.0477 | -0.14823 | 105.6033
[9 empty] | 0.6458 | -0.014979 | 52.1387 |  |  |  | 5.0486 | -0.14915 | 105.6046
[9 empty] | 0.64566 | -0.015112 | 52.1394 |  |  |  | 5.0486 | -0.14823 | 105.6044
[9 empty] | 0.64566 | -0.015112 | 52.1413 |  |  |  | 5.0497 | -0.14898 | 105.606
[9 empty] | 0.64566 | -0.015112 | 52.1403 |  |  |  | 5.0497 | -0.14898 | 105.6213
[9 empty] | 0.6458 | -0.014057 | 52.1408 |  |  |  | 5.05 | -0.1488 | 105.6219
[9 empty] | 0.64487 | -0.014057 | 52.144 |  |  |  | 5.05 | -0.1488 | 105.6209
[9 empty] | 0.64487 | -0.014979 | 52.1429 |  |  |  | 5.0497 | -0.14898 | 105.62
[9 empty] | 0.64672 | -0.014979 | 52.143 |  |  |  | 5.0497 | -0.14898 | 105.6228
[9 empty] | 0.64672 | -0.015902 | 52.143 |  |  |  | 5.05 | -0.14972 | 105.6268
[9 empty] | 0.64658 | -0.014189 | 52.1428 |  |  |  | 5.05 | -0.14972 | 105.6286
[9 empty] | 0.64672 | -0.014057 | 52.1401 |  |  |  | 5.0509 | -0.15064 | 105.6267
[9 empty] | 0.64686 | -0.013924 | 52.1389 |  |  |  | 5.0497 | -0.14898 | 105.6279
[9 empty] | 0.64764 | -0.014979 | 52.1352 |  |  |  | 5.0495 | -0.1519 | 105.6317
[9 empty] | 0.64764 | -0.014979 | 52.139 |  |  |  | 5.0509 | -0.14972 | 105.6369
[9 empty] | 0.64658 | -0.016034 | 52.1442 |  |  |  | 5.0497 | -0.14989 | 105.636
[9 empty] | 0.6475 | -0.016034 | 52.148 |  |  |  | 5.0511 | -0.15116 | 105.6396
[9 empty] | 0.6475 | -0.014189 | 52.1508 |  |  |  | 5.0506 | -0.14898 | 105.6133
[9 empty] | 0.6475 | -0.014189 | 52.1514 |  |  |  | 5.0532 | -0.15007 | 105.6208
[9 empty] | 0.64778 | -0.013924 | 52.154 |  |  |  | 5.0534 | -0.14898 | 105.6208
[9 empty] | 0.64686 | -0.014847 | 52.1544 |  |  |  | 5.0541 | -0.14915 | 105.6263
[9 empty] | 0.64856 | -0.014979 | 52.1579 |  |  |  | 5.055 | -0.15099 | 105.6271
[9 empty] | 0.64737 | -0.014321 | 52.1576 |  |  |  | 5.055 | -0.15116 | 105.6303
[9 empty] | 0.64645 | -0.015244 | 52.1583 |  |  |  | 5.0569 | -0.14915 | 105.6344
[9 empty] | 0.6475 | -0.015112 | 52.159 |  |  |  | 5.0543 | -0.14989 | 105.6349
[9 empty] | 0.6475 | -0.014189 | 52.16 |  |  |  | 5.0571 | -0.15081 | 105.6356
[9 empty] | 0.64856 | -0.014057 | 52.1623 |  |  |  | 5.0559 | -0.15007 | 105.6229
[9 empty] | 0.64672 | -0.014979 | 52.1713 |  |  |  | 5.0571 | -0.14989 | 105.6225
[9 empty] | 0.6487 | -0.014847 | 52.1673 |  |  |  | 5.0569 | -0.15007 | 105.6302
[9 empty] | 0.6475 | -0.014189 | 52.1666 |  |  |  | 5.0571 | -0.14989 | 105.6398
[9 empty] | 0.64843 | -0.015112 | 52.1689 |  |  |  | 5.058 | -0.14989 | 105.6447
[9 empty] | 0.64843 | -0.015112 | 52.169 |  |  |  | 5.0582 | -0.14972 | 105.646
[9 empty] | 0.64856 | -0.014057 | 52.1695 |  |  |  | 5.058 | -0.15081 | 105.6421
[9 empty] | 0.64764 | -0.014057 | 52.1723 |  |  |  | 5.058 | -0.14989 | 105.6436
[9 empty] | 0.64764 | -0.014057 | 52.1724 |  |  |  | 5.058 | -0.15081 | 105.6457
[9 empty] | 0.64843 | -0.014189 | 52.1721 |  |  |  | 5.0582 | -0.14972 | 105.6468
[9 empty] | 0.64843 | -0.015112 | 52.1794 |  |  |  | 5.0591 | -0.14972 | 105.6502
[9 empty] | 0.6475 | -0.015112 | 52.1839 |  |  |  | 5.0601 | -0.15064 | 105.6534
[9 empty] | 0.64843 | -0.014189 | 52.1802 |  |  |  | 5.0598 | -0.14989 | 105.6571
[9 empty] | 0.64843 | -0.014189 | 52.1795 |  |  |  | 5.0601 | -0.15064 | 105.6533
[9 empty] | 0.64856 | -0.014979 | 52.1776 |  |  |  | 5.0617 | -0.15081 | 105.6541
[9 empty] | 0.6487 | -0.014847 | 52.179 |  |  |  | 5.0626 | -0.15081 | 105.6565
[9 empty] | 0.64856 | -0.014979 | 52.1875 |  |  |  | 5.0628 | -0.15064 | 105.6579
[9 empty] | 0.64843 | -0.014189 | 52.1931 |  |  |  | 5.0633 | -0.15007 | 105.6556
[9 empty] | 0.64843 | -0.014189 | 52.1958 |  |  |  | 5.0635 | -0.15081 | 105.6575
[9 empty] | 0.64856 | -0.014979 | 52.1978 |  |  |  | 5.0649 | -0.15047 | 105.6559
[9 empty] | 0.64856 | -0.014979 | 52.1996 |  |  |  | 5.0644 | -0.14989 | 105.6579
[9 empty] | 0.64856 | -0.014979 | 52.1981 |  |  |  | 5.0644 | -0.14989 | 105.6591
[9 empty] | 0.64856 | -0.014979 | 52.213 |  |  |  | 5.0651 | -0.15099 | 105.6611
[9 empty] | 0.64843 | -0.014189 | 52.2226 |  |  |  | 5.0642 | -0.15007 | 105.6611
[9 empty] | 0.64843 | -0.014189 | 52.2206 |  |  |  | 5.0644 | -0.15081 | 105.6604
[9 empty] | 0.64856 | -0.014057 | 52.2256 |  |  |  | 5.0649 | -0.15116 | 105.6616
[9 empty] | 0.64856 | -0.014979 | 52.224 |  |  |  | 5.0642 | -0.15099 | 105.6612
[9 empty] | 0.64856 | -0.015902 | 52.2309 |  |  |  | 5.0651 | -0.15099 | 105.6607
[9 empty] | 0.6487 | -0.014847 | 52.2437 |  |  |  | 5.0651 | -0.15099 | 105.6617
[9 empty] | 0.64856 | -0.014057 | 52.2491 |  |  |  | 5.0651 | -0.15099 | 105.6627
[9 empty] | 0.64949 | -0.014979 | 52.2613 |  |  |  | 5.066 | -0.15099 | 105.6645
[9 empty] | 0.64843 | -0.015112 | 52.2611 |  |  |  | 5.0651 | -0.15099 | 105.6739
[9 empty] | 0.64962 | -0.014847 | 52.2509 |  |  |  | 5.066 | -0.15099 | 105.6773
[9 empty] | 0.64856 | -0.014979 | 52.242 |  |  |  | 5.0649 | -0.15116 | 105.6757
[9 empty] | 0.64856 | -0.014979 | 52.2464 |  |  |  | 5.066 | -0.15099 | 105.6671
[9 empty] | 0.64764 | -0.014057 | 52.2653 |  |  |  | 5.0663 | -0.15081 | 105.6674
[9 empty] | 0.64843 | -0.014189 | 52.2807 |  |  |  | 5.0672 | -0.15173 | 105.679
[9 empty] | 0.64949 | -0.014057 | 52.2822 |  |  |  | 5.0683 | -0.15156 | 105.6798
[9 empty] | 0.64962 | -0.016692 | 52.2794 |  |  |  | 5.0699 | -0.15081 | 105.681
[9 empty] | 0.64949 | -0.014057 | 52.2814 |  |  |  | 5.0702 | -0.15156 | 105.6867
[9 empty] | 0.64856 | -0.014057 | 52.2824 |  |  |  | 5.0699 | -0.15173 | 105.6891
[9 empty] | 0.64856 | -0.014057 | 52.285 |  |  |  | 5.0706 | -0.1519 | 105.6855
[9 empty] | 0.64843 | -0.014189 | 52.2958 |  |  |  | 5.0709 | -0.15173 | 105.6903
[9 empty] | 0.64949 | -0.014057 | 52.3058 |  |  |  | 5.0718 | -0.15173 | 105.6923
[9 empty] | 0.64856 | -0.014057 | 52.3104 |  |  |  | 5.0718 | -0.15173 | 105.6949
[9 empty] | 0.64949 | -0.014057 | 52.3159 |  |  |  | 5.0718 | -0.15173 | 105.6973
[9 empty] | 0.64856 | -0.014057 | 52.3174 |  |  |  | 5.0718 | -0.15081 | 105.6983
[9 empty] | 0.64843 | -0.014189 | 52.3025 |  |  |  | 5.072 | -0.15064 | 105.6996
[9 empty] | 0.65027 | -0.015112 | 52.3258 |  |  |  | 5.0736 | -0.15173 | 105.7025
[9 empty] | 0.65055 | -0.014847 | 52.3183 |  |  |  | 5.0729 | -0.15064 | 105.6953
[9 empty] | 0.64949 | -0.014979 | 52.3145 |  |  |  | 5.0729 | -0.15156 | 105.6993
[9 empty] | 0.64962 | -0.014847 | 52.311 |  |  |  | 5.0729 | -0.15156 | 105.6968
[9 empty] | 0.64949 | -0.014057 | 52.3115 |  |  |  | 5.0745 | -0.15173 | 105.6988
[9 empty] | 0.65041 | -0.014979 | 52.3146 |  |  |  | 5.0764 | -0.15081 | 105.7057
[9 empty] | 0.64949 | -0.014057 | 52.314 |  |  |  | 5.0775 | -0.15156 | 105.7075
[9 empty] | 0.65041 | -0.014979 | 52.3225 |  |  |  | 5.0784 | -0.15064 | 105.7151
[9 empty] | 0.65133 | -0.014979 | 52.326 |  |  |  | 5.0782 | -0.15173 | 105.7138
[9 empty] | 0.65133 | -0.014979 | 52.3278 |  |  |  | 5.0789 | -0.1519 | 105.7156
[9 empty] | 0.65147 | -0.014847 | 52.3287 |  |  |  | 5.0791 | -0.15173 | 105.7339
[9 empty] | 0.65119 | -0.014189 | 52.3279 |  |  |  | 5.0791 | -0.15173 | 105.7316
[9 empty] | 0.65133 | -0.014057 | 52.3274 |  |  |  | 5.0791 | -0.15357 | 105.7312
[9 empty] | 0.65226 | -0.014979 | 52.3287 |  |  |  | 5.0789 | -0.15099 | 105.7305
[9 empty] | 0.65318 | -0.014979 | 52.3275 |  |  |  | 5.0789 | -0.1519 | 105.7291
[9 empty] | 0.65226 | -0.014979 | 52.3286 |  |  |  | 5.0789 | -0.1519 | 105.7323
[9 empty] | 0.65212 | -0.014321 | 52.345 |  |  |  | 5.0789 | -0.1519 | 105.7303
[9 empty] | 0.65396 | -0.014189 | 52.3618 |  |  |  | 5.0798 | -0.1519 | 105.7113
[9 empty] | 0.65396 | -0.014189 | 52.3652 |  |  |  | 5.0798 | -0.1519 | 105.7057
[9 empty] | 0.65304 | -0.015112 | 52.3629 |  |  |  | 5.0817 | -0.15099 | 105.7279
[9 empty] | 0.6541 | -0.014057 | 52.3642 |  |  |  | 5.0833 | -0.15208 | 105.7293
[9 empty] | 0.65318 | -0.014057 | 52.3724 |  |  |  | 5.0842 | -0.15208 | 105.7303
[9 empty] | 0.65318 | -0.014979 | 52.3945 |  |  |  | 5.0846 | -0.15173 | 105.7301
[9 empty] | 0.6541 | -0.014057 | 52.3951 |  |  |  | 5.0863 | -0.1519 | 105.7383
[9 empty] | 0.65502 | -0.014057 | 52.399 |  |  |  | 5.086 | -0.15208 | 105.7415
[9 empty] | 0.65489 | -0.015112 | 52.3959 |  |  |  | 5.0863 | -0.1519 | 105.7654
[9 empty] | 0.65489 | -0.014189 | 52.3942 |  |  |  | 5.0872 | -0.15099 | 105.7559
[9 empty] | 0.65502 | -0.014979 | 52.3929 |  |  |  | 5.087 | -0.15208 | 105.7526
[9 empty] | 0.65489 | -0.015112 | 52.3956 |  |  |  | 5.0863 | -0.1519 | 105.7545
[9 empty] | 0.65502 | -0.014057 | 52.3989 |  |  |  | 5.087 | -0.15208 | 105.7476
[9 empty] | 0.65489 | -0.014189 | 52.4037 |  |  |  | 5.0872 | -0.1519 | 105.7443
[9 empty] | 0.65581 | -0.014189 | 52.3999 |  |  |  | 5.0872 | -0.1519 | 105.7441
[9 empty] | 0.65581 | -0.014189 | 52.4057 |  |  |  | 5.087 | -0.1519 | 105.743
[9 empty] | 0.65581 | -0.015112 | 52.415 |  |  |  | 5.0879 | -0.153 | 105.7443
[9 empty] | 0.65502 | -0.014979 | 52.4233 |  |  |  | 5.089 | -0.1519 | 105.7501
[9 empty] | 0.65502 | -0.014057 | 52.423 |  |  |  | 5.0892 | -0.15265 | 105.7559
[9 empty] | 0.65489 | -0.015112 | 52.4188 |  |  |  | 5.0909 | -0.1519 | 105.7661
[9 empty] | 0.65489 | -0.014189 | 52.4135 |  |  |  | 5.0909 | -0.1519 | 105.7605
[9 empty] | 0.65489 | -0.014189 | 52.4149 |  |  |  | 5.0909 | -0.1519 | 105.7597
[9 empty] | 0.6541 | -0.014057 | 52.411 |  |  |  | 5.0938 | -0.15173 | 105.7485
[9 empty] | 0.65567 | -0.015244 | 52.414 |  |  |  | 5.0938 | -0.15173 | 105.7506
[9 empty] | 0.65502 | -0.014979 | 52.4143 |  |  |  | 5.0929 | -0.15173 | 105.752
[9 empty] | 0.65581 | -0.014189 | 52.4167 |  |  |  | 5.0938 | -0.15173 | 105.7519
[9 empty] | 0.65581 | -0.015112 | 52.4182 |  |  |  | 5.0948 | -0.15265 | 105.7535
[9 empty] | 0.65489 | -0.016034 | 52.4278 |  |  |  | 5.0973 | -0.1519 | 105.7537
[9 empty] | 0.65581 | -0.015112 | 52.427 |  |  |  | 5.0996 | -0.15156 | 105.7398
[9 empty] | 0.65581 | -0.014189 | 52.4264 |  |  |  | 5.0994 | -0.15173 | 105.7395
[9 empty] | 0.65489 | -0.014189 | 52.4316 |  |  |  | 5.1003 | -0.15173 | 105.7554
[9 empty] | 0.65595 | -0.014057 | 52.4356 |  |  |  | 5.101 | -0.1519 | 105.7581
[9 empty] | 0.65581 | -0.014189 | 52.4347 |  |  |  | 5.1003 | -0.15265 | 105.7578
[9 empty] | 0.65581 | -0.014189 | 52.4346 |  |  |  | 5.1012 | -0.15265 | 105.7536
[9 empty] | 0.65567 | -0.014321 | 52.4349 |  |  |  | 5.1007 | -0.153 | 105.7515
[9 empty] | 0.65581 | -0.015112 | 52.415 |  |  |  | 5.101 | -0.1519 | 105.7529
[9 empty] | 0.65581 | -0.014189 | 52.4164 |  |  |  | 5.1 | -0.1519 | 105.7552
[9 empty] | 0.65608 | -0.014847 | 52.4183 |  |  |  | 5.101 | -0.15282 | 105.762
[9 empty] | 0.65595 | -0.014057 | 52.4097 |  |  |  | 5.101 | -0.1519 | 105.7698
[9 empty] | 0.65502 | -0.014057 | 52.4127 |  |  |  | 5.101 | -0.1519 | 105.7797
[9 empty] | 0.65581 | -0.015112 | 52.4302 |  |  |  | 5.1021 | -0.15173 | 105.7887
[9 empty] | 0.65567 | -0.014321 | 52.4328 |  |  |  | 5.101 | -0.1519 | 105.7859
[9 empty] | 0.65581 | -0.014189 | 52.4386 |  |  |  | 5.1017 | -0.15208 | 105.7869
[9 empty] | 0.65595 | -0.014057 | 52.4441 |  |  |  | 5.101 | -0.1519 | 105.7861
[9 empty] | 0.65595 | -0.014979 | 52.4448 |  |  |  | 5.1019 | -0.1519 | 105.7873
[9 empty] | 0.65581 | -0.015112 | 52.4463 |  |  |  | 5.1007 | -0.15208 | 105.8001
[9 empty] | 0.65595 | -0.014057 | 52.4506 |  |  |  | 5.1028 | -0.15099 | 105.8012
[9 empty] | 0.65581 | -0.015112 | 52.451 |  |  |  | 5.1026 | -0.1519 | 105.8041
[9 empty] | 0.65567 | -0.015244 | 52.453 |  |  |  | 5.1028 | -0.1519 | 105.8035
[9 empty] | 0.65595 | -0.014057 | 52.4551 |  |  |  | 5.1037 | -0.15282 | 105.808
[9 empty] | 0.65567 | -0.014321 | 52.4556 |  |  |  | 5.1037 | -0.1519 | 105.8064
[9 empty] | 0.65595 | -0.014979 | 52.4541 |  |  |  | 5.1046 | -0.15282 | 105.8051
[9 empty] | 0.65595 | -0.014979 | 52.451 |  |  |  | 5.1058 | -0.15173 | 105.8079
[9 empty] | 0.65581 | -0.014189 | 52.4528 |  |  |  | 5.106 | -0.15156 | 105.8073
[9 empty] | 0.65567 | -0.016166 | 52.454 |  |  |  | 5.106 | -0.15248 | 105.8062
[9 empty] | 0.65567 | -0.015112 | 52.4548 |  |  |  | 5.1067 | -0.15265 | 105.8113
[9 empty] | 0.65581 | -0.015112 | 52.4563 |  |  |  | 5.1069 | -0.15156 | 105.8142
[9 empty] | 0.65595 | -0.014057 | 52.4477 |  |  |  | 5.1076 | -0.15173 | 105.8081
[9 empty] | 0.65595 | -0.014979 | 52.4501 |  |  |  | 5.1078 | -0.15156 | 105.8061
[9 empty] | 0.65687 | -0.014979 | 52.4522 |  |  |  | 5.1074 | -0.1519 | 105.8065
[9 empty] | 0.65581 | -0.015112 | 52.4527 |  |  |  | 5.1083 | -0.1519 | 105.8156
[9 empty] | 0.65581 | -0.014189 | 52.4552 |  |  |  | 5.1083 | -0.1519 | 105.816
[9 empty] | 0.65595 | -0.014057 | 52.4554 |  |  |  | 5.1085 | -0.15173 | 105.8212
[9 empty] | 0.65581 | -0.016034 | 52.4549 |  |  |  | 5.1083 | -0.15282 | 105.8238
[9 empty] | 0.65595 | -0.014979 | 52.4559 |  |  |  | 5.1083 | -0.1519 | 105.826
[9 empty] | 0.65581 | -0.014189 | 52.4569 |  |  |  | 5.1083 | -0.1519 | 105.8328
[9 empty] | 0.65595 | -0.014979 | 52.4582 |  |  |  | 5.1092 | -0.15374 | 105.8334
[9 empty] | 0.65595 | -0.014979 | 52.4588 |  |  |  | 5.1088 | -0.15248 | 105.8332
[9 empty] | 0.65673 | -0.014189 | 52.4603 |  |  |  | 5.1083 | -0.1519 | 105.8323
[9 empty] | 0.65581 | -0.015112 | 52.4609 |  |  |  | 5.1083 | -0.1519 | 105.822
[9 empty] | 0.65595 | -0.014979 | 52.4617 |  |  |  | 5.1092 | -0.15282 | 105.8294
[9 empty] | 0.65595 | -0.014979 | 52.4624 |  |  |  | 5.1095 | -0.1519 | 105.8291
[9 empty] | 0.65595 | -0.014057 | 52.4628 |  |  |  | 5.1085 | -0.15265 | 105.8312
[9 empty] | 0.65687 | -0.014057 | 52.4638 |  |  |  | 5.1092 | -0.1519 | 105.8415
[9 empty] | 0.65673 | -0.015112 | 52.4637 |  |  |  | 5.1083 | -0.1519 | 105.8379
[9 empty] | 0.65673 | -0.015112 | 52.4636 |  |  |  | 5.109 | -0.15208 | 105.8381
[9 empty] | 0.65581 | -0.015112 | 52.4581 |  |  |  | 5.1102 | -0.1519 | 105.839
[9 empty] | 0.65595 | -0.014057 | 52.4598 |  |  |  | 5.1095 | -0.15173 | 105.8421
[9 empty] | 0.65687 | -0.014979 | 52.4616 |  |  |  | 5.112 | -0.15173 | 105.8555
[9 empty] | 0.65581 | -0.015112 | 52.4619 |  |  |  | 5.1111 | -0.1519 | 105.8557
[9 empty] | 0.65595 | -0.014979 | 52.4626 |  |  |  | 5.1118 | -0.153 | 105.8642
[9 empty] | 0.65581 | -0.014189 | 52.4624 |  |  |  | 5.112 | -0.1519 | 105.863
[9 empty] | 0.65581 | -0.015112 | 52.4622 |  |  |  | 5.1127 | -0.15208 | 105.8598
[9 empty] | 0.65608 | -0.014847 | 52.4629 |  |  |  | 5.1127 | -0.15208 | 105.8552
[9 empty] | 0.65687 | -0.014057 | 52.4641 |  |  |  | 5.1147 | -0.15282 | 105.8647
[9 empty] | 0.65595 | -0.014057 | 52.4638 |  |  |  | 5.1147 | -0.15282 | 105.8697
[9 empty] | 0.65608 | -0.014847 | 52.4646 |  |  |  | 5.1157 | -0.1519 | 105.8718
[9 empty] | 0.65687 | -0.014057 | 52.4656 |  |  |  | 5.1157 | -0.1519 | 105.8981
[9 empty] | 0.65608 | -0.014847 | 52.4656 |  |  |  | 5.1157 | -0.1519 | 105.9006
[9 empty] | 0.65701 | -0.013924 | 52.4664 |  |  |  | 5.1147 | -0.1519 | 105.899
[9 empty] | 0.65608 | -0.014847 | 52.4664 |  |  |  | 5.1157 | -0.15282 | 105.9071
[9 empty] | 0.65701 | -0.014847 | 52.4675 |  |  |  | 5.1147 | -0.15282 | 105.9044
[9 empty] | 0.65608 | -0.015769 | 52.4673 |  |  |  | 5.1159 | -0.15173 | 105.8992
[9 empty] | 0.65608 | -0.015769 | 52.4674 |  |  |  | 5.1157 | -0.1519 | 105.8994
[9 empty] | 0.65701 | -0.015769 | 52.4676 |  |  |  | 5.1168 | -0.15265 | 105.894
[9 empty] | 0.65687 | -0.014979 | 52.4679 |  |  |  | 5.1159 | -0.15173 | 105.8872
[9 empty] | 0.65608 | -0.013924 | 52.4678 |  |  |  | 5.1168 | -0.15265 | 105.905
[9 empty] | 0.65673 | -0.015902 | 52.4683 |  |  |  | 5.1177 | -0.15265 | 105.9073
[9 empty] | 0.65687 | -0.014979 | 52.4685 |  |  |  | 5.1189 | -0.15248 | 105.939
[9 empty] | 0.65687 | -0.014979 | 52.4629 |  |  |  | 5.1189 | -0.15248 | 105.9481
[9 empty] | 0.65595 | -0.014979 | 52.4632 |  |  |  | 5.1205 | -0.15265 | 105.9315
[9 empty] | 0.65581 | -0.015112 | 52.4634 |  |  |  | 5.1205 | -0.15265 | 105.9382
[9 empty] | 0.65659 | -0.015244 | 52.4638 |  |  |  | 5.1214 | -0.15265 | 105.9283
[9 empty] | 0.65581 | -0.015112 | 52.4637 |  |  |  | 5.1214 | -0.15173 | 105.942
[9 empty] | 0.65581 | -0.014189 | 52.4643 |  |  |  | 5.1212 | -0.15282 | 105.95
[9 empty] | 0.65687 | -0.014979 | 52.4656 |  |  |  | 5.123 | -0.15282 | 105.9433
[9 empty] | 0.65687 | -0.014057 | 52.4661 |  |  |  | 5.1232 | -0.15265 | 105.9462
[9 empty] | 0.65714 | -0.014714 | 52.466 |  |  |  | 5.123 | -0.1519 | 105.9451
[9 empty] | 0.65595 | -0.014979 | 52.4656 |  |  |  | 5.123 | -0.1519 | 105.9477
[9 empty] | 0.65687 | -0.014979 | 52.4662 |  |  |  | 5.123 | -0.15282 | 105.9503
[9 empty] | 0.65701 | -0.014847 | 52.4667 |  |  |  | 5.123 | -0.1519 | 105.9548
[9 empty] | 0.65701 | -0.014847 | 52.4669 |  |  |  | 5.1237 | -0.153 | 105.9633
[9 empty] | 0.65687 | -0.015902 | 52.4673 |  |  |  | 5.1239 | -0.15282 | 105.965
[9 empty] | 0.65701 | -0.014847 | 52.4677 |  |  |  | 5.123 | -0.15282 | 105.9634
[9 empty] | 0.65793 | -0.013924 | 52.4682 |  |  |  | 5.1246 | -0.15208 | 105.9639
[9 empty] | 0.65687 | -0.014979 | 52.4688 |  |  |  | 5.1251 | -0.15265 | 105.9834
[9 empty] | 0.65687 | -0.014979 | 52.4788 |  |  |  | 5.1237 | -0.153 | 105.9806
[9 empty] | 0.65687 | -0.014057 | 52.4829 |  |  |  | 5.1246 | -0.153 | 105.9814
[9 empty] | 0.65608 | -0.014847 | 52.4837 |  |  |  | 5.1235 | -0.15409 | 105.9796
[9 empty] | 0.65701 | -0.014847 | 52.481 |  |  |  | 5.1249 | -0.15282 | 105.9817
[9 empty] | 0.65687 | -0.014979 | 52.4809 |  |  |  | 5.1249 | -0.15282 | 105.9782
[9 empty] | 0.65779 | -0.014979 | 52.4838 |  |  |  | 5.1267 | -0.15374 | 105.9812
[9 empty] | 0.65701 | -0.014847 | 52.4845 |  |  |  | 5.1267 | -0.15282 | 105.9769
[9 empty] | 0.65779 | -0.014979 | 52.4867 |  |  |  | 5.1283 | -0.153 | 105.9808
[9 empty] | 0.65595 | -0.014979 | 52.483 |  |  |  | 5.1285 | -0.153 | 105.981
[9 empty] | 0.65714 | -0.013792 | 52.4861 |  |  |  | 5.1304 | -0.15374 | 105.9798
[9 empty] | 0.65793 | -0.014847 | 52.4878 |  |  |  | 5.1304 | -0.15374 | 105.9801
[9 empty] | 0.65793 | -0.014847 | 52.4864 |  |  |  | 5.1304 | -0.15282 | 105.997
[9 empty] | 0.65779 | -0.015902 | 52.4863 |  |  |  | 5.1304 | -0.15282 | 106.0021
[9 empty] | 0.65858 | -0.015112 | 52.4877 |  |  |  | 5.1304 | -0.15374 | 105.9608
[9 empty] | 0.65673 | -0.015112 | 52.4888 |  |  |  | 5.1304 | -0.15282 | 105.9615
[9 empty] | 0.65779 | -0.014057 | 52.4901 |  |  |  | 5.1311 | -0.15391 | 105.9753
[9 empty] | 0.65858 | -0.015112 | 52.4905 |  |  |  | 5.1304 | -0.15374 | 105.9787
[9 empty] | 0.65871 | -0.014979 | 52.4889 |  |  |  | 5.1304 | -0.15374 | 105.9978
[9 empty] | 0.65793 | -0.014847 | 52.4892 |  |  |  | 5.1315 | -0.15374 | 106.0096
[9 empty] | 0.65779 | -0.014979 | 52.4898 |  |  |  | 5.1329 | -0.15391 | 106.0149
[9 empty] | 0.65765 | -0.016034 | 52.4921 |  |  |  | 5.135 | -0.15282 | 106.0169
[9 empty] | 0.65858 | -0.015112 | 52.494 |  |  |  | 5.1368 | -0.15374 | 106.0212
[9 empty] | 0.65871 | -0.014979 | 52.4918 |  |  |  | 5.1377 | -0.15374 | 106.0229
[9 empty] | 0.65885 | -0.014847 | 52.4931 |  |  |  | 5.1377 | -0.15374 | 106.0242
[9 empty] | 0.65885 | -0.014847 | 52.4931 |  |  |  | 5.1377 | -0.15374 | 106.0255
[9 empty] | 0.65807 | -0.014714 | 52.4948 |  |  |  | 5.1377 | -0.15282 | 106.0301
[9 empty] | 0.65885 | -0.014847 | 52.4952 |  |  |  | 5.1379 | -0.15265 | 106.03
[9 empty] | 0.65765 | -0.015112 | 52.4949 |  |  |  | 5.1384 | -0.15391 | 106.0308
[9 empty] | 0.65871 | -0.014979 | 52.4989 |  |  |  | 5.1375 | -0.15391 | 106.03
[9 empty] | 0.65871 | -0.014979 | 52.4992 |  |  |  | 5.1386 | -0.15374 | 106.0314
[9 empty] | 0.65885 | -0.015769 | 52.5016 |  |  |  | 5.1386 | -0.15374 | 106.0252
[9 empty] | 0.65871 | -0.014979 | 52.5033 |  |  |  | 5.1396 | -0.15374 | 106.025
[9 empty] | 0.65963 | -0.014979 | 52.5017 |  |  |  | 5.1416 | -0.15357 | 106.0116
[9 empty] | 0.6595 | -0.014979 | 52.5024 |  |  |  | 5.1414 | -0.15374 | 106.0108
[9 empty] | 0.6595 | -0.015112 | 52.5029 |  |  |  | 5.1414 | -0.15374 | 106.0093
[9 empty] | 0.65871 | -0.014057 | 52.502 |  |  |  | 5.1423 | -0.15374 | 106.009
[9 empty] | 0.65963 | -0.014057 | 52.5034 |  |  |  | 5.1444 | -0.15357 | 106.0098
[9 empty] | 0.66056 | -0.014979 | 52.4954 |  |  |  | 5.1448 | -0.15391 | 106.0098
[9 empty] | 0.65963 | -0.014979 | 52.4968 |  |  |  | 5.1442 | -0.15374 | 106.018
[9 empty] | 0.65963 | -0.014057 | 52.4994 |  |  |  | 5.1453 | -0.15357 | 106.0297
[9 empty] | 0.65963 | -0.014979 | 52.5026 |  |  |  | 5.1453 | -0.15449 | 106.0318
[9 empty] | 0.65963 | -0.014979 | 52.5033 |  |  |  | 5.1448 | -0.15483 | 106.0307
[9 empty] | 0.65963 | -0.014057 | 52.5045 |  |  |  | 5.1451 | -0.1565 | 106.0281
[9 empty] | 0.66056 | -0.014979 | 52.506 |  |  |  | 5.1451 | -0.15466 | 106.0289
[9 empty] | 0.65899 | -0.014714 | 52.5098 |  |  |  | 5.1451 | -0.15466 | 106.0287
[9 empty] | 0.65963 | -0.014979 | 52.5282 |  |  |  | 5.1453 | -0.15449 | 106.0344
[9 empty] | 0.65977 | -0.013924 | 52.5506 |  |  |  | 5.1453 | -0.15449 | 106.0392
[9 empty] | 0.66134 | -0.015112 | 52.5508 |  |  |  | 5.1453 | -0.15541 | 106.0406
[9 empty] | 0.65963 | -0.014979 | 52.5436 |  |  |  | 5.1451 | -0.15558 | 106.0406
[9 empty] | 0.65871 | -0.014979 | 52.5449 |  |  |  | 5.146 | -0.15466 | 106.0336
[9 empty] | 0.66148 | -0.014979 | 52.5464 |  |  |  | 5.1471 | -0.15541 | 106.0314
[9 empty] | 0.6607 | -0.015769 | 52.5418 |  |  |  | 5.1462 | -0.15449 | 106.0344
[9 empty] | 0.6607 | -0.014847 | 52.5431 |  |  |  | 5.1478 | -0.15374 | 106.0384
[9 empty] | 0.6607 | -0.014847 | 52.5435 |  |  |  | 5.149 | -0.15541 | 106.0409
[9 empty] | 0.66042 | -0.015112 | 52.5494 |  |  |  | 5.1508 | -0.15449 | 106.0439
[9 empty] | 0.66134 | -0.014979 | 52.5431 |  |  |  | 5.1517 | -0.15633 | 106.0539
[9 empty] | 0.66042 | -0.015112 | 52.5445 |  |  |  | 5.1524 | -0.15466 | 106.0541
[9 empty] | 0.66148 | -0.014979 | 52.5476 |  |  |  | 5.1524 | -0.15466 | 106.0493
[9 empty] | 0.66056 | -0.014057 | 52.5539 |  |  |  | 5.1524 | -0.15466 | 106.0497
[9 empty] | 0.66162 | -0.013924 | 52.5543 |  |  |  | 5.1524 | -0.15466 | 106.0501
[9 empty] | 0.66227 | -0.015112 | 52.5635 |  |  |  | 5.1526 | -0.15541 | 106.0507
[9 empty] | 0.66227 | -0.014321 | 52.5776 |  |  |  | 5.1536 | -0.15449 | 106.0614
[9 empty] | 0.6624 | -0.014979 | 52.5781 |  |  |  | 5.1536 | -0.15541 | 106.061
[9 empty] | 0.6624 | -0.014979 | 52.5817 |  |  |  | 5.1526 | -0.15524 | 106.0585
[9 empty] | 0.66148 | -0.014979 | 52.5834 |  |  |  | 5.1536 | -0.15541 | 106.057
[9 empty] | 0.66056 | -0.014057 | 52.5929 |  |  |  | 5.1545 | -0.15541 | 106.0629
[9 empty] | 0.6624 | -0.014979 | 52.5884 |  |  |  | 5.1556 | -0.15524 | 106.0711
[9 empty] | 0.66148 | -0.014979 | 52.5886 |  |  |  | 5.1563 | -0.15541 | 106.0695
[9 empty] | 0.66148 | -0.014979 | 52.5923 |  |  |  | 5.1572 | -0.15541 | 106.0702
[9 empty] | 0.66254 | -0.014847 | 52.5915 |  |  |  | 5.1582 | -0.15541 | 106.0698
[9 empty] | 0.6624 | -0.014057 | 52.5917 |  |  |  | 5.16 | -0.15633 | 106.0705
[9 empty] | 0.66254 | -0.014847 | 52.6306 |  |  |  | 5.1589 | -0.15558 | 106.0733
[9 empty] | 0.66268 | -0.014714 | 52.6272 |  |  |  | 5.1591 | -0.15541 | 106.0767
[9 empty] | 0.6624 | -0.014057 | 52.623 |  |  |  | 5.1591 | -0.15541 | 106.0819
[9 empty] | 0.66254 | -0.015769 | 52.6248 |  |  |  | 5.16 | -0.15633 | 106.0847
[9 empty] | 0.6624 | -0.014979 | 52.6193 |  |  |  | 5.1598 | -0.15558 | 106.0879
[9 empty] | 0.6624 | -0.014979 | 52.6187 |  |  |  | 5.16 | -0.15633 | 106.0853
[9 empty] | 0.6624 | -0.014979 | 52.6159 |  |  |  | 5.16 | -0.15541 | 106.0794
[9 empty] | 0.6624 | -0.014979 | 52.6167 |  |  |  | 5.1598 | -0.15633 | 106.0804
[9 empty] | 0.66254 | -0.014847 | 52.6201 |  |  |  | 5.1609 | -0.15633 | 106.0788
[9 empty] | 0.6624 | -0.014979 | 52.6207 |  |  |  | 5.1623 | -0.15667 | 106.0832
[9 empty] | 0.66148 | -0.014057 | 52.6227 |  |  |  | 5.1637 | -0.15633 | 106.0887
[9 empty] | 0.6624 | -0.014979 | 52.6193 |  |  |  | 5.1634 | -0.15742 | 106.0893
[9 empty] | 0.6624 | -0.016824 | 52.6165 |  |  |  | 5.1644 | -0.15742 | 106.0912
[9 empty] | 0.66227 | -0.015112 | 52.6181 |  |  |  | 5.1655 | -0.15633 | 106.0939
[9 empty] | 0.6624 | -0.014057 | 52.6332 |  |  |  | 5.1655 | -0.15633 | 106.096
[9 empty] | 0.66346 | -0.014847 | 52.6472 |  |  |  | 5.1664 | -0.15633 | 106.0966
[9 empty] | 0.6624 | -0.014979 | 52.6436 |  |  |  | 5.1664 | -0.15725 | 106.0988
[9 empty] | 0.66227 | -0.015112 | 52.6427 |  |  |  | 5.1662 | -0.15742 | 106.0998
[9 empty] | 0.66319 | -0.015112 | 52.6603 |  |  |  | 5.1664 | -0.15633 | 106.1
[9 empty] | 0.6624 | -0.014057 | 52.6597 |  |  |  | 5.1671 | -0.15742 | 106.1
[9 empty] | 0.66227 | -0.015112 | 52.6613 |  |  |  | 5.1673 | -0.15633 | 106.0997
[9 empty] | 0.6624 | -0.014979 | 52.662 |  |  |  | 5.1671 | -0.15742 | 106.0997
[9 empty] | 0.66319 | -0.015112 | 52.6621 |  |  |  | 5.1671 | -0.15742 | 106.1013
[9 empty] | 0.66134 | -0.015112 | 52.6462 |  |  |  | 5.1699 | -0.15742 | 106.103
[9 empty] | 0.66319 | -0.015112 | 52.667 |  |  |  | 5.169 | -0.1565 | 106.0963
[9 empty] | 0.6624 | -0.014057 | 52.6783 |  |  |  | 5.1708 | -0.1565 | 106.0997
[9 empty] | 0.66333 | -0.014979 | 52.6819 |  |  |  | 5.1708 | -0.15742 | 106.1014
[9 empty] | 0.66319 | -0.015112 | 52.6948 |  |  |  | 5.1708 | -0.15742 | 106.1037
[9 empty] | 0.66254 | -0.013924 | 52.6945 |  |  |  | 5.1726 | -0.15742 | 106.1074
[9 empty] | 0.66333 | -0.014979 | 52.6996 |  |  |  | 5.1736 | -0.15742 | 106.1101
[9 empty] | 0.6624 | -0.015902 | 52.6985 |  |  |  | 5.1736 | -0.15742 | 106.111
[9 empty] | 0.6624 | -0.014979 | 52.6971 |  |  |  | 5.1745 | -0.15742 | 106.1033
[9 empty] | 0.66333 | -0.014979 | 52.6991 |  |  |  | 5.1729 | -0.15725 | 106.103
[9 empty] | 0.66333 | -0.014979 | 52.7083 |  |  |  | 5.1736 | -0.15742 | 106.1018
[9 empty] | 0.66254 | -0.014847 | 52.714 |  |  |  | 5.1742 | -0.15759 | 106.0861
[9 empty] | 0.66333 | -0.014979 | 52.7157 |  |  |  | 5.1742 | -0.15851 | 106.0949
[9 empty] | 0.66346 | -0.014847 | 52.7206 |  |  |  | 5.1747 | -0.15816 | 106.1032
[9 empty] | 0.66346 | -0.014847 | 52.7334 |  |  |  | 5.1745 | -0.15742 | 106.1065
[9 empty] | 0.66254 | -0.015769 | 52.7411 |  |  |  | 5.1745 | -0.15834 | 106.1081
[9 empty] | 0.66319 | -0.015112 | 52.7456 |  |  |  | 5.1747 | -0.15816 | 106.1107
[9 empty] | 0.66333 | -0.014979 | 52.7472 |  |  |  | 5.1754 | -0.15742 | 106.1129
[9 empty] | 0.6624 | -0.014979 | 52.7444 |  |  |  | 5.1754 | -0.15834 | 106.1141
[9 empty] | 0.66346 | -0.014847 | 52.7476 |  |  |  | 5.1756 | -0.15816 | 106.1151
[9 empty] | 0.66254 | -0.014847 | 52.7486 |  |  |  | 5.1784 | -0.15816 | 106.132
[9 empty] | 0.66333 | -0.014979 | 52.7496 |  |  |  | 5.1793 | -0.15816 | 106.134
[9 empty] | 0.66346 | -0.014847 | 52.7506 |  |  |  | 5.1795 | -0.15799 | 106.1369
[9 empty] | 0.66254 | -0.015769 | 52.7504 |  |  |  | 5.1802 | -0.15816 | 106.1377
[9 empty] | 0.66374 | -0.015504 | 52.7497 |  |  |  | 5.1823 | -0.15799 | 106.14
[9 empty] | 0.66346 | -0.014847 | 52.7667 |  |  |  | 5.1823 | -0.15799 | 106.1424
[9 empty] | 0.6624 | -0.015902 | 52.7569 |  |  |  | 5.1821 | -0.15816 | 106.1421
[9 empty] | 0.66254 | -0.015769 | 52.7569 |  |  |  | 5.1832 | -0.15799 | 106.1446
[9 empty] | 0.66346 | -0.014847 | 52.7579 |  |  |  | 5.1832 | -0.15891 | 106.1457
[9 empty] | 0.66346 | -0.013924 | 52.7615 |  |  |  | 5.1821 | -0.15816 | 106.1444
[9 empty] | 0.66333 | -0.014979 | 52.7596 |  |  |  | 5.1821 | -0.15816 | 106.1476
[9 empty] | 0.66346 | -0.014847 | 52.7522 |  |  |  | 5.1832 | -0.15799 | 106.1515
[9 empty] | 0.66333 | -0.015902 | 52.7537 |  |  |  | 5.1821 | -0.15816 | 106.1521
[9 empty] | 0.66268 | -0.014714 | 52.7545 |  |  |  | 5.1839 | -0.15908 | 106.1561
[9 empty] | 0.66346 | -0.014847 | 52.7561 |  |  |  | 5.1857 | -0.15816 | 106.1604
[9 empty] | 0.66346 | -0.014847 | 52.769 |  |  |  | 5.1848 | -0.15908 | 106.1567
[9 empty] | 0.66333 | -0.014979 | 52.7699 |  |  |  | 5.1857 | -0.15816 | 106.1577
[9 empty] | 0.6636 | -0.015637 | 52.7689 |  |  |  | 5.1866 | -0.15816 | 106.1588
[9 empty] | 0.66346 | -0.015769 | 52.7681 |  |  |  | 5.1873 | -0.15834 | 106.1597
[9 empty] | 0.6636 | -0.015637 | 52.7707 |  |  |  | 5.1887 | -0.15891 | 106.1626
[9 empty] | 0.66346 | -0.014847 | 52.7713 |  |  |  | 5.1873 | -0.15834 | 106.1624
[9 empty] | 0.66333 | -0.014979 | 52.7648 |  |  |  | 5.1885 | -0.15908 | 106.1616
[9 empty] | 0.66346 | -0.014847 | 52.7686 |  |  |  | 5.1894 | -0.15908 | 106.1633
[9 empty] | 0.66346 | -0.013924 | 52.7694 |  |  |  | 5.1892 | -0.15834 | 106.1646
[9 empty] | 0.66333 | -0.014979 | 52.7681 |  |  |  | 5.1883 | -0.15834 | 106.158
[9 empty] | 0.66333 | -0.015902 | 52.7741 |  |  |  | 5.1892 | -0.15926 | 106.1612
[9 empty] | 0.66333 | -0.015902 | 52.7832 |  |  |  | 5.1894 | -0.15816 | 106.1722
[9 empty] | 0.66333 | -0.014979 | 52.7812 |  |  |  | 5.1894 | -0.15816 | 106.1839
[9 empty] | 0.66333 | -0.014979 | 52.7843 |  |  |  | 5.1892 | -0.15834 | 106.1901
[9 empty] | 0.66319 | -0.016034 | 52.7881 |  |  |  | 5.1894 | -0.15816 | 106.1946
[9 empty] | 0.6636 | -0.014714 | 52.7881 |  |  |  | 5.1894 | -0.16 | 106.1993
[9 empty] | 0.66333 | -0.014979 | 52.7887 |  |  |  | 5.1903 | -0.15908 | 106.2022
[9 empty] | 0.66333 | -0.014979 | 52.7863 |  |  |  | 5.1903 | -0.15908 | 106.2044
[9 empty] | 0.66333 | -0.015902 | 52.7877 |  |  |  | 5.1901 | -0.15926 | 106.2059
[9 empty] | 0.66425 | -0.014979 | 52.7916 |  |  |  | 5.1912 | -0.15908 | 106.2066
[9 empty] | 0.66333 | -0.014979 | 52.7913 |  |  |  | 5.1922 | -0.15908 | 106.2097
[9 empty] | 0.66333 | -0.014057 | 52.7923 |  |  |  | 5.1931 | -0.15908 | 106.2127
[9 empty] | 0.66319 | -0.015112 | 52.794 |  |  |  | 5.194 | -0.15816 | 106.2282
[9 empty] | 0.66319 | -0.015112 | 52.7957 |  |  |  | 5.1949 | -0.16 | 106.2252
[9 empty] | 0.66333 | -0.014979 | 52.7974 |  |  |  | 5.1961 | -0.15891 | 106.2319
[9 empty] | 0.66319 | -0.015112 | 52.7981 |  |  |  | 5.1968 | -0.15816 | 106.235
[9 empty] | 0.66319 | -0.015112 | 52.7987 |  |  |  | 5.1968 | -0.15908 | 106.2427
[9 empty] | 0.66319 | -0.014979 | 52.7946 |  |  |  | 5.1968 | -0.15908 | 106.247
[9 empty] | 0.66319 | -0.015112 | 52.7964 |  |  |  | 5.1965 | -0.15926 | 106.2483
[9 empty] | 0.66333 | -0.014979 | 52.7971 |  |  |  | 5.1965 | -0.15926 | 106.25
[9 empty] | 0.66333 | -0.014979 | 52.7974 |  |  |  | 5.1965 | -0.15926 | 106.2675
[9 empty] | 0.66319 | -0.015112 | 52.7984 |  |  |  | 5.1977 | -0.15908 | 106.277
[9 empty] | 0.66333 | -0.014979 | 52.7999 |  |  |  | 5.1974 | -0.15834 | 106.2978
[9 empty] | 0.66333 | -0.014979 | 52.8007 |  |  |  | 5.1977 | -0.15816 | 106.2999
[9 empty] | 0.66333 | -0.014979 | 52.7968 |  |  |  | 5.1995 | -0.15908 | 106.3166
[9 empty] | 0.66346 | -0.014847 | 52.7985 |  |  |  | 5.1993 | -0.15834 | 106.3203
[9 empty] | 0.66319 | -0.015112 | 52.7988 |  |  |  | 5.2002 | -0.15926 | 106.3287
[9 empty] | 0.66319 | -0.015112 | 52.7993 |  |  |  | 5.2002 | -0.15834 | 106.3325
[9 empty] | 0.66425 | -0.014979 | 52.8003 |  |  |  | 5.2002 | -0.15926 | 106.3381
[9 empty] | 0.66333 | -0.015902 | 52.8002 |  |  |  | 5.2004 | -0.15908 | 106.3522
[9 empty] | 0.66333 | -0.014979 | 52.8012 |  |  |  | 5.2011 | -0.15926 | 106.3572
[9 empty] | 0.66319 | -0.016034 | 52.8012 |  |  |  | 5.202 | -0.15926 | 106.3673
[9 empty] | 0.66425 | -0.014057 | 52.8026 |  |  |  | 5.2011 | -0.15926 | 106.372
[9 empty] | 0.66333 | -0.015902 | 52.7985 |  |  |  | 5.2023 | -0.15908 | 106.3715
[9 empty] | 0.66333 | -0.014979 | 52.7984 |  |  |  | 5.2023 | -0.15908 | 106.3762
[9 empty] | 0.66425 | -0.014979 | 52.7921 |  |  |  | 5.2034 | -0.15891 | 106.3941
[9 empty] | 0.66333 | -0.014979 | 52.8025 |  |  |  | 5.203 | -0.15926 | 106.4013
[9 empty] | 0.66333 | -0.014979 | 52.8029 |  |  |  | 5.2032 | -0.15908 | 106.4133
[9 empty] | 0.66319 | -0.015112 | 52.8026 |  |  |  | 5.2032 | -0.15908 | 106.4182
[9 empty] | 0.66319 | -0.016034 | 52.7969 |  |  |  | 5.203 | -0.15926 | 106.419
[9 empty] | 0.66439 | -0.015769 | 52.7967 |  |  |  | 5.2032 | -0.15908 | 106.4208
[9 empty] | 0.66333 | -0.015902 | 52.7979 |  |  |  | 5.2032 | -0.15908 | 106.4243
[9 empty] | 0.66346 | -0.014847 | 52.7989 |  |  |  | 5.2039 | -0.15834 | 106.4271
[9 empty] | 0.66346 | -0.015769 | 52.7948 |  |  |  | 5.2036 | -0.15926 | 106.4287
[9 empty] | 0.6636 | -0.014714 | 52.7956 |  |  |  | 5.2039 | -0.15926 | 106.4483
[9 empty] | 0.66333 | -0.016824 | 52.7973 |  |  |  | 5.2039 | -0.15926 | 106.4516
[9 empty] | 0.66333 | -0.015902 | 52.7991 |  |  |  | 5.2039 | -0.15926 | 106.45
[9 empty] | 0.66346 | -0.015769 | 52.7968 |  |  |  | 5.203 | -0.15926 | 106.4476
[9 empty] | 0.66333 | -0.014979 | 52.7978 |  |  |  | 5.2039 | -0.15926 | 106.4487
[9 empty] | 0.66346 | -0.014847 | 52.7986 |  |  |  | 5.203 | -0.15926 | 106.4485
[9 empty] | 0.6636 | -0.015637 | 52.8001 |  |  |  | 5.2041 | -0.15908 | 106.4562
[9 empty] | 0.66346 | -0.015769 | 52.8076 |  |  |  | 5.2036 | -0.15943 | 106.4597
[9 empty] | 0.66346 | -0.015769 | 52.8074 |  |  |  | 5.2036 | -0.16035 | 106.4602
[9 empty] | 0.66333 | -0.014979 | 52.8178 |  |  |  | 5.2036 | -0.15943 | 106.4573
[9 empty] | 0.66439 | -0.014847 | 52.8219 |  |  |  | 5.2039 | -0.15926 | 106.4628
[9 empty] | 0.66374 | -0.015504 | 52.8227 |  |  |  | 5.2027 | -0.15943 | 106.4653
[9 empty] | 0.66346 | -0.015769 | 52.8225 |  |  |  | 5.203 | -0.15926 | 106.4655
[9 empty] | 0.6636 | -0.014714 | 52.8234 |  |  |  | 5.2039 | -0.15926 | 106.4687
[9 empty] | 0.66346 | -0.015769 | 52.8265 |  |  |  | 5.2048 | -0.15926 | 106.4714
[9 empty] | 0.66425 | -0.015902 | 52.827 |  |  |  | 5.2046 | -0.15943 | 106.4716
[9 empty] | 0.66333 | -0.015902 | 52.8223 |  |  |  | 5.2039 | -0.15926 | 106.4671
[9 empty] | 0.66425 | -0.015902 | 52.8204 |  |  |  | 5.2046 | -0.15943 | 106.4705
[9 empty] | 0.66346 | -0.014847 | 52.8174 |  |  |  | 5.2055 | -0.16035 | 106.4704
[9 empty] | 0.66425 | -0.014979 | 52.8179 |  |  |  | 5.2048 | -0.15926 | 106.4714
[9 empty] | 0.66333 | -0.014979 | 52.8168 |  |  |  | 5.2048 | -0.16017 | 106.4738
[9 empty] | 0.66439 | -0.014847 | 52.8174 |  |  |  | 5.2066 | -0.15926 | 106.477
[9 empty] | 0.66333 | -0.014979 | 52.8252 |  |  |  | 5.2064 | -0.15943 | 106.4776
[9 empty] | 0.66425 | -0.014979 | 52.8273 |  |  |  | 5.2085 | -0.15926 | 106.4811
[9 empty] | 0.66425 | -0.015902 | 52.828 |  |  |  | 5.2073 | -0.15926 | 106.4803
[9 empty] | 0.66439 | -0.014847 | 52.829 |  |  |  | 5.2087 | -0.16 | 106.4828
[9 empty] | 0.66425 | -0.014979 | 52.8301 |  |  |  | 5.2096 | -0.15908 | 106.4843
[9 empty] | 0.66425 | -0.014979 | 52.8344 |  |  |  | 5.2096 | -0.15908 | 106.4847
[9 empty] | 0.66411 | -0.016034 | 52.8346 |  |  |  | 5.2105 | -0.16 | 106.4862
[9 empty] | 0.66425 | -0.014979 | 52.835 |  |  |  | 5.2096 | -0.15908 | 106.4856
[9 empty] | 0.66411 | -0.015112 | 52.8352 |  |  |  | 5.2117 | -0.15891 | 106.4953
[9 empty] | 0.66439 | -0.014847 | 52.8363 |  |  |  | 5.2105 | -0.15908 | 106.4971
[9 empty] | 0.66503 | -0.015112 | 52.838 |  |  |  | 5.2105 | -0.15908 | 106.5043
[9 empty] | 0.66425 | -0.014979 | 52.838 |  |  |  | 5.2103 | -0.16017 | 106.5081
[9 empty] | 0.66517 | -0.015902 | 52.8393 |  |  |  | 5.2117 | -0.15891 | 106.5145
[9 empty] | 0.66517 | -0.014979 | 52.8406 |  |  |  | 5.2115 | -0.15908 | 106.5151
[9 empty] | 0.66411 | -0.015112 | 52.8399 |  |  |  | 5.2117 | -0.15983 | 106.5162
[9 empty] | 0.66503 | -0.015112 | 52.8464 |  |  |  | 5.2115 | -0.16 | 106.5166
[9 empty] | 0.66517 | -0.015902 | 52.8487 |  |  |  | 5.2124 | -0.16 | 106.5198
[9 empty] | 0.66439 | -0.014847 | 52.8474 |  |  |  | 5.2115 | -0.16 | 106.521
[9 empty] | 0.66609 | -0.014979 | 52.848 |  |  |  | 5.2112 | -0.15926 | 106.5212
[9 empty] | 0.66517 | -0.015902 | 52.8471 |  |  |  | 5.2124 | -0.16 | 106.5272
[9 empty] | 0.66517 | -0.014979 | 52.8474 |  |  |  | 5.2124 | -0.16 | 106.5291
[9 empty] | 0.66517 | -0.014979 | 52.8474 |  |  |  | 5.2133 | -0.16092 | 106.5394
[9 empty] | 0.66609 | -0.015902 | 52.8476 |  |  |  | 5.2142 | -0.16 | 106.5522
[9 empty] | 0.66531 | -0.016692 | 52.8471 |  |  |  | 5.2133 | -0.16 | 106.5552
[9 empty] | 0.66517 | -0.015902 | 52.8469 |  |  |  | 5.2151 | -0.16092 | 106.5601
[9 empty] | 0.66517 | -0.015902 | 52.8467 |  |  |  | 5.2161 | -0.16 | 106.5632
[9 empty] | 0.66609 | -0.015902 | 52.8705 |  |  |  | 5.2151 | -0.16092 | 106.5648
[9 empty] | 0.66517 | -0.014979 | 52.8691 |  |  |  | 5.217 | -0.16092 | 106.5684
[9 empty] | 0.66517 | -0.014979 | 52.8702 |  |  |  | 5.2179 | -0.16092 | 106.5703
[9 empty] | 0.66531 | -0.015769 | 52.8761 |  |  |  | 5.2181 | -0.16167 | 106.5715
[9 empty] | 0.66531 | -0.015769 | 52.8767 |  |  |  | 5.2181 | -0.16167 | 106.5711
[9 empty] | 0.66439 | -0.014847 | 52.8692 |  |  |  | 5.2179 | -0.16184 | 106.5722
[9 empty] | 0.66439 | -0.015769 | 52.8692 |  |  |  | 5.219 | -0.16167 | 106.5859
[9 empty] | 0.66531 | -0.015769 | 52.8827 |  |  |  | 5.219 | -0.16075 | 106.5888
[9 empty] | 0.66517 | -0.014847 | 52.8787 |  |  |  | 5.2188 | -0.16276 | 106.5973
[9 empty] | 0.66531 | -0.015769 | 52.8761 |  |  |  | 5.2188 | -0.16276 | 106.6055
[9 empty] | 0.66623 | -0.015769 | 52.8778 |  |  |  | 5.22 | -0.16259 | 106.6085
[9 empty] | 0.66545 | -0.015637 | 52.8787 |  |  |  | 5.2197 | -0.16276 | 106.6164
[9 empty] | 0.66531 | -0.015769 | 52.8801 |  |  |  | 5.2188 | -0.16276 | 106.6161
[9 empty] | 0.66531 | -0.015769 | 52.8807 |  |  |  | 5.2197 | -0.16092 | 106.6216
[9 empty] | 0.66517 | -0.015902 | 52.8822 |  |  |  | 5.2206 | -0.16276 | 106.6313
[9 empty] | 0.66623 | -0.015769 | 52.8786 |  |  |  | 5.2216 | -0.16276 | 106.6363
[9 empty] | 0.66623 | -0.014847 | 52.8795 |  |  |  | 5.2216 | -0.16368 | 106.6465
[9 empty] | 0.66531 | -0.015769 | 52.8956 |  |  |  | 5.2225 | -0.16276 | 106.6506
[9 empty] | 0.66531 | -0.014847 | 52.8992 |  |  |  | 5.2236 | -0.16259 | 106.6529
[9 empty] | 0.66609 | -0.014979 | 52.8889 |  |  |  | 5.2243 | -0.16368 | 106.6701
[9 empty] | 0.66609 | -0.015902 | 52.8988 |  |  |  | 5.2243 | -0.16276 | 106.7047
[9 empty] | 0.66609 | -0.014979 | 52.9074 |  |  |  | 5.2243 | -0.16276 | 106.6906
[9 empty] | 0.66623 | -0.015769 | 52.9102 |  |  |  | 5.225 | -0.16385 | 106.694
[9 empty] | 0.66609 | -0.015902 | 52.9143 |  |  |  | 5.2262 | -0.16552 | 106.7121
[9 empty] | 0.66609 | -0.014979 | 52.9163 |  |  |  | 5.2252 | -0.16368 | 106.713
[9 empty] | 0.66609 | -0.014979 | 52.9157 |  |  |  | 5.2262 | -0.16276 | 106.7205
[9 empty] | 0.66702 | -0.014979 | 52.9183 |  |  |  | 5.2262 | -0.16368 | 106.7251
[9 empty] | 0.66688 | -0.015112 | 52.9208 |  |  |  | 5.2264 | -0.16443 | 106.7354
[9 empty] | 0.66517 | -0.015902 | 52.9206 |  |  |  | 5.2252 | -0.1646 | 106.741
[9 empty] | 0.66702 | -0.015902 | 52.9235 |  |  |  | 5.2262 | -0.16368 | 106.7413
[9 empty] | 0.66702 | -0.015902 | 52.9229 |  |  |  | 5.2262 | -0.16368 | 106.74
[9 empty] | 0.66715 | -0.015769 | 52.9316 |  |  |  | 5.2262 | -0.16368 | 106.7384
[9 empty] | 0.66715 | -0.015769 | 52.9485 |  |  |  | 5.2262 | -0.16368 | 106.7405
[9 empty] | 0.66609 | -0.015902 | 52.9514 |  |  |  | 5.2259 | -0.16477 | 106.7459
[9 empty] | 0.66715 | -0.014847 | 52.9561 |  |  |  | 5.2262 | -0.16368 | 106.7599
[9 empty] | 0.66702 | -0.015902 | 52.9601 |  |  |  | 5.2271 | -0.1646 | 106.771
[9 empty] | 0.66702 | -0.015902 | 52.9362 |  |  |  | 5.2278 | -0.16569 | 106.7696
[9 empty] | 0.66729 | -0.015637 | 52.9384 |  |  |  | 5.2287 | -0.16477 | 106.7685
[9 empty] | 0.66623 | -0.015769 | 52.9461 |  |  |  | 5.2298 | -0.1646 | 106.787
[9 empty] | 0.66715 | -0.015769 | 52.9748 |  |  |  | 5.2308 | -0.1646 | 106.7896
[9 empty] | 0.66729 | -0.015637 | 52.9718 |  |  |  | 5.2317 | -0.16368 | 106.7896
[9 empty] | 0.66808 | -0.014847 | 52.9695 |  |  |  | 5.2314 | -0.16569 | 106.785
[9 empty] | 0.66715 | -0.014847 | 52.9684 |  |  |  | 5.2326 | -0.1646 | 106.7883
[9 empty] | 0.66808 | -0.015769 | 52.9669 |  |  |  | 5.2324 | -0.1646 | 106.7882
[9 empty] | 0.66886 | -0.015902 | 52.9658 |  |  |  | 5.2333 | -0.16569 | 106.7908
[9 empty] | 0.669 | -0.015769 | 53.0102 |  |  |  | 5.2335 | -0.1646 | 106.8062
[9 empty] | 0.66808 | -0.016692 | 53.0078 |  |  |  | 5.2335 | -0.16552 | 106.8058
[9 empty] | 0.66914 | -0.01656 | 53.0025 |  |  |  | 5.2335 | -0.16552 | 106.8174
[9 empty] | 0.66886 | -0.014979 | 53.0006 |  |  |  | 5.2333 | -0.16569 | 106.8229
[9 empty] | 0.66886 | -0.014979 | 53.0022 |  |  |  | 5.2331 | -0.16586 | 106.8256
[9 empty] | 0.66808 | -0.015769 | 53.0099 |  |  |  | 5.2342 | -0.16477 | 106.8306
[9 empty] | 0.669 | -0.014847 | 53.0152 |  |  |  | 5.2342 | -0.16569 | 106.8326
[9 empty] | 0.66914 | -0.015637 | 53.027 |  |  |  | 5.2333 | -0.16661 | 106.8258
[9 empty] | 0.669 | -0.014847 | 53.0248 |  |  |  | 5.2351 | -0.16569 | 106.831
[9 empty] | 0.67098 | -0.015637 | 53.0305 |  |  |  | 5.2376 | -0.16586 | 106.8361
[9 empty] | 0.66886 | -0.014979 | 53.0274 |  |  |  | 5.2367 | -0.16586 | 106.8365
[9 empty] | 0.66992 | -0.015769 | 53.0189 |  |  |  | 5.2379 | -0.16661 | 106.8339
[9 empty] | 0.66992 | -0.015769 | 53.0244 |  |  |  | 5.2397 | -0.16477 | 106.8353
[9 empty] | 0.67071 | -0.015902 | 53.0308 |  |  |  | 5.2397 | -0.16569 | 106.8344
[9 empty] | 0.66992 | -0.016692 | 53.0303 |  |  |  | 5.2395 | -0.16586 | 106.8376
[9 empty] | 0.66992 | -0.015769 | 53.0349 |  |  |  | 5.2404 | -0.16678 | 106.8366
[9 empty] | 0.67006 | -0.015637 | 53.0487 |  |  |  | 5.2406 | -0.16569 | 106.8408
[9 empty] | 0.66978 | -0.014979 | 53.0478 |  |  |  | 5.2406 | -0.16569 | 106.8429
[9 empty] | 0.66978 | -0.015902 | 53.0548 |  |  |  | 5.2418 | -0.16552 | 106.8478
[9 empty] | 0.67006 | -0.015637 | 53.0554 |  |  |  | 5.2406 | -0.16661 | 106.8509
[9 empty] | 0.66992 | -0.014847 | 53.0543 |  |  |  | 5.2413 | -0.16586 | 106.8432
[9 empty] | 0.67085 | -0.014847 | 53.0604 |  |  |  | 5.2425 | -0.16661 | 106.8459
[9 empty] | 0.66978 | -0.015902 | 53.0671 |  |  |  | 5.2438 | -0.16534 | 106.8318
[9 empty] | 0.67071 | -0.015902 | 53.0678 |  |  |  | 5.2455 | -0.16643 | 106.8383
[9 empty] | 0.66978 | -0.014979 | 53.0661 |  |  |  | 5.2445 | -0.16643 | 106.842
[9 empty] | 0.67057 | -0.015112 | 53.0666 |  |  |  | 5.2452 | -0.16661 | 106.8462
[9 empty] | 0.67071 | -0.014979 | 53.0586 |  |  |  | 5.2461 | -0.16661 | 106.8494
[9 empty] | 0.67071 | -0.014979 | 53.0707 |  |  |  | 5.2482 | -0.16643 | 106.8537
[9 empty] | 0.67071 | -0.015902 | 53.0701 |  |  |  | 5.248 | -0.16569 | 106.8545
[9 empty] | 0.67085 | -0.014847 | 53.07 |  |  |  | 5.248 | -0.16661 | 106.8537
[9 empty] | 0.67085 | -0.015769 | 53.0706 |  |  |  | 5.2461 | -0.16661 | 106.8529
[9 empty] | 0.67071 | -0.014979 | 53.0758 |  |  |  | 5.248 | -0.16661 | 106.856
[9 empty] | 0.67071 | -0.015902 | 53.0758 |  |  |  | 5.2478 | -0.16586 | 106.8563
[9 empty] | 0.67085 | -0.016692 | 53.0786 |  |  |  | 5.2487 | -0.16678 | 106.859
[9 empty] | 0.67085 | -0.016692 | 53.0834 |  |  |  | 5.2496 | -0.16678 | 106.8607
[9 empty] | 0.67085 | -0.014847 | 53.0881 |  |  |  | 5.2505 | -0.16586 | 106.8623
[9 empty] | 0.67071 | -0.014979 | 53.091 |  |  |  | 5.2505 | -0.16678 | 106.863
[9 empty] | 0.67057 | -0.016034 | 53.0925 |  |  |  | 5.2533 | -0.16678 | 106.87
[9 empty] | 0.67057 | -0.016034 | 53.0929 |  |  |  | 5.2535 | -0.16661 | 106.8703
[9 empty] | 0.67057 | -0.015112 | 53.0888 |  |  |  | 5.2521 | -0.16695 | 106.8683
[9 empty] | 0.67071 | -0.015902 | 53.0829 |  |  |  | 5.2533 | -0.16678 | 106.8723
[9 empty] | 0.67085 | -0.015769 | 53.0863 |  |  |  | 5.2546 | -0.16643 | 106.8739
[9 empty] | 0.67071 | -0.014979 | 53.0902 |  |  |  | 5.2544 | -0.16661 | 106.8736
[9 empty] | 0.67043 | -0.016166 | 53.0912 |  |  |  | 5.2556 | -0.16643 | 106.8838
[9 empty] | 0.67071 | -0.014979 | 53.0931 |  |  |  | 5.2553 | -0.16661 | 106.8824
[9 empty] | 0.67071 | -0.015902 | 53.1036 |  |  |  | 5.2556 | -0.16643 | 106.887
[9 empty] | 0.67071 | -0.015902 | 53.1143 |  |  |  | 5.2553 | -0.16661 | 106.8914
[9 empty] | 0.66978 | -0.015902 | 53.1157 |  |  |  | 5.2563 | -0.16661 | 106.8941
[9 empty] | 0.66978 | -0.014979 | 53.1127 |  |  |  | 5.256 | -0.16678 | 106.8948
[9 empty] | 0.66978 | -0.015902 | 53.1195 |  |  |  | 5.2563 | -0.16661 | 106.8981
[9 empty] | 0.67071 | -0.014979 | 53.1193 |  |  |  | 5.2581 | -0.16661 | 106.9012
[9 empty] | 0.67071 | -0.015902 | 53.1201 |  |  |  | 5.2579 | -0.16678 | 106.8979
[9 empty] | 0.67071 | -0.015902 | 53.1215 |  |  |  | 5.2588 | -0.16678 | 106.9012
[9 empty] | 0.67085 | -0.014847 | 53.1251 |  |  |  | 5.2618 | -0.16661 | 106.9152
[9 empty] | 0.67071 | -0.015902 | 53.1242 |  |  |  | 5.2615 | -0.16678 | 106.9202
[9 empty] | 0.67085 | -0.015769 | 53.1279 |  |  |  | 5.2625 | -0.16678 | 106.921
[9 empty] | 0.67071 | -0.015902 | 53.1299 |  |  |  | 5.2625 | -0.16678 | 106.9247
[9 empty] | 0.67071 | -0.014979 | 53.1306 |  |  |  | 5.2627 | -0.16661 | 106.9259
[9 empty] | 0.67071 | -0.015902 | 53.1303 |  |  |  | 5.2625 | -0.16678 | 106.9262
[9 empty] | 0.66978 | -0.015902 | 53.1294 |  |  |  | 5.2625 | -0.16678 | 106.9309
[9 empty] | 0.67071 | -0.016824 | 53.131 |  |  |  | 5.2625 | -0.16678 | 106.9392
[9 empty] | 0.67085 | -0.015769 | 53.1317 |  |  |  | 5.2625 | -0.16678 | 106.9551
[9 empty] | 0.67098 | -0.014714 | 53.1322 |  |  |  | 5.2627 | -0.16569 | 106.9585
[9 empty] | 0.67085 | -0.014847 | 53.1333 |  |  |  | 5.2638 | -0.16643 | 106.9527
[9 empty] | 0.67071 | -0.014979 | 53.1285 |  |  |  | 5.2641 | -0.16678 | 106.9528
[9 empty] | 0.67071 | -0.015902 | 53.1306 |  |  |  | 5.2652 | -0.16678 | 106.9887
[9 empty] | 0.66992 | -0.015769 | 53.1255 |  |  |  | 5.267 | -0.16678 | 107.01
[9 empty] | 0.67071 | -0.015902 | 53.1284 |  |  |  | 5.268 | -0.16678 | 107.0174
[9 empty] | 0.67085 | -0.016692 | 53.1308 |  |  |  | 5.2687 | -0.16695 | 107.0264
[9 empty] | 0.67098 | -0.015637 | 53.1321 |  |  |  | 5.2698 | -0.16678 | 107.0148
[9 empty] | 0.67098 | -0.015637 | 53.1329 |  |  |  | 5.2689 | -0.16678 | 107.0238
[9 empty] | 0.66978 | -0.014979 | 53.1291 |  |  |  | 5.2698 | -0.16678 | 107.0308
[9 empty] | 0.66978 | -0.015902 | 53.1313 |  |  |  | 5.2698 | -0.16678 | 107.0316
[9 empty] | 0.67085 | -0.016692 | 53.1328 |  |  |  | 5.27 | -0.16569 | 107.0311
[9 empty] | 0.66992 | -0.015769 | 53.1288 |  |  |  | 5.2689 | -0.16678 | 107.0489
[9 empty] | 0.67098 | -0.015637 | 53.1302 |  |  |  | 5.2696 | -0.16695 | 107.0592
[9 empty] | 0.67085 | -0.015769 | 53.1317 |  |  |  | 5.2707 | -0.16678 | 107.0714
[9 empty] | 0.67085 | -0.015769 | 53.1333 |  |  |  | 5.2707 | -0.16678 | 107.0847
[9 empty] | 0.67071 | -0.015902 | 53.1346 |  |  |  | 5.2714 | -0.16695 | 107.0915
[9 empty] | 0.67085 | -0.015769 | 53.1363 |  |  |  | 5.2719 | -0.16661 | 107.0869
[9 empty] | 0.67085 | -0.015769 | 53.1369 |  |  |  | 5.2719 | -0.16661 | 107.0968
[9 empty] | 0.67071 | -0.015902 | 53.138 |  |  |  | 5.2723 | -0.16695 | 107.1076
[9 empty] | 0.67057 | -0.016034 | 53.1383 |  |  |  | 5.2726 | -0.16678 | 107.111
[9 empty] | 0.67085 | -0.015769 | 53.1344 |  |  |  | 5.2726 | -0.16678 | 107.1337
[9 empty] | 0.67071 | -0.015902 | 53.134 |  |  |  | 5.2726 | -0.16678 | 107.1336
[9 empty] | 0.67071 | -0.015902 | 53.134 |  |  |  | 5.2742 | -0.16678 | 107.1471
[9 empty] | 0.67071 | -0.014979 | 53.1296 |  |  |  | 5.2753 | -0.16678 | 107.1638
[9 empty] | 0.67071 | -0.015902 | 53.1276 |  |  |  | 5.2753 | -0.16678 | 107.165
[9 empty] | 0.67071 | -0.015902 | 53.1275 |  |  |  | 5.2762 | -0.16678 | 107.1685
[9 empty] | 0.67085 | -0.015769 | 53.131 |  |  |  | 5.2762 | -0.16678 | 107.1697
[9 empty] | 0.67085 | -0.014714 | 53.1328 |  |  |  | 5.2774 | -0.16661 | 107.1851
[9 empty] | 0.67085 | -0.014847 | 53.1351 |  |  |  | 5.2762 | -0.16678 | 107.1862
[9 empty] | 0.66992 | -0.015769 | 53.136 |  |  |  | 5.2774 | -0.16661 | 107.1896
[9 empty] | 0.66992 | -0.016692 | 53.1375 |  |  |  | 5.2774 | -0.16661 | 107.1852
[9 empty] | 0.67098 | -0.01656 | 53.1387 |  |  |  | 5.2774 | -0.16661 | 107.1834
[9 empty] | 0.67098 | -0.015637 | 53.1394 |  |  |  | 5.2774 | -0.16753 | 107.184
[9 empty] | 0.67085 | -0.015769 | 53.1398 |  |  |  | 5.2776 | -0.16643 | 107.2005
[9 empty] | 0.6702 | -0.014582 | 53.1404 |  |  |  | 5.2774 | -0.16753 | 107.1972
[9 empty] | 0.67057 | -0.016034 | 53.1412 |  |  |  | 5.2795 | -0.16643 | 107.1992
[9 empty] | 0.67163 | -0.015902 | 53.1421 |  |  |  | 5.2792 | -0.16753 | 107.2001
[9 empty] | 0.67071 | -0.016824 | 53.1419 |  |  |  | 5.2801 | -0.16661 | 107.2035
[9 empty] | 0.66992 | -0.015769 | 53.1416 |  |  |  | 5.2804 | -0.16643 | 107.2062
[9 empty] | 0.67085 | -0.015769 | 53.1424 |  |  |  | 5.282 | -0.16661 | 107.2099
[9 empty] | 0.67071 | -0.015902 | 53.1411 |  |  |  | 5.2813 | -0.16643 | 107.2115
[9 empty] | 0.67085 | -0.015769 | 53.1394 |  |  |  | 5.2829 | -0.16661 | 107.2156
[9 empty] | 0.67071 | -0.015902 | 53.1399 |  |  |  | 5.2831 | -0.16643 | 107.2184
[9 empty] | 0.67085 | -0.015769 | 53.1405 |  |  |  | 5.284 | -0.16643 | 107.2214
[9 empty] | 0.67071 | -0.015902 | 53.1412 |  |  |  | 5.284 | -0.16919 | 107.2198
[9 empty] | 0.67071 | -0.014979 | 53.1411 |  |  |  | 5.2831 | -0.16643 | 107.2204
[9 empty] | 0.67071 | -0.016824 | 53.1416 |  |  |  | 5.285 | -0.16735 | 107.2246
[9 empty] | 0.67071 | -0.015902 | 53.1388 |  |  |  | 5.2847 | -0.16844 | 107.2256
[9 empty] | 0.67071 | -0.015902 | 53.1393 |  |  |  | 5.2838 | -0.16661 | 107.2259
[9 empty] | 0.67177 | -0.016692 | 53.141 |  |  |  | 5.2847 | -0.16661 | 107.2244
[9 empty] | 0.67177 | -0.015769 | 53.1417 |  |  |  | 5.2847 | -0.16753 | 107.2239
[9 empty] | 0.67085 | -0.016692 | 53.143 |  |  |  | 5.2847 | -0.16753 | 107.2318
[9 empty] | 0.67085 | -0.016692 | 53.1542 |  |  |  | 5.285 | -0.16643 | 107.2416
[9 empty] | 0.67085 | -0.015769 | 53.1541 |  |  |  | 5.2847 | -0.16661 | 107.2441
[9 empty] | 0.67085 | -0.015769 | 53.1483 |  |  |  | 5.2859 | -0.16643 | 107.2491
[9 empty] | 0.67085 | -0.015769 | 53.148 |  |  |  | 5.2859 | -0.16735 | 107.2453
[9 empty] | 0.67177 | -0.015769 | 53.1487 |  |  |  | 5.2857 | -0.16661 | 107.2439
[9 empty] | 0.67085 | -0.015769 | 53.148 |  |  |  | 5.2857 | -0.16661 | 107.2552
[9 empty] | 0.67071 | -0.015902 | 53.1481 |  |  |  | 5.2875 | -0.16661 | 107.2625
[9 empty] | 0.67098 | -0.015637 | 53.1484 |  |  |  | 5.2875 | -0.16661 | 107.265
[9 empty] | 0.67085 | -0.015769 | 53.1485 |  |  |  | 5.2893 | -0.16661 | 107.281
[9 empty] | 0.67177 | -0.016692 | 53.1487 |  |  |  | 5.2891 | -0.16661 | 107.2807
[9 empty] | 0.67177 | -0.015769 | 53.1487 |  |  |  | 5.2891 | -0.1677 | 107.296
[9 empty] | 0.67057 | -0.016034 | 53.149 |  |  |  | 5.2891 | -0.16678 | 107.3053
[9 empty] | 0.67071 | -0.015902 | 53.1485 |  |  |  | 5.29 | -0.1677 | 107.3125
[9 empty] | 0.67163 | -0.015902 | 53.1499 |  |  |  | 5.2909 | -0.16862 | 107.3096
[9 empty] | 0.67085 | -0.015769 | 53.1527 |  |  |  | 5.2919 | -0.16678 | 107.316
[9 empty] | 0.67085 | -0.014847 | 53.1523 |  |  |  | 5.2921 | -0.16661 | 107.3252
[9 empty] | 0.67085 | -0.015769 | 53.152 |  |  |  | 5.2919 | -0.1677 | 107.3336
[9 empty] | 0.67057 | -0.016034 | 53.1524 |  |  |  | 5.2919 | -0.16678 | 107.3413
[9 empty] | 0.67071 | -0.015902 | 53.1525 |  |  |  | 5.2916 | -0.16695 | 107.3473
[9 empty] | 0.67177 | -0.015769 | 53.1581 |  |  |  | 5.2919 | -0.16586 | 107.3796
[9 empty] | 0.67177 | -0.015769 | 53.1644 |  |  |  | 5.2919 | -0.16678 | 107.4118
[9 empty] | 0.67177 | -0.015769 | 53.1674 |  |  |  | 5.293 | -0.16753 | 107.416
[9 empty] | 0.67071 | -0.015902 | 53.1671 |  |  |  | 5.2925 | -0.16695 | 107.4144
[9 empty] | 0.67163 | -0.014979 | 53.1683 |  |  |  | 5.2946 | -0.16678 | 107.4178
[9 empty] | 0.67163 | -0.015902 | 53.1715 |  |  |  | 5.2965 | -0.16678 | 107.4278
[9 empty] | 0.67071 | -0.015902 | 53.1732 |  |  |  | 5.2955 | -0.1677 | 107.4254
[9 empty] | 0.67085 | -0.015769 | 53.1742 |  |  |  | 5.2974 | -0.16678 | 107.4615
[9 empty] | 0.67177 | -0.015769 | 53.1734 |  |  |  | 5.2994 | -0.16661 | 107.4669
[9 empty] | 0.6719 | -0.01656 | 53.1713 |  |  |  | 5.2992 | -0.1677 | 107.474
[9 empty] | 0.67098 | -0.015637 | 53.1717 |  |  |  | 5.2992 | -0.16678 | 107.5003
[9 empty] | 0.67085 | -0.016692 | 53.1722 |  |  |  | 5.2992 | -0.1677 | 107.4975
[9 empty] | 0.67177 | -0.016692 | 53.1754 |  |  |  | 5.3004 | -0.16661 | 107.5036
[9 empty] | 0.67085 | -0.017615 | 53.1764 |  |  |  | 5.2992 | -0.16678 | 107.5068
[9 empty] | 0.67085 | -0.015769 | 53.1771 |  |  |  | 5.3004 | -0.16753 | 107.5177
[9 empty] | 0.67177 | -0.015769 | 53.1778 |  |  |  | 5.3001 | -0.1677 | 107.5195
[9 empty] | 0.67177 | -0.017615 | 53.1783 |  |  |  | 5.3001 | -0.1677 | 107.5225
[9 empty] | 0.6719 | -0.01656 | 53.1787 |  |  |  | 5.3022 | -0.16844 | 107.5282
[9 empty] | 0.67177 | -0.016692 | 53.1791 |  |  |  | 5.3013 | -0.16753 | 107.5283
[9 empty] | 0.67255 | -0.015902 | 53.1797 |  |  |  | 5.3031 | -0.16753 | 107.5171
[9 empty] | 0.67177 | -0.016692 | 53.178 |  |  |  | 5.305 | -0.16844 | 107.5225
[9 empty] | 0.67177 | -0.015769 | 53.179 |  |  |  | 5.3066 | -0.1677 | 107.5273
[9 empty] | 0.67255 | -0.015902 | 53.1629 |  |  |  | 5.3068 | -0.16844 | 107.5447
[9 empty] | 0.67255 | -0.015902 | 53.1686 |  |  |  | 5.3068 | -0.16844 | 107.5579
[9 empty] | 0.67255 | -0.014979 | 53.1721 |  |  |  | 5.3066 | -0.1677 | 107.5602
[9 empty] | 0.67255 | -0.016824 | 53.1752 |  |  |  | 5.3068 | -0.16844 | 107.5608
[9 empty] | 0.67255 | -0.016824 | 53.1769 |  |  |  | 5.3066 | -0.1677 | 107.5658
[9 empty] | 0.67177 | -0.015769 | 53.1864 |  |  |  | 5.3066 | -0.16862 | 107.5703
[9 empty] | 0.67255 | -0.014979 | 53.1974 |  |  |  | 5.3066 | -0.16862 | 107.572
[9 empty] | 0.67361 | -0.015769 | 53.1974 |  |  |  | 5.3056 | -0.1677 | 107.568
[9 empty] | 0.67283 | -0.015637 | 53.1996 |  |  |  | 5.3068 | -0.16844 | 107.5684
[9 empty] | 0.67255 | -0.015902 | 53.1966 |  |  |  | 5.3075 | -0.16862 | 107.5707
[9 empty] | 0.67177 | -0.016692 | 53.1948 |  |  |  | 5.3084 | -0.16879 | 107.5725
[9 empty] | 0.67269 | -0.016692 | 53.1979 |  |  |  | 5.3091 | -0.16971 | 107.5771
[9 empty] | 0.67255 | -0.015902 | 53.1932 |  |  |  | 5.31 | -0.17154 | 107.5806
[9 empty] | 0.67269 | -0.015769 | 53.2006 |  |  |  | 5.3114 | -0.16936 | 107.5839
[9 empty] | 0.67283 | -0.01656 | 53.1981 |  |  |  | 5.3132 | -0.16936 | 107.5876
[9 empty] | 0.67177 | -0.015769 | 53.2009 |  |  |  | 5.313 | -0.16953 | 107.5881
[9 empty] | 0.67269 | -0.016692 | 53.2089 |  |  |  | 5.3141 | -0.1712 | 107.59
[9 empty] | 0.67361 | -0.015769 | 53.2144 |  |  |  | 5.3132 | -0.17028 | 107.5898
[9 empty] | 0.67361 | -0.016692 | 53.2161 |  |  |  | 5.3141 | -0.1712 | 107.5915
[9 empty] | 0.67361 | -0.016692 | 53.2188 |  |  |  | 5.3144 | -0.17011 | 107.5922
[9 empty] | 0.67297 | -0.016427 | 53.2283 |  |  |  | 5.3141 | -0.1712 | 107.5986
[9 empty] | 0.67283 | -0.01656 | 53.229 |  |  |  | 5.3146 | -0.16994 | 107.6078
[9 empty] | 0.67269 | -0.014847 | 53.1996 |  |  |  | 5.3144 | -0.17103 | 107.6087
[9 empty] | 0.67269 | -0.016692 | 53.2052 |  |  |  | 5.3151 | -0.1712 | 107.6105
[9 empty] | 0.67361 | -0.016692 | 53.2117 |  |  |  | 5.3153 | -0.17011 | 107.6158
[9 empty] | 0.67269 | -0.015769 | 53.2147 |  |  |  | 5.3144 | -0.17103 | 107.6178
[9 empty] | 0.67361 | -0.015769 | 53.2157 |  |  |  | 5.3144 | -0.17103 | 107.6214
[9 empty] | 0.67347 | -0.016824 | 53.217 |  |  |  | 5.316 | -0.1712 | 107.6197
[9 empty] | 0.67453 | -0.015769 | 53.2247 |  |  |  | 5.3169 | -0.17028 | 107.6222
[9 empty] | 0.67453 | -0.016692 | 53.2337 |  |  |  | 5.3167 | -0.17045 | 107.6261
[9 empty] | 0.67453 | -0.015769 | 53.2345 |  |  |  | 5.3176 | -0.16953 | 107.6398
[9 empty] | 0.67453 | -0.015769 | 53.2336 |  |  |  | 5.3197 | -0.16936 | 107.6476
[9 empty] | 0.67453 | -0.015769 | 53.2497 |  |  |  | 5.3206 | -0.17028 | 107.6485
[9 empty] | 0.6744 | -0.015902 | 53.2512 |  |  |  | 5.3203 | -0.16953 | 107.6612
[9 empty] | 0.67453 | -0.015769 | 53.2458 |  |  |  | 5.321 | -0.17154 | 107.6621
[9 empty] | 0.6744 | -0.016824 | 53.2457 |  |  |  | 5.3213 | -0.16953 | 107.6633
[9 empty] | 0.67347 | -0.015902 | 53.2447 |  |  |  | 5.321 | -0.16971 | 107.6672
[9 empty] | 0.67532 | -0.016824 | 53.2525 |  |  |  | 5.3213 | -0.17045 | 107.6678
[9 empty] | 0.67532 | -0.016824 | 53.2615 |  |  |  | 5.3213 | -0.17137 | 107.6637
[9 empty] | 0.67624 | -0.016824 | 53.2773 |  |  |  | 5.3215 | -0.17028 | 107.6726
[9 empty] | 0.67624 | -0.015902 | 53.28 |  |  |  | 5.3215 | -0.17028 | 107.7196
[9 empty] | 0.67624 | -0.015902 | 53.278 |  |  |  | 5.3201 | -0.16971 | 107.7245
[9 empty] | 0.67546 | -0.015769 | 53.2696 |  |  |  | 5.3215 | -0.17028 | 107.7176
[9 empty] | 0.67624 | -0.015902 | 53.2763 |  |  |  | 5.3213 | -0.16953 | 107.7218
[9 empty] | 0.67532 | -0.015902 | 53.2893 |  |  |  | 5.3213 | -0.17045 | 107.7405
[9 empty] | 0.67532 | -0.014979 | 53.2916 |  |  |  | 5.3215 | -0.17028 | 107.7439
[9 empty] | 0.6761 | -0.016034 | 53.2947 |  |  |  | 5.3213 | -0.17045 | 107.7526
[9 empty] | 0.67624 | -0.014979 | 53.291 |  |  |  | 5.3213 | -0.17045 | 107.7598
[9 empty] | 0.67652 | -0.015637 | 53.2968 |  |  |  | 5.3222 | -0.17137 | 107.7717
[9 empty] | 0.67532 | -0.016824 | 53.2988 |  |  |  | 5.3224 | -0.17028 | 107.807
[9 empty] | 0.67546 | -0.016692 | 53.2997 |  |  |  | 5.3226 | -0.17103 | 107.8163
[9 empty] | 0.67624 | -0.016824 | 53.3079 |  |  |  | 5.3233 | -0.17212 | 107.8168
[9 empty] | 0.67624 | -0.015902 | 53.3269 |  |  |  | 5.3233 | -0.17212 | 107.8182
[9 empty] | 0.67638 | -0.016692 | 53.3307 |  |  |  | 5.3224 | -0.1712 | 107.8443
[9 empty] | 0.67546 | -0.015769 | 53.3317 |  |  |  | 5.3245 | -0.17195 | 107.8476
[9 empty] | 0.67638 | -0.016692 | 53.3377 |  |  |  | 5.3242 | -0.17304 | 107.8507
[9 empty] | 0.67652 | -0.01656 | 53.3427 |  |  |  | 5.3259 | -0.17413 | 107.8597
[9 empty] | 0.67638 | -0.015769 | 53.3438 |  |  |  | 5.3263 | -0.17195 | 107.8674
[9 empty] | 0.67638 | -0.015769 | 53.3387 |  |  |  | 5.327 | -0.17304 | 107.8679
[9 empty] | 0.67638 | -0.016692 | 53.3476 |  |  |  | 5.3288 | -0.17287 | 107.8731
[9 empty] | 0.6773 | -0.016692 | 53.364 |  |  |  | 5.3282 | -0.17287 | 107.8772
[9 empty] | 0.67652 | -0.015637 | 53.3692 |  |  |  | 5.3279 | -0.17212 | 107.8746
[9 empty] | 0.6773 | -0.016692 | 53.375 |  |  |  | 5.3279 | -0.17304 | 107.8815
[9 empty] | 0.67744 | -0.01656 | 53.3854 |  |  |  | 5.3291 | -0.17379 | 107.887
[9 empty] | 0.67652 | -0.01656 | 53.3867 |  |  |  | 5.3293 | -0.1727 | 107.8867
[9 empty] | 0.67638 | -0.015769 | 53.3882 |  |  |  | 5.3291 | -0.17379 | 107.8901
[9 empty] | 0.6773 | -0.016692 | 53.3965 |  |  |  | 5.3288 | -0.17304 | 107.8916
[9 empty] | 0.6756 | -0.015637 | 53.3953 |  |  |  | 5.3286 | -0.17321 | 107.9016
[9 empty] | 0.67638 | -0.015769 | 53.3964 |  |  |  | 5.3286 | -0.17321 | 107.9077
[9 empty] | 0.67652 | -0.01656 | 53.3884 |  |  |  | 5.3298 | -0.17396 | 107.9184
[9 empty] | 0.67758 | -0.015504 | 53.3953 |  |  |  | 5.3288 | -0.17396 | 107.9195
[9 empty] | 0.67638 | -0.016692 | 53.3946 |  |  |  | 5.33 | -0.17379 | 107.9247
[9 empty] | 0.67638 | -0.015769 | 53.3973 |  |  |  | 5.3316 | -0.17304 | 107.932
[9 empty] | 0.67836 | -0.01656 | 53.3992 |  |  |  | 5.3304 | -0.17413 | 107.9275
[9 empty] | 0.67836 | -0.015637 | 53.403 |  |  |  | 5.3323 | -0.17413 | 107.9314
[9 empty] | 0.6773 | -0.015769 | 53.4102 |  |  |  | 5.3314 | -0.17413 | 107.9322
[9 empty] | 0.6773 | -0.015769 | 53.4092 |  |  |  | 5.3314 | -0.17304 | 107.9346
[9 empty] | 0.67809 | -0.015902 | 53.4069 |  |  |  | 5.3325 | -0.17488 | 107.9377
[9 empty] | 0.67823 | -0.016692 | 53.4062 |  |  |  | 5.3334 | -0.17396 | 107.9401
[9 empty] | 0.67823 | -0.016692 | 53.4043 |  |  |  | 5.3344 | -0.17304 | 107.94
[9 empty] | 0.67809 | -0.015902 | 53.4162 |  |  |  | 5.3346 | -0.17379 | 107.9418
[9 empty] | 0.6773 | -0.015769 | 53.4134 |  |  |  | 5.3346 | -0.17379 | 107.9428
[9 empty] | 0.67823 | -0.015769 | 53.4187 |  |  |  | 5.3346 | -0.17379 | 107.9433
[9 empty] | 0.6773 | -0.015769 | 53.4026 |  |  |  | 5.3337 | -0.17379 | 107.9435
[9 empty] | 0.67809 | -0.015902 | 53.4019 |  |  |  | 5.3355 | -0.17379 | 107.9476
[9 empty] | 0.67836 | -0.015637 | 53.4026 |  |  |  | 5.3346 | -0.1747 | 107.9471
[9 empty] | 0.6773 | -0.015769 | 53.41 |  |  |  | 5.3364 | -0.17379 | 107.9516
[9 empty] | 0.67809 | -0.014979 | 53.4175 |  |  |  | 5.3364 | -0.17379 | 107.9517
[9 empty] | 0.67823 | -0.014847 | 53.4207 |  |  |  | 5.3364 | -0.17379 | 107.9579
[9 empty] | 0.67809 | -0.015902 | 53.4227 |  |  |  | 5.3364 | -0.17379 | 107.9675
[9 empty] | 0.6773 | -0.017615 | 53.4219 |  |  |  | 5.336 | -0.17413 | 107.9844
[9 empty] | 0.6773 | -0.015769 | 53.4245 |  |  |  | 5.3362 | -0.17396 | 108.0007
[9 empty] | 0.67809 | -0.015902 | 53.4195 |  |  |  | 5.3362 | -0.17396 | 107.9989
[9 empty] | 0.67809 | -0.015902 | 53.4192 |  |  |  | 5.3362 | -0.17396 | 107.9992
[9 empty] | 0.67823 | -0.015769 | 53.4244 |  |  |  | 5.336 | -0.17413 | 107.9972
[9 empty] | 0.67836 | -0.015637 | 53.4252 |  |  |  | 5.3369 | -0.17413 | 107.9973
[9 empty] | 0.67809 | -0.015902 | 53.4432 |  |  |  | 5.3371 | -0.17396 | 108.0018
[9 empty] | 0.67823 | -0.016692 | 53.4425 |  |  |  | 5.3387 | -0.17413 | 108.0157
[9 empty] | 0.67823 | -0.016692 | 53.4398 |  |  |  | 5.3394 | -0.1743 | 108.0199
[9 empty] | 0.67717 | -0.016824 | 53.4392 |  |  |  | 5.3396 | -0.17505 | 108.0276
[9 empty] | 0.67809 | -0.015902 | 53.4367 |  |  |  | 5.3408 | -0.17396 | 108.0319
[9 empty] | 0.67795 | -0.016034 | 53.4372 |  |  |  | 5.3406 | -0.17413 | 108.0447
[9 empty] | 0.67809 | -0.015902 | 53.4389 |  |  |  | 5.3406 | -0.17413 | 108.0581
[9 empty] | 0.67823 | -0.015769 | 53.4393 |  |  |  | 5.3415 | -0.17505 | 108.0728
[9 empty] | 0.67809 | -0.015902 | 53.4396 |  |  |  | 5.3417 | -0.17396 | 108.0878
[9 empty] | 0.67809 | -0.015902 | 53.4481 |  |  |  | 5.3417 | -0.17396 | 108.1191
[9 empty] | 0.67809 | -0.015902 | 53.4333 |  |  |  | 5.3426 | -0.17396 | 108.1194
[9 empty] | 0.67823 | -0.015769 | 53.4348 |  |  |  | 5.3426 | -0.17396 | 108.1114
[9 empty] | 0.67823 | -0.015769 | 53.4492 |  |  |  | 5.3429 | -0.17379 | 108.1308
[9 empty] | 0.67836 | -0.01656 | 53.4506 |  |  |  | 5.3417 | -0.17488 | 108.1294
[9 empty] | 0.67823 | -0.016692 | 53.4564 |  |  |  | 5.3417 | -0.17488 | 108.1384
[9 empty] | 0.67823 | -0.015769 | 53.4607 |  |  |  | 5.3429 | -0.17379 | 108.1403
[9 empty] | 0.6785 | -0.016427 | 53.4655 |  |  |  | 5.3429 | -0.17379 | 108.1457
[9 empty] | 0.67823 | -0.015769 | 53.4683 |  |  |  | 5.3435 | -0.17488 | 108.1681
[9 empty] | 0.6773 | -0.014847 | 53.4695 |  |  |  | 5.344 | -0.17453 | 108.178
[9 empty] | 0.6773 | -0.015769 | 53.465 |  |  |  | 5.3435 | -0.17396 | 108.1951
[9 empty] | 0.67836 | -0.01656 | 53.4674 |  |  |  | 5.3435 | -0.17396 | 108.2163
[9 empty] | 0.67744 | -0.015637 | 53.4641 |  |  |  | 5.3438 | -0.1747 | 108.2258
[9 empty] | 0.67823 | -0.016692 | 53.4615 |  |  |  | 5.3438 | -0.17379 | 108.2287
[9 empty] | 0.67836 | -0.01656 | 53.4622 |  |  |  | 5.344 | -0.17361 | 108.228
[9 empty] | 0.67823 | -0.016692 | 53.4646 |  |  |  | 5.3435 | -0.17396 | 108.2304
[9 empty] | 0.67809 | -0.015902 | 53.4682 |  |  |  | 5.344 | -0.17361 | 108.2526
[9 empty] | 0.67836 | -0.015637 | 53.4683 |  |  |  | 5.3435 | -0.17488 | 108.2458
[9 empty] | 0.67823 | -0.015769 | 53.4702 |  |  |  | 5.3438 | -0.1747 | 108.2458
[9 empty] | 0.67717 | -0.016824 | 53.4697 |  |  |  | 5.3438 | -0.1747 | 108.258
[9 empty] | 0.67809 | -0.016824 | 53.4716 |  |  |  | 5.344 | -0.17361 | 108.2608
[9 empty] | 0.67823 | -0.015769 | 53.4724 |  |  |  | 5.3445 | -0.17396 | 108.2661
[9 empty] | 0.67795 | -0.016034 | 53.4733 |  |  |  | 5.3445 | -0.17488 | 108.2665
[9 empty] | 0.67809 | -0.015902 | 53.4721 |  |  |  | 5.3456 | -0.1747 | 108.2738
[9 empty] | 0.67809 | -0.015902 | 53.4738 |  |  |  | 5.3465 | -0.1747 | 108.2762
[9 empty] | 0.67823 | -0.015769 | 53.4742 |  |  |  | 5.3463 | -0.17396 | 108.2802
[9 empty] | 0.67809 | -0.015902 | 53.475 |  |  |  | 5.3465 | -0.1747 | 108.2816
[9 empty] | 0.67823 | -0.016692 | 53.4752 |  |  |  | 5.3472 | -0.17396 | 108.2843
[9 empty] | 0.67823 | -0.015769 | 53.4754 |  |  |  | 5.35 | -0.17396 | 108.2892
[9 empty] | 0.67823 | -0.015769 | 53.4758 |  |  |  | 5.3497 | -0.17413 | 108.2898
[9 empty] | 0.67823 | -0.015769 | 53.4675 |  |  |  | 5.3507 | -0.17413 | 108.2885
[9 empty] | 0.67836 | -0.01656 | 53.4693 |  |  |  | 5.3504 | -0.1743 | 108.2891
[9 empty] | 0.67836 | -0.01656 | 53.4717 |  |  |  | 5.3507 | -0.17505 | 108.2906
[9 empty] | 0.67836 | -0.017483 | 53.4732 |  |  |  | 5.3507 | -0.17413 | 108.2914
[9 empty] | 0.67823 | -0.015769 | 53.4739 |  |  |  | 5.3507 | -0.17505 | 108.2928
[9 empty] | 0.67823 | -0.015769 | 53.4732 |  |  |  | 5.3507 | -0.17413 | 108.2933
[9 empty] | 0.67823 | -0.015769 | 53.4743 |  |  |  | 5.3507 | -0.17597 | 108.2938
[9 empty] | 0.67823 | -0.015769 | 53.4706 |  |  |  | 5.3518 | -0.17488 | 108.2955
[9 empty] | 0.67823 | -0.017615 | 53.4715 |  |  |  | 5.3518 | -0.17488 | 108.2957
[9 empty] | 0.6785 | -0.016427 | 53.4733 |  |  |  | 5.3532 | -0.1743 | 108.2977
[9 empty] | 0.67823 | -0.016692 | 53.4741 |  |  |  | 5.3541 | -0.17522 | 108.299
[9 empty] | 0.67901 | -0.016824 | 53.4758 |  |  |  | 5.3564 | -0.17488 | 108.3023
[9 empty] | 0.67836 | -0.016692 | 53.4715 |  |  |  | 5.3573 | -0.17488 | 108.3036
[9 empty] | 0.67836 | -0.015637 | 53.473 |  |  |  | 5.3582 | -0.17396 | 108.3051
[9 empty] | 0.67836 | -0.01656 | 53.4743 |  |  |  | 5.3582 | -0.17396 | 108.3058
[9 empty] | 0.67744 | -0.01656 | 53.475 |  |  |  | 5.3589 | -0.17413 | 108.3071
[9 empty] | 0.67929 | -0.01656 | 53.4773 |  |  |  | 5.3592 | -0.1758 | 108.3118
[9 empty] | 0.67836 | -0.01656 | 53.4769 |  |  |  | 5.3587 | -0.1743 | 108.3133
[9 empty] | 0.67823 | -0.015769 | 53.4777 |  |  |  | 5.3592 | -0.17488 | 108.3161
[9 empty] | 0.67836 | -0.015637 | 53.4784 |  |  |  | 5.3601 | -0.17488 | 108.3163
[9 empty] | 0.67836 | -0.01656 | 53.479 |  |  |  | 5.3592 | -0.17488 | 108.319
[9 empty] | 0.67836 | -0.01656 | 53.4798 |  |  |  | 5.3603 | -0.1747 | 108.3247
[9 empty] | 0.67836 | -0.01656 | 53.4712 |  |  |  | 5.3612 | -0.1747 | 108.3286
[9 empty] | 0.67836 | -0.015637 | 53.4735 |  |  |  | 5.361 | -0.17488 | 108.3287
[9 empty] | 0.67836 | -0.01656 | 53.4752 |  |  |  | 5.3622 | -0.1747 | 108.3336
[9 empty] | 0.67836 | -0.01656 | 53.4845 |  |  |  | 5.3622 | -0.1747 | 108.3425
[9 empty] | 0.67836 | -0.01656 | 53.4932 |  |  |  | 5.3628 | -0.17488 | 108.3439
[9 empty] | 0.67823 | -0.016692 | 53.4968 |  |  |  | 5.3628 | -0.17488 | 108.3451
[9 empty] | 0.67836 | -0.017483 | 53.4931 |  |  |  | 5.3638 | -0.17488 | 108.3485
[9 empty] | 0.67836 | -0.01656 | 53.4931 |  |  |  | 5.3638 | -0.17488 | 108.3505
[9 empty] | 0.67823 | -0.016692 | 53.487 |  |  |  | 5.3649 | -0.1747 | 108.3538
[9 empty] | 0.67836 | -0.01656 | 53.4872 |  |  |  | 5.3649 | -0.17379 | 108.3543
[9 empty] | 0.67915 | -0.015769 | 53.4877 |  |  |  | 5.3654 | -0.17413 | 108.361
[9 empty] | 0.67809 | -0.016824 | 53.4906 |  |  |  | 5.3654 | -0.17505 | 108.3621
[9 empty] | 0.67823 | -0.016692 | 53.4928 |  |  |  | 5.3651 | -0.1743 | 108.3701
[9 empty] | 0.67929 | -0.015637 | 53.4934 |  |  |  | 5.3654 | -0.17505 | 108.376
[9 empty] | 0.67836 | -0.01656 | 53.4929 |  |  |  | 5.3644 | -0.17505 | 108.4013
[9 empty] | 0.67915 | -0.015769 | 53.4933 |  |  |  | 5.3663 | -0.17597 | 108.4125
[9 empty] | 0.67929 | -0.017483 | 53.4934 |  |  |  | 5.3663 | -0.17505 | 108.4128
[9 empty] | 0.67915 | -0.017615 | 53.4933 |  |  |  | 5.3672 | -0.17505 | 108.4123
[9 empty] | 0.67823 | -0.016692 | 53.4976 |  |  |  | 5.3681 | -0.17505 | 108.4207
[9 empty] | 0.67836 | -0.015637 | 53.4979 |  |  |  | 5.3697 | -0.17614 | 108.4292
[9 empty] | 0.67836 | -0.017483 | 53.4979 |  |  |  | 5.3711 | -0.17488 | 108.4701
[9 empty] | 0.67929 | -0.015637 | 53.4968 |  |  |  | 5.3718 | -0.17597 | 108.4735
[9 empty] | 0.67915 | -0.015769 | 53.503 |  |  |  | 5.3718 | -0.17505 | 108.4773
[9 empty] | 0.67901 | -0.016824 | 53.5057 |  |  |  | 5.3729 | -0.1758 | 108.5029
[9 empty] | 0.67823 | -0.015769 | 53.5075 |  |  |  | 5.3723 | -0.17654 | 108.5037
[9 empty] | 0.67901 | -0.016824 | 53.5093 |  |  |  | 5.3729 | -0.1758 | 108.5207
[9 empty] | 0.67915 | -0.015769 | 53.5152 |  |  |  | 5.3732 | -0.17562 | 108.5384
[9 empty] | 0.67915 | -0.016692 | 53.5193 |  |  |  | 5.3732 | -0.17654 | 108.5348
[9 empty] | 0.67823 | -0.016692 | 53.5159 |  |  |  | 5.3732 | -0.17562 | 108.5271
[9 empty] | 0.68007 | -0.017615 | 53.5172 |  |  |  | 5.3732 | -0.17654 | 108.5351
[9 empty] | 0.67929 | -0.01656 | 53.5173 |  |  |  | 5.3729 | -0.17671 | 108.5431
[9 empty] | 0.68007 | -0.015769 | 53.5184 |  |  |  | 5.375 | -0.17562 | 108.5462
[9 empty] | 0.67809 | -0.015769 | 53.517 |  |  |  | 5.3748 | -0.1758 | 108.551
[9 empty] | 0.67915 | -0.016692 | 53.5236 |  |  |  | 5.3764 | -0.17689 | 108.5731
[9 empty] | 0.67901 | -0.016824 | 53.5333 |  |  |  | 5.3787 | -0.17562 | 108.5823
[9 empty] | 0.67929 | -0.015637 | 53.5328 |  |  |  | 5.3775 | -0.1758 | 108.5897
[9 empty] | 0.67915 | -0.016692 | 53.5305 |  |  |  | 5.3791 | -0.17689 | 108.5914
[9 empty] | 0.68021 | -0.015637 | 53.5268 |  |  |  | 5.3791 | -0.17597 | 108.594
[9 empty] | 0.67915 | -0.017615 | 53.5249 |  |  |  | 5.3801 | -0.17597 | 108.6004
[9 empty] | 0.67901 | -0.015902 | 53.5329 |  |  |  | 5.3794 | -0.1758 | 108.6036
[9 empty] | 0.68007 | -0.016692 | 53.5379 |  |  |  | 5.3798 | -0.17706 | 108.6064
[9 empty] | 0.67993 | -0.016824 | 53.5382 |  |  |  | 5.3791 | -0.17689 | 108.6059
[9 empty] | 0.68021 | -0.01656 | 53.5418 |  |  |  | 5.3803 | -0.17671 | 108.6096
[9 empty] | 0.68007 | -0.016692 | 53.5412 |  |  |  | 5.3798 | -0.17706 | 108.6108
[9 empty] | 0.68021 | -0.017483 | 53.537 |  |  |  | 5.3808 | -0.17637 | 108.6216
[9 empty] | 0.67901 | -0.016824 | 53.5358 |  |  |  | 5.3805 | -0.17746 | 108.6281
[9 empty] | 0.68007 | -0.016692 | 53.5356 |  |  |  | 5.3812 | -0.17671 | 108.6373
[9 empty] | 0.67929 | -0.017483 | 53.5383 |  |  |  | 5.3805 | -0.17654 | 108.6415
[9 empty] | 0.67929 | -0.017483 | 53.5387 |  |  |  | 5.3805 | -0.17746 | 108.638
[9 empty] | 0.68021 | -0.015637 | 53.5442 |  |  |  | 5.3815 | -0.17746 | 108.6427
[9 empty] | 0.68007 | -0.015769 | 53.5637 |  |  |  | 5.3803 | -0.17671 | 108.6407
[9 empty] | 0.68113 | -0.01656 | 53.5637 |  |  |  | 5.3805 | -0.17746 | 108.6376
[9 empty] | 0.68035 | -0.015504 | 53.5632 |  |  |  | 5.3821 | -0.17671 | 108.6404
[9 empty] | 0.68007 | -0.017615 | 53.5554 |  |  |  | 5.3828 | -0.1778 | 108.6468
[9 empty] | 0.68021 | -0.015637 | 53.5571 |  |  |  | 5.3837 | -0.17689 | 108.6516
[9 empty] | 0.67929 | -0.01656 | 53.5564 |  |  |  | 5.3844 | -0.17798 | 108.6554
[9 empty] | 0.68021 | -0.01656 | 53.5549 |  |  |  | 5.3853 | -0.17706 | 108.6601
[9 empty] | 0.68127 | -0.015504 | 53.5572 |  |  |  | 5.3847 | -0.1778 | 108.6712
[9 empty] | 0.68113 | -0.01656 | 53.5703 |  |  |  | 5.3858 | -0.17763 | 108.6721
[9 empty] | 0.68099 | -0.017615 | 53.5712 |  |  |  | 5.3867 | -0.17671 | 108.6781
[9 empty] | 0.68099 | -0.015769 | 53.5729 |  |  |  | 5.3867 | -0.17763 | 108.6816
[9 empty] | 0.67929 | -0.01656 | 53.5704 |  |  |  | 5.3867 | -0.17763 | 108.6862
[9 empty] | 0.67929 | -0.01656 | 53.5646 |  |  |  | 5.3867 | -0.17855 | 108.6797
[9 empty] | 0.68021 | -0.01656 | 53.5788 |  |  |  | 5.3874 | -0.17872 | 108.6818
[9 empty] | 0.68007 | -0.016692 | 53.5808 |  |  |  | 5.3879 | -0.17746 | 108.6918
[9 empty] | 0.68099 | -0.016692 | 53.5837 |  |  |  | 5.3879 | -0.17838 | 108.699
[9 empty] | 0.68099 | -0.016692 | 53.5726 |  |  |  | 5.3877 | -0.17855 | 108.7268
[9 empty] | 0.68113 | -0.015637 | 53.5712 |  |  |  | 5.3877 | -0.17763 | 108.7325
[9 empty] | 0.68192 | -0.016692 | 53.5805 |  |  |  | 5.3877 | -0.17947 | 108.7375
[9 empty] | 0.68192 | -0.016692 | 53.589 |  |  |  | 5.3886 | -0.17855 | 108.7408
[9 empty] | 0.68099 | -0.016692 | 53.5922 |  |  |  | 5.3895 | -0.17855 | 108.7409
[9 empty] | 0.68085 | -0.015902 | 53.5959 |  |  |  | 5.3895 | -0.17855 | 108.7474
[9 empty] | 0.68178 | -0.016824 | 53.6162 |  |  |  | 5.3893 | -0.17872 | 108.7649
[9 empty] | 0.68099 | -0.017615 | 53.6221 |  |  |  | 5.3902 | -0.17872 | 108.7815
[9 empty] | 0.68099 | -0.016692 | 53.6198 |  |  |  | 5.3911 | -0.17872 | 108.7994
[9 empty] | 0.68192 | -0.016692 | 53.6241 |  |  |  | 5.3909 | -0.17889 | 108.8016
[9 empty] | 0.68192 | -0.016692 | 53.6242 |  |  |  | 5.3911 | -0.1778 | 108.8153
[9 empty] | 0.68284 | -0.016692 | 53.6225 |  |  |  | 5.392 | -0.17872 | 108.8217
[9 empty] | 0.68178 | -0.016824 | 53.6204 |  |  |  | 5.3929 | -0.17872 | 108.827
[9 empty] | 0.68178 | -0.016824 | 53.6221 |  |  |  | 5.3929 | -0.18056 | 108.8345
[9 empty] | 0.6827 | -0.016824 | 53.6289 |  |  |  | 5.3938 | -0.17872 | 108.8459
[9 empty] | 0.68192 | -0.015769 | 53.6296 |  |  |  | 5.3943 | -0.1793 | 108.8498
[9 empty] | 0.68099 | -0.016692 | 53.6367 |  |  |  | 5.3941 | -0.17947 | 108.858
[9 empty] | 0.68376 | -0.016692 | 53.651 |  |  |  | 5.3952 | -0.17838 | 108.8811
[9 empty] | 0.68284 | -0.015769 | 53.6218 |  |  |  | 5.3952 | -0.1793 | 108.8824
[9 empty] | 0.68284 | -0.015769 | 53.6379 |  |  |  | 5.3952 | -0.1793 | 108.8926
[9 empty] | 0.68362 | -0.016824 | 53.649 |  |  |  | 5.3952 | -0.17838 | 108.8848
[9 empty] | 0.68178 | -0.015902 | 53.6549 |  |  |  | 5.395 | -0.17855 | 108.881
[9 empty] | 0.68284 | -0.016692 | 53.682 |  |  |  | 5.3959 | -0.17855 | 108.8941
[9 empty] | 0.6827 | -0.016824 | 53.6802 |  |  |  | 5.3957 | -0.17872 | 108.9039
[9 empty] | 0.68298 | -0.017483 | 53.6808 |  |  |  | 5.3982 | -0.17981 | 108.9135
[9 empty] | 0.68284 | -0.017615 | 53.674 |  |  |  | 5.3994 | -0.17872 | 108.9182
[9 empty] | 0.68362 | -0.015902 | 53.6752 |  |  |  | 5.3991 | -0.17981 | 108.9303
[9 empty] | 0.68178 | -0.015902 | 53.6763 |  |  |  | 5.401 | -0.17981 | 108.9327
[9 empty] | 0.68376 | -0.015769 | 53.6743 |  |  |  | 5.4014 | -0.17947 | 108.9338
[9 empty] | 0.68362 | -0.015902 | 53.6787 |  |  |  | 5.4021 | -0.1778 | 108.9346
[9 empty] | 0.68192 | -0.015769 | 53.6984 |  |  |  | 5.4012 | -0.17964 | 108.9203
[9 empty] | 0.68362 | -0.015902 | 53.702 |  |  |  | 5.4021 | -0.18056 | 108.9357
[9 empty] | 0.68376 | -0.016692 | 53.6985 |  |  |  | 5.4012 | -0.17964 | 108.9473
[9 empty] | 0.6827 | -0.016824 | 53.7019 |  |  |  | 5.4024 | -0.17947 | 108.9538
[9 empty] | 0.68455 | -0.017747 | 53.7018 |  |  |  | 5.4024 | -0.18039 | 108.9529
[9 empty] | 0.6839 | -0.016692 | 53.7031 |  |  |  | 5.4024 | -0.18039 | 108.9485
[9 empty] | 0.68362 | -0.015902 | 53.7098 |  |  |  | 5.4024 | -0.17947 | 108.9535
[9 empty] | 0.68376 | -0.016692 | 53.7067 |  |  |  | 5.4033 | -0.18039 | 108.9514
[9 empty] | 0.68376 | -0.016692 | 53.7137 |  |  |  | 5.4033 | -0.18039 | 108.9599
[9 empty] | 0.68362 | -0.016824 | 53.7099 |  |  |  | 5.4049 | -0.18056 | 108.9647
[9 empty] | 0.68362 | -0.016824 | 53.7167 |  |  |  | 5.4063 | -0.18022 | 108.9694
[9 empty] | 0.68376 | -0.015769 | 53.7187 |  |  |  | 5.4069 | -0.18039 | 108.9722
[9 empty] | 0.68468 | -0.015769 | 53.7253 |  |  |  | 5.4079 | -0.18039 | 108.9853
[9 empty] | 0.68468 | -0.015769 | 53.7279 |  |  |  | 5.4076 | -0.18056 | 108.9909
[9 empty] | 0.68482 | -0.01656 | 53.7284 |  |  |  | 5.4086 | -0.18056 | 108.9925
[9 empty] | 0.68468 | -0.015769 | 53.7378 |  |  |  | 5.4086 | -0.17964 | 108.997
[9 empty] | 0.68468 | -0.016692 | 53.7378 |  |  |  | 5.4083 | -0.18073 | 108.9897
[9 empty] | 0.68575 | -0.01656 | 53.7378 |  |  |  | 5.4086 | -0.18056 | 109.0023
[9 empty] | 0.68468 | -0.016692 | 53.7482 |  |  |  | 5.4097 | -0.18039 | 109.0077
[9 empty] | 0.68575 | -0.017483 | 53.7476 |  |  |  | 5.4086 | -0.18056 | 109.0112
[9 empty] | 0.68482 | -0.017483 | 53.7465 |  |  |  | 5.4095 | -0.17964 | 109.0146
[9 empty] | 0.68468 | -0.016692 | 53.7478 |  |  |  | 5.4092 | -0.17981 | 109.0153
[9 empty] | 0.68482 | -0.018405 | 53.7469 |  |  |  | 5.4092 | -0.18073 | 109.0171
[9 empty] | 0.68575 | -0.01656 | 53.7463 |  |  |  | 5.4095 | -0.18148 | 109.0187
[9 empty] | 0.68482 | -0.01656 | 53.7727 |  |  |  | 5.4092 | -0.18073 | 109.019
[9 empty] | 0.68468 | -0.017615 | 53.7669 |  |  |  | 5.4104 | -0.18056 | 109.0213
[9 empty] | 0.68588 | -0.01735 | 53.7683 |  |  |  | 5.4102 | -0.18073 | 109.0219
[9 empty] | 0.68575 | -0.018405 | 53.7702 |  |  |  | 5.4106 | -0.18131 | 109.0225
[9 empty] | 0.68482 | -0.01656 | 53.7647 |  |  |  | 5.4104 | -0.18056 | 109.0228
[9 empty] | 0.68575 | -0.017483 | 53.7657 |  |  |  | 5.4106 | -0.18039 | 109.0238
[9 empty] | 0.68575 | -0.01656 | 53.7615 |  |  |  | 5.4127 | -0.18022 | 109.0239
[9 empty] | 0.68575 | -0.01656 | 53.7645 |  |  |  | 5.4143 | -0.18131 | 109.0262
[9 empty] | 0.68561 | -0.017615 | 53.7636 |  |  |  | 5.4141 | -0.18056 | 109.0261
[9 empty] | 0.68575 | -0.017483 | 53.764 |  |  |  | 5.4152 | -0.18039 | 109.0202
[9 empty] | 0.68561 | -0.016692 | 53.7697 |  |  |  | 5.4152 | -0.18039 | 109.0223
[9 empty] | 0.68575 | -0.01656 | 53.7708 |  |  |  | 5.4161 | -0.18039 | 109.0247
[9 empty] | 0.68575 | -0.01656 | 53.7715 |  |  |  | 5.4168 | -0.18148 | 109.0269
[9 empty] | 0.68455 | -0.016824 | 53.7716 |  |  |  | 5.4166 | -0.18165 | 109.0222
[9 empty] | 0.68561 | -0.016692 | 53.7721 |  |  |  | 5.4171 | -0.18131 | 109.0253
[9 empty] | 0.68468 | -0.016692 | 53.7728 |  |  |  | 5.4175 | -0.18073 | 109.026
[9 empty] | 0.68561 | -0.015769 | 53.7738 |  |  |  | 5.4168 | -0.18056 | 109.0268
[9 empty] | 0.68561 | -0.016692 | 53.7744 |  |  |  | 5.4168 | -0.18056 | 109.0282
[9 empty] | 0.68561 | -0.016692 | 53.7751 |  |  |  | 5.4171 | -0.18131 | 109.0296
[9 empty] | 0.68547 | -0.016824 | 53.7845 |  |  |  | 5.4171 | -0.18131 | 109.0302
[9 empty] | 0.68547 | -0.017747 | 53.792 |  |  |  | 5.4168 | -0.18056 | 109.0303
[9 empty] | 0.68547 | -0.016824 | 53.7987 |  |  |  | 5.4171 | -0.18131 | 109.0364
[9 empty] | 0.68561 | -0.016692 | 53.803 |  |  |  | 5.4171 | -0.18039 | 109.0395
[9 empty] | 0.68561 | -0.017615 | 53.8052 |  |  |  | 5.418 | -0.18131 | 109.04
[9 empty] | 0.68561 | -0.016692 | 53.8065 |  |  |  | 5.4168 | -0.18056 | 109.0466
[9 empty] | 0.68575 | -0.017483 | 53.8001 |  |  |  | 5.4168 | -0.18148 | 109.0454
[9 empty] | 0.68547 | -0.016824 | 53.775 |  |  |  | 5.4166 | -0.18073 | 109.0478
[9 empty] | 0.68561 | -0.015769 | 53.7821 |  |  |  | 5.4168 | -0.18056 | 109.0509
[9 empty] | 0.68561 | -0.017615 | 53.7942 |  |  |  | 5.4175 | -0.18165 | 109.055
[9 empty] | 0.68547 | -0.017747 | 53.7973 |  |  |  | 5.4184 | -0.18073 | 109.0587
[9 empty] | 0.68561 | -0.016692 | 53.7981 |  |  |  | 5.4177 | -0.18148 | 109.0564
[9 empty] | 0.68575 | -0.01656 | 53.801 |  |  |  | 5.4187 | -0.18148 | 109.0594
[9 empty] | 0.68575 | -0.01656 | 53.8031 |  |  |  | 5.4198 | -0.18131 | 109.0587
[9 empty] | 0.68561 | -0.016692 | 53.8024 |  |  |  | 5.4187 | -0.18148 | 109.0585
[9 empty] | 0.68561 | -0.016692 | 53.803 |  |  |  | 5.4196 | -0.18148 | 109.0634
[9 empty] | 0.68561 | -0.017615 | 53.8047 |  |  |  | 5.4205 | -0.18148 | 109.0663
[9 empty] | 0.68561 | -0.017615 | 53.8061 |  |  |  | 5.4207 | -0.18131 | 109.0678
[9 empty] | 0.68575 | -0.017483 | 53.8083 |  |  |  | 5.4214 | -0.18148 | 109.0693
[9 empty] | 0.68575 | -0.018537 | 53.8101 |  |  |  | 5.4226 | -0.18131 | 109.073
[9 empty] | 0.68561 | -0.017615 | 53.8111 |  |  |  | 5.4233 | -0.18148 | 109.0807
[9 empty] | 0.68561 | -0.018537 | 53.8107 |  |  |  | 5.4216 | -0.18131 | 109.0862
[9 empty] | 0.68561 | -0.017615 | 53.8057 |  |  |  | 5.4235 | -0.18131 | 109.1031
[9 empty] | 0.68561 | -0.017615 | 53.8071 |  |  |  | 5.4233 | -0.18148 | 109.1115
[9 empty] | 0.68575 | -0.017483 | 53.8093 |  |  |  | 5.4226 | -0.18131 | 109.1201
[9 empty] | 0.68575 | -0.018405 | 53.8099 |  |  |  | 5.4233 | -0.18148 | 109.1156
[9 empty] | 0.68588 | -0.01735 | 53.811 |  |  |  | 5.4242 | -0.18148 | 109.1247
[9 empty] | 0.68588 | -0.01735 | 53.8119 |  |  |  | 5.4239 | -0.18165 | 109.1295
[9 empty] | 0.68575 | -0.018405 | 53.8129 |  |  |  | 5.4242 | -0.18148 | 109.149
[9 empty] | 0.68667 | -0.017483 | 53.8099 |  |  |  | 5.4244 | -0.18131 | 109.1517
[9 empty] | 0.68575 | -0.017483 | 53.8005 |  |  |  | 5.4244 | -0.18131 | 109.1544
[9 empty] | 0.68575 | -0.017483 | 53.8048 |  |  |  | 5.4244 | -0.18131 | 109.1611
[9 empty] | 0.68575 | -0.018405 | 53.8072 |  |  |  | 5.4242 | -0.18056 | 109.1773
[9 empty] | 0.68667 | -0.01656 | 53.8108 |  |  |  | 5.4253 | -0.18131 | 109.2106
[9 empty] | 0.68575 | -0.017483 | 53.8107 |  |  |  | 5.4269 | -0.18148 | 109.2177
[9 empty] | 0.68653 | -0.016692 | 53.812 |  |  |  | 5.4285 | -0.18165 | 109.2203
[9 empty] | 0.68639 | -0.016824 | 53.8129 |  |  |  | 5.4294 | -0.18165 | 109.2169
[9 empty] | 0.68653 | -0.016692 | 53.8138 |  |  |  | 5.4313 | -0.18073 | 109.2207
[9 empty] | 0.68667 | -0.017483 | 53.8153 |  |  |  | 5.4318 | -0.18131 | 109.2298
[9 empty] | 0.68575 | -0.018405 | 53.8153 |  |  |  | 5.4315 | -0.18056 | 109.2375
[9 empty] | 0.68759 | -0.017483 | 53.817 |  |  |  | 5.4318 | -0.18131 | 109.2611
[9 empty] | 0.68667 | -0.01656 | 53.8171 |  |  |  | 5.4318 | -0.18131 | 109.2623
[9 empty] | 0.68639 | -0.017747 | 53.8177 |  |  |  | 5.4327 | -0.18131 | 109.2622
[9 empty] | 0.68667 | -0.017483 | 53.8156 |  |  |  | 5.4324 | -0.18148 | 109.2562
[9 empty] | 0.68575 | -0.017483 | 53.816 |  |  |  | 5.4354 | -0.18223 | 109.2768
[9 empty] | 0.68838 | -0.017615 | 53.8185 |  |  |  | 5.4345 | -0.18131 | 109.2812
[9 empty] | 0.68667 | -0.01656 | 53.8181 |  |  |  | 5.437 | -0.18148 | 109.2673
[9 empty] | 0.68759 | -0.01656 | 53.8188 |  |  |  | 5.4382 | -0.18131 | 109.2743
[9 empty] | 0.68838 | -0.017615 | 53.8198 |  |  |  | 5.438 | -0.18148 | 109.2787
[9 empty] | 0.68824 | -0.017747 | 53.82 |  |  |  | 5.4389 | -0.18148 | 109.2904
[9 empty] | 0.68745 | -0.017615 | 53.8202 |  |  |  | 5.4391 | -0.18131 | 109.2928
[9 empty] | 0.68745 | -0.017615 | 53.8205 |  |  |  | 5.4393 | -0.18114 | 109.2962
[9 empty] | 0.68838 | -0.016692 | 53.8213 |  |  |  | 5.4393 | -0.18114 | 109.3147
[9 empty] | 0.68838 | -0.017615 | 53.8212 |  |  |  | 5.4393 | -0.18114 | 109.3209
[9 empty] | 0.68745 | -0.017615 | 53.8211 |  |  |  | 5.44 | -0.18223 | 109.3221
[9 empty] | 0.68824 | -0.01867 | 53.8217 |  |  |  | 5.4393 | -0.18182 | 109.3162
[9 empty] | 0.68824 | -0.017747 | 53.8221 |  |  |  | 5.4416 | -0.1824 | 109.3109
[9 empty] | 0.6893 | -0.017615 | 53.823 |  |  |  | 5.4416 | -0.18148 | 109.3129
[9 empty] | 0.68824 | -0.017747 | 53.8227 |  |  |  | 5.4425 | -0.18148 | 109.3112
[9 empty] | 0.6893 | -0.017615 | 53.8117 |  |  |  | 5.4437 | -0.18131 | 109.3119
[9 empty] | 0.6893 | -0.017615 | 53.8139 |  |  |  | 5.4446 | -0.18131 | 109.3145
[9 empty] | 0.68851 | -0.018405 | 53.8155 |  |  |  | 5.4455 | -0.18131 | 109.3156
[9 empty] | 0.69008 | -0.017747 | 53.8175 |  |  |  | 5.4458 | -0.18206 | 109.3258
[9 empty] | 0.68916 | -0.017747 | 53.818 |  |  |  | 5.4465 | -0.18131 | 109.3333
[9 empty] | 0.6893 | -0.017615 | 53.8191 |  |  |  | 5.4462 | -0.18148 | 109.335
[9 empty] | 0.69114 | -0.017615 | 53.8207 |  |  |  | 5.4462 | -0.18148 | 109.3394
[9 empty] | 0.69114 | -0.017615 | 53.811 |  |  |  | 5.4453 | -0.18148 | 109.3399
[9 empty] | 0.69128 | -0.017483 | 53.8128 |  |  |  | 5.4471 | -0.18148 | 109.3454
[9 empty] | 0.69114 | -0.017615 | 53.8154 |  |  |  | 5.4483 | -0.18131 | 109.3509
[9 empty] | 0.691 | -0.01867 | 53.8167 |  |  |  | 5.4492 | -0.18131 | 109.3588
[9 empty] | 0.69022 | -0.018537 | 53.8178 |  |  |  | 5.4492 | -0.18131 | 109.3594
[9 empty] | 0.69114 | -0.017615 | 53.8196 |  |  |  | 5.4492 | -0.18131 | 109.3596
[9 empty] | 0.691 | -0.017747 | 53.8203 |  |  |  | 5.4515 | -0.18097 | 109.3677
[9 empty] | 0.691 | -0.017747 | 53.821 |  |  |  | 5.4529 | -0.18131 | 109.3753
[9 empty] | 0.69114 | -0.017615 | 53.8215 |  |  |  | 5.4538 | -0.18131 | 109.3777
[9 empty] | 0.691 | -0.01867 | 53.8219 |  |  |  | 5.4538 | -0.18131 | 109.3828
[9 empty] | 0.69193 | -0.017747 | 53.8229 |  |  |  | 5.4533 | -0.18165 | 109.3869
[9 empty] | 0.69128 | -0.01656 | 53.823 |  |  |  | 5.4533 | -0.18165 | 109.389
[9 empty] | 0.69207 | -0.017615 | 53.8239 |  |  |  | 5.4536 | -0.1824 | 109.3888
[9 empty] | 0.69207 | -0.018537 | 53.8304 |  |  |  | 5.4529 | -0.18131 | 109.3847
[9 empty] | 0.69207 | -0.018537 | 53.8301 |  |  |  | 5.4536 | -0.18148 | 109.3878
[9 empty] | 0.69299 | -0.018537 | 53.8222 |  |  |  | 5.4538 | -0.18131 | 109.3894
[9 empty] | 0.69207 | -0.017615 | 53.8222 |  |  |  | 5.4538 | -0.18131 | 109.3901
[9 empty] | 0.69299 | -0.018537 | 53.8232 |  |  |  | 5.4556 | -0.18131 | 109.3962
[9 empty] | 0.69207 | -0.018537 | 53.8227 |  |  |  | 5.4554 | -0.18148 | 109.3983
[9 empty] | 0.69207 | -0.017615 | 53.8234 |  |  |  | 5.4566 | -0.18131 | 109.4004
[9 empty] | 0.69313 | -0.018405 | 53.8244 |  |  |  | 5.4572 | -0.18332 | 109.3957
[9 empty] | 0.69207 | -0.017615 | 53.8243 |  |  |  | 5.4582 | -0.18148 | 109.3984
[9 empty] | 0.69313 | -0.017483 | 53.8252 |  |  |  | 5.4588 | -0.18165 | 109.4002
[9 empty] | 0.69313 | -0.018537 | 53.8253 |  |  |  | 5.4602 | -0.18223 | 109.4029
[9 empty] | 0.69299 | -0.018537 | 53.8256 |  |  |  | 5.4605 | -0.18114 | 109.4041
[9 empty] | 0.69313 | -0.018405 | 53.825 |  |  |  | 5.4614 | -0.18114 | 109.4057
[9 empty] | 0.69313 | -0.017483 | 53.8251 |  |  |  | 5.4612 | -0.18131 | 109.406
[9 empty] | 0.69313 | -0.017483 | 53.8255 |  |  |  | 5.4602 | -0.18131 | 109.4059
[9 empty] | 0.69327 | -0.01735 | 53.8259 |  |  |  | 5.4607 | -0.18165 | 109.4067
[9 empty] | 0.6922 | -0.018405 | 53.8256 |  |  |  | 5.4612 | -0.18131 | 109.4079
[9 empty] | 0.69313 | -0.018405 | 53.8264 |  |  |  | 5.4621 | -0.18223 | 109.4095
[9 empty] | 0.69299 | -0.017615 | 53.8232 |  |  |  | 5.4628 | -0.1824 | 109.4105
[9 empty] | 0.69207 | -0.017615 | 53.8228 |  |  |  | 5.4637 | -0.18223 | 109.4126
[9 empty] | 0.69299 | -0.017615 | 53.8207 |  |  |  | 5.4646 | -0.18148 | 109.414
[9 empty] | 0.69313 | -0.018405 | 53.8216 |  |  |  | 5.4662 | -0.18073 | 109.4169
[9 empty] | 0.6922 | -0.018405 | 53.822 |  |  |  | 5.4667 | -0.18131 | 109.4179
[9 empty] | 0.69313 | -0.017483 | 53.8231 |  |  |  | 5.4674 | -0.18148 | 109.4188
[9 empty] | 0.69299 | -0.01946 | 53.8237 |  |  |  | 5.4678 | -0.18114 | 109.4199
[9 empty] | 0.69299 | -0.018537 | 53.8358 |  |  |  | 5.4678 | -0.18114 | 109.4204
[9 empty] | 0.69313 | -0.017483 | 53.8359 |  |  |  | 5.469 | -0.18097 | 109.4224
[9 empty] | 0.69207 | -0.017615 | 53.8352 |  |  |  | 5.4676 | -0.18039 | 109.4224
[9 empty] | 0.69299 | -0.01946 | 53.8357 |  |  |  | 5.4687 | -0.18114 | 109.4245
[9 empty] | 0.69313 | -0.018405 | 53.8345 |  |  |  | 5.4685 | -0.18131 | 109.4248
[9 empty] | 0.69207 | -0.018405 | 53.8339 |  |  |  | 5.4685 | -0.18131 | 109.402
[9 empty] | 0.69299 | -0.018537 | 53.8344 |  |  |  | 5.4683 | -0.18148 | 109.405
[9 empty] | 0.69207 | -0.018537 | 53.8339 |  |  |  | 5.4683 | -0.18148 | 109.4091
[9 empty] | 0.69327 | -0.018273 | 53.8345 |  |  |  | 5.4683 | -0.18148 | 109.4129
[9 empty] | 0.69299 | -0.018537 | 53.8344 |  |  |  | 5.4692 | -0.18148 | 109.4156
[9 empty] | 0.69327 | -0.018273 | 53.8315 |  |  |  | 5.4699 | -0.18165 | 109.4156
[9 empty] | 0.69313 | -0.018405 | 53.8312 |  |  |  | 5.4713 | -0.18223 | 109.4186
[9 empty] | 0.69299 | -0.017615 | 53.8305 |  |  |  | 5.4713 | -0.18131 | 109.4201
[9 empty] | 0.69299 | -0.018537 | 53.8307 |  |  |  | 5.4724 | -0.18114 | 109.4224
[9 empty] | 0.69299 | -0.017615 | 53.8308 |  |  |  | 5.4722 | -0.18223 | 109.4101
[9 empty] | 0.69313 | -0.017483 | 53.8304 |  |  |  | 5.4733 | -0.18114 | 109.4146
[9 empty] | 0.69299 | -0.017615 | 53.8305 |  |  |  | 5.474 | -0.18131 | 109.4169
[9 empty] | 0.69391 | -0.018537 | 53.8312 |  |  |  | 5.4743 | -0.18206 | 109.4198
[9 empty] | 0.69405 | -0.018405 | 53.8314 |  |  |  | 5.4749 | -0.18131 | 109.4222
[9 empty] | 0.69391 | -0.018537 | 53.8314 |  |  |  | 5.4759 | -0.18131 | 109.425
[9 empty] | 0.69285 | -0.016824 | 53.831 |  |  |  | 5.4759 | -0.18131 | 109.4257
[9 empty] | 0.69469 | -0.01867 | 53.8367 |  |  |  | 5.4756 | -0.1824 | 109.4263
[9 empty] | 0.69469 | -0.017747 | 53.8367 |  |  |  | 5.4759 | -0.18131 | 109.4275
[9 empty] | 0.69469 | -0.017747 | 53.8411 |  |  |  | 5.4759 | -0.18131 | 109.4282
[9 empty] | 0.69576 | -0.018537 | 53.8409 |  |  |  | 5.4749 | -0.18131 | 109.4332
[9 empty] | 0.69483 | -0.017615 | 53.8379 |  |  |  | 5.4754 | -0.18165 | 109.439
[9 empty] | 0.69562 | -0.017747 | 53.8407 |  |  |  | 5.4765 | -0.18148 | 109.4401
[9 empty] | 0.69654 | -0.017747 | 53.8444 |  |  |  | 5.4765 | -0.18148 | 109.44
[9 empty] | 0.69654 | -0.01867 | 53.8514 |  |  |  | 5.4763 | -0.18097 | 109.4414
[9 empty] | 0.69576 | -0.018537 | 53.8559 |  |  |  | 5.4768 | -0.18131 | 109.4415
[9 empty] | 0.69668 | -0.018537 | 53.8564 |  |  |  | 5.4768 | -0.18223 | 109.4415
[9 empty] | 0.69497 | -0.01656 | 53.8558 |  |  |  | 5.4777 | -0.18131 | 109.4433
[9 empty] | 0.69483 | -0.018537 | 53.8566 |  |  |  | 5.4777 | -0.18131 | 109.4432
[9 empty] | 0.69589 | -0.017483 | 53.8574 |  |  |  | 5.4786 | -0.18223 | 109.4353
[9 empty] | 0.69654 | -0.017747 | 53.8579 |  |  |  | 5.4784 | -0.1824 | 109.435
[9 empty] | 0.69668 | -0.018537 | 53.8582 |  |  |  | 5.4781 | -0.18165 | 109.4351
[9 empty] | 0.69668 | -0.017615 | 53.858 |  |  |  | 5.4791 | -0.18165 | 109.4366
[9 empty] | 0.69774 | -0.019328 | 53.8584 |  |  |  | 5.4814 | -0.18131 | 109.4397
[9 empty] | 0.69589 | -0.018405 | 53.8559 |  |  |  | 5.4811 | -0.18148 | 109.4437
[9 empty] | 0.69682 | -0.018405 | 53.844 |  |  |  | 5.4816 | -0.18114 | 109.4442
[9 empty] | 0.69682 | -0.018405 | 53.8443 |  |  |  | 5.4825 | -0.18297 | 109.4518
[9 empty] | 0.69788 | -0.018273 | 53.8502 |  |  |  | 5.4816 | -0.18114 | 109.4488
[9 empty] | 0.69774 | -0.019328 | 53.8526 |  |  |  | 5.4825 | -0.18114 | 109.4487
[9 empty] | 0.69682 | -0.018405 | 53.8543 |  |  |  | 5.4823 | -0.18223 | 109.4484
[9 empty] | 0.69788 | -0.019196 | 53.8553 |  |  |  | 5.483 | -0.18148 | 109.4502
[9 empty] | 0.69866 | -0.02025 | 53.8574 |  |  |  | 5.4818 | -0.18165 | 109.4489
[9 empty] | 0.69788 | -0.019196 | 53.8575 |  |  |  | 5.483 | -0.18148 | 109.4501
[9 empty] | 0.69852 | -0.018537 | 53.8586 |  |  |  | 5.483 | -0.18148 | 109.4501
[9 empty] | 0.69866 | -0.018405 | 53.8589 |  |  |  | 5.4821 | -0.1824 | 109.4501
[9 empty] | 0.69866 | -0.019328 | 53.8599 |  |  |  | 5.4832 | -0.18131 | 109.4513
[9 empty] | 0.6988 | -0.018273 | 53.8605 |  |  |  | 5.483 | -0.18148 | 109.4501
[9 empty] | 0.69866 | -0.019328 | 53.8617 |  |  |  | 5.4835 | -0.18114 | 109.4503
[9 empty] | 0.70037 | -0.01946 | 53.8634 |  |  |  | 5.4844 | -0.18206 | 109.4506
[9 empty] | 0.69959 | -0.019328 | 53.8638 |  |  |  | 5.4839 | -0.18148 | 109.4498
[9 empty] | 0.69852 | -0.018537 | 53.8637 |  |  |  | 5.486 | -0.18131 | 109.4527
[9 empty] | 0.70037 | -0.01946 | 53.8659 |  |  |  | 5.4864 | -0.18257 | 109.4588
[9 empty] | 0.69959 | -0.018405 | 53.8658 |  |  |  | 5.4867 | -0.1824 | 109.4637
[9 empty] | 0.69959 | -0.019328 | 53.8661 |  |  |  | 5.4885 | -0.18148 | 109.4691
[9 empty] | 0.69945 | -0.017615 | 53.8658 |  |  |  | 5.4894 | -0.18148 | 109.4712
[9 empty] | 0.69959 | -0.019328 | 53.8722 |  |  |  | 5.4894 | -0.1824 | 109.4678
[9 empty] | 0.70037 | -0.018537 | 53.8718 |  |  |  | 5.4903 | -0.18148 | 109.468
[9 empty] | 0.70023 | -0.017747 | 53.8795 |  |  |  | 5.4894 | -0.1824 | 109.466
[9 empty] | 0.70037 | -0.018537 | 53.8816 |  |  |  | 5.4887 | -0.18223 | 109.4643
[9 empty] | 0.70037 | -0.01946 | 53.8813 |  |  |  | 5.4903 | -0.18148 | 109.4687
[9 empty] | 0.69945 | -0.020383 | 53.8812 |  |  |  | 5.4899 | -0.18114 | 109.4714
[9 empty] | 0.70037 | -0.018537 | 53.8847 |  |  |  | 5.4901 | -0.18097 | 109.4748
[9 empty] | 0.70023 | -0.01867 | 53.8857 |  |  |  | 5.4906 | -0.18131 | 109.4768
[9 empty] | 0.69945 | -0.018537 | 53.8892 |  |  |  | 5.4912 | -0.1824 | 109.4783
[9 empty] | 0.70023 | -0.01867 | 53.8884 |  |  |  | 5.491 | -0.18165 | 109.4788
[9 empty] | 0.70037 | -0.01946 | 53.8871 |  |  |  | 5.4928 | -0.18165 | 109.483
[9 empty] | 0.70023 | -0.01867 | 53.883 |  |  |  | 5.4938 | -0.18349 | 109.4852
[9 empty] | 0.70023 | -0.019592 | 53.8802 |  |  |  | 5.494 | -0.18148 | 109.4862
[9 empty] | 0.70037 | -0.018537 | 53.8794 |  |  |  | 5.4949 | -0.1824 | 109.4878
[9 empty] | 0.70037 | -0.017615 | 53.88 |  |  |  | 5.4961 | -0.18131 | 109.4895
[9 empty] | 0.70037 | -0.01946 | 53.887 |  |  |  | 5.4958 | -0.18148 | 109.4898
[9 empty] | 0.69945 | -0.01867 | 53.8873 |  |  |  | 5.4963 | -0.18114 | 109.4928
[9 empty] | 0.70037 | -0.018537 | 53.8929 |  |  |  | 5.4968 | -0.18148 | 109.493
[9 empty] | 0.70037 | -0.018537 | 53.9024 |  |  |  | 5.4977 | -0.18148 | 109.4937
[9 empty] | 0.70037 | -0.018537 | 53.9033 |  |  |  | 5.4968 | -0.18148 | 109.4925
[9 empty] | 0.70078 | -0.01814 | 53.9048 |  |  |  | 5.4974 | -0.18165 | 109.4934
[9 empty] | 0.70037 | -0.018537 | 53.9048 |  |  |  | 5.4968 | -0.1824 | 109.4923
[9 empty] | 0.70051 | -0.018405 | 53.9056 |  |  |  | 5.4979 | -0.18131 | 109.4934
[9 empty] | 0.70051 | -0.019328 | 53.908 |  |  |  | 5.4979 | -0.18223 | 109.4934
[9 empty] | 0.70037 | -0.018537 | 53.9155 |  |  |  | 5.4979 | -0.18131 | 109.4931
[9 empty] | 0.70051 | -0.019328 | 53.9154 |  |  |  | 5.4979 | -0.18223 | 109.4928
[9 empty] | 0.70051 | -0.018405 | 53.9311 |  |  |  | 5.4986 | -0.1824 | 109.4931
[9 empty] | 0.70051 | -0.02025 | 53.9271 |  |  |  | 5.4995 | -0.1824 | 109.4943
[9 empty] | 0.70051 | -0.018405 | 53.9328 |  |  |  | 5.4998 | -0.18131 | 109.4946
[9 empty] | 0.70051 | -0.018405 | 53.9352 |  |  |  | 5.5002 | -0.18257 | 109.4948
[9 empty] | 0.70051 | -0.018405 | 53.9406 |  |  |  | 5.5014 | -0.18148 | 109.4964
[9 empty] | 0.70051 | -0.019328 | 53.9591 |  |  |  | 5.5023 | -0.18148 | 109.5064
[9 empty] | 0.70051 | -0.019328 | 53.9582 |  |  |  | 5.5025 | -0.18131 | 109.5057
[9 empty] | 0.70051 | -0.019328 | 53.958 |  |  |  | 5.5037 | -0.18206 | 109.5065
[9 empty] | 0.70065 | -0.019196 | 53.969 |  |  |  | 5.5043 | -0.18223 | 109.5067
[9 empty] | 0.70051 | -0.018405 | 53.9496 |  |  |  | 5.5043 | -0.18131 | 109.5061
[9 empty] | 0.70037 | -0.01946 | 53.9779 |  |  |  | 5.5046 | -0.18206 | 109.5065
[9 empty] | 0.70051 | -0.018405 | 53.9803 |  |  |  | 5.5053 | -0.18315 | 109.5067
[9 empty] | 0.70037 | -0.01946 | 53.982 |  |  |  | 5.505 | -0.1824 | 109.501
[9 empty] | 0.69959 | -0.019328 | 53.9798 |  |  |  | 5.5057 | -0.18257 | 109.5021
[9 empty] | 0.70051 | -0.019328 | 53.9833 |  |  |  | 5.5059 | -0.1824 | 109.5028
[9 empty] | 0.70051 | -0.019328 | 53.9846 |  |  |  | 5.5059 | -0.18148 | 109.5035
[9 empty] | 0.70037 | -0.018537 | 53.9818 |  |  |  | 5.5062 | -0.18223 | 109.4917
[9 empty] | 0.70023 | -0.01867 | 53.9866 |  |  |  | 5.508 | -0.18223 | 109.4939
[9 empty] | 0.70023 | -0.019592 | 53.9895 |  |  |  | 5.5089 | -0.18223 | 109.4971
[9 empty] | 0.70037 | -0.01946 | 53.9903 |  |  |  | 5.5108 | -0.18223 | 109.5002
[9 empty] | 0.70037 | -0.01946 | 53.9909 |  |  |  | 5.5117 | -0.18223 | 109.5024
[9 empty] | 0.70037 | -0.018537 | 53.992 |  |  |  | 5.5117 | -0.18131 | 109.5029
[9 empty] | 0.70023 | -0.01867 | 53.9993 |  |  |  | 5.5126 | -0.18131 | 109.5048
[9 empty] | 0.70037 | -0.018537 | 54.0039 |  |  |  | 5.5121 | -0.18257 | 109.5046
[9 empty] | 0.70023 | -0.01867 | 54.0108 |  |  |  | 5.5126 | -0.18223 | 109.5062
[9 empty] | 0.70023 | -0.017747 | 54.0186 |  |  |  | 5.5124 | -0.18332 | 109.5063
[9 empty] | 0.70037 | -0.018537 | 54.0207 |  |  |  | 5.5126 | -0.18223 | 109.507
[9 empty] | 0.69959 | -0.019328 | 54.0223 |  |  |  | 5.5126 | -0.18223 | 109.5083
[9 empty] | 0.70037 | -0.01946 | 54.0239 |  |  |  | 5.5138 | -0.18206 | 109.5104
[9 empty] | 0.69945 | -0.01946 | 54.0326 |  |  |  | 5.5135 | -0.18223 | 109.5101
[9 empty] | 0.70037 | -0.01946 | 54.049 |  |  |  | 5.5145 | -0.18223 | 109.5114
[9 empty] | 0.70051 | -0.019328 | 54.0477 |  |  |  | 5.5163 | -0.18223 | 109.5136
[9 empty] | 0.70037 | -0.01946 | 54.0447 |  |  |  | 5.5179 | -0.1824 | 109.5154
[9 empty] | 0.70051 | -0.018405 | 54.0361 |  |  |  | 5.5188 | -0.1824 | 109.5162
[9 empty] | 0.70051 | -0.019328 | 54.0491 |  |  |  | 5.519 | -0.18131 | 109.5166
[9 empty] | 0.70037 | -0.018537 | 54.0598 |  |  |  | 5.5188 | -0.1824 | 109.5055
[9 empty] | 0.70051 | -0.01946 | 54.0599 |  |  |  | 5.5197 | -0.1824 | 109.5066
[9 empty] | 0.70037 | -0.01946 | 54.0576 |  |  |  | 5.5197 | -0.18148 | 109.5043
[9 empty] | 0.70037 | -0.01946 | 54.0746 |  |  |  | 5.5197 | -0.18332 | 109.5018
[9 empty] | 0.70037 | -0.01946 | 54.0671 |  |  |  | 5.52 | -0.18223 | 109.499
[9 empty] | 0.70051 | -0.018405 | 54.0689 |  |  |  | 5.52 | -0.18223 | 109.496
[9 empty] | 0.70051 | -0.019328 | 54.0687 |  |  |  | 5.5206 | -0.1824 | 109.4952
[9 empty] | 0.70129 | -0.01946 | 54.0746 |  |  |  | 5.5216 | -0.18148 | 109.4962
[9 empty] | 0.70023 | -0.018537 | 54.0878 |  |  |  | 5.5225 | -0.18332 | 109.4973
[9 empty] | 0.70023 | -0.01867 | 54.0927 |  |  |  | 5.5222 | -0.18257 | 109.4885
[9 empty] | 0.69931 | -0.019592 | 54.09 |  |  |  | 5.5232 | -0.18257 | 109.489
[9 empty] | 0.70037 | -0.01946 | 54.082 |  |  |  | 5.5225 | -0.18332 | 109.4915
[9 empty] | 0.70037 | -0.018537 | 54.0854 |  |  |  | 5.5232 | -0.18257 | 109.5013
[9 empty] | 0.70129 | -0.01946 | 54.0903 |  |  |  | 5.5234 | -0.1824 | 109.5016
[9 empty] | 0.70051 | -0.018405 | 54.0981 |  |  |  | 5.5236 | -0.18223 | 109.5019
[9 empty] | 0.70129 | -0.01946 | 54.1014 |  |  |  | 5.5246 | -0.18223 | 109.508
[9 empty] | 0.70009 | -0.018802 | 54.0998 |  |  |  | 5.5246 | -0.18315 | 109.508
[9 empty] | 0.70101 | -0.018802 | 54.1055 |  |  |  | 5.5255 | -0.18223 | 109.5091
[9 empty] | 0.70037 | -0.01946 | 54.0982 |  |  |  | 5.5257 | -0.18206 | 109.5102
[9 empty] | 0.70129 | -0.01946 | 54.0949 |  |  |  | 5.5255 | -0.18223 | 109.5094
[9 empty] | 0.70023 | -0.019592 | 54.1017 |  |  |  | 5.5264 | -0.18315 | 109.5073
[9 empty] | 0.70037 | -0.01946 | 54.1305 |  |  |  | 5.5264 | -0.18223 | 109.5084
[9 empty] | 0.70129 | -0.01867 | 54.126 |  |  |  | 5.5262 | -0.18148 | 109.5028
[9 empty] | 0.70221 | -0.01946 | 54.1268 |  |  |  | 5.5259 | -0.18257 | 109.5063
[9 empty] | 0.70221 | -0.01946 | 54.1259 |  |  |  | 5.5271 | -0.1824 | 109.513
[9 empty] | 0.70129 | -0.01946 | 54.1328 |  |  |  | 5.5271 | -0.1824 | 109.5152
[9 empty] | 0.70129 | -0.01946 | 54.1398 |  |  |  | 5.5271 | -0.18332 | 109.5182
[9 empty] | 0.70143 | -0.019328 | 54.1625 |  |  |  | 5.5271 | -0.18332 | 109.514
[9 empty] | 0.70115 | -0.019592 | 54.1376 |  |  |  | 5.5268 | -0.18257 | 109.5086
[9 empty] | 0.70129 | -0.01946 | 54.1433 |  |  |  | 5.5271 | -0.18332 | 109.5099
[9 empty] | 0.70129 | -0.018537 | 54.151 |  |  |  | 5.5273 | -0.18223 | 109.5133
[9 empty] | 0.70221 | -0.01946 | 54.1611 |  |  |  | 5.5271 | -0.1824 | 109.513
[9 empty] | 0.70037 | -0.01946 | 54.1601 |  |  |  | 5.5273 | -0.18315 | 109.5168
[9 empty] | 0.70235 | -0.019328 | 54.1712 |  |  |  | 5.5276 | -0.18297 | 109.5196
[9 empty] | 0.70235 | -0.019328 | 54.1731 |  |  |  | 5.5273 | -0.18223 | 109.5219
[9 empty] | 0.70235 | -0.019328 | 54.1742 |  |  |  | 5.5292 | -0.18223 | 109.5252
[9 empty] | 0.70314 | -0.01946 | 54.1821 |  |  |  | 5.528 | -0.1824 | 109.5255
[9 empty] | 0.70314 | -0.018537 | 54.1843 |  |  |  | 5.5296 | -0.18257 | 109.5277
[9 empty] | 0.70314 | -0.01946 | 54.1598 |  |  |  | 5.5305 | -0.18257 | 109.5259
[9 empty] | 0.70314 | -0.020383 | 54.1828 |  |  |  | 5.5308 | -0.18332 | 109.5265
[9 empty] | 0.70328 | -0.019328 | 54.1978 |  |  |  | 5.5319 | -0.18223 | 109.529
[9 empty] | 0.70392 | -0.020515 | 54.2208 |  |  |  | 5.5314 | -0.18257 | 109.5286
[9 empty] | 0.70406 | -0.01946 | 54.2159 |  |  |  | 5.5324 | -0.18257 | 109.5251
[9 empty] | 0.70406 | -0.020383 | 54.2135 |  |  |  | 5.5328 | -0.18223 | 109.5405
[9 empty] | 0.70498 | -0.01946 | 54.2123 |  |  |  | 5.5326 | -0.18332 | 109.5404
[9 empty] | 0.70406 | -0.020383 | 54.2175 |  |  |  | 5.5326 | -0.18332 | 109.5403
[9 empty] | 0.7042 | -0.02025 | 54.2182 |  |  |  | 5.5328 | -0.18223 | 109.5398
[9 empty] | 0.70512 | -0.019328 | 54.2222 |  |  |  | 5.5335 | -0.1824 | 109.5433
[9 empty] | 0.70498 | -0.01946 | 54.2254 |  |  |  | 5.5338 | -0.18315 | 109.5429
[9 empty] | 0.70591 | -0.01946 | 54.2236 |  |  |  | 5.5347 | -0.18315 | 109.5411
[9 empty] | 0.70669 | -0.019592 | 54.2229 |  |  |  | 5.534 | -0.18297 | 109.5424
[9 empty] | 0.70683 | -0.01946 | 54.2459 |  |  |  | 5.5331 | -0.18297 | 109.5431
[9 empty] | 0.70683 | -0.01946 | 54.2463 |  |  |  | 5.5349 | -0.18297 | 109.5446
[9 empty] | 0.70591 | -0.020383 | 54.2531 |  |  |  | 5.5349 | -0.18389 | 109.5437
[9 empty] | 0.70591 | -0.01946 | 54.2529 |  |  |  | 5.5347 | -0.18315 | 109.543
[9 empty] | 0.70683 | -0.01946 | 54.2478 |  |  |  | 5.5335 | -0.18332 | 109.5416
[9 empty] | 0.70683 | -0.01946 | 54.2435 |  |  |  | 5.5347 | -0.18315 | 109.536
[9 empty] | 0.70775 | -0.01946 | 54.2577 |  |  |  | 5.5353 | -0.18332 | 109.53
[9 empty] | 0.70747 | -0.019724 | 54.2594 |  |  |  | 5.5356 | -0.18406 | 109.5254
[9 empty] | 0.70775 | -0.020383 | 54.2829 |  |  |  | 5.5353 | -0.18332 | 109.5286
[9 empty] | 0.70761 | -0.019592 | 54.2838 |  |  |  | 5.5363 | -0.18332 | 109.5327
[9 empty] | 0.70761 | -0.01867 | 54.2968 |  |  |  | 5.536 | -0.18257 | 109.548
[9 empty] | 0.70683 | -0.01946 | 54.2979 |  |  |  | 5.5372 | -0.18332 | 109.5492
[9 empty] | 0.70683 | -0.018537 | 54.2644 |  |  |  | 5.5381 | -0.1824 | 109.5562
[9 empty] | 0.70669 | -0.019592 | 54.2765 |  |  |  | 5.5399 | -0.18332 | 109.5594
[9 empty] | 0.70761 | -0.019592 | 54.2859 |  |  |  | 5.5409 | -0.1824 | 109.5633
[9 empty] | 0.70761 | -0.019592 | 54.2972 |  |  |  | 5.5411 | -0.18406 | 109.5666
[9 empty] | 0.70669 | -0.019592 | 54.291 |  |  |  | 5.5411 | -0.18315 | 109.5682
[9 empty] | 0.70683 | -0.01946 | 54.3017 |  |  |  | 5.5411 | -0.18315 | 109.5705
[9 empty] | 0.70761 | -0.019592 | 54.3095 |  |  |  | 5.5402 | -0.18315 | 109.5714
[9 empty] | 0.70761 | -0.020515 | 54.2997 |  |  |  | 5.5413 | -0.18389 | 109.5772
[9 empty] | 0.70761 | -0.019592 | 54.3413 |  |  |  | 5.542 | -0.18406 | 109.5823
[9 empty] | 0.70761 | -0.020515 | 54.3358 |  |  |  | 5.5418 | -0.18424 | 109.5894
[9 empty] | 0.70775 | -0.020383 | 54.3078 |  |  |  | 5.5418 | -0.18332 | 109.5866
[9 empty] | 0.70853 | -0.019592 | 54.3121 |  |  |  | 5.542 | -0.18315 | 109.5877
[9 empty] | 0.70775 | -0.020383 | 54.3252 |  |  |  | 5.5427 | -0.18332 | 109.5877
[9 empty] | 0.70761 | -0.01867 | 54.3358 |  |  |  | 5.5427 | -0.1824 | 109.5829
[9 empty] | 0.70761 | -0.020515 | 54.3367 |  |  |  | 5.5443 | -0.18349 | 109.5869
[9 empty] | 0.70761 | -0.020515 | 54.3477 |  |  |  | 5.5455 | -0.18332 | 109.5928
[9 empty] | 0.70761 | -0.021437 | 54.3326 |  |  |  | 5.5452 | -0.18349 | 109.5928
[9 empty] | 0.70669 | -0.020515 | 54.3257 |  |  |  | 5.5461 | -0.18349 | 109.5941
[9 empty] | 0.70761 | -0.019592 | 54.3374 |  |  |  | 5.5473 | -0.18424 | 109.5998
[9 empty] | 0.70775 | -0.01946 | 54.3616 |  |  |  | 5.5473 | -0.18332 | 109.6012
[9 empty] | 0.70775 | -0.01946 | 54.3465 |  |  |  | 5.5475 | -0.18498 | 109.6008
[9 empty] | 0.70775 | -0.01946 | 54.3534 |  |  |  | 5.5482 | -0.18424 | 109.6033
[9 empty] | 0.70761 | -0.019592 | 54.3617 |  |  |  | 5.5496 | -0.18389 | 109.604
[9 empty] | 0.70775 | -0.020383 | 54.3605 |  |  |  | 5.5494 | -0.18315 | 109.6034
[9 empty] | 0.70775 | -0.020383 | 54.3702 |  |  |  | 5.5496 | -0.18389 | 109.603
[9 empty] | 0.70775 | -0.01946 | 54.3813 |  |  |  | 5.5489 | -0.18349 | 109.6034
[9 empty] | 0.70789 | -0.019328 | 54.3785 |  |  |  | 5.5489 | -0.18441 | 109.6042
[9 empty] | 0.70683 | -0.020383 | 54.3789 |  |  |  | 5.5491 | -0.18424 | 109.5859
[9 empty] | 0.70761 | -0.019592 | 54.3861 |  |  |  | 5.5489 | -0.18441 | 109.5823
[9 empty] | 0.70775 | -0.020383 | 54.387 |  |  |  | 5.5498 | -0.18441 | 109.5897
[9 empty] | 0.70775 | -0.020383 | 54.3828 |  |  |  | 5.5498 | -0.18441 | 109.5894
[9 empty] | 0.70775 | -0.020383 | 54.3732 |  |  |  | 5.5501 | -0.18424 | 109.5904
[9 empty] | 0.70789 | -0.02025 | 54.3769 |  |  |  | 5.5503 | -0.18406 | 109.6124
[9 empty] | 0.70775 | -0.020383 | 54.3797 |  |  |  | 5.5505 | -0.18389 | 109.62
[9 empty] | 0.70789 | -0.022096 | 54.398 |  |  |  | 5.5514 | -0.18389 | 109.6226
[9 empty] | 0.70775 | -0.020383 | 54.4108 |  |  |  | 5.5512 | -0.18406 | 109.6217
[9 empty] | 0.70775 | -0.020383 | 54.4101 |  |  |  | 5.5514 | -0.18481 | 109.6261
[9 empty] | 0.70803 | -0.021041 | 54.4073 |  |  |  | 5.5514 | -0.18481 | 109.6267
[9 empty] | 0.70775 | -0.01946 | 54.4035 |  |  |  | 5.5528 | -0.18607 | 109.6291
[9 empty] | 0.70775 | -0.020383 | 54.4016 |  |  |  | 5.553 | -0.18498 | 109.6315
[9 empty] | 0.70881 | -0.02025 | 54.4066 |  |  |  | 5.554 | -0.18498 | 109.6354
[9 empty] | 0.70775 | -0.01946 | 54.3891 |  |  |  | 5.5549 | -0.18406 | 109.6373
[9 empty] | 0.70775 | -0.020383 | 54.4032 |  |  |  | 5.5558 | -0.18406 | 109.6407
[9 empty] | 0.70775 | -0.01946 | 54.4213 |  |  |  | 5.5556 | -0.18515 | 109.6416
[9 empty] | 0.70867 | -0.01946 | 54.437 |  |  |  | 5.5553 | -0.18441 | 109.6313
[9 empty] | 0.70853 | -0.020515 | 54.442 |  |  |  | 5.5556 | -0.18424 | 109.6346
[9 empty] | 0.70853 | -0.020515 | 54.4373 |  |  |  | 5.5565 | -0.18515 | 109.6399
[9 empty] | 0.70867 | -0.020383 | 54.4315 |  |  |  | 5.5562 | -0.18441 | 109.6706
[9 empty] | 0.70867 | -0.020383 | 54.4315 |  |  |  | 5.556 | -0.18458 | 109.6562
[9 empty] | 0.70867 | -0.01946 | 54.4309 |  |  |  | 5.5565 | -0.18349 | 109.6551
[9 empty] | 0.70867 | -0.020383 | 54.4417 |  |  |  | 5.5565 | -0.18424 | 109.619
[9 empty] | 0.70867 | -0.01946 | 54.4446 |  |  |  | 5.5565 | -0.18515 | 109.6301
[9 empty] | 0.70881 | -0.02025 | 54.455 |  |  |  | 5.5567 | -0.18498 | 109.6514
[9 empty] | 0.70775 | -0.01946 | 54.4271 |  |  |  | 5.5567 | -0.18498 | 109.6741
[9 empty] | 0.70853 | -0.020515 | 54.4316 |  |  |  | 5.5576 | -0.18498 | 109.6793
[9 empty] | 0.70853 | -0.020515 | 54.439 |  |  |  | 5.5567 | -0.18498 | 109.6734
[9 empty] | 0.70867 | -0.020383 | 54.4419 |  |  |  | 5.5576 | -0.18498 | 109.6752
[9 empty] | 0.70853 | -0.020515 | 54.4413 |  |  |  | 5.5567 | -0.18498 | 109.6836
[9 empty] | 0.70867 | -0.020383 | 54.4452 |  |  |  | 5.5576 | -0.1859 | 109.698
[9 empty] | 0.70973 | -0.02025 | 54.4494 |  |  |  | 5.5574 | -0.18607 | 109.6993
[9 empty] | 0.70959 | -0.020383 | 54.4513 |  |  |  | 5.5574 | -0.18515 | 109.7108
[9 empty] | 0.70959 | -0.020383 | 54.4528 |  |  |  | 5.5572 | -0.18533 | 109.7177
[9 empty] | 0.71052 | -0.020383 | 54.4545 |  |  |  | 5.5583 | -0.18515 | 109.7151
[9 empty] | 0.70973 | -0.02025 | 54.4511 |  |  |  | 5.5588 | -0.18481 | 109.7186
[9 empty] | 0.71052 | -0.020383 | 54.4511 |  |  |  | 5.5604 | -0.18498 | 109.7184
[9 empty] | 0.71052 | -0.01946 | 54.4656 |  |  |  | 5.5602 | -0.18515 | 109.722
[9 empty] | 0.70946 | -0.020515 | 54.4583 |  |  |  | 5.5602 | -0.18515 | 109.7232
[9 empty] | 0.71038 | -0.021437 | 54.4625 |  |  |  | 5.5611 | -0.18515 | 109.7253
[9 empty] | 0.71038 | -0.020515 | 54.4567 |  |  |  | 5.562 | -0.18515 | 109.7272
[9 empty] | 0.70959 | -0.020383 | 54.4567 |  |  |  | 5.562 | -0.18515 | 109.7267
[9 empty] | 0.70959 | -0.020383 | 54.4571 |  |  |  | 5.5627 | -0.18624 | 109.7228
[9 empty] | 0.71052 | -0.020383 | 54.4586 |  |  |  | 5.5629 | -0.18515 | 109.724
[9 empty] | 0.71066 | -0.021173 | 54.4671 |  |  |  | 5.5629 | -0.18515 | 109.725
[9 empty] | 0.71158 | -0.02025 | 54.4667 |  |  |  | 5.562 | -0.18515 | 109.7167
[9 empty] | 0.71236 | -0.020383 | 54.4544 |  |  |  | 5.5629 | -0.18515 | 109.7154
[9 empty] | 0.7113 | -0.020515 | 54.4632 |  |  |  | 5.5641 | -0.18682 | 109.7179
[9 empty] | 0.71144 | -0.020383 | 54.4633 |  |  |  | 5.5638 | -0.18607 | 109.7167
[9 empty] | 0.71236 | -0.021305 | 54.4704 |  |  |  | 5.5641 | -0.18682 | 109.7192
[9 empty] | 0.71342 | -0.02025 | 54.477 |  |  |  | 5.5629 | -0.18515 | 109.7345
[9 empty] | 0.7125 | -0.019328 | 54.4772 |  |  |  | 5.5641 | -0.1859 | 109.7608
[9 empty] | 0.71158 | -0.02025 | 54.4841 |  |  |  | 5.565 | -0.18498 | 109.7633
[9 empty] | 0.71329 | -0.021305 | 54.4889 |  |  |  | 5.5659 | -0.18498 | 109.7802
[9 empty] | 0.71315 | -0.020515 | 54.4898 |  |  |  | 5.5657 | -0.18699 | 109.7804
[9 empty] | 0.71329 | -0.020383 | 54.4863 |  |  |  | 5.5675 | -0.18699 | 109.7827
[9 empty] | 0.71329 | -0.021305 | 54.4857 |  |  |  | 5.5682 | -0.18533 | 109.7782
[9 empty] | 0.71435 | -0.02025 | 54.4899 |  |  |  | 5.5693 | -0.18515 | 109.7748
[9 empty] | 0.71236 | -0.020383 | 54.4893 |  |  |  | 5.5703 | -0.18607 | 109.7737
[9 empty] | 0.71449 | -0.020118 | 54.4926 |  |  |  | 5.5712 | -0.18607 | 109.776
[9 empty] | 0.71329 | -0.022228 | 54.4925 |  |  |  | 5.5714 | -0.1859 | 109.7786
[9 empty] | 0.71407 | -0.020515 | 54.4892 |  |  |  | 5.5712 | -0.18607 | 109.8029
[9 empty] | 0.71421 | -0.021305 | 54.4918 |  |  |  | 5.5712 | -0.18607 | 109.8065
[9 empty] | 0.71421 | -0.020383 | 54.4953 |  |  |  | 5.5709 | -0.18533 | 109.7957
[9 empty] | 0.71499 | -0.020515 | 54.4969 |  |  |  | 5.5712 | -0.18607 | 109.7892
[9 empty] | 0.71421 | -0.020383 | 54.4977 |  |  |  | 5.5714 | -0.18682 | 109.7938
[9 empty] | 0.71421 | -0.020383 | 54.496 |  |  |  | 5.5714 | -0.1859 | 109.7938
[9 empty] | 0.71499 | -0.020515 | 54.498 |  |  |  | 5.5719 | -0.18624 | 109.7866
[9 empty] | 0.71513 | -0.020383 | 54.4987 |  |  |  | 5.5723 | -0.18682 | 109.7909
[9 empty] | 0.71435 | -0.02025 | 54.4991 |  |  |  | 5.573 | -0.18607 | 109.8064
[9 empty] | 0.71421 | -0.021305 | 54.4991 |  |  |  | 5.5742 | -0.1859 | 109.8097
[9 empty] | 0.71421 | -0.020383 | 54.4997 |  |  |  | 5.5751 | -0.18682 | 109.8105
[9 empty] | 0.71421 | -0.020383 | 54.4981 |  |  |  | 5.576 | -0.1859 | 109.8183
[9 empty] | 0.71499 | -0.020515 | 54.4955 |  |  |  | 5.5769 | -0.18682 | 109.8235
[9 empty] | 0.71393 | -0.020647 | 54.49 |  |  |  | 5.5769 | -0.18682 | 109.8208
[9 empty] | 0.71407 | -0.021437 | 54.4924 |  |  |  | 5.5772 | -0.18665 | 109.8243
[9 empty] | 0.71421 | -0.021305 | 54.4896 |  |  |  | 5.5779 | -0.18682 | 109.8271
[9 empty] | 0.71499 | -0.021437 | 54.4935 |  |  |  | 5.5788 | -0.18682 | 109.8234
[9 empty] | 0.71407 | -0.020515 | 54.4939 |  |  |  | 5.5788 | -0.1859 | 109.8255
[9 empty] | 0.71513 | -0.020383 | 54.4891 |  |  |  | 5.579 | -0.18665 | 109.8246
[9 empty] | 0.71513 | -0.020383 | 54.4924 |  |  |  | 5.5785 | -0.18699 | 109.8233
[9 empty] | 0.71499 | -0.020515 | 54.4917 |  |  |  | 5.5776 | -0.18607 | 109.8241
[9 empty] | 0.71513 | -0.020383 | 54.4935 |  |  |  | 5.5792 | -0.18808 | 109.8288
[9 empty] | 0.71513 | -0.021305 | 54.4937 |  |  |  | 5.5795 | -0.18699 | 109.8452
[9 empty] | 0.71527 | -0.02025 | 54.4954 |  |  |  | 5.5785 | -0.18607 | 109.842
[9 empty] | 0.71527 | -0.02025 | 54.4981 |  |  |  | 5.5804 | -0.18699 | 109.8386
[9 empty] | 0.71421 | -0.020383 | 54.4981 |  |  |  | 5.5804 | -0.18699 | 109.8513
[9 empty] | 0.71527 | -0.02025 | 54.5001 |  |  |  | 5.5811 | -0.18808 | 109.8545
[9 empty] | 0.71513 | -0.020383 | 54.501 |  |  |  | 5.5831 | -0.18699 | 109.8556
[9 empty] | 0.71499 | -0.020515 | 54.5021 |  |  |  | 5.5829 | -0.18716 | 109.8533
[9 empty] | 0.71513 | -0.021305 | 54.5026 |  |  |  | 5.5829 | -0.18716 | 109.856
[9 empty] | 0.71421 | -0.020383 | 54.496 |  |  |  | 5.584 | -0.18699 | 109.8579
[9 empty] | 0.71513 | -0.020383 | 54.4939 |  |  |  | 5.585 | -0.18699 | 109.8658
[9 empty] | 0.71541 | -0.020118 | 54.4957 |  |  |  | 5.585 | -0.18699 | 109.8672
[9 empty] | 0.71527 | -0.021173 | 54.4978 |  |  |  | 5.5859 | -0.18791 | 109.87
[9 empty] | 0.71421 | -0.020383 | 54.4937 |  |  |  | 5.5861 | -0.18682 | 109.8736
[9 empty] | 0.71527 | -0.019328 | 54.4964 |  |  |  | 5.5861 | -0.18866 | 109.8761
[9 empty] | 0.71527 | -0.021173 | 54.4972 |  |  |  | 5.5861 | -0.18866 | 109.8778
[9 empty] | 0.71527 | -0.021173 | 54.4992 |  |  |  | 5.5861 | -0.18774 | 109.879
[9 empty] | 0.71513 | -0.020383 | 54.4974 |  |  |  | 5.5861 | -0.18774 | 109.876
[9 empty] | 0.71527 | -0.02025 | 54.4991 |  |  |  | 5.5873 | -0.18757 | 109.8751
[9 empty] | 0.71435 | -0.02025 | 54.5002 |  |  |  | 5.5864 | -0.18757 | 109.8747
[9 empty] | 0.71499 | -0.021437 | 54.5013 |  |  |  | 5.5873 | -0.18757 | 109.8787
[9 empty] | 0.71527 | -0.02025 | 54.4987 |  |  |  | 5.5882 | -0.18665 | 109.8815
[9 empty] | 0.71527 | -0.021173 | 54.4975 |  |  |  | 5.5886 | -0.18791 | 109.884
[9 empty] | 0.71513 | -0.020383 | 54.4977 |  |  |  | 5.5891 | -0.18757 | 109.884
[9 empty] | 0.71513 | -0.021305 | 54.4996 |  |  |  | 5.5891 | -0.18757 | 109.8835
[9 empty] | 0.71513 | -0.021305 | 54.5009 |  |  |  | 5.5914 | -0.18883 | 109.888
[9 empty] | 0.71513 | -0.021305 | 54.5022 |  |  |  | 5.5923 | -0.18883 | 109.8897
[9 empty] | 0.71527 | -0.02025 | 54.503 |  |  |  | 5.5914 | -0.18791 | 109.8879
[9 empty] | 0.71513 | -0.020383 | 54.5036 |  |  |  | 5.5932 | -0.18791 | 109.8909
[9 empty] | 0.71619 | -0.021173 | 54.5048 |  |  |  | 5.5932 | -0.18699 | 109.8923
[9 empty] | 0.71605 | -0.020383 | 54.505 |  |  |  | 5.5932 | -0.18699 | 109.8888
[9 empty] | 0.71513 | -0.020383 | 54.5043 |  |  |  | 5.5932 | -0.18791 | 109.8863
[9 empty] | 0.71527 | -0.02025 | 54.5049 |  |  |  | 5.5923 | -0.18791 | 109.8844
[9 empty] | 0.71513 | -0.021305 | 54.5054 |  |  |  | 5.593 | -0.18808 | 109.8875
[9 empty] | 0.71513 | -0.020383 | 54.5058 |  |  |  | 5.5935 | -0.18774 | 109.8893
[9 empty] | 0.71527 | -0.02025 | 54.5059 |  |  |  | 5.5937 | -0.18757 | 109.8901
[9 empty] | 0.71527 | -0.021173 | 54.506 |  |  |  | 5.5935 | -0.18774 | 109.8905
[9 empty] | 0.71619 | -0.021173 | 54.5068 |  |  |  | 5.5944 | -0.18866 | 109.8932
[9 empty] | 0.71527 | -0.02025 | 54.5067 |  |  |  | 5.5956 | -0.18757 | 109.895
[9 empty] | 0.71527 | -0.02025 | 54.5065 |  |  |  | 5.5951 | -0.18791 | 109.8925
[9 empty] | 0.71619 | -0.02025 | 54.507 |  |  |  | 5.5969 | -0.18883 | 109.8952
[9 empty] | 0.71619 | -0.02025 | 54.5018 |  |  |  | 5.5969 | -0.18883 | 109.8901
[9 empty] | 0.71513 | -0.022228 | 54.5024 |  |  |  | 5.5997 | -0.18883 | 109.8961
[9 empty] | 0.71527 | -0.02025 | 54.5032 |  |  |  | 5.6011 | -0.18774 | 109.8987
[9 empty] | 0.71633 | -0.020118 | 54.5177 |  |  |  | 5.6001 | -0.18825 | 109.8985
[9 empty] | 0.71619 | -0.02025 | 54.5218 |  |  |  | 5.6003 | -0.18716 | 109.8993
[9 empty] | 0.71605 | -0.020383 | 54.5227 |  |  |  | 5.5997 | -0.18791 | 109.8989
[9 empty] | 0.71619 | -0.021173 | 54.5228 |  |  |  | 5.6006 | -0.18791 | 109.9008
[9 empty] | 0.71619 | -0.021173 | 54.5243 |  |  |  | 5.5999 | -0.18866 | 109.9003
[9 empty] | 0.71605 | -0.020383 | 54.5255 |  |  |  | 5.6008 | -0.18866 | 109.9018
[9 empty] | 0.71619 | -0.02025 | 54.5247 |  |  |  | 5.6011 | -0.18849 | 109.9031
[9 empty] | 0.71619 | -0.02025 | 54.5252 |  |  |  | 5.6008 | -0.18866 | 109.9035
[9 empty] | 0.71698 | -0.021305 | 54.5238 |  |  |  | 5.6011 | -0.18849 | 109.9044
[9 empty] | 0.71619 | -0.021173 | 54.5253 |  |  |  | 5.6017 | -0.18866 | 109.9009
[9 empty] | 0.71513 | -0.021305 | 54.5298 |  |  |  | 5.6017 | -0.18774 | 109.9017
[9 empty] | 0.71698 | -0.020383 | 54.5309 |  |  |  | 5.6024 | -0.18791 | 109.9032
[9 empty] | 0.71712 | -0.02025 | 54.533 |  |  |  | 5.6033 | -0.18791 | 109.8827
[9 empty] | 0.71633 | -0.020118 | 54.5338 |  |  |  | 5.604 | -0.189 | 109.8893
[9 empty] | 0.71804 | -0.02025 | 54.5357 |  |  |  | 5.6052 | -0.189 | 109.896
[9 empty] | 0.71698 | -0.021305 | 54.5377 |  |  |  | 5.6061 | -0.18883 | 109.9001
[9 empty] | 0.71698 | -0.021305 | 54.5381 |  |  |  | 5.607 | -0.18791 | 109.9024
[9 empty] | 0.7179 | -0.020383 | 54.5386 |  |  |  | 5.607 | -0.18883 | 109.9041
[9 empty] | 0.71698 | -0.021305 | 54.5389 |  |  |  | 5.607 | -0.18883 | 109.8855
[9 empty] | 0.71698 | -0.020383 | 54.5402 |  |  |  | 5.607 | -0.18791 | 109.8898
[9 empty] | 0.7179 | -0.020383 | 54.5385 |  |  |  | 5.6068 | -0.189 | 109.8915
[9 empty] | 0.71818 | -0.020118 | 54.5387 |  |  |  | 5.6079 | -0.18791 | 109.8975
[9 empty] | 0.71804 | -0.02025 | 54.5399 |  |  |  | 5.6079 | -0.18791 | 109.9009
[9 empty] | 0.7179 | -0.020383 | 54.5401 |  |  |  | 5.6082 | -0.18866 | 109.9036
[9 empty] | 0.71882 | -0.020383 | 54.5408 |  |  |  | 5.6079 | -0.18883 | 109.905
[9 empty] | 0.71882 | -0.020383 | 54.5414 |  |  |  | 5.6082 | -0.18866 | 109.9065
[9 empty] | 0.71988 | -0.02025 | 54.5409 |  |  |  | 5.6082 | -0.18866 | 109.9078
[9 empty] | 0.71896 | -0.02025 | 54.5411 |  |  |  | 5.6079 | -0.18883 | 109.9079
[9 empty] | 0.71882 | -0.020383 | 54.5421 |  |  |  | 5.6077 | -0.18808 | 109.9076
[9 empty] | 0.7179 | -0.021305 | 54.5425 |  |  |  | 5.6091 | -0.18866 | 109.9071
[9 empty] | 0.71868 | -0.020515 | 54.5441 |  |  |  | 5.6077 | -0.18808 | 109.9069
[9 empty] | 0.71882 | -0.01946 | 54.5446 |  |  |  | 5.6086 | -0.18808 | 109.9047
[9 empty] | 0.71974 | -0.020383 | 54.5454 |  |  |  | 5.6086 | -0.18808 | 109.903
[9 empty] | 0.71974 | -0.020383 | 54.5459 |  |  |  | 5.6095 | -0.18808 | 109.9015
[9 empty] | 0.71882 | -0.020383 | 54.5441 |  |  |  | 5.6114 | -0.18808 | 109.905
[9 empty] | 0.71974 | -0.021305 | 54.5409 |  |  |  | 5.6125 | -0.18883 | 109.9091
[9 empty] | 0.71988 | -0.02025 | 54.5399 |  |  |  | 5.6132 | -0.18808 | 109.9125
[9 empty] | 0.71974 | -0.020383 | 54.5404 |  |  |  | 5.6135 | -0.18883 | 109.9146
[9 empty] | 0.72081 | -0.02025 | 54.5461 |  |  |  | 5.6125 | -0.18883 | 109.9148
[9 empty] | 0.72053 | -0.020515 | 54.564 |  |  |  | 5.6144 | -0.18791 | 109.9107
[9 empty] | 0.71974 | -0.020383 | 54.5472 |  |  |  | 5.6146 | -0.18866 | 109.9126
[9 empty] | 0.72081 | -0.021173 | 54.5485 |  |  |  | 5.6146 | -0.18866 | 109.9133
[9 empty] | 0.71974 | -0.021305 | 54.5497 |  |  |  | 5.6128 | -0.18866 | 109.9119
[9 empty] | 0.72067 | -0.020383 | 54.5555 |  |  |  | 5.6146 | -0.18958 | 109.9156
[9 empty] | 0.72067 | -0.021305 | 54.5668 |  |  |  | 5.6146 | -0.18866 | 109.917
[9 empty] | 0.71988 | -0.02025 | 54.5716 |  |  |  | 5.6155 | -0.18866 | 109.9192
[9 empty] | 0.72081 | -0.02025 | 54.5793 |  |  |  | 5.6153 | -0.18883 | 109.9201
[9 empty] | 0.72067 | -0.020383 | 54.5745 |  |  |  | 5.6155 | -0.18866 | 109.9208
[9 empty] | 0.72081 | -0.022096 | 54.5571 |  |  |  | 5.6158 | -0.18849 | 109.9216
[9 empty] | 0.72081 | -0.02025 | 54.5521 |  |  |  | 5.6155 | -0.18883 | 109.9161
[9 empty] | 0.72159 | -0.01946 | 54.5654 |  |  |  | 5.6153 | -0.18883 | 109.9168
[9 empty] | 0.72159 | -0.020383 | 54.5696 |  |  |  | 5.615 | -0.189 | 109.9144
[9 empty] | 0.72159 | -0.020383 | 54.575 |  |  |  | 5.6153 | -0.18883 | 109.9159
[9 empty] | 0.72159 | -0.020383 | 54.5989 |  |  |  | 5.6169 | -0.19084 | 109.9198
[9 empty] | 0.72159 | -0.020383 | 54.6107 |  |  |  | 5.6171 | -0.18883 | 109.918
[9 empty] | 0.72173 | -0.02025 | 54.6133 |  |  |  | 5.6178 | -0.189 | 109.9198
[9 empty] | 0.72173 | -0.021173 | 54.6183 |  |  |  | 5.6196 | -0.189 | 109.923
[9 empty] | 0.72237 | -0.020515 | 54.6172 |  |  |  | 5.6206 | -0.189 | 109.9248
[9 empty] | 0.72251 | -0.020383 | 54.6268 |  |  |  | 5.6215 | -0.189 | 109.9266
[9 empty] | 0.72173 | -0.021173 | 54.6157 |  |  |  | 5.6215 | -0.189 | 109.9253
[9 empty] | 0.72251 | -0.021305 | 54.6159 |  |  |  | 5.6226 | -0.18883 | 109.9272
[9 empty] | 0.72251 | -0.021305 | 54.6177 |  |  |  | 5.6224 | -0.189 | 109.9282
[9 empty] | 0.72279 | -0.021041 | 54.6262 |  |  |  | 5.6224 | -0.189 | 109.929
[9 empty] | 0.72279 | -0.020118 | 54.6273 |  |  |  | 5.6226 | -0.18883 | 109.9297
[9 empty] | 0.72265 | -0.021173 | 54.6266 |  |  |  | 5.6224 | -0.189 | 109.9295
[9 empty] | 0.72251 | -0.020383 | 54.6156 |  |  |  | 5.6238 | -0.18866 | 109.9315
[9 empty] | 0.72251 | -0.021305 | 54.6322 |  |  |  | 5.6229 | -0.18866 | 109.9263
[9 empty] | 0.72251 | -0.021305 | 54.634 |  |  |  | 5.6238 | -0.18866 | 109.9207
[9 empty] | 0.72265 | -0.02025 | 54.6353 |  |  |  | 5.6238 | -0.18866 | 109.9219
[9 empty] | 0.72265 | -0.021173 | 54.6437 |  |  |  | 5.6236 | -0.18883 | 109.9239
[9 empty] | 0.72173 | -0.021173 | 54.6543 |  |  |  | 5.6247 | -0.18866 | 109.9272
[9 empty] | 0.72237 | -0.020515 | 54.6562 |  |  |  | 5.6256 | -0.18866 | 109.9295
[9 empty] | 0.72251 | -0.020383 | 54.6591 |  |  |  | 5.6275 | -0.18866 | 109.9321
[9 empty] | 0.72251 | -0.020383 | 54.6599 |  |  |  | 5.6275 | -0.18866 | 109.9323
[9 empty] | 0.72265 | -0.021173 | 54.6648 |  |  |  | 5.6275 | -0.18866 | 109.9214
[9 empty] | 0.72159 | -0.021305 | 54.6662 |  |  |  | 5.6277 | -0.18849 | 109.9256
[9 empty] | 0.72251 | -0.020383 | 54.6811 |  |  |  | 5.6293 | -0.18866 | 109.93
[9 empty] | 0.72173 | -0.021173 | 54.6813 |  |  |  | 5.6302 | -0.18866 | 109.9312
[9 empty] | 0.72265 | -0.021173 | 54.676 |  |  |  | 5.6293 | -0.18866 | 109.9313
[9 empty] | 0.72265 | -0.021173 | 54.6764 |  |  |  | 5.6302 | -0.18866 | 109.934
[9 empty] | 0.72251 | -0.021305 | 54.6764 |  |  |  | 5.63 | -0.18883 | 109.9352
[9 empty] | 0.72265 | -0.021173 | 54.6705 |  |  |  | 5.63 | -0.18975 | 109.9361
[9 empty] | 0.72265 | -0.021173 | 54.6794 |  |  |  | 5.6293 | -0.18958 | 109.9285
[9 empty] | 0.72251 | -0.021305 | 54.6806 |  |  |  | 5.6302 | -0.18883 | 109.9384
[9 empty] | 0.72251 | -0.020383 | 54.6799 |  |  |  | 5.63 | -0.18883 | 109.9386
[9 empty] | 0.72251 | -0.021305 | 54.6846 |  |  |  | 5.6297 | -0.189 | 109.9333
[9 empty] | 0.72251 | -0.021305 | 54.6937 |  |  |  | 5.6318 | -0.18883 | 109.9369
[9 empty] | 0.72159 | -0.020383 | 54.7046 |  |  |  | 5.6327 | -0.18883 | 109.9394
[9 empty] | 0.72251 | -0.020383 | 54.6863 |  |  |  | 5.6327 | -0.18975 | 109.9401
[9 empty] | 0.72173 | -0.021173 | 54.6866 |  |  |  | 5.6351 | -0.18849 | 109.9421
[9 empty] | 0.72159 | -0.021305 | 54.6873 |  |  |  | 5.6355 | -0.18883 | 109.9435
[9 empty] | 0.72251 | -0.020383 | 54.6981 |  |  |  | 5.6343 | -0.189 | 109.9389
[9 empty] | 0.72265 | -0.02025 | 54.7082 |  |  |  | 5.6364 | -0.18883 | 109.9428
[9 empty] | 0.72251 | -0.020383 | 54.7101 |  |  |  | 5.6362 | -0.189 | 109.9436
[9 empty] | 0.72251 | -0.020383 | 54.7149 |  |  |  | 5.6376 | -0.18866 | 109.9489
[9 empty] | 0.72131 | -0.020647 | 54.7145 |  |  |  | 5.6362 | -0.189 | 109.9589
[9 empty] | 0.72237 | -0.021437 | 54.7158 |  |  |  | 5.6364 | -0.18883 | 109.9571
[9 empty] | 0.72145 | -0.020515 | 54.7272 |  |  |  | 5.6373 | -0.18883 | 109.953
[9 empty] | 0.72237 | -0.020515 | 54.7391 |  |  |  | 5.6376 | -0.18883 | 109.9532
[9 empty] | 0.72251 | -0.021305 | 54.7432 |  |  |  | 5.6364 | -0.18883 | 109.9517
[9 empty] | 0.72237 | -0.020515 | 54.746 |  |  |  | 5.6383 | -0.18975 | 109.9534
[9 empty] | 0.72237 | -0.020515 | 54.7438 |  |  |  | 5.6389 | -0.189 | 109.9495
[9 empty] | 0.72237 | -0.020515 | 54.7477 |  |  |  | 5.6401 | -0.18883 | 109.9504
[9 empty] | 0.72251 | -0.020383 | 54.7503 |  |  |  | 5.641 | -0.18883 | 109.9533
[9 empty] | 0.72237 | -0.019592 | 54.7511 |  |  |  | 5.6419 | -0.18883 | 109.9549
[9 empty] | 0.72237 | -0.020515 | 54.7528 |  |  |  | 5.6429 | -0.18883 | 109.9564
[9 empty] | 0.72237 | -0.020515 | 54.7531 |  |  |  | 5.6438 | -0.18883 | 109.9579
[9 empty] | 0.72251 | -0.021305 | 54.7542 |  |  |  | 5.6443 | -0.18849 | 109.9718
[9 empty] | 0.72279 | -0.021041 | 54.7537 |  |  |  | 5.6449 | -0.18958 | 109.9737
[9 empty] | 0.72344 | -0.020383 | 54.7551 |  |  |  | 5.6449 | -0.18866 | 109.9737
[9 empty] | 0.72251 | -0.021305 | 54.7573 |  |  |  | 5.6438 | -0.18883 | 109.971
[9 empty] | 0.72344 | -0.020383 | 54.764 |  |  |  | 5.6452 | -0.18849 | 109.9745
[9 empty] | 0.72436 | -0.020383 | 54.7734 |  |  |  | 5.6443 | -0.18849 | 109.9734
[9 empty] | 0.72357 | -0.02025 | 54.773 |  |  |  | 5.6452 | -0.18941 | 109.9776
[9 empty] | 0.7245 | -0.02025 | 54.7735 |  |  |  | 5.6449 | -0.18866 | 109.9785
[9 empty] | 0.72344 | -0.021305 | 54.7801 |  |  |  | 5.6459 | -0.18866 | 109.9838
[9 empty] | 0.72357 | -0.021173 | 54.7867 |  |  |  | 5.6456 | -0.18883 | 109.9835
[9 empty] | 0.72371 | -0.021041 | 54.7801 |  |  |  | 5.6459 | -0.18866 | 109.9947
[9 empty] | 0.7245 | -0.021173 | 54.7642 |  |  |  | 5.6472 | -0.19084 | 109.9964
[9 empty] | 0.72422 | -0.021437 | 54.7754 |  |  |  | 5.6493 | -0.18883 | 109.999
[9 empty] | 0.72436 | -0.021305 | 54.7812 |  |  |  | 5.6514 | -0.18866 | 110.0013
[9 empty] | 0.72542 | -0.021173 | 54.7851 |  |  |  | 5.652 | -0.18883 | 110.0021
[9 empty] | 0.72542 | -0.021173 | 54.7811 |  |  |  | 5.652 | -0.18883 | 110.0002
[9 empty] | 0.72542 | -0.021173 | 54.7806 |  |  |  | 5.652 | -0.18883 | 109.9952
[9 empty] | 0.72528 | -0.021305 | 54.7867 |  |  |  | 5.6518 | -0.189 | 109.995
[9 empty] | 0.72436 | -0.021305 | 54.7846 |  |  |  | 5.6536 | -0.18992 | 109.9971
[9 empty] | 0.72542 | -0.02025 | 54.7832 |  |  |  | 5.6548 | -0.19067 | 109.9964
[9 empty] | 0.72542 | -0.02025 | 54.7832 |  |  |  | 5.6557 | -0.18975 | 109.9974
[9 empty] | 0.72542 | -0.021173 | 54.7871 |  |  |  | 5.6569 | -0.18866 | 110.0004
[9 empty] | 0.72528 | -0.021305 | 54.7906 |  |  |  | 5.6594 | -0.18883 | 110.0037
[9 empty] | 0.7245 | -0.020383 | 54.7932 |  |  |  | 5.6585 | -0.18975 | 110.0032
[9 empty] | 0.72634 | -0.021173 | 54.7964 |  |  |  | 5.6594 | -0.18975 | 110.0042
[9 empty] | 0.7262 | -0.021305 | 54.7963 |  |  |  | 5.6594 | -0.18975 | 110.0046
[9 empty] | 0.72634 | -0.02025 | 54.7925 |  |  |  | 5.6594 | -0.18975 | 110.0057
[9 empty] | 0.72713 | -0.021305 | 54.7916 |  |  |  | 5.6591 | -0.18992 | 110.0061
[9 empty] | 0.72713 | -0.021305 | 54.7944 |  |  |  | 5.6596 | -0.18958 | 110.0062
[9 empty] | 0.72713 | -0.021305 | 54.81 |  |  |  | 5.6594 | -0.18975 | 110.0041
[9 empty] | 0.72727 | -0.021173 | 54.8103 |  |  |  | 5.6606 | -0.18866 | 110.0054
[9 empty] | 0.72805 | -0.020383 | 54.8115 |  |  |  | 5.6612 | -0.18883 | 110.0063
[9 empty] | 0.72713 | -0.021305 | 54.8097 |  |  |  | 5.6615 | -0.18866 | 110.0009
[9 empty] | 0.72713 | -0.02025 | 54.8133 |  |  |  | 5.6626 | -0.18849 | 110.0008
[9 empty] | 0.72727 | -0.021173 | 54.8121 |  |  |  | 5.6621 | -0.18883 | 110.0003
[9 empty] | 0.72819 | -0.02025 | 54.8118 |  |  |  | 5.6651 | -0.18958 | 110.0039
[9 empty] | 0.72713 | -0.021305 | 54.8112 |  |  |  | 5.6661 | -0.18958 | 110.005
[9 empty] | 0.72819 | -0.02025 | 54.8173 |  |  |  | 5.6661 | -0.18866 | 110.0082
[9 empty] | 0.72805 | -0.021305 | 54.8201 |  |  |  | 5.6672 | -0.18941 | 110.0003
[9 empty] | 0.72805 | -0.021305 | 54.824 |  |  |  | 5.667 | -0.18958 | 110
[9 empty] | 0.72805 | -0.020383 | 54.8233 |  |  |  | 5.6679 | -0.18866 | 110.0005
[9 empty] | 0.72819 | -0.021173 | 54.825 |  |  |  | 5.6679 | -0.18866 | 110.0005
[9 empty] | 0.72805 | -0.020383 | 54.8252 |  |  |  | 5.6697 | -0.18958 | 110.0027
[9 empty] | 0.72713 | -0.020383 | 54.8286 |  |  |  | 5.6718 | -0.18941 | 110.0054
[9 empty] | 0.72911 | -0.021173 | 54.8311 |  |  |  | 5.6725 | -0.18958 | 110.0062
[9 empty] | 0.73003 | -0.021173 | 54.8342 |  |  |  | 5.6734 | -0.18866 | 110.0097
[9 empty] | 0.72713 | -0.020383 | 54.8314 |  |  |  | 5.6729 | -0.18992 | 110.0078
[9 empty] | 0.72897 | -0.020383 | 54.8329 |  |  |  | 5.6732 | -0.18883 | 110.0084
[9 empty] | 0.72911 | -0.021173 | 54.8341 |  |  |  | 5.6741 | -0.18975 | 110.0095
[9 empty] | 0.72819 | -0.02025 | 54.8333 |  |  |  | 5.6738 | -0.189 | 110.0098
[9 empty] | 0.72911 | -0.02025 | 54.8376 |  |  |  | 5.6741 | -0.18975 | 110.0127
[9 empty] | 0.72911 | -0.022096 | 54.8387 |  |  |  | 5.6738 | -0.18992 | 110.0125
[9 empty] | 0.72897 | -0.021305 | 54.8405 |  |  |  | 5.6743 | -0.18958 | 110.013
[9 empty] | 0.72897 | -0.020383 | 54.8415 |  |  |  | 5.6753 | -0.18958 | 110.0167
[9 empty] | 0.72911 | -0.02025 | 54.8427 |  |  |  | 5.6766 | -0.18992 | 110.0199
[9 empty] | 0.72897 | -0.021305 | 54.8438 |  |  |  | 5.6775 | -0.18992 | 110.0219
[9 empty] | 0.73003 | -0.02025 | 54.8451 |  |  |  | 5.6789 | -0.18958 | 110.025
[9 empty] | 0.73003 | -0.021173 | 54.845 |  |  |  | 5.6789 | -0.18958 | 110.0258
[9 empty] | 0.72897 | -0.021305 | 54.8394 |  |  |  | 5.6799 | -0.1905 | 110.0269
[9 empty] | 0.73017 | -0.020118 | 54.8409 |  |  |  | 5.6805 | -0.18975 | 110.0293
[9 empty] | 0.73003 | -0.02025 | 54.8418 |  |  |  | 5.681 | -0.19033 | 110.031
[9 empty] | 0.72989 | -0.021305 | 54.8403 |  |  |  | 5.6805 | -0.19067 | 110.0269
[9 empty] | 0.73003 | -0.02025 | 54.8422 |  |  |  | 5.6814 | -0.19067 | 110.0269
[9 empty] | 0.73003 | -0.021173 | 54.843 |  |  |  | 5.6819 | -0.19033 | 110.0276
[9 empty] | 0.73003 | -0.02025 | 54.8436 |  |  |  | 5.6819 | -0.19033 | 110.0236
[9 empty] | 0.73003 | -0.020383 | 54.8445 |  |  |  | 5.6819 | -0.19033 | 110.0239
[9 empty] | 0.72989 | -0.021305 | 54.8451 |  |  |  | 5.6819 | -0.19033 | 110.0254
[9 empty] | 0.73003 | -0.021173 | 54.8457 |  |  |  | 5.6817 | -0.1905 | 110.0262
[9 empty] | 0.72989 | -0.021305 | 54.8464 |  |  |  | 5.6826 | -0.1905 | 110.0298
[9 empty] | 0.73003 | -0.021173 | 54.8468 |  |  |  | 5.6833 | -0.18975 | 110.0291
[9 empty] | 0.73003 | -0.021173 | 54.8436 |  |  |  | 5.684 | -0.18992 | 110.0317
[9 empty] | 0.73003 | -0.021173 | 54.8445 |  |  |  | 5.6851 | -0.19067 | 110.0349
[9 empty] | 0.72989 | -0.021173 | 54.8451 |  |  |  | 5.6851 | -0.18975 | 110.0336
[9 empty] | 0.72975 | -0.020515 | 54.8456 |  |  |  | 5.6867 | -0.18992 | 110.0337
[9 empty] | 0.72989 | -0.020383 | 54.8459 |  |  |  | 5.686 | -0.19067 | 110.0329
[9 empty] | 0.72989 | -0.021305 | 54.8468 |  |  |  | 5.6867 | -0.18992 | 110.0368
[9 empty] | 0.73017 | -0.021041 | 54.8404 |  |  |  | 5.6879 | -0.18975 | 110.0403
[9 empty] | 0.73017 | -0.021041 | 54.8422 |  |  |  | 5.6879 | -0.19067 | 110.0413
[9 empty] | 0.73003 | -0.021173 | 54.8435 |  |  |  | 5.6888 | -0.19067 | 110.0429
[9 empty] | 0.72989 | -0.020383 | 54.8442 |  |  |  | 5.6888 | -0.19067 | 110.0436
[9 empty] | 0.72989 | -0.020383 | 54.8451 |  |  |  | 5.6879 | -0.19067 | 110.044
[9 empty] | 0.73003 | -0.021173 | 54.8459 |  |  |  | 5.689 | -0.19142 | 110.0457
[9 empty] | 0.72989 | -0.021305 | 54.8465 |  |  |  | 5.6893 | -0.19033 | 110.0487
[9 empty] | 0.72989 | -0.020383 | 54.8433 |  |  |  | 5.689 | -0.1905 | 110.0484
[9 empty] | 0.73003 | -0.02025 | 54.8443 |  |  |  | 5.689 | -0.1905 | 110.049
[9 empty] | 0.72989 | -0.021305 | 54.8425 |  |  |  | 5.69 | -0.1905 | 110.0504
[9 empty] | 0.72989 | -0.021305 | 54.8435 |  |  |  | 5.6909 | -0.19142 | 110.0586
[9 empty] | 0.72911 | -0.021173 | 54.8442 |  |  |  | 5.6918 | -0.19233 | 110.0593
[9 empty] | 0.73003 | -0.02025 | 54.8454 |  |  |  | 5.6927 | -0.1905 | 110.0597
[9 empty] | 0.73003 | -0.02025 | 54.8464 |  |  |  | 5.6936 | -0.19142 | 110.0608
[9 empty] | 0.73003 | -0.021173 | 54.8464 |  |  |  | 5.6952 | -0.19159 | 110.0558
[9 empty] | 0.73003 | -0.02025 | 54.8483 |  |  |  | 5.6961 | -0.19067 | 110.0541
[9 empty] | 0.72989 | -0.021305 | 54.8457 |  |  |  | 5.6964 | -0.19142 | 110.0543
[9 empty] | 0.73096 | -0.021173 | 54.847 |  |  |  | 5.6961 | -0.19067 | 110.055
[9 empty] | 0.72989 | -0.021305 | 54.8483 |  |  |  | 5.6961 | -0.18975 | 110.0555
[9 empty] | 0.72989 | -0.021305 | 54.855 |  |  |  | 5.6968 | -0.18992 | 110.0563
[9 empty] | 0.73082 | -0.021305 | 54.8635 |  |  |  | 5.6971 | -0.19067 | 110.0573
[9 empty] | 0.73003 | -0.021173 | 54.8669 |  |  |  | 5.6971 | -0.19067 | 110.0567
[9 empty] | 0.73082 | -0.021305 | 54.8691 |  |  |  | 5.6977 | -0.19084 | 110.0578
[9 empty] | 0.73096 | -0.021173 | 54.8661 |  |  |  | 5.6998 | -0.19159 | 110.0575
[9 empty] | 0.72989 | -0.020383 | 54.8649 |  |  |  | 5.6996 | -0.19084 | 110.0575
[9 empty] | 0.72989 | -0.021305 | 54.8664 |  |  |  | 5.7014 | -0.19084 | 110.0623
[9 empty] | 0.73003 | -0.021173 | 54.8686 |  |  |  | 5.6996 | -0.19176 | 110.0604
[9 empty] | 0.73082 | -0.020383 | 54.8698 |  |  |  | 5.7017 | -0.19159 | 110.0632
[9 empty] | 0.73174 | -0.020383 | 54.8692 |  |  |  | 5.7014 | -0.19268 | 110.0631
[9 empty] | 0.73096 | -0.021173 | 54.8688 |  |  |  | 5.7023 | -0.19268 | 110.0646
[9 empty] | 0.73174 | -0.021305 | 54.8736 |  |  |  | 5.7026 | -0.19251 | 110.0629
[9 empty] | 0.73082 | -0.020383 | 54.8742 |  |  |  | 5.7017 | -0.19251 | 110.0622
[9 empty] | 0.73188 | -0.02025 | 54.8789 |  |  |  | 5.7035 | -0.19251 | 110.0653
[9 empty] | 0.73174 | -0.021305 | 54.8807 |  |  |  | 5.7033 | -0.1936 | 110.07
[9 empty] | 0.73174 | -0.021305 | 54.8564 |  |  |  | 5.7035 | -0.19251 | 110.0646
[9 empty] | 0.73082 | -0.021305 | 54.8643 |  |  |  | 5.7033 | -0.1936 | 110.053
[9 empty] | 0.73266 | -0.020383 | 54.8702 |  |  |  | 5.7023 | -0.19268 | 110.0595
[9 empty] | 0.73266 | -0.020383 | 54.8743 |  |  |  | 5.7035 | -0.19251 | 110.0622
[9 empty] | 0.73344 | -0.021437 | 54.8757 |  |  |  | 5.7023 | -0.19268 | 110.0617
[9 empty] | 0.73252 | -0.021437 | 54.8783 |  |  |  | 5.7026 | -0.19434 | 110.063
[9 empty] | 0.73266 | -0.021305 | 54.8829 |  |  |  | 5.7035 | -0.19434 | 110.0645
[9 empty] | 0.73451 | -0.020383 | 54.8849 |  |  |  | 5.703 | -0.19377 | 110.0649
[9 empty] | 0.73372 | -0.021173 | 54.885 |  |  |  | 5.7033 | -0.19268 | 110.0655
[9 empty] | 0.73465 | -0.02025 | 54.8843 |  |  |  | 5.7037 | -0.19417 | 110.0751
[9 empty] | 0.73465 | -0.02025 | 54.8829 |  |  |  | 5.7035 | -0.19434 | 110.0817
[9 empty] | 0.73465 | -0.021173 | 54.8846 |  |  |  | 5.7035 | -0.19434 | 110.0815
[9 empty] | 0.73451 | -0.021305 | 54.8831 |  |  |  | 5.7037 | -0.19509 | 110.0886
[9 empty] | 0.73557 | -0.02025 | 54.8842 |  |  |  | 5.7037 | -0.19509 | 110.1004
[9 empty] | 0.73465 | -0.021173 | 54.8803 |  |  |  | 5.7042 | -0.19475 | 110.1065
[9 empty] | 0.73529 | -0.020515 | 54.883 |  |  |  | 5.7037 | -0.19417 | 110.1058
[9 empty] | 0.73543 | -0.021305 | 54.8848 |  |  |  | 5.7035 | -0.19526 | 110.1021
[9 empty] | 0.73621 | -0.021437 | 54.8884 |  |  |  | 5.7035 | -0.19509 | 110.1023
[9 empty] | 0.73713 | -0.020515 | 54.8985 |  |  |  | 5.7037 | -0.19417 | 110.1123
[9 empty] | 0.73713 | -0.021437 | 54.9013 |  |  |  | 5.7037 | -0.19509 | 110.1216
[9 empty] | 0.73635 | -0.021305 | 54.9053 |  |  |  | 5.7044 | -0.19618 | 110.1239
[9 empty] | 0.73649 | -0.02025 | 54.9042 |  |  |  | 5.7047 | -0.19509 | 110.1286
[9 empty] | 0.73635 | -0.021305 | 54.9048 |  |  |  | 5.7047 | -0.19509 | 110.1255
[9 empty] | 0.73635 | -0.021305 | 54.9048 |  |  |  | 5.7047 | -0.19509 | 110.1288
[9 empty] | 0.73621 | -0.020515 | 54.9064 |  |  |  | 5.7047 | -0.19601 | 110.1304
[9 empty] | 0.73727 | -0.020383 | 54.9079 |  |  |  | 5.7065 | -0.19509 | 110.1378
[9 empty] | 0.73649 | -0.02025 | 54.9111 |  |  |  | 5.7065 | -0.19509 | 110.1352
[9 empty] | 0.73727 | -0.021305 | 54.917 |  |  |  | 5.7065 | -0.19509 | 110.1156
[9 empty] | 0.73635 | -0.021305 | 54.9164 |  |  |  | 5.7065 | -0.19601 | 110.1142
[9 empty] | 0.73741 | -0.021173 | 54.9156 |  |  |  | 5.7063 | -0.19618 | 110.1042
[9 empty] | 0.73649 | -0.021173 | 54.9149 |  |  |  | 5.709 | -0.19526 | 110.1277
[9 empty] | 0.73635 | -0.021305 | 54.9107 |  |  |  | 5.7081 | -0.19618 | 110.1362
[9 empty] | 0.73621 | -0.020515 | 54.9139 |  |  |  | 5.7102 | -0.19601 | 110.1375
[9 empty] | 0.73727 | -0.020383 | 54.9173 |  |  |  | 5.7102 | -0.19509 | 110.133
[9 empty] | 0.73635 | -0.021305 | 54.9195 |  |  |  | 5.7102 | -0.19601 | 110.1352
[9 empty] | 0.73727 | -0.021305 | 54.9141 |  |  |  | 5.7108 | -0.19526 | 110.141
[9 empty] | 0.73727 | -0.021305 | 54.9159 |  |  |  | 5.7108 | -0.19618 | 110.1447
[9 empty] | 0.73727 | -0.020383 | 54.9194 |  |  |  | 5.7106 | -0.19635 | 110.1437
[9 empty] | 0.73713 | -0.021437 | 54.9245 |  |  |  | 5.7099 | -0.19618 | 110.1431
[9 empty] | 0.73699 | -0.020647 | 54.9333 |  |  |  | 5.7106 | -0.19543 | 110.1468
[9 empty] | 0.73727 | -0.020383 | 54.947 |  |  |  | 5.7108 | -0.19526 | 110.1734
[9 empty] | 0.73621 | -0.021437 | 54.9534 |  |  |  | 5.7099 | -0.19618 | 110.1793
[9 empty] | 0.73727 | -0.021305 | 54.954 |  |  |  | 5.7106 | -0.19543 | 110.1744
[9 empty] | 0.73727 | -0.021305 | 54.9568 |  |  |  | 5.7108 | -0.19618 | 110.1723
[9 empty] | 0.73727 | -0.021305 | 54.9554 |  |  |  | 5.7108 | -0.19618 | 110.1742
[9 empty] | 0.73713 | -0.021437 | 54.962 |  |  |  | 5.7106 | -0.19635 | 110.1759
[9 empty] | 0.73621 | -0.021437 | 54.9806 |  |  |  | 5.7106 | -0.19543 | 110.174
[9 empty] | 0.73727 | -0.021305 | 54.9802 |  |  |  | 5.7099 | -0.19618 | 110.1488
[9 empty] | 0.73727 | -0.021305 | 54.9793 |  |  |  | 5.7108 | -0.19635 | 110.1504
[9 empty] | 0.73727 | -0.020383 | 54.9789 |  |  |  | 5.7106 | -0.19543 | 110.1535
[9 empty] | 0.73727 | -0.021305 | 54.9827 |  |  |  | 5.7106 | -0.19635 | 110.1558
[9 empty] | 0.73713 | -0.021437 | 54.9583 |  |  |  | 5.7111 | -0.19601 | 110.1692
[9 empty] | 0.73621 | -0.021437 | 54.9732 |  |  |  | 5.7111 | -0.19601 | 110.168
[9 empty] | 0.73727 | -0.021305 | 54.9873 |  |  |  | 5.7104 | -0.19652 | 110.1769
[9 empty] | 0.73713 | -0.020515 | 54.9924 |  |  |  | 5.7115 | -0.19635 | 110.1795
[9 empty] | 0.73727 | -0.020383 | 55.0001 |  |  |  | 5.7108 | -0.19618 | 110.1815
[9 empty] | 0.73727 | -0.020383 | 55.0042 |  |  |  | 5.7118 | -0.19618 | 110.1844
[9 empty] | 0.73713 | -0.021437 | 55.0018 |  |  |  | 5.7115 | -0.19635 | 110.1844
[9 empty] | 0.73713 | -0.021437 | 55.0061 |  |  |  | 5.7124 | -0.19635 | 110.1834
[9 empty] | 0.73713 | -0.020515 | 55.0052 |  |  |  | 5.7124 | -0.19635 | 110.1902
[9 empty] | 0.73713 | -0.020515 | 55.009 |  |  |  | 5.7136 | -0.19618 | 110.194
[9 empty] | 0.73713 | -0.021437 | 55.013 |  |  |  | 5.7136 | -0.19618 | 110.1958
[9 empty] | 0.73713 | -0.020515 | 55.014 |  |  |  | 5.7152 | -0.19543 | 110.1979
[9 empty] | 0.73713 | -0.020515 | 55.0215 |  |  |  | 5.7154 | -0.19618 | 110.1929
[9 empty] | 0.73727 | -0.020383 | 55.0215 |  |  |  | 5.7157 | -0.19601 | 110.194
[9 empty] | 0.73727 | -0.020383 | 55.0421 |  |  |  | 5.7154 | -0.19618 | 110.1949
[9 empty] | 0.73713 | -0.020515 | 55.0614 |  |  |  | 5.7166 | -0.19601 | 110.1967
[9 empty] | 0.73727 | -0.021305 | 55.0615 |  |  |  | 5.7173 | -0.19802 | 110.1871
[9 empty] | 0.73727 | -0.020383 | 55.0516 |  |  |  | 5.7182 | -0.19618 | 110.1889
[9 empty] | 0.73727 | -0.021305 | 55.0594 |  |  |  | 5.718 | -0.19635 | 110.1888
[9 empty] | 0.73713 | -0.021437 | 55.0523 |  |  |  | 5.7182 | -0.19618 | 110.1832
[9 empty] | 0.73727 | -0.021305 | 55.0681 |  |  |  | 5.7182 | -0.19618 | 110.1798
[9 empty] | 0.73713 | -0.021437 | 55.0685 |  |  |  | 5.7182 | -0.19618 | 110.1703
[9 empty] | 0.73727 | -0.020383 | 55.0723 |  |  |  | 5.7184 | -0.19693 | 110.1542
[9 empty] | 0.73713 | -0.020515 | 55.0636 |  |  |  | 5.7184 | -0.19693 | 110.1631
[9 empty] | 0.73727 | -0.021305 | 55.0708 |  |  |  | 5.7182 | -0.19618 | 110.1626
[9 empty] | 0.73713 | -0.020515 | 55.0808 |  |  |  | 5.7205 | -0.19584 | 110.161
[9 empty] | 0.73806 | -0.021437 | 55.0999 |  |  |  | 5.72 | -0.19618 | 110.1605
[9 empty] | 0.73713 | -0.020515 | 55.0994 |  |  |  | 5.72 | -0.19618 | 110.1606
[9 empty] | 0.73727 | -0.020383 | 55.0962 |  |  |  | 5.72 | -0.19618 | 110.1619
[9 empty] | 0.73713 | -0.021437 | 55.0828 |  |  |  | 5.7224 | -0.19584 | 110.1577
[9 empty] | 0.73792 | -0.021569 | 55.0818 |  |  |  | 5.7214 | -0.19584 | 110.1583
[9 empty] | 0.73806 | -0.020515 | 55.0814 |  |  |  | 5.7228 | -0.19618 | 110.1683
[9 empty] | 0.73727 | -0.020383 | 55.0921 |  |  |  | 5.7237 | -0.19618 | 110.1626
[9 empty] | 0.73806 | -0.021437 | 55.0919 |  |  |  | 5.7237 | -0.1971 | 110.1611
[9 empty] | 0.73713 | -0.020515 | 55.081 |  |  |  | 5.724 | -0.19601 | 110.163
[9 empty] | 0.73713 | -0.021437 | 55.0714 |  |  |  | 5.7249 | -0.19601 | 110.1565
[9 empty] | 0.73806 | -0.021437 | 55.0816 |  |  |  | 5.7246 | -0.1971 | 110.1514
[9 empty] | 0.7382 | -0.020383 | 55.0874 |  |  |  | 5.7249 | -0.19601 | 110.1519
[9 empty] | 0.73727 | -0.021305 | 55.0918 |  |  |  | 5.7255 | -0.19618 | 110.1585
[9 empty] | 0.73713 | -0.020515 | 55.1007 |  |  |  | 5.7255 | -0.19618 | 110.1589
[9 empty] | 0.73806 | -0.021437 | 55.1022 |  |  |  | 5.7253 | -0.19727 | 110.1602
[9 empty] | 0.7382 | -0.021305 | 55.116 |  |  |  | 5.7258 | -0.19601 | 110.1602
[9 empty] | 0.73806 | -0.021437 | 55.1198 |  |  |  | 5.7258 | -0.19693 | 110.1605
[9 empty] | 0.7382 | -0.021305 | 55.1001 |  |  |  | 5.7253 | -0.19635 | 110.16
[9 empty] | 0.7382 | -0.020383 | 55.1004 |  |  |  | 5.7253 | -0.19635 | 110.1623
[9 empty] | 0.73727 | -0.021305 | 55.0851 |  |  |  | 5.7265 | -0.19618 | 110.1652
[9 empty] | 0.73755 | -0.020118 | 55.0836 |  |  |  | 5.7274 | -0.19618 | 110.1678
[9 empty] | 0.7382 | -0.021305 | 55.1111 |  |  |  | 5.7262 | -0.19635 | 110.168
[9 empty] | 0.73834 | -0.021173 | 55.1254 |  |  |  | 5.7283 | -0.19618 | 110.1699
[9 empty] | 0.73848 | -0.021041 | 55.1297 |  |  |  | 5.7292 | -0.19618 | 110.1631
[9 empty] | 0.73834 | -0.02025 | 55.1236 |  |  |  | 5.729 | -0.19635 | 110.1664
[9 empty] | 0.73912 | -0.021305 | 55.13 |  |  |  | 5.729 | -0.19635 | 110.1666
[9 empty] | 0.73926 | -0.02025 | 55.1329 |  |  |  | 5.7308 | -0.19635 | 110.1702
[9 empty] | 0.74004 | -0.020383 | 55.1355 |  |  |  | 5.7311 | -0.1971 | 110.1927
[9 empty] | 0.73898 | -0.020515 | 55.1421 |  |  |  | 5.732 | -0.1971 | 110.197
[9 empty] | 0.73898 | -0.021437 | 55.1471 |  |  |  | 5.732 | -0.1971 | 110.1922
[9 empty] | 0.74004 | -0.021305 | 55.1471 |  |  |  | 5.732 | -0.1971 | 110.1901
[9 empty] | 0.73898 | -0.021437 | 55.1508 |  |  |  | 5.7329 | -0.19618 | 110.1719
[9 empty] | 0.7399 | -0.021437 | 55.1574 |  |  |  | 5.7327 | -0.19635 | 110.1562
[9 empty] | 0.74004 | -0.021305 | 55.1561 |  |  |  | 5.7331 | -0.19693 | 110.1575
[9 empty] | 0.7399 | -0.021437 | 55.1564 |  |  |  | 5.7331 | -0.19693 | 110.1589
[9 empty] | 0.73898 | -0.021437 | 55.1573 |  |  |  | 5.7331 | -0.19693 | 110.165
[9 empty] | 0.74004 | -0.020383 | 55.1561 |  |  |  | 5.7346 | -0.19567 | 110.1668
[9 empty] | 0.74004 | -0.021305 | 55.1549 |  |  |  | 5.7343 | -0.19676 | 110.1642
[9 empty] | 0.74004 | -0.020383 | 55.1382 |  |  |  | 5.7347 | -0.19618 | 110.1687
[9 empty] | 0.7399 | -0.021437 | 55.1395 |  |  |  | 5.735 | -0.19693 | 110.1726
[9 empty] | 0.73898 | -0.021437 | 55.1452 |  |  |  | 5.7368 | -0.19693 | 110.1737
[9 empty] | 0.74004 | -0.020383 | 55.1503 |  |  |  | 5.7368 | -0.19785 | 110.1745
[9 empty] | 0.74004 | -0.021305 | 55.164 |  |  |  | 5.7377 | -0.19693 | 110.1794
[9 empty] | 0.7399 | -0.021437 | 55.1669 |  |  |  | 5.7387 | -0.19877 | 110.1827
[9 empty] | 0.74096 | -0.021305 | 55.1643 |  |  |  | 5.7396 | -0.19693 | 110.1848
[9 empty] | 0.74096 | -0.020383 | 55.1653 |  |  |  | 5.7396 | -0.19693 | 110.1857
[9 empty] | 0.74096 | -0.021305 | 55.1692 |  |  |  | 5.7405 | -0.19693 | 110.1869
[9 empty] | 0.74096 | -0.021305 | 55.1698 |  |  |  | 5.7402 | -0.19802 | 110.1874
[9 empty] | 0.74111 | -0.021173 | 55.1705 |  |  |  | 5.7396 | -0.19785 | 110.1843
[9 empty] | 0.74004 | -0.020383 | 55.1737 |  |  |  | 5.7402 | -0.1971 | 110.1838
[9 empty] | 0.74004 | -0.021305 | 55.1766 |  |  |  | 5.7407 | -0.1986 | 110.1851
[9 empty] | 0.74096 | -0.021305 | 55.1784 |  |  |  | 5.7414 | -0.19785 | 110.1895
[9 empty] | 0.74096 | -0.020383 | 55.1808 |  |  |  | 5.7412 | -0.19802 | 110.1999
[9 empty] | 0.74096 | -0.020383 | 55.1819 |  |  |  | 5.7412 | -0.19802 | 110.2025
[9 empty] | 0.74189 | -0.021305 | 55.1787 |  |  |  | 5.7421 | -0.19894 | 110.2001
[9 empty] | 0.74281 | -0.020383 | 55.1797 |  |  |  | 5.7423 | -0.19785 | 110.2084
[9 empty] | 0.74295 | -0.02025 | 55.1797 |  |  |  | 5.743 | -0.19894 | 110.2086
[9 empty] | 0.74295 | -0.02025 | 55.1731 |  |  |  | 5.7439 | -0.19802 | 110.2058
[9 empty] | 0.74373 | -0.021305 | 55.1711 |  |  |  | 5.7442 | -0.19877 | 110.2107
[9 empty] | 0.74295 | -0.02025 | 55.1694 |  |  |  | 5.7448 | -0.19894 | 110.2316
[9 empty] | 0.74295 | -0.021173 | 55.1739 |  |  |  | 5.746 | -0.19969 | 110.242
[9 empty] | 0.74387 | -0.021173 | 55.1784 |  |  |  | 5.7458 | -0.19894 | 110.2417
[9 empty] | 0.74281 | -0.021305 | 55.1762 |  |  |  | 5.7469 | -0.19877 | 110.2428
[9 empty] | 0.74387 | -0.02025 | 55.1743 |  |  |  | 5.7469 | -0.19877 | 110.2338
[9 empty] | 0.74373 | -0.021305 | 55.1748 |  |  |  | 5.7472 | -0.19952 | 110.2494
[9 empty] | 0.74295 | -0.021173 | 55.1765 |  |  |  | 5.7478 | -0.19969 | 110.254
[9 empty] | 0.74295 | -0.021173 | 55.1769 |  |  |  | 5.7476 | -0.20078 | 110.2486
[9 empty] | 0.74295 | -0.021173 | 55.1822 |  |  |  | 5.7467 | -0.19986 | 110.2495
[9 empty] | 0.74217 | -0.021041 | 55.1787 |  |  |  | 5.7478 | -0.2006 | 110.235
[9 empty] | 0.74373 | -0.020383 | 55.18 |  |  |  | 5.7478 | -0.19969 | 110.23
[9 empty] | 0.74466 | -0.021305 | 55.177 |  |  |  | 5.7476 | -0.19894 | 110.2402
[9 empty] | 0.74387 | -0.021173 | 55.177 |  |  |  | 5.7476 | -0.19986 | 110.244
[9 empty] | 0.74295 | -0.021173 | 55.1756 |  |  |  | 5.7476 | -0.19986 | 110.2447
[9 empty] | 0.74373 | -0.020383 | 55.1789 |  |  |  | 5.7476 | -0.19894 | 110.2385
[9 empty] | 0.7448 | -0.02025 | 55.1796 |  |  |  | 5.7476 | -0.19986 | 110.234
[9 empty] | 0.74387 | -0.02025 | 55.1757 |  |  |  | 5.7474 | -0.19911 | 110.2308
[9 empty] | 0.74466 | -0.021305 | 55.1777 |  |  |  | 5.7483 | -0.20003 | 110.2283
[9 empty] | 0.74466 | -0.021305 | 55.1802 |  |  |  | 5.7471 | -0.2002 | 110.2299
[9 empty] | 0.7448 | -0.021173 | 55.183 |  |  |  | 5.7476 | -0.19894 | 110.232
[9 empty] | 0.74373 | -0.021305 | 55.1836 |  |  |  | 5.7483 | -0.20095 | 110.2348
[9 empty] | 0.74373 | -0.021305 | 55.1851 |  |  |  | 5.7474 | -0.19911 | 110.2364
[9 empty] | 0.7448 | -0.02025 | 55.1866 |  |  |  | 5.7485 | -0.20078 | 110.2465
[9 empty] | 0.74452 | -0.021437 | 55.1876 |  |  |  | 5.7492 | -0.20186 | 110.2428
[9 empty] | 0.74373 | -0.021305 | 55.1875 |  |  |  | 5.7494 | -0.20169 | 110.2419
[9 empty] | 0.74359 | -0.021437 | 55.1881 |  |  |  | 5.7522 | -0.20169 | 110.2448
[9 empty] | 0.74373 | -0.021305 | 55.1818 |  |  |  | 5.7504 | -0.20078 | 110.2387
[9 empty] | 0.74466 | -0.021305 | 55.1832 |  |  |  | 5.7531 | -0.20078 | 110.2662
[9 empty] | 0.74452 | -0.021437 | 55.1847 |  |  |  | 5.7531 | -0.20078 | 110.2681
[9 empty] | 0.74466 | -0.021305 | 55.1854 |  |  |  | 5.7538 | -0.20095 | 110.2726
[9 empty] | 0.74466 | -0.021305 | 55.1868 |  |  |  | 5.7543 | -0.20244 | 110.268
[9 empty] | 0.74452 | -0.020515 | 55.1874 |  |  |  | 5.755 | -0.20169 | 110.2656
[9 empty] | 0.74452 | -0.020515 | 55.1881 |  |  |  | 5.7538 | -0.20095 | 110.2671
[9 empty] | 0.74437 | -0.020647 | 55.1885 |  |  |  | 5.7535 | -0.2002 | 110.2668
[9 empty] | 0.74466 | -0.020383 | 55.1893 |  |  |  | 5.7545 | -0.20112 | 110.2662
[9 empty] | 0.74466 | -0.020383 | 55.1902 |  |  |  | 5.7547 | -0.20186 | 110.2722
[9 empty] | 0.74466 | -0.021305 | 55.1879 |  |  |  | 5.754 | -0.20078 | 110.2669
[9 empty] | 0.74466 | -0.021305 | 55.1883 |  |  |  | 5.7547 | -0.20186 | 110.2539
[9 empty] | 0.74466 | -0.021305 | 55.1891 |  |  |  | 5.7547 | -0.20095 | 110.2389
[9 empty] | 0.74452 | -0.021437 | 55.1899 |  |  |  | 5.7556 | -0.20186 | 110.2427
[9 empty] | 0.74452 | -0.021437 | 55.1874 |  |  |  | 5.7556 | -0.20186 | 110.2436
[9 empty] | 0.74452 | -0.021437 | 55.1876 |  |  |  | 5.7547 | -0.20095 | 110.242
[9 empty] | 0.74373 | -0.022228 | 55.161 |  |  |  | 5.7559 | -0.20078 | 110.2577
[9 empty] | 0.74452 | -0.020515 | 55.1714 |  |  |  | 5.7575 | -0.20186 | 110.2627
[9 empty] | 0.74452 | -0.020515 | 55.177 |  |  |  | 5.7577 | -0.20078 | 110.2335
[9 empty] | 0.74452 | -0.021437 | 55.1801 |  |  |  | 5.7575 | -0.20186 | 110.2572
[9 empty] | 0.74452 | -0.021437 | 55.1832 |  |  |  | 5.7577 | -0.20169 | 110.2705
[9 empty] | 0.74452 | -0.021437 | 55.1854 |  |  |  | 5.7577 | -0.20261 | 110.2702
[9 empty] | 0.74466 | -0.021305 | 55.1867 |  |  |  | 5.7584 | -0.20278 | 110.2673
[9 empty] | 0.74452 | -0.020515 | 55.188 |  |  |  | 5.7598 | -0.20244 | 110.2742
[9 empty] | 0.74359 | -0.021437 | 55.1882 |  |  |  | 5.7593 | -0.20186 | 110.2799
[9 empty] | 0.74452 | -0.021437 | 55.1898 |  |  |  | 5.7607 | -0.20152 | 110.2841
[9 empty] | 0.74452 | -0.021437 | 55.1902 |  |  |  | 5.7616 | -0.20244 | 110.2875
[9 empty] | 0.74452 | -0.021437 | 55.1908 |  |  |  | 5.7616 | -0.20336 | 110.2892
[9 empty] | 0.74466 | -0.021305 | 55.1915 |  |  |  | 5.7619 | -0.20227 | 110.2917
[9 empty] | 0.74452 | -0.020515 | 55.1919 |  |  |  | 5.7625 | -0.20244 | 110.3038
[9 empty] | 0.74466 | -0.021305 | 55.1924 |  |  |  | 5.7625 | -0.20244 | 110.3041
[9 empty] | 0.74452 | -0.020515 | 55.1926 |  |  |  | 5.7625 | -0.20336 | 110.3051
[9 empty] | 0.74452 | -0.021437 | 55.1929 |  |  |  | 5.7625 | -0.20244 | 110.3043
[9 empty] | 0.74452 | -0.020515 | 55.1996 |  |  |  | 5.7623 | -0.20261 | 110.3037
[9 empty] | 0.74452 | -0.020515 | 55.204 |  |  |  | 5.7623 | -0.20261 | 110.3032
[9 empty] | 0.74452 | -0.020515 | 55.2032 |  |  |  | 5.7623 | -0.20353 | 110.3141
[9 empty] | 0.74466 | -0.021305 | 55.2019 |  |  |  | 5.7635 | -0.20336 | 110.3126
[9 empty] | 0.74558 | -0.020383 | 55.2024 |  |  |  | 5.7632 | -0.20261 | 110.3136
[9 empty] | 0.74466 | -0.021305 | 55.2071 |  |  |  | 5.7644 | -0.20244 | 110.3183
[9 empty] | 0.74466 | -0.020383 | 55.2107 |  |  |  | 5.7656 | -0.20227 | 110.317
[9 empty] | 0.74452 | -0.021437 | 55.2139 |  |  |  | 5.7662 | -0.20227 | 110.3236
[9 empty] | 0.74544 | -0.021437 | 55.2149 |  |  |  | 5.7685 | -0.20278 | 110.3261
[9 empty] | 0.74466 | -0.021305 | 55.2151 |  |  |  | 5.7687 | -0.20261 | 110.3195
[9 empty] | 0.74558 | -0.020383 | 55.2167 |  |  |  | 5.7697 | -0.20261 | 110.3064
[9 empty] | 0.74452 | -0.020515 | 55.2179 |  |  |  | 5.7697 | -0.20261 | 110.3012
[9 empty] | 0.74437 | -0.020647 | 55.2188 |  |  |  | 5.7687 | -0.20353 | 110.2947
[9 empty] | 0.7453 | -0.021569 | 55.2202 |  |  |  | 5.7697 | -0.20445 | 110.2973
[9 empty] | 0.74452 | -0.020515 | 55.2202 |  |  |  | 5.7703 | -0.2037 | 110.3011
[9 empty] | 0.74544 | -0.021437 | 55.2229 |  |  |  | 5.7712 | -0.20278 | 110.3017
[9 empty] | 0.74544 | -0.021437 | 55.2235 |  |  |  | 5.7715 | -0.20261 | 110.3056
[9 empty] | 0.74452 | -0.021437 | 55.2246 |  |  |  | 5.7717 | -0.20336 | 110.3047
[9 empty] | 0.74544 | -0.021437 | 55.2256 |  |  |  | 5.7717 | -0.20336 | 110.3285
[9 empty] | 0.7465 | -0.021305 | 55.2267 |  |  |  | 5.7731 | -0.2037 | 110.3273
[9 empty] | 0.7453 | -0.021569 | 55.2262 |  |  |  | 5.7742 | -0.20353 | 110.3244
[9 empty] | 0.74558 | -0.021305 | 55.2191 |  |  |  | 5.7752 | -0.20261 | 110.3026
[9 empty] | 0.74558 | -0.021305 | 55.2186 |  |  |  | 5.7747 | -0.20319 | 110.2834
[9 empty] | 0.74558 | -0.020383 | 55.2199 |  |  |  | 5.7761 | -0.20261 | 110.2956
[9 empty] | 0.7465 | -0.021305 | 55.2215 |  |  |  | 5.7773 | -0.20244 | 110.3001
[9 empty] | 0.74558 | -0.021305 | 55.2206 |  |  |  | 5.7761 | -0.20261 | 110.2981
[9 empty] | 0.7465 | -0.021305 | 55.2224 |  |  |  | 5.7761 | -0.20353 | 110.3027
[9 empty] | 0.74636 | -0.021437 | 55.2233 |  |  |  | 5.777 | -0.20353 | 110.3073
[9 empty] | 0.74664 | -0.02025 | 55.2246 |  |  |  | 5.7773 | -0.20336 | 110.3067
[9 empty] | 0.7465 | -0.020383 | 55.2326 |  |  |  | 5.777 | -0.20353 | 110.3135
[9 empty] | 0.7465 | -0.022228 | 55.2324 |  |  |  | 5.7782 | -0.20336 | 110.3052
[9 empty] | 0.74636 | -0.021437 | 55.2328 |  |  |  | 5.7788 | -0.20353 | 110.272
[9 empty] | 0.74742 | -0.021305 | 55.2255 |  |  |  | 5.7793 | -0.20319 | 110.3102
[9 empty] | 0.7465 | -0.020383 | 55.2267 |  |  |  | 5.7803 | -0.20319 | 110.3161
[9 empty] | 0.74835 | -0.021305 | 55.2277 |  |  |  | 5.7809 | -0.20244 | 110.3221
[9 empty] | 0.74742 | -0.021305 | 55.2311 |  |  |  | 5.7816 | -0.20353 | 110.3228
[9 empty] | 0.74742 | -0.020383 | 55.2354 |  |  |  | 5.7828 | -0.20336 | 110.3265
[9 empty] | 0.7465 | -0.020383 | 55.2317 |  |  |  | 5.7834 | -0.20261 | 110.3274
[9 empty] | 0.74728 | -0.021437 | 55.2323 |  |  |  | 5.7837 | -0.20336 | 110.336
[9 empty] | 0.74742 | -0.021305 | 55.2327 |  |  |  | 5.7848 | -0.20319 | 110.3364
[9 empty] | 0.74742 | -0.021305 | 55.2379 |  |  |  | 5.7846 | -0.20336 | 110.3414
[9 empty] | 0.74728 | -0.021437 | 55.2412 |  |  |  | 5.7848 | -0.20227 | 110.342
[9 empty] | 0.74728 | -0.021437 | 55.2445 |  |  |  | 5.7846 | -0.20336 | 110.3388
[9 empty] | 0.74728 | -0.020515 | 55.2573 |  |  |  | 5.7846 | -0.20336 | 110.3366
[9 empty] | 0.74849 | -0.021173 | 55.2607 |  |  |  | 5.7846 | -0.20336 | 110.3347
[9 empty] | 0.74821 | -0.021437 | 55.2511 |  |  |  | 5.7853 | -0.20353 | 110.3344
[9 empty] | 0.74835 | -0.020383 | 55.2561 |  |  |  | 5.7862 | -0.20353 | 110.3348
[9 empty] | 0.74835 | -0.021305 | 55.2562 |  |  |  | 5.7871 | -0.20445 | 110.3258
[9 empty] | 0.74821 | -0.021437 | 55.2586 |  |  |  | 5.7871 | -0.20353 | 110.3249
[9 empty] | 0.74742 | -0.021305 | 55.251 |  |  |  | 5.7887 | -0.2037 | 110.3325
[9 empty] | 0.74913 | -0.021437 | 55.2508 |  |  |  | 5.7908 | -0.20353 | 110.3438
[9 empty] | 0.74835 | -0.021305 | 55.2569 |  |  |  | 5.7908 | -0.20353 | 110.3357
[9 empty] | 0.74927 | -0.020383 | 55.2598 |  |  |  | 5.7903 | -0.20387 | 110.3264
[9 empty] | 0.75005 | -0.020515 | 55.2556 |  |  |  | 5.7915 | -0.2037 | 110.3292
[9 empty] | 0.74913 | -0.021437 | 55.2565 |  |  |  | 5.7915 | -0.2037 | 110.3295
[9 empty] | 0.75033 | -0.021173 | 55.2614 |  |  |  | 5.7917 | -0.20353 | 110.3267
[9 empty] | 0.75005 | -0.021437 | 55.2648 |  |  |  | 5.7917 | -0.20445 | 110.3278
[9 empty] | 0.75019 | -0.021305 | 55.2682 |  |  |  | 5.7926 | -0.20353 | 110.3284
[9 empty] | 0.75019 | -0.020383 | 55.2629 |  |  |  | 5.7935 | -0.20353 | 110.3245
[9 empty] | 0.74941 | -0.021173 | 55.2661 |  |  |  | 5.794 | -0.20387 | 110.3196
[9 empty] | 0.75019 | -0.021305 | 55.291 |  |  |  | 5.794 | -0.20387 | 110.319
[9 empty] | 0.74927 | -0.021305 | 55.2982 |  |  |  | 5.7956 | -0.20428 | 110.3245
[9 empty] | 0.75019 | -0.021305 | 55.3041 |  |  |  | 5.7981 | -0.20353 | 110.3299
[9 empty] | 0.75019 | -0.021305 | 55.3009 |  |  |  | 5.7981 | -0.20353 | 110.3053
[9 empty] | 0.75019 | -0.021305 | 55.304 |  |  |  | 5.7976 | -0.20387 | 110.3109
[9 empty] | 0.75005 | -0.02236 | 55.3053 |  |  |  | 5.7988 | -0.2037 | 110.3367
[9 empty] | 0.74913 | -0.020515 | 55.3047 |  |  |  | 5.7976 | -0.20479 | 110.3505
[9 empty] | 0.75005 | -0.021437 | 55.3087 |  |  |  | 5.7988 | -0.2037 | 110.344
[9 empty] | 0.75097 | -0.021437 | 55.3105 |  |  |  | 5.7991 | -0.20353 | 110.3458
[9 empty] | 0.75097 | -0.020515 | 55.3198 |  |  |  | 5.7991 | -0.20353 | 110.3437
[9 empty] | 0.75111 | -0.020383 | 55.324 |  |  |  | 5.8 | -0.20353 | 110.345
[9 empty] | 0.75218 | -0.021305 | 55.3232 |  |  |  | 5.8016 | -0.20462 | 110.361
[9 empty] | 0.75125 | -0.021173 | 55.3226 |  |  |  | 5.8009 | -0.20353 | 110.3563
[9 empty] | 0.75111 | -0.021305 | 55.3339 |  |  |  | 5.8025 | -0.2037 | 110.3554
[9 empty] | 0.75111 | -0.021305 | 55.3411 |  |  |  | 5.8034 | -0.20462 | 110.3593
[9 empty] | 0.75083 | -0.020647 | 55.343 |  |  |  | 5.8046 | -0.20353 | 110.3638
[9 empty] | 0.75097 | -0.021437 | 55.3565 |  |  |  | 5.8055 | -0.20445 | 110.3658
[9 empty] | 0.75111 | -0.021305 | 55.3574 |  |  |  | 5.8064 | -0.20353 | 110.3649
[9 empty] | 0.7519 | -0.020515 | 55.3588 |  |  |  | 5.8064 | -0.20353 | 110.3699
[9 empty] | 0.75111 | -0.020383 | 55.3562 |  |  |  | 5.8062 | -0.2037 | 110.374
[9 empty] | 0.7519 | -0.020515 | 55.3696 |  |  |  | 5.8055 | -0.20353 | 110.3793
[9 empty] | 0.75097 | -0.020515 | 55.3754 |  |  |  | 5.8064 | -0.20353 | 110.3814
[9 empty] | 0.75097 | -0.021437 | 55.3773 |  |  |  | 5.8055 | -0.20445 | 110.382
[9 empty] | 0.75097 | -0.020515 | 55.3708 |  |  |  | 5.8062 | -0.2037 | 110.3837
[9 empty] | 0.75097 | -0.021437 | 55.3812 |  |  |  | 5.8071 | -0.2037 | 110.379
[9 empty] | 0.7519 | -0.020515 | 55.3806 |  |  |  | 5.8076 | -0.20428 | 110.3764
[9 empty] | 0.7519 | -0.021437 | 55.3815 |  |  |  | 5.8103 | -0.20336 | 110.3794
[9 empty] | 0.75111 | -0.021305 | 55.3774 |  |  |  | 5.8103 | -0.20336 | 110.3806
[9 empty] | 0.75019 | -0.021305 | 55.3853 |  |  |  | 5.8119 | -0.20353 | 110.3757
[9 empty] | 0.75204 | -0.02315 | 55.3896 |  |  |  | 5.811 | -0.20353 | 110.3708
[9 empty] | 0.7519 | -0.021437 | 55.3883 |  |  |  | 5.8119 | -0.20353 | 110.3632
[9 empty] | 0.7519 | -0.021437 | 55.391 |  |  |  | 5.8128 | -0.20445 | 110.3703
[9 empty] | 0.75204 | -0.021305 | 55.4006 |  |  |  | 5.8128 | -0.20445 | 110.3791
[9 empty] | 0.7519 | -0.021437 | 55.4008 |  |  |  | 5.8128 | -0.20445 | 110.3969
[9 empty] | 0.7519 | -0.021437 | 55.3925 |  |  |  | 5.8131 | -0.20428 | 110.3968
[9 empty] | 0.7519 | -0.021437 | 55.3943 |  |  |  | 5.8131 | -0.20336 | 110.3941
[9 empty] | 0.75175 | -0.020647 | 55.3959 |  |  |  | 5.814 | -0.20336 | 110.3611
[9 empty] | 0.7519 | -0.020515 | 55.3996 |  |  |  | 5.8131 | -0.20336 | 110.3348
[9 empty] | 0.75019 | -0.021305 | 55.4127 |  |  |  | 5.8138 | -0.20353 | 110.3423
[9 empty] | 0.7519 | -0.021437 | 55.4154 |  |  |  | 5.8138 | -0.20445 | 110.3419
[9 empty] | 0.75097 | -0.02236 | 55.4154 |  |  |  | 5.814 | -0.20336 | 110.3471
[9 empty] | 0.75175 | -0.020647 | 55.4165 |  |  |  | 5.814 | -0.20336 | 110.3495
[9 empty] | 0.75204 | -0.020383 | 55.4176 |  |  |  | 5.814 | -0.20336 | 110.3449
[9 empty] | 0.75097 | -0.021437 | 55.417 |  |  |  | 5.8149 | -0.20428 | 110.3454
[9 empty] | 0.7519 | -0.021437 | 55.4204 |  |  |  | 5.814 | -0.20428 | 110.3497
[9 empty] | 0.75111 | -0.021305 | 55.4223 |  |  |  | 5.8138 | -0.20445 | 110.3516
[9 empty] | 0.75204 | -0.021305 | 55.4281 |  |  |  | 5.8138 | -0.20445 | 110.3523
[9 empty] | 0.7519 | -0.021437 | 55.4352 |  |  |  | 5.8149 | -0.20336 | 110.3549
[9 empty] | 0.75111 | -0.020383 | 55.4369 |  |  |  | 5.8156 | -0.20445 | 110.3531
[9 empty] | 0.75204 | -0.021305 | 55.4506 |  |  |  | 5.8165 | -0.20462 | 110.3529
[9 empty] | 0.75204 | -0.021305 | 55.4618 |  |  |  | 5.8168 | -0.20336 | 110.375
[9 empty] | 0.75218 | -0.021173 | 55.4678 |  |  |  | 5.8165 | -0.20445 | 110.3795
[9 empty] | 0.75218 | -0.021173 | 55.4643 |  |  |  | 5.817 | -0.20411 | 110.3847
[9 empty] | 0.75125 | -0.021041 | 55.4606 |  |  |  | 5.8177 | -0.20336 | 110.3808
[9 empty] | 0.75204 | -0.021305 | 55.461 |  |  |  | 5.8174 | -0.20445 | 110.3676
[9 empty] | 0.75204 | -0.021305 | 55.4607 |  |  |  | 5.8174 | -0.20445 | 110.3664
[9 empty] | 0.7519 | -0.020515 | 55.4663 |  |  |  | 5.8184 | -0.20445 | 110.3559
[9 empty] | 0.75204 | -0.021305 | 55.4689 |  |  |  | 5.8177 | -0.20336 | 110.356
[9 empty] | 0.75111 | -0.021305 | 55.4739 |  |  |  | 5.8184 | -0.20353 | 110.3527
[9 empty] | 0.75204 | -0.021305 | 55.4735 |  |  |  | 5.8186 | -0.20336 | 110.35
[9 empty] | 0.75204 | -0.020383 | 55.4752 |  |  |  | 5.8186 | -0.20428 | 110.3521
[9 empty] | 0.75204 | -0.021305 | 55.479 |  |  |  | 5.8195 | -0.20336 | 110.3616
[9 empty] | 0.7519 | -0.021437 | 55.4799 |  |  |  | 5.8195 | -0.20428 | 110.3608
[9 empty] | 0.75175 | -0.020647 | 55.4804 |  |  |  | 5.8202 | -0.20445 | 110.3622
[9 empty] | 0.7519 | -0.020515 | 55.4866 |  |  |  | 5.8195 | -0.20428 | 110.3624
[9 empty] | 0.7519 | -0.020515 | 55.4849 |  |  |  | 5.8204 | -0.20336 | 110.357
[9 empty] | 0.7519 | -0.020515 | 55.4852 |  |  |  | 5.8204 | -0.20428 | 110.3493
[9 empty] | 0.7519 | -0.023283 | 55.4917 |  |  |  | 5.8202 | -0.20445 | 110.3529
[9 empty] | 0.75282 | -0.021437 | 55.4994 |  |  |  | 5.8204 | -0.2052 | 110.3468
[9 empty] | 0.7519 | -0.021437 | 55.498 |  |  |  | 5.8214 | -0.20428 | 110.3526
[9 empty] | 0.7519 | -0.020515 | 55.5 |  |  |  | 5.8211 | -0.20445 | 110.3636
[9 empty] | 0.75204 | -0.020383 | 55.4974 |  |  |  | 5.8214 | -0.20336 | 110.3633
[9 empty] | 0.7519 | -0.020515 | 55.4953 |  |  |  | 5.8211 | -0.20353 | 110.3562
[9 empty] | 0.75204 | -0.021305 | 55.4954 |  |  |  | 5.8211 | -0.20445 | 110.3475
[9 empty] | 0.7519 | -0.021305 | 55.4957 |  |  |  | 5.8218 | -0.2037 | 110.3318
[9 empty] | 0.75204 | -0.021305 | 55.4968 |  |  |  | 5.8218 | -0.20462 | 110.3314
[9 empty] | 0.75268 | -0.021569 | 55.4985 |  |  |  | 5.8223 | -0.20428 | 110.3322
[9 empty] | 0.75268 | -0.020647 | 55.4965 |  |  |  | 5.822 | -0.20428 | 110.3349
[9 empty] | 0.75204 | -0.020383 | 55.5016 |  |  |  | 5.8229 | -0.20445 | 110.338
[9 empty] | 0.75204 | -0.020383 | 55.5117 |  |  |  | 5.8245 | -0.20462 | 110.3462
[9 empty] | 0.75282 | -0.021437 | 55.5135 |  |  |  | 5.8257 | -0.20445 | 110.3452
[9 empty] | 0.7519 | -0.021437 | 55.5172 |  |  |  | 5.826 | -0.20428 | 110.3331
[9 empty] | 0.7519 | -0.021437 | 55.5166 |  |  |  | 5.8257 | -0.20445 | 110.3053
[9 empty] | 0.7519 | -0.021437 | 55.5171 |  |  |  | 5.8266 | -0.20445 | 110.3076
[9 empty] | 0.75204 | -0.021305 | 55.5163 |  |  |  | 5.8269 | -0.20428 | 110.2931
[9 empty] | 0.75204 | -0.021305 | 55.5166 |  |  |  | 5.8278 | -0.2052 | 110.2942
[9 empty] | 0.7519 | -0.021437 | 55.5192 |  |  |  | 5.8278 | -0.20428 | 110.3044
[9 empty] | 0.7519 | -0.021437 | 55.5197 |  |  |  | 5.8278 | -0.20428 | 110.3032
[9 empty] | 0.75218 | -0.021173 | 55.5217 |  |  |  | 5.8275 | -0.20445 | 110.3023
[9 empty] | 0.75282 | -0.021437 | 55.5211 |  |  |  | 5.8278 | -0.20428 | 110.3029
[9 empty] | 0.7519 | -0.021437 | 55.5216 |  |  |  | 5.8287 | -0.20428 | 110.3138
[9 empty] | 0.75204 | -0.020383 | 55.523 |  |  |  | 5.8285 | -0.20537 | 110.3167
[9 empty] | 0.75218 | -0.021173 | 55.5246 |  |  |  | 5.8285 | -0.20629 | 110.3145
[9 empty] | 0.75204 | -0.021305 | 55.5254 |  |  |  | 5.8285 | -0.20537 | 110.3131
[9 empty] | 0.75296 | -0.021305 | 55.5263 |  |  |  | 5.8287 | -0.20428 | 110.3098
[9 empty] | 0.75296 | -0.020515 | 55.5203 |  |  |  | 5.8285 | -0.20445 | 110.3093
[9 empty] | 0.75296 | -0.021305 | 55.5214 |  |  |  | 5.8287 | -0.20428 | 110.3088
[9 empty] | 0.7519 | -0.020515 | 55.5214 |  |  |  | 5.8296 | -0.2052 | 110.3046
[9 empty] | 0.75296 | -0.021305 | 55.5232 |  |  |  | 5.8303 | -0.20445 | 110.3007
[9 empty] | 0.75204 | -0.021305 | 55.523 |  |  |  | 5.8294 | -0.20445 | 110.2902
[9 empty] | 0.75296 | -0.020383 | 55.5249 |  |  |  | 5.8294 | -0.20537 | 110.2839
[9 empty] | 0.7531 | -0.021173 | 55.5253 |  |  |  | 5.8312 | -0.20445 | 110.2773
[9 empty] | 0.75204 | -0.021305 | 55.526 |  |  |  | 5.83 | -0.20462 | 110.2705
[9 empty] | 0.75296 | -0.021305 | 55.5271 |  |  |  | 5.8312 | -0.20445 | 110.2712
[9 empty] | 0.75296 | -0.021305 | 55.5275 |  |  |  | 5.8305 | -0.2052 | 110.2685
[9 empty] | 0.75296 | -0.021305 | 55.5283 |  |  |  | 5.831 | -0.20554 | 110.2676
[9 empty] | 0.7531 | -0.021173 | 55.5228 |  |  |  | 5.8349 | -0.20537 | 110.2706
[9 empty] | 0.75296 | -0.022228 | 55.5217 |  |  |  | 5.8349 | -0.20629 | 110.2574
[9 empty] | 0.75388 | -0.021305 | 55.5239 |  |  |  | 5.8358 | -0.20629 | 110.2716
[9 empty] | 0.75388 | -0.021305 | 55.5255 |  |  |  | 5.8351 | -0.20428 | 110.2631
[9 empty] | 0.75374 | -0.021437 | 55.5265 |  |  |  | 5.8363 | -0.20503 | 110.2488
[9 empty] | 0.75374 | -0.021437 | 55.5271 |  |  |  | 5.8361 | -0.2052 | 110.2434
[9 empty] | 0.7536 | -0.020647 | 55.5279 |  |  |  | 5.8361 | -0.20428 | 110.243
[9 empty] | 0.75296 | -0.020383 | 55.5284 |  |  |  | 5.8361 | -0.2052 | 110.2599
[9 empty] | 0.75374 | -0.020515 | 55.5261 |  |  |  | 5.8361 | -0.20612 | 110.26
[9 empty] | 0.75268 | -0.021569 | 55.5259 |  |  |  | 5.8358 | -0.20537 | 110.2597
[9 empty] | 0.7536 | -0.021569 | 55.5274 |  |  |  | 5.8358 | -0.20537 | 110.2593
[9 empty] | 0.75374 | -0.02236 | 55.5286 |  |  |  | 5.8367 | -0.20445 | 110.2536
[9 empty] | 0.75374 | -0.021437 | 55.5293 |  |  |  | 5.837 | -0.2052 | 110.2527
[9 empty] | 0.75374 | -0.021437 | 55.5301 |  |  |  | 5.8381 | -0.20503 | 110.2571
[9 empty] | 0.75466 | -0.021437 | 55.5259 |  |  |  | 5.8376 | -0.20537 | 110.2575
[9 empty] | 0.75374 | -0.021437 | 55.535 |  |  |  | 5.8395 | -0.20629 | 110.2605
[9 empty] | 0.75388 | -0.021305 | 55.5354 |  |  |  | 5.8413 | -0.20629 | 110.259
[9 empty] | 0.75466 | -0.021437 | 55.5353 |  |  |  | 5.8422 | -0.20721 | 110.2553
[9 empty] | 0.75466 | -0.021437 | 55.5351 |  |  |  | 5.8422 | -0.20629 | 110.2539
[9 empty] | 0.7548 | -0.021305 | 55.5349 |  |  |  | 5.8432 | -0.20537 | 110.2402
[9 empty] | 0.7548 | -0.021305 | 55.5351 |  |  |  | 5.842 | -0.20554 | 110.233
[9 empty] | 0.7548 | -0.021305 | 55.5354 |  |  |  | 5.8424 | -0.2068 | 110.2388
[9 empty] | 0.75494 | -0.021173 | 55.5351 |  |  |  | 5.8432 | -0.20721 | 110.2433
[9 empty] | 0.75388 | -0.021305 | 55.5343 |  |  |  | 5.8438 | -0.20554 | 110.2404
[9 empty] | 0.7548 | -0.021305 | 55.5349 |  |  |  | 5.8438 | -0.20646 | 110.2406
[9 empty] | 0.75573 | -0.021305 | 55.5423 |  |  |  | 5.8441 | -0.20537 | 110.2401
[9 empty] | 0.7548 | -0.021305 | 55.5453 |  |  |  | 5.8438 | -0.20554 | 110.2426
[9 empty] | 0.75573 | -0.021305 | 55.5504 |  |  |  | 5.8438 | -0.20646 | 110.2389
[9 empty] | 0.75494 | -0.02025 | 55.5505 |  |  |  | 5.845 | -0.20721 | 110.2386
[9 empty] | 0.75587 | -0.021173 | 55.55 |  |  |  | 5.8462 | -0.20704 | 110.2389
[9 empty] | 0.75573 | -0.020383 | 55.5493 |  |  |  | 5.8459 | -0.20721 | 110.2382
[9 empty] | 0.75573 | -0.020383 | 55.5493 |  |  |  | 5.8478 | -0.20721 | 110.2224
[9 empty] | 0.75573 | -0.021305 | 55.5491 |  |  |  | 5.8471 | -0.20887 | 110.2234
[9 empty] | 0.75559 | -0.020515 | 55.5496 |  |  |  | 5.848 | -0.20704 | 110.2274
[9 empty] | 0.75665 | -0.021305 | 55.5505 |  |  |  | 5.8497 | -0.20836 | 110.2315
[9 empty] | 0.75466 | -0.021437 | 55.5482 |  |  |  | 5.8498 | -0.20796 | 110.2329
[9 empty] | 0.75559 | -0.021437 | 55.55 |  |  |  | 5.8496 | -0.20721 | 110.2335
[9 empty] | 0.75651 | -0.021437 | 55.5543 |  |  |  | 5.8501 | -0.20595 | 110.2389
[9 empty] | 0.75651 | -0.021437 | 55.556 |  |  |  | 5.8508 | -0.20796 | 110.2345
[9 empty] | 0.75665 | -0.021305 | 55.5585 |  |  |  | 5.8496 | -0.20721 | 110.2341
[9 empty] | 0.75665 | -0.020383 | 55.5586 |  |  |  | 5.8498 | -0.20796 | 110.2415
[9 empty] | 0.75651 | -0.021437 | 55.5563 |  |  |  | 5.8498 | -0.20887 | 110.2546
[9 empty] | 0.75665 | -0.021305 | 55.556 |  |  |  | 5.8508 | -0.20887 | 110.2561
[9 empty] | 0.75679 | -0.022096 | 55.553 |  |  |  | 5.8508 | -0.20704 | 110.2523
[9 empty] | 0.75679 | -0.021173 | 55.5544 |  |  |  | 5.8508 | -0.20796 | 110.2518
[9 empty] | 0.75757 | -0.021305 | 55.5581 |  |  |  | 5.8517 | -0.20796 | 110.255
[9 empty] | 0.75771 | -0.021173 | 55.5598 |  |  |  | 5.8514 | -0.20813 | 110.2551
[9 empty] | 0.75665 | -0.021305 | 55.5605 |  |  |  | 5.8517 | -0.20704 | 110.2571
[9 empty] | 0.75771 | -0.021173 | 55.5628 |  |  |  | 5.8535 | -0.20796 | 110.259
[9 empty] | 0.75693 | -0.021041 | 55.5646 |  |  |  | 5.8526 | -0.20796 | 110.2582
[9 empty] | 0.75693 | -0.021041 | 55.5659 |  |  |  | 5.8547 | -0.20779 | 110.2492
[9 empty] | 0.75665 | -0.021305 | 55.5689 |  |  |  | 5.8554 | -0.20796 | 110.2499
[9 empty] | 0.75757 | -0.021305 | 55.5721 |  |  |  | 5.8574 | -0.2087 | 110.2515
[9 empty] | 0.75757 | -0.021305 | 55.5743 |  |  |  | 5.8572 | -0.20796 | 110.2503
[9 empty] | 0.75743 | -0.020515 | 55.574 |  |  |  | 5.8579 | -0.20904 | 110.2572
[9 empty] | 0.75743 | -0.021437 | 55.5797 |  |  |  | 5.8579 | -0.20904 | 110.2578
[9 empty] | 0.75665 | -0.021305 | 55.5805 |  |  |  | 5.8581 | -0.20796 | 110.2602
[9 empty] | 0.75743 | -0.021437 | 55.5771 |  |  |  | 5.8599 | -0.20887 | 110.2617
[9 empty] | 0.75743 | -0.021437 | 55.5764 |  |  |  | 5.8599 | -0.20796 | 110.261
[9 empty] | 0.75835 | -0.020515 | 55.581 |  |  |  | 5.8615 | -0.20813 | 110.2686
[9 empty] | 0.75743 | -0.02236 | 55.5806 |  |  |  | 5.8597 | -0.20904 | 110.2708
[9 empty] | 0.75743 | -0.021437 | 55.5803 |  |  |  | 5.8627 | -0.20796 | 110.2729
[9 empty] | 0.75757 | -0.020383 | 55.5848 |  |  |  | 5.8634 | -0.20904 | 110.2707
[9 empty] | 0.75835 | -0.021437 | 55.5879 |  |  |  | 5.8643 | -0.20904 | 110.2682
[9 empty] | 0.75757 | -0.021305 | 55.595 |  |  |  | 5.8643 | -0.20904 | 110.2645
[9 empty] | 0.75757 | -0.021305 | 55.5978 |  |  |  | 5.8652 | -0.20921 | 110.2647
[9 empty] | 0.75849 | -0.02025 | 55.5286 |  |  |  | 5.8652 | -0.20904 | 110.2712
[9 empty] | 0.75849 | -0.021305 | 55.567 |  |  |  | 5.8652 | -0.20813 | 110.27
[9 empty] | 0.75849 | -0.020383 | 55.5822 |  |  |  | 5.865 | -0.20921 | 110.2694
[9 empty] | 0.75864 | -0.021173 | 55.5855 |  |  |  | 5.865 | -0.20921 | 110.2751
[9 empty] | 0.75849 | -0.020383 | 55.5931 |  |  |  | 5.8659 | -0.20921 | 110.275
[9 empty] | 0.75757 | -0.020383 | 55.6003 |  |  |  | 5.8659 | -0.20921 | 110.2711
[9 empty] | 0.75849 | -0.021305 | 55.5995 |  |  |  | 5.8668 | -0.20921 | 110.2709
[9 empty] | 0.75849 | -0.021305 | 55.6019 |  |  |  | 5.8677 | -0.20921 | 110.2736
[9 empty] | 0.75849 | -0.021305 | 55.604 |  |  |  | 5.868 | -0.20904 | 110.2814
[9 empty] | 0.75942 | -0.020383 | 55.6018 |  |  |  | 5.868 | -0.20904 | 110.2811
[9 empty] | 0.75771 | -0.02025 | 55.6022 |  |  |  | 5.8686 | -0.2083 | 110.2855
[9 empty] | 0.75849 | -0.021305 | 55.6034 |  |  |  | 5.8705 | -0.21013 | 110.2959
[9 empty] | 0.75771 | -0.021173 | 55.6117 |  |  |  | 5.8714 | -0.2083 | 110.2976
[9 empty] | 0.75942 | -0.022228 | 55.6127 |  |  |  | 5.8721 | -0.20921 | 110.2992
[9 empty] | 0.75956 | -0.021173 | 55.631 |  |  |  | 5.8728 | -0.20979 | 110.3013
[9 empty] | 0.75942 | -0.021305 | 55.6321 |  |  |  | 5.8735 | -0.20904 | 110.3024
[9 empty] | 0.75942 | -0.021305 | 55.6409 |  |  |  | 5.8735 | -0.20904 | 110.3026
[9 empty] | 0.75956 | -0.021173 | 55.6429 |  |  |  | 5.8742 | -0.20921 | 110.3034
[9 empty] | 0.75835 | -0.020515 | 55.6445 |  |  |  | 5.8732 | -0.20921 | 110.3032
[9 empty] | 0.75942 | -0.021305 | 55.6486 |  |  |  | 5.8753 | -0.20904 | 110.3058
[9 empty] | 0.75942 | -0.021305 | 55.6521 |  |  |  | 5.8762 | -0.20996 | 110.3073
[9 empty] | 0.75942 | -0.021305 | 55.659 |  |  |  | 5.8769 | -0.21013 | 110.3099
[9 empty] | 0.75928 | -0.021437 | 55.6655 |  |  |  | 5.8778 | -0.21013 | 110.3041
[9 empty] | 0.75942 | -0.021305 | 55.6601 |  |  |  | 5.8781 | -0.20996 | 110.3036
[9 empty] | 0.75928 | -0.020515 | 55.6652 |  |  |  | 5.8787 | -0.20921 | 110.3017
[9 empty] | 0.75942 | -0.022228 | 55.6727 |  |  |  | 5.8787 | -0.21013 | 110.3032
[9 empty] | 0.75942 | -0.021305 | 55.6734 |  |  |  | 5.879 | -0.20996 | 110.3145
[9 empty] | 0.75928 | -0.021437 | 55.6724 |  |  |  | 5.8799 | -0.20996 | 110.3151
[9 empty] | 0.75849 | -0.021305 | 55.6708 |  |  |  | 5.8802 | -0.20979 | 110.3155
[9 empty] | 0.75928 | -0.021437 | 55.6756 |  |  |  | 5.8797 | -0.21013 | 110.3249
[9 empty] | 0.75849 | -0.022228 | 55.6782 |  |  |  | 5.8799 | -0.20904 | 110.327
[9 empty] | 0.75942 | -0.022228 | 55.6791 |  |  |  | 5.8799 | -0.20996 | 110.3322
[9 empty] | 0.75942 | -0.021305 | 55.6827 |  |  |  | 5.8799 | -0.20996 | 110.3336
[9 empty] | 0.75942 | -0.021305 | 55.6976 |  |  |  | 5.8797 | -0.20921 | 110.3311
[9 empty] | 0.75928 | -0.021437 | 55.7157 |  |  |  | 5.8797 | -0.20921 | 110.3201
[9 empty] | 0.75942 | -0.021305 | 55.7133 |  |  |  | 5.8806 | -0.21013 | 110.3193
[9 empty] | 0.75928 | -0.021437 | 55.7119 |  |  |  | 5.8797 | -0.20921 | 110.3155
[9 empty] | 0.75928 | -0.021437 | 55.7229 |  |  |  | 5.8806 | -0.21013 | 110.3196
[9 empty] | 0.75942 | -0.021437 | 55.7226 |  |  |  | 5.8806 | -0.21013 | 110.3189
[9 empty] | 0.75928 | -0.021437 | 55.7186 |  |  |  | 5.8806 | -0.21013 | 110.3228
[9 empty] | 0.75942 | -0.021305 | 55.7262 |  |  |  | 5.8815 | -0.20921 | 110.3288
[9 empty] | 0.7602 | -0.021437 | 55.7289 |  |  |  | 5.8806 | -0.21013 | 110.3277
[9 empty] | 0.75942 | -0.021305 | 55.7266 |  |  |  | 5.8815 | -0.21013 | 110.3286
[9 empty] | 0.75928 | -0.021437 | 55.7185 |  |  |  | 5.8818 | -0.20996 | 110.3296
[9 empty] | 0.75942 | -0.021305 | 55.7184 |  |  |  | 5.8824 | -0.20996 | 110.3348
[9 empty] | 0.75956 | -0.021173 | 55.7524 |  |  |  | 5.8833 | -0.20921 | 110.3347
[9 empty] | 0.76034 | -0.021305 | 55.7604 |  |  |  | 5.8833 | -0.21013 | 110.3373
[9 empty] | 0.75942 | -0.021305 | 55.7654 |  |  |  | 5.8836 | -0.20996 | 110.341
[9 empty] | 0.75942 | -0.021305 | 55.7639 |  |  |  | 5.8849 | -0.2103 | 110.3454
[9 empty] | 0.75942 | -0.021305 | 55.7608 |  |  |  | 5.8843 | -0.21105 | 110.3483
[9 empty] | 0.76034 | -0.021305 | 55.766 |  |  |  | 5.8852 | -0.21013 | 110.3427
[9 empty] | 0.75942 | -0.021305 | 55.7669 |  |  |  | 5.8861 | -0.20921 | 110.3405
[9 empty] | 0.76034 | -0.021305 | 55.7639 |  |  |  | 5.8854 | -0.20996 | 110.3385
[9 empty] | 0.75928 | -0.020515 | 55.7645 |  |  |  | 5.8861 | -0.21013 | 110.3423
[9 empty] | 0.7602 | -0.021437 | 55.7696 |  |  |  | 5.8873 | -0.20996 | 110.3463
[9 empty] | 0.76006 | -0.021569 | 55.7668 |  |  |  | 5.8873 | -0.21088 | 110.3439
[9 empty] | 0.76112 | -0.021437 | 55.7855 |  |  |  | 5.8868 | -0.2103 | 110.3418
[9 empty] | 0.76034 | -0.021305 | 55.7887 |  |  |  | 5.8877 | -0.2103 | 110.3437
[9 empty] | 0.76034 | -0.021305 | 55.7979 |  |  |  | 5.8873 | -0.20996 | 110.3412
[9 empty] | 0.76034 | -0.021305 | 55.7986 |  |  |  | 5.8882 | -0.20996 | 110.3454
[9 empty] | 0.76112 | -0.020515 | 55.7794 |  |  |  | 5.8879 | -0.21013 | 110.3514
[9 empty] | 0.76219 | -0.021305 | 55.791 |  |  |  | 5.89 | -0.20996 | 110.3349
[9 empty] | 0.76219 | -0.021305 | 55.7898 |  |  |  | 5.8907 | -0.21013 | 110.3334
[9 empty] | 0.76233 | -0.021173 | 55.7954 |  |  |  | 5.8919 | -0.21088 | 110.3329
[9 empty] | 0.76205 | -0.020515 | 55.806 |  |  |  | 5.8934 | -0.21105 | 110.3339
[9 empty] | 0.76219 | -0.021305 | 55.809 |  |  |  | 5.8925 | -0.21013 | 110.3321
[9 empty] | 0.76233 | -0.02025 | 55.8183 |  |  |  | 5.8944 | -0.21013 | 110.3372
[9 empty] | 0.76311 | -0.020383 | 55.8153 |  |  |  | 5.8934 | -0.21013 | 110.3402
[9 empty] | 0.76311 | -0.020383 | 55.8169 |  |  |  | 5.8946 | -0.21088 | 110.3427
[9 empty] | 0.76205 | -0.021437 | 55.818 |  |  |  | 5.8946 | -0.20996 | 110.332
[9 empty] | 0.76297 | -0.021437 | 55.8214 |  |  |  | 5.8937 | -0.21088 | 110.3307
[9 empty] | 0.76403 | -0.020383 | 55.8192 |  |  |  | 5.8949 | -0.20979 | 110.3274
[9 empty] | 0.76403 | -0.020383 | 55.82 |  |  |  | 5.8937 | -0.20996 | 110.3193
[9 empty] | 0.76297 | -0.021437 | 55.8211 |  |  |  | 5.8934 | -0.21013 | 110.3166
[9 empty] | 0.76403 | -0.021305 | 55.8235 |  |  |  | 5.8946 | -0.20996 | 110.3184
[9 empty] | 0.76311 | -0.021305 | 55.8203 |  |  |  | 5.8946 | -0.20996 | 110.3218
[9 empty] | 0.76403 | -0.021305 | 55.8223 |  |  |  | 5.8949 | -0.20979 | 110.3224
[9 empty] | 0.76311 | -0.021305 | 55.8226 |  |  |  | 5.8955 | -0.20996 | 110.3233
[9 empty] | 0.76311 | -0.021305 | 55.8239 |  |  |  | 5.8953 | -0.21013 | 110.324
[9 empty] | 0.76219 | -0.021305 | 55.8243 |  |  |  | 5.8962 | -0.21013 | 110.3239
[9 empty] | 0.76325 | -0.021173 | 55.8261 |  |  |  | 5.8962 | -0.21013 | 110.3205
[9 empty] | 0.76417 | -0.021173 | 55.8273 |  |  |  | 5.8971 | -0.21013 | 110.3267
[9 empty] | 0.76403 | -0.021305 | 55.8278 |  |  |  | 5.8983 | -0.20996 | 110.3299
[9 empty] | 0.76297 | -0.021437 | 55.8213 |  |  |  | 5.8987 | -0.2103 | 110.3232
[9 empty] | 0.76431 | -0.021041 | 55.8236 |  |  |  | 5.899 | -0.21013 | 110.32
[9 empty] | 0.76417 | -0.021173 | 55.825 |  |  |  | 5.8999 | -0.21013 | 110.3143
[9 empty] | 0.76495 | -0.021305 | 55.8316 |  |  |  | 5.8999 | -0.21013 | 110.3196
[9 empty] | 0.76375 | -0.021569 | 55.8392 |  |  |  | 5.8999 | -0.21105 | 110.3216
[9 empty] | 0.76481 | -0.021437 | 55.8433 |  |  |  | 5.8996 | -0.2103 | 110.3188
[9 empty] | 0.76467 | -0.021569 | 55.8424 |  |  |  | 5.901 | -0.20996 | 110.3216
[9 empty] | 0.76481 | -0.021437 | 55.8443 |  |  |  | 5.902 | -0.20996 | 110.3233
[9 empty] | 0.76574 | -0.021437 | 55.8507 |  |  |  | 5.9017 | -0.21013 | 110.3141
[9 empty] | 0.76666 | -0.021437 | 55.8534 |  |  |  | 5.9005 | -0.21122 | 110.3128
[9 empty] | 0.76602 | -0.021173 | 55.8522 |  |  |  | 5.902 | -0.21088 | 110.3155
[9 empty] | 0.76588 | -0.021305 | 55.8493 |  |  |  | 5.9017 | -0.21105 | 110.3184
[9 empty] | 0.76588 | -0.021305 | 55.848 |  |  |  | 5.9015 | -0.21122 | 110.321
[9 empty] | 0.76694 | -0.021173 | 55.8487 |  |  |  | 5.9017 | -0.21013 | 110.3188
[9 empty] | 0.76602 | -0.021173 | 55.8512 |  |  |  | 5.9022 | -0.21088 | 110.3178
[9 empty] | 0.7668 | -0.021305 | 55.8551 |  |  |  | 5.9029 | -0.20996 | 110.3202
[9 empty] | 0.76694 | -0.021173 | 55.8299 |  |  |  | 5.902 | -0.21088 | 110.3165
[9 empty] | 0.7668 | -0.021305 | 55.8314 |  |  |  | 5.9034 | -0.20962 | 110.3161
[9 empty] | 0.7668 | -0.021305 | 55.8319 |  |  |  | 5.9038 | -0.21088 | 110.3125
[9 empty] | 0.76666 | -0.020515 | 55.8319 |  |  |  | 5.9041 | -0.21071 | 110.3159
[9 empty] | 0.76574 | -0.021437 | 55.8433 |  |  |  | 5.9041 | -0.20979 | 110.3141
[9 empty] | 0.76588 | -0.020383 | 55.8484 |  |  |  | 5.905 | -0.20979 | 110.3148
[9 empty] | 0.76574 | -0.020515 | 55.8551 |  |  |  | 5.9059 | -0.20979 | 110.3159
[9 empty] | 0.7668 | -0.021305 | 55.8579 |  |  |  | 5.9056 | -0.21088 | 110.3149
[9 empty] | 0.7668 | -0.021305 | 55.859 |  |  |  | 5.905 | -0.20979 | 110.3163
[9 empty] | 0.7668 | -0.021305 | 55.8601 |  |  |  | 5.9063 | -0.21105 | 110.3219
[9 empty] | 0.7668 | -0.021305 | 55.8492 |  |  |  | 5.9063 | -0.21013 | 110.3219
[9 empty] | 0.7668 | -0.021305 | 55.856 |  |  |  | 5.9056 | -0.21088 | 110.3194
[9 empty] | 0.7668 | -0.021305 | 55.8576 |  |  |  | 5.9072 | -0.21013 | 110.3198
[9 empty] | 0.7668 | -0.021305 | 55.8578 |  |  |  | 5.9079 | -0.2103 | 110.3206
[9 empty] | 0.76694 | -0.021173 | 55.8575 |  |  |  | 5.9081 | -0.21105 | 110.3228
[9 empty] | 0.7668 | -0.021305 | 55.8606 |  |  |  | 5.907 | -0.21122 | 110.3228
[9 empty] | 0.7668 | -0.021305 | 55.8606 |  |  |  | 5.9091 | -0.21105 | 110.32
[9 empty] | 0.7668 | -0.021305 | 55.8625 |  |  |  | 5.9081 | -0.21105 | 110.3095
[9 empty] | 0.76694 | -0.021173 | 55.8603 |  |  |  | 5.9081 | -0.21197 | 110.3096
[9 empty] | 0.76694 | -0.021173 | 55.8623 |  |  |  | 5.9091 | -0.21105 | 110.3108
[9 empty] | 0.76694 | -0.021173 | 55.8648 |  |  |  | 5.9091 | -0.21105 | 110.3121
[9 empty] | 0.76602 | -0.021173 | 55.866 |  |  |  | 5.9091 | -0.21013 | 110.3128
[9 empty] | 0.76666 | -0.021437 | 55.867 |  |  |  | 5.9093 | -0.21088 | 110.3113
[9 empty] | 0.76666 | -0.021437 | 55.8679 |  |  |  | 5.9093 | -0.21088 | 110.3125
[9 empty] | 0.7668 | -0.020383 | 55.8688 |  |  |  | 5.9093 | -0.21088 | 110.3217
[9 empty] | 0.76666 | -0.021437 | 55.8693 |  |  |  | 5.9091 | -0.21013 | 110.3217
[9 empty] | 0.7668 | -0.021305 | 55.8701 |  |  |  | 5.9096 | -0.21071 | 110.3225
[9 empty] | 0.76666 | -0.021437 | 55.8709 |  |  |  | 5.9091 | -0.21105 | 110.3279
[9 empty] | 0.76666 | -0.021437 | 55.8712 |  |  |  | 5.9102 | -0.21088 | 110.3304
[9 empty] | 0.76666 | -0.021437 | 55.8715 |  |  |  | 5.9105 | -0.21071 | 110.3328
[9 empty] | 0.76588 | -0.021305 | 55.8634 |  |  |  | 5.9112 | -0.21088 | 110.3378
[9 empty] | 0.7668 | -0.021305 | 55.8657 |  |  |  | 5.9114 | -0.21071 | 110.3323
[9 empty] | 0.76602 | -0.021173 | 55.8661 |  |  |  | 5.9109 | -0.21105 | 110.3329
[9 empty] | 0.76694 | -0.022096 | 55.8678 |  |  |  | 5.913 | -0.21088 | 110.3311
[9 empty] | 0.76694 | -0.021173 | 55.8685 |  |  |  | 5.9142 | -0.21071 | 110.3232
[9 empty] | 0.7668 | -0.021305 | 55.869 |  |  |  | 5.9142 | -0.21071 | 110.3221
[9 empty] | 0.7668 | -0.021305 | 55.8697 |  |  |  | 5.9139 | -0.21088 | 110.3212
[9 empty] | 0.7668 | -0.021305 | 55.8702 |  |  |  | 5.9153 | -0.21054 | 110.3173
[9 empty] | 0.7668 | -0.021305 | 55.8707 |  |  |  | 5.9148 | -0.21088 | 110.3171
[9 empty] | 0.76574 | -0.02236 | 55.871 |  |  |  | 5.9151 | -0.21071 | 110.3224
[9 empty] | 0.7668 | -0.021305 | 55.872 |  |  |  | 5.9167 | -0.21088 | 110.3234
[9 empty] | 0.76666 | -0.021437 | 55.8724 |  |  |  | 5.9169 | -0.21071 | 110.3229
[9 empty] | 0.7668 | -0.021305 | 55.8729 |  |  |  | 5.9157 | -0.21088 | 110.3218
[9 empty] | 0.76666 | -0.021437 | 55.8725 |  |  |  | 5.9169 | -0.21071 | 110.309
[9 empty] | 0.76666 | -0.020515 | 55.87 |  |  |  | 5.9167 | -0.21088 | 110.31
[9 empty] | 0.7668 | -0.021305 | 55.8648 |  |  |  | 5.9176 | -0.21088 | 110.3118
[9 empty] | 0.76694 | -0.021173 | 55.8669 |  |  |  | 5.9178 | -0.21071 | 110.3134
[9 empty] | 0.7668 | -0.021305 | 55.8683 |  |  |  | 5.9194 | -0.21088 | 110.3154
[9 empty] | 0.76694 | -0.021173 | 55.8696 |  |  |  | 5.9215 | -0.21071 | 110.3177
[9 empty] | 0.7668 | -0.021305 | 55.8797 |  |  |  | 5.9213 | -0.20996 | 110.3182
[9 empty] | 0.7668 | -0.020383 | 55.8794 |  |  |  | 5.9222 | -0.21088 | 110.3146
[9 empty] | 0.7668 | -0.021305 | 55.8791 |  |  |  | 5.9228 | -0.21105 | 110.3168
[9 empty] | 0.7668 | -0.021305 | 55.8789 |  |  |  | 5.924 | -0.21088 | 110.3188
[9 empty] | 0.76694 | -0.022096 | 55.8784 |  |  |  | 5.9238 | -0.21105 | 110.3197
[9 empty] | 0.76694 | -0.021173 | 55.8783 |  |  |  | 5.9243 | -0.21071 | 110.3204
[9 empty] | 0.7668 | -0.021305 | 55.8786 |  |  |  | 5.9234 | -0.21071 | 110.3197
[9 empty] | 0.76495 | -0.021305 | 55.8776 |  |  |  | 5.9249 | -0.21088 | 110.3222
[9 empty] | 0.76666 | -0.021437 | 55.879 |  |  |  | 5.9249 | -0.21088 | 110.3228
[9 empty] | 0.76652 | -0.021569 | 55.8853 |  |  |  | 5.9268 | -0.21071 | 110.3258
[9 empty] | 0.76666 | -0.020515 | 55.885 |  |  |  | 5.927 | -0.21071 | 110.3264
[9 empty] | 0.76758 | -0.021437 | 55.885 |  |  |  | 5.9279 | -0.21071 | 110.328
[9 empty] | 0.76758 | -0.020515 | 55.885 |  |  |  | 5.9293 | -0.21105 | 110.328
[9 empty] | 0.76588 | -0.020383 | 55.884 |  |  |  | 5.9302 | -0.21013 | 110.3278
[9 empty] | 0.7668 | -0.021305 | 55.8789 |  |  |  | 5.9314 | -0.2118 | 110.3294
[9 empty] | 0.76772 | -0.021305 | 55.8791 |  |  |  | 5.9311 | -0.21013 | 110.3296
[9 empty] | 0.7668 | -0.021305 | 55.878 |  |  |  | 5.9311 | -0.21013 | 110.3297
[9 empty] | 0.76666 | -0.020515 | 55.8819 |  |  |  | 5.9311 | -0.21013 | 110.3293
[9 empty] | 0.76772 | -0.021305 | 55.889 |  |  |  | 5.9318 | -0.21122 | 110.3295
[9 empty] | 0.7668 | -0.021305 | 55.8877 |  |  |  | 5.9323 | -0.20996 | 110.3301
[9 empty] | 0.76786 | -0.022096 | 55.8877 |  |  |  | 5.9323 | -0.20996 | 110.3305
[9 empty] | 0.76694 | -0.021173 | 55.8866 |  |  |  | 5.9327 | -0.21122 | 110.331
[9 empty] | 0.76786 | -0.021173 | 55.8868 |  |  |  | 5.933 | -0.21105 | 110.3322
[9 empty] | 0.76786 | -0.021173 | 55.89 |  |  |  | 5.9344 | -0.21071 | 110.3348
[9 empty] | 0.76666 | -0.021437 | 55.8919 |  |  |  | 5.9366 | -0.21105 | 110.3375
[9 empty] | 0.7668 | -0.022228 | 55.8792 |  |  |  | 5.9371 | -0.20979 | 110.3387
[9 empty] | 0.76786 | -0.021173 | 55.874 |  |  |  | 5.9366 | -0.21013 | 110.344
[9 empty] | 0.76772 | -0.021305 | 55.8745 |  |  |  | 5.9378 | -0.20996 | 110.3565
[9 empty] | 0.76758 | -0.021437 | 55.875 |  |  |  | 5.9378 | -0.21088 | 110.3557
[9 empty] | 0.7668 | -0.021305 | 55.8749 |  |  |  | 5.9387 | -0.21088 | 110.3544
[9 empty] | 0.76772 | -0.021305 | 55.8802 |  |  |  | 5.939 | -0.21071 | 110.3538
[9 empty] | 0.76758 | -0.021437 | 55.8924 |  |  |  | 5.939 | -0.21071 | 110.3509
[9 empty] | 0.76758 | -0.021437 | 55.8924 |  |  |  | 5.9385 | -0.21105 | 110.3463
[9 empty] | 0.76772 | -0.021305 | 55.8945 |  |  |  | 5.939 | -0.21071 | 110.3463
[9 empty] | 0.76772 | -0.021305 | 55.8973 |  |  |  | 5.939 | -0.21071 | 110.3459
[9 empty] | 0.76772 | -0.021437 | 55.8984 |  |  |  | 5.9396 | -0.20996 | 110.3476
[9 empty] | 0.7685 | -0.021437 | 55.9015 |  |  |  | 5.9394 | -0.21013 | 110.3494
[9 empty] | 0.76928 | -0.022492 | 55.9038 |  |  |  | 5.9394 | -0.21105 | 110.3491
[9 empty] | 0.7685 | -0.021437 | 55.9051 |  |  |  | 5.9406 | -0.21088 | 110.351
[9 empty] | 0.76971 | -0.021173 | 55.9072 |  |  |  | 5.94 | -0.21122 | 110.35
[9 empty] | 0.76957 | -0.021305 | 55.9073 |  |  |  | 5.9403 | -0.21013 | 110.3496
[9 empty] | 0.76957 | -0.021305 | 55.9077 |  |  |  | 5.9412 | -0.21013 | 110.3522
[9 empty] | 0.7685 | -0.021437 | 55.9077 |  |  |  | 5.9412 | -0.21105 | 110.3411
[9 empty] | 0.76864 | -0.021305 | 55.9085 |  |  |  | 5.9419 | -0.2103 | 110.3414
[9 empty] | 0.7685 | -0.021437 | 55.9094 |  |  |  | 5.9421 | -0.21105 | 110.3391
[9 empty] | 0.76864 | -0.021305 | 55.9101 |  |  |  | 5.9431 | -0.21105 | 110.3402
[9 empty] | 0.76879 | -0.021173 | 55.9104 |  |  |  | 5.944 | -0.21013 | 110.3424
[9 empty] | 0.76957 | -0.021305 | 55.912 |  |  |  | 5.944 | -0.21105 | 110.3419
[9 empty] | 0.76879 | -0.021173 | 55.9125 |  |  |  | 5.9449 | -0.21105 | 110.3447
[9 empty] | 0.76772 | -0.021305 | 55.9142 |  |  |  | 5.9458 | -0.21105 | 110.3521
[9 empty] | 0.76879 | -0.021173 | 55.9229 |  |  |  | 5.9454 | -0.21071 | 110.3564
[9 empty] | 0.76879 | -0.021173 | 55.9224 |  |  |  | 5.9472 | -0.21071 | 110.3572
[9 empty] | 0.76879 | -0.021173 | 55.9022 |  |  |  | 5.947 | -0.21088 | 110.3559
[9 empty] | 0.76786 | -0.021173 | 55.9031 |  |  |  | 5.947 | -0.21088 | 110.3509
[9 empty] | 0.76864 | -0.021305 | 55.9347 |  |  |  | 5.9482 | -0.21071 | 110.3526
[9 empty] | 0.76971 | -0.021173 | 55.9406 |  |  |  | 5.9486 | -0.21105 | 110.3536
[9 empty] | 0.76879 | -0.021173 | 55.9335 |  |  |  | 5.9495 | -0.21105 | 110.3545
[9 empty] | 0.76864 | -0.021305 | 55.9317 |  |  |  | 5.9491 | -0.21071 | 110.354
[9 empty] | 0.76864 | -0.021305 | 55.9326 |  |  |  | 5.9491 | -0.21071 | 110.3544
[9 empty] | 0.76864 | -0.021305 | 55.9279 |  |  |  | 5.9497 | -0.21088 | 110.3568
[9 empty] | 0.76957 | -0.021305 | 55.9299 |  |  |  | 5.9507 | -0.21088 | 110.3573
[9 empty] | 0.76957 | -0.020383 | 55.9293 |  |  |  | 5.9512 | -0.21054 | 110.3576
[9 empty] | 0.77155 | -0.02025 | 55.9357 |  |  |  | 5.9516 | -0.21088 | 110.3617
[9 empty] | 0.76957 | -0.021305 | 55.9408 |  |  |  | 5.9516 | -0.21088 | 110.3708
[9 empty] | 0.77127 | -0.02236 | 55.9425 |  |  |  | 5.9518 | -0.21071 | 110.3679
[9 empty] | 0.77035 | -0.021437 | 55.9439 |  |  |  | 5.9516 | -0.20996 | 110.3663
[9 empty] | 0.77049 | -0.021305 | 55.9458 |  |  |  | 5.9516 | -0.21088 | 110.3651
[9 empty] | 0.77049 | -0.021305 | 55.9472 |  |  |  | 5.9522 | -0.21105 | 110.3646
[9 empty] | 0.77127 | -0.021437 | 55.9496 |  |  |  | 5.9534 | -0.21088 | 110.3648
[9 empty] | 0.77155 | -0.021173 | 55.9505 |  |  |  | 5.9534 | -0.21088 | 110.3566
[9 empty] | 0.77035 | -0.021437 | 55.9563 |  |  |  | 5.9525 | -0.21088 | 110.3549
[9 empty] | 0.77141 | -0.020383 | 55.958 |  |  |  | 5.9532 | -0.21088 | 110.3552
[9 empty] | 0.77141 | -0.021305 | 55.9579 |  |  |  | 5.9534 | -0.21088 | 110.3561
[9 empty] | 0.77141 | -0.021305 | 55.9576 |  |  |  | 5.9532 | -0.21105 | 110.3557
[9 empty] | 0.77219 | -0.021437 | 55.9583 |  |  |  | 5.9532 | -0.21105 | 110.3562
[9 empty] | 0.77248 | -0.021173 | 55.9626 |  |  |  | 5.9532 | -0.21105 | 110.3559
[9 empty] | 0.77233 | -0.021305 | 55.9553 |  |  |  | 5.9532 | -0.21197 | 110.3555
[9 empty] | 0.77233 | -0.021305 | 55.9522 |  |  |  | 5.9529 | -0.21122 | 110.3546
[9 empty] | 0.77233 | -0.021305 | 55.9531 |  |  |  | 5.9529 | -0.21122 | 110.3507
[9 empty] | 0.77141 | -0.021305 | 55.9531 |  |  |  | 5.955 | -0.21105 | 110.3534
[9 empty] | 0.77141 | -0.020383 | 55.9547 |  |  |  | 5.9557 | -0.21122 | 110.3541
[9 empty] | 0.77248 | -0.021173 | 55.9683 |  |  |  | 5.9571 | -0.21088 | 110.356
[9 empty] | 0.7734 | -0.021173 | 55.9703 |  |  |  | 5.9568 | -0.21105 | 110.3563
[9 empty] | 0.77326 | -0.020383 | 55.9737 |  |  |  | 5.9596 | -0.21105 | 110.3559
[9 empty] | 0.77311 | -0.021437 | 55.9788 |  |  |  | 5.9596 | -0.21197 | 110.3559
[9 empty] | 0.77127 | -0.020515 | 55.9818 |  |  |  | 5.9596 | -0.21105 | 110.3562
[9 empty] | 0.77311 | -0.021437 | 55.9919 |  |  |  | 5.9599 | -0.21088 | 110.3571
[9 empty] | 0.77233 | -0.021305 | 55.9911 |  |  |  | 5.9599 | -0.21088 | 110.3574
[9 empty] | 0.77233 | -0.021305 | 55.9992 |  |  |  | 5.961 | -0.21071 | 110.3592
[9 empty] | 0.77326 | -0.021305 | 56.01 |  |  |  | 5.961 | -0.21071 | 110.362
[9 empty] | 0.77311 | -0.021437 | 56.0172 |  |  |  | 5.9605 | -0.21105 | 110.3614
[9 empty] | 0.77326 | -0.021305 | 56.0153 |  |  |  | 5.961 | -0.21071 | 110.3557
[9 empty] | 0.77418 | -0.020383 | 56.0187 |  |  |  | 5.9617 | -0.21088 | 110.3444
[9 empty] | 0.77311 | -0.021437 | 56.0338 |  |  |  | 5.9617 | -0.21088 | 110.3439
[9 empty] | 0.77326 | -0.021305 | 56.0357 |  |  |  | 5.9629 | -0.21071 | 110.3416
[9 empty] | 0.77326 | -0.021305 | 56.0376 |  |  |  | 5.9626 | -0.21088 | 110.341
[9 empty] | 0.7734 | -0.02025 | 56.0364 |  |  |  | 5.966 | -0.21105 | 110.3444
[9 empty] | 0.77404 | -0.021437 | 56.0275 |  |  |  | 5.9672 | -0.21088 | 110.3449
[9 empty] | 0.77418 | -0.020383 | 56.0462 |  |  |  | 5.9676 | -0.21122 | 110.3447
[9 empty] | 0.77326 | -0.021305 | 56.0443 |  |  |  | 5.9681 | -0.21088 | 110.3445
[9 empty] | 0.77404 | -0.021437 | 56.0554 |  |  |  | 5.9684 | -0.21071 | 110.3445
[9 empty] | 0.77326 | -0.021305 | 56.0529 |  |  |  | 5.9679 | -0.21105 | 110.3333
[9 empty] | 0.77418 | -0.021305 | 56.0464 |  |  |  | 5.9679 | -0.21105 | 110.3337
[9 empty] | 0.77233 | -0.021305 | 56.0454 |  |  |  | 5.968 | -0.21139 | 110.3271
[9 empty] | 0.77326 | -0.020383 | 56.0599 |  |  |  | 5.9685 | -0.21122 | 110.3298
[9 empty] | 0.77418 | -0.021305 | 56.0688 |  |  |  | 5.9695 | -0.21122 | 110.3269
[9 empty] | 0.77418 | -0.022228 | 56.0682 |  |  |  | 5.9713 | -0.21122 | 110.3307
[9 empty] | 0.77404 | -0.021437 | 56.0705 |  |  |  | 5.9715 | -0.21105 | 110.3326
[9 empty] | 0.77326 | -0.021305 | 56.0739 |  |  |  | 5.9734 | -0.21105 | 110.3358
[9 empty] | 0.77326 | -0.021305 | 56.0767 |  |  |  | 5.9746 | -0.21088 | 110.3328
[9 empty] | 0.7734 | -0.021173 | 56.0988 |  |  |  | 5.9746 | -0.2118 | 110.3348
[9 empty] | 0.77326 | -0.021305 | 56.0821 |  |  |  | 5.9752 | -0.21105 | 110.3374
[9 empty] | 0.77404 | -0.020515 | 56.0729 |  |  |  | 5.9746 | -0.21088 | 110.3373
[9 empty] | 0.77418 | -0.020383 | 56.0744 |  |  |  | 5.9755 | -0.2118 | 110.3356
[9 empty] | 0.77418 | -0.021305 | 56.0714 |  |  |  | 5.9752 | -0.21105 | 110.3368
[9 empty] | 0.77432 | -0.022228 | 56.0748 |  |  |  | 5.9755 | -0.21088 | 110.3383
[9 empty] | 0.77404 | -0.021437 | 56.0786 |  |  |  | 5.9755 | -0.21088 | 110.3378
[9 empty] | 0.77311 | -0.021437 | 56.0905 |  |  |  | 5.9766 | -0.21071 | 110.3379
[9 empty] | 0.77326 | -0.021305 | 56.088 |  |  |  | 5.9776 | -0.21071 | 110.3301
[9 empty] | 0.77404 | -0.021437 | 56.0882 |  |  |  | 5.9785 | -0.21071 | 110.3332
[9 empty] | 0.77418 | -0.021305 | 56.0995 |  |  |  | 5.9801 | -0.21088 | 110.3317
[9 empty] | 0.77418 | -0.021305 | 56.1014 |  |  |  | 5.9812 | -0.21163 | 110.3312
[9 empty] | 0.77432 | -0.021173 | 56.108 |  |  |  | 5.981 | -0.2118 | 110.3322
[9 empty] | 0.77432 | -0.021173 | 56.1112 |  |  |  | 5.9817 | -0.21105 | 110.3342
[9 empty] | 0.77446 | -0.021041 | 56.1028 |  |  |  | 5.9823 | -0.21105 | 110.3348
[9 empty] | 0.77248 | -0.02025 | 56.0986 |  |  |  | 5.9823 | -0.21122 | 110.3341
[9 empty] | 0.77418 | -0.021305 | 56.1045 |  |  |  | 5.9823 | -0.2103 | 110.3349
[9 empty] | 0.77418 | -0.021305 | 56.112 |  |  |  | 5.9823 | -0.21105 | 110.3353
[9 empty] | 0.77432 | -0.021173 | 56.1162 |  |  |  | 5.9826 | -0.21197 | 110.3346
[9 empty] | 0.77248 | -0.021173 | 56.1188 |  |  |  | 5.9835 | -0.21105 | 110.3315
[9 empty] | 0.77432 | -0.021173 | 56.1339 |  |  |  | 5.9842 | -0.21122 | 110.3311
[9 empty] | 0.77418 | -0.021305 | 56.134 |  |  |  | 5.9844 | -0.21105 | 110.3321
[9 empty] | 0.77418 | -0.021305 | 56.1244 |  |  |  | 5.9862 | -0.21105 | 110.3364
[9 empty] | 0.77418 | -0.021305 | 56.1252 |  |  |  | 5.9862 | -0.21105 | 110.3344
[9 empty] | 0.7734 | -0.021173 | 56.1339 |  |  |  | 5.9874 | -0.21105 | 110.3329
[9 empty] | 0.77354 | -0.021041 | 56.1436 |  |  |  | 5.9872 | -0.21105 | 110.3239
[9 empty] | 0.77326 | -0.021305 | 56.143 |  |  |  | 5.9874 | -0.21088 | 110.2975
[9 empty] | 0.77432 | -0.021173 | 56.1448 |  |  |  | 5.9883 | -0.21088 | 110.3201
[9 empty] | 0.77418 | -0.021305 | 56.1468 |  |  |  | 5.9893 | -0.21088 | 110.3212
[9 empty] | 0.77418 | -0.021305 | 56.1498 |  |  |  | 5.9893 | -0.21088 | 110.3226
[9 empty] | 0.77326 | -0.021305 | 56.1497 |  |  |  | 5.9902 | -0.21088 | 110.3229
[9 empty] | 0.77432 | -0.021173 | 56.1554 |  |  |  | 5.9893 | -0.21088 | 110.3214
[9 empty] | 0.77418 | -0.021305 | 56.155 |  |  |  | 5.9902 | -0.21088 | 110.3224
[9 empty] | 0.7734 | -0.021173 | 56.1542 |  |  |  | 5.9893 | -0.21088 | 110.3215
[9 empty] | 0.77418 | -0.021305 | 56.1571 |  |  |  | 5.9886 | -0.21071 | 110.3201
[9 empty] | 0.77404 | -0.021437 | 56.1579 |  |  |  | 5.9904 | -0.21071 | 110.3217
[9 empty] | 0.77404 | -0.021437 | 56.1576 |  |  |  | 5.9911 | -0.21088 | 110.3214
[9 empty] | 0.77418 | -0.021305 | 56.1581 |  |  |  | 5.9911 | -0.21088 | 110.3188
[9 empty] | 0.77418 | -0.021305 | 56.1675 |  |  |  | 5.9913 | -0.21163 | 110.3109
[9 empty] | 0.77418 | -0.021305 | 56.1676 |  |  |  | 5.9932 | -0.21255 | 110.3145
[9 empty] | 0.77432 | -0.021305 | 56.1777 |  |  |  | 5.9929 | -0.21088 | 110.3138
[9 empty] | 0.77326 | -0.021305 | 56.1765 |  |  |  | 5.995 | -0.21071 | 110.3176
[9 empty] | 0.77404 | -0.02236 | 56.1763 |  |  |  | 5.9959 | -0.21071 | 110.32
[9 empty] | 0.77404 | -0.021437 | 56.1753 |  |  |  | 5.9959 | -0.21071 | 110.3211
[9 empty] | 0.77418 | -0.021305 | 56.1756 |  |  |  | 5.9966 | -0.21088 | 110.3201
[9 empty] | 0.77418 | -0.020383 | 56.1794 |  |  |  | 5.9969 | -0.21071 | 110.315
[9 empty] | 0.77418 | -0.021305 | 56.1841 |  |  |  | 5.9978 | -0.21163 | 110.319
[9 empty] | 0.77418 | -0.020383 | 56.1825 |  |  |  | 5.9966 | -0.21088 | 110.3151
[9 empty] | 0.77418 | -0.021305 | 56.1818 |  |  |  | 5.9975 | -0.21088 | 110.3059
[9 empty] | 0.77418 | -0.021305 | 56.1888 |  |  |  | 5.9978 | -0.21054 | 110.2917
[9 empty] | 0.77418 | -0.021305 | 56.1862 |  |  |  | 5.9975 | -0.21088 | 110.2905
[9 empty] | 0.77404 | -0.021437 | 56.1868 |  |  |  | 5.9975 | -0.2118 | 110.2912
[9 empty] | 0.77418 | -0.021305 | 56.1913 |  |  |  | 5.9975 | -0.2118 | 110.3054
[9 empty] | 0.77418 | -0.021305 | 56.193 |  |  |  | 5.9987 | -0.21071 | 110.3063
[9 empty] | 0.77418 | -0.021305 | 56.193 |  |  |  | 6.0005 | -0.21071 | 110.3042
[9 empty] | 0.7751 | -0.021305 | 56.1941 |  |  |  | 6.0021 | -0.21088 | 110.307
[9 empty] | 0.77496 | -0.020515 | 56.1841 |  |  |  | 6.0033 | -0.21071 | 110.314
[9 empty] | 0.77404 | -0.021437 | 56.189 |  |  |  | 6.004 | -0.21088 | 110.3165
[9 empty] | 0.77404 | -0.021437 | 56.1887 |  |  |  | 6.0042 | -0.21071 | 110.3129
[9 empty] | 0.77418 | -0.021305 | 56.189 |  |  |  | 6.0042 | -0.21071 | 110.3083
[9 empty] | 0.77326 | -0.021305 | 56.1883 |  |  |  | 6.0046 | -0.21105 | 110.3082
[9 empty] | 0.77326 | -0.021305 | 56.188 |  |  |  | 6.0046 | -0.21105 | 110.3065
[9 empty] | 0.77418 | -0.021305 | 56.1884 |  |  |  | 6.0051 | -0.21071 | 110.3024
[9 empty] | 0.77418 | -0.021305 | 56.1896 |  |  |  | 6.0049 | -0.21088 | 110.3005
[9 empty] | 0.77418 | -0.021305 | 56.1932 |  |  |  | 6.0049 | -0.21088 | 110.2992
[9 empty] | 0.77418 | -0.022228 | 56.1938 |  |  |  | 6.0058 | -0.21088 | 110.294
[9 empty] | 0.77432 | -0.021173 | 56.1959 |  |  |  | 6.0049 | -0.2118 | 110.2923
[9 empty] | 0.77418 | -0.021305 | 56.197 |  |  |  | 6.006 | -0.21163 | 110.2778
[9 empty] | 0.77432 | -0.021173 | 56.1985 |  |  |  | 6.0067 | -0.21088 | 110.2778
[9 empty] | 0.77418 | -0.022228 | 56.2009 |  |  |  | 6.0076 | -0.21088 | 110.2812
[9 empty] | 0.77432 | -0.021173 | 56.2032 |  |  |  | 6.007 | -0.21163 | 110.2794
[9 empty] | 0.77418 | -0.021305 | 56.204 |  |  |  | 6.007 | -0.21071 | 110.2765
[9 empty] | 0.77432 | -0.021173 | 56.205 |  |  |  | 6.0076 | -0.2118 | 110.279
[9 empty] | 0.77446 | -0.021041 | 56.2046 |  |  |  | 6.0076 | -0.21197 | 110.2774
[9 empty] | 0.77432 | -0.021173 | 56.1988 |  |  |  | 6.0088 | -0.21163 | 110.274
[9 empty] | 0.77418 | -0.021305 | 56.2012 |  |  |  | 6.0097 | -0.21071 | 110.2789
[9 empty] | 0.77418 | -0.021305 | 56.2026 |  |  |  | 6.0097 | -0.21071 | 110.2769
[9 empty] | 0.77418 | -0.021305 | 56.2039 |  |  |  | 6.0095 | -0.21088 | 110.277
[9 empty] | 0.77432 | -0.021173 | 56.2062 |  |  |  | 6.0101 | -0.21105 | 110.276
[9 empty] | 0.7734 | -0.021173 | 56.2068 |  |  |  | 6.0101 | -0.21197 | 110.2623
[9 empty] | 0.77432 | -0.021173 | 56.1831 |  |  |  | 6.0111 | -0.21105 | 110.2519
[9 empty] | 0.77418 | -0.021305 | 56.1819 |  |  |  | 6.0113 | -0.2118 | 110.2212
[9 empty] | 0.77418 | -0.021305 | 56.1916 |  |  |  | 6.012 | -0.21105 | 110.2333
[9 empty] | 0.77496 | -0.021437 | 56.1962 |  |  |  | 6.012 | -0.21105 | 110.2274
[9 empty] | 0.77496 | -0.021437 | 56.2007 |  |  |  | 6.0122 | -0.21088 | 110.2299
[9 empty] | 0.77418 | -0.021173 | 56.2032 |  |  |  | 6.012 | -0.21105 | 110.2346
[9 empty] | 0.77418 | -0.021305 | 56.2045 |  |  |  | 6.012 | -0.21105 | 110.2359
[9 empty] | 0.77418 | -0.021305 | 56.2057 |  |  |  | 6.0113 | -0.21088 | 110.2311
[9 empty] | 0.7751 | -0.021305 | 56.2071 |  |  |  | 6.0131 | -0.2118 | 110.2328
[9 empty] | 0.77496 | -0.021437 | 56.2082 |  |  |  | 6.0127 | -0.21146 | 110.2208
[9 empty] | 0.77418 | -0.021305 | 56.2089 |  |  |  | 6.0122 | -0.21088 | 110.2208
[9 empty] | 0.77418 | -0.021305 | 56.2098 |  |  |  | 6.0131 | -0.21088 | 110.2217
[9 empty] | 0.77496 | -0.021437 | 56.211 |  |  |  | 6.0134 | -0.21163 | 110.2047
[9 empty] | 0.77524 | -0.021173 | 56.21 |  |  |  | 6.0137 | -0.21054 | 110.1989
[9 empty] | 0.77524 | -0.021173 | 56.211 |  |  |  | 6.0141 | -0.21088 | 110.2027
[9 empty] | 0.7751 | -0.021305 | 56.2113 |  |  |  | 6.0143 | -0.21163 | 110.2069
[9 empty] | 0.77524 | -0.021173 | 56.212 |  |  |  | 6.0159 | -0.21088 | 110.205
[9 empty] | 0.7751 | -0.020383 | 56.2074 |  |  |  | 6.0155 | -0.21146 | 110.205
[9 empty] | 0.77524 | -0.021173 | 56.2083 |  |  |  | 6.0152 | -0.21163 | 110.2017
[9 empty] | 0.7751 | -0.021305 | 56.2105 |  |  |  | 6.0164 | -0.21054 | 110.1952
[9 empty] | 0.77631 | -0.021041 | 56.212 |  |  |  | 6.0168 | -0.21088 | 110.1674
[9 empty] | 0.77524 | -0.022096 | 56.2198 |  |  |  | 6.0183 | -0.21146 | 110.1726
[9 empty] | 0.77524 | -0.021173 | 56.2198 |  |  |  | 6.018 | -0.21071 | 110.1711
[9 empty] | 0.77524 | -0.02025 | 56.2198 |  |  |  | 6.0189 | -0.21071 | 110.1729
[9 empty] | 0.77617 | -0.021173 | 56.2198 |  |  |  | 6.0193 | -0.21197 | 110.1651
[9 empty] | 0.77617 | -0.021173 | 56.2194 |  |  |  | 6.0187 | -0.21088 | 110.1608
[9 empty] | 0.77709 | -0.021173 | 56.2199 |  |  |  | 6.0196 | -0.21088 | 110.1587
[9 empty] | 0.77617 | -0.021173 | 56.2209 |  |  |  | 6.0196 | -0.2118 | 110.1572
[9 empty] | 0.77617 | -0.021173 | 56.2202 |  |  |  | 6.0193 | -0.21105 | 110.1511
[9 empty] | 0.77602 | -0.020383 | 56.2199 |  |  |  | 6.0196 | -0.2118 | 110.1435
[9 empty] | 0.7751 | -0.021305 | 56.2194 |  |  |  | 6.0205 | -0.21088 | 110.1447
[9 empty] | 0.77602 | -0.021305 | 56.2199 |  |  |  | 6.0217 | -0.21163 | 110.1486
[9 empty] | 0.77588 | -0.021437 | 56.2268 |  |  |  | 6.0208 | -0.21163 | 110.1475
[9 empty] | 0.77681 | -0.021437 | 56.2274 |  |  |  | 6.0205 | -0.21088 | 110.1472
[9 empty] | 0.77709 | -0.021173 | 56.2291 |  |  |  | 6.0214 | -0.21272 | 110.1479
[9 empty] | 0.77695 | -0.021305 | 56.2318 |  |  |  | 6.0223 | -0.21272 | 110.1488
[9 empty] | 0.77602 | -0.021305 | 56.2327 |  |  |  | 6.0212 | -0.21197 | 110.138
[9 empty] | 0.77681 | -0.021437 | 56.2331 |  |  |  | 6.0226 | -0.21163 | 110.1393
[9 empty] | 0.77773 | -0.021437 | 56.2319 |  |  |  | 6.0235 | -0.21163 | 110.1388
[9 empty] | 0.77681 | -0.021437 | 56.2176 |  |  |  | 6.023 | -0.21105 | 110.1329
[9 empty] | 0.77787 | -0.021305 | 56.2185 |  |  |  | 6.0242 | -0.2118 | 110.127
[9 empty] | 0.77801 | -0.02025 | 56.2189 |  |  |  | 6.023 | -0.21289 | 110.1214
[9 empty] | 0.77695 | -0.021305 | 56.2262 |  |  |  | 6.0242 | -0.2118 | 110.121
[9 empty] | 0.77588 | -0.021437 | 56.227 |  |  |  | 6.0251 | -0.2118 | 110.1204
[9 empty] | 0.77787 | -0.021305 | 56.2294 |  |  |  | 6.0251 | -0.2118 | 110.1195
[9 empty] | 0.77801 | -0.021173 | 56.2365 |  |  |  | 6.0244 | -0.21255 | 110.1165
[9 empty] | 0.77787 | -0.021305 | 56.2398 |  |  |  | 6.0251 | -0.21272 | 110.1158
[9 empty] | 0.77709 | -0.021173 | 56.2355 |  |  |  | 6.0263 | -0.21255 | 110.1158
[9 empty] | 0.77801 | -0.021173 | 56.24 |  |  |  | 6.0263 | -0.21163 | 110.1152
[9 empty] | 0.77709 | -0.021173 | 56.2423 |  |  |  | 6.0272 | -0.21255 | 110.1143
[9 empty] | 0.77893 | -0.021173 | 56.2389 |  |  |  | 6.0269 | -0.21272 | 110.1084
[9 empty] | 0.77787 | -0.021305 | 56.2392 |  |  |  | 6.0263 | -0.21255 | 110.1076
[9 empty] | 0.77787 | -0.021305 | 56.2367 |  |  |  | 6.0269 | -0.21364 | 110.1066
[9 empty] | 0.77801 | -0.021173 | 56.2379 |  |  |  | 6.0269 | -0.21272 | 110.1066
[9 empty] | 0.77893 | -0.021173 | 56.2429 |  |  |  | 6.0269 | -0.21364 | 110.107
[9 empty] | 0.77986 | -0.021173 | 56.2412 |  |  |  | 6.0272 | -0.21347 | 110.1073
[9 empty] | 0.77893 | -0.021173 | 56.2427 |  |  |  | 6.0269 | -0.21364 | 110.107
[9 empty] | 0.77787 | -0.021305 | 56.2447 |  |  |  | 6.0281 | -0.21347 | 110.1086
[9 empty] | 0.77879 | -0.021305 | 56.2472 |  |  |  | 6.0281 | -0.21347 | 110.1086
[9 empty] | 0.77893 | -0.021173 | 56.2486 |  |  |  | 6.0269 | -0.21364 | 110.1073
[9 empty] | 0.77879 | -0.020383 | 56.249 |  |  |  | 6.029 | -0.21272 | 110.1098
[9 empty] | 0.77893 | -0.021173 | 56.2501 |  |  |  | 6.0281 | -0.21255 | 110.1087
[9 empty] | 0.77986 | -0.021173 | 56.252 |  |  |  | 6.0288 | -0.21272 | 110.1031
[9 empty] | 0.77879 | -0.021305 | 56.2513 |  |  |  | 6.0281 | -0.21255 | 110.1003
[9 empty] | 0.77879 | -0.021305 | 56.251 |  |  |  | 6.0288 | -0.21272 | 110.0912
[9 empty] | 0.77971 | -0.020383 | 56.2492 |  |  |  | 6.0297 | -0.21364 | 110.0816
[9 empty] | 0.77971 | -0.021305 | 56.2497 |  |  |  | 6.0297 | -0.21456 | 110.0815
[9 empty] | 0.77986 | -0.021173 | 56.2403 |  |  |  | 6.0303 | -0.21381 | 110.0815
[9 empty] | 0.77971 | -0.021305 | 56.239 |  |  |  | 6.0306 | -0.21548 | 110.081
[9 empty] | 0.77986 | -0.021173 | 56.2423 |  |  |  | 6.0306 | -0.21548 | 110.0805
[9 empty] | 0.77986 | -0.021173 | 56.2464 |  |  |  | 6.0309 | -0.21456 | 110.0802
[9 empty] | 0.78078 | -0.021173 | 56.2496 |  |  |  | 6.0315 | -0.21548 | 110.0803
[9 empty] | 0.78 | -0.021041 | 56.251 |  |  |  | 6.0324 | -0.21456 | 110.0811
[9 empty] | 0.77971 | -0.021305 | 56.2564 |  |  |  | 6.033 | -0.21514 | 110.082
[9 empty] | 0.77986 | -0.021173 | 56.2567 |  |  |  | 6.0334 | -0.21548 | 110.0825
[9 empty] | 0.77893 | -0.021173 | 56.2562 |  |  |  | 6.0334 | -0.2164 | 110.0824
[9 empty] | 0.77893 | -0.021173 | 56.264 |  |  |  | 6.0343 | -0.21548 | 110.0829
[9 empty] | 0.77986 | -0.021173 | 56.2677 |  |  |  | 6.0334 | -0.21548 | 110.08
[9 empty] | 0.77986 | -0.021173 | 56.2664 |  |  |  | 6.0345 | -0.21531 | 110.0809
[9 empty] | 0.77986 | -0.021173 | 56.2663 |  |  |  | 6.0345 | -0.21623 | 110.0804
[9 empty] | 0.77986 | -0.021173 | 56.2657 |  |  |  | 6.0343 | -0.2164 | 110.0773
[9 empty] | 0.78078 | -0.021173 | 56.2747 |  |  |  | 6.034 | -0.21565 | 110.0771
[9 empty] | 0.77986 | -0.021041 | 56.2825 |  |  |  | 6.0352 | -0.21548 | 110.0735
[9 empty] | 0.77986 | -0.021173 | 56.2869 |  |  |  | 6.0355 | -0.21531 | 110.0753
[9 empty] | 0.78 | -0.021041 | 56.2885 |  |  |  | 6.0352 | -0.21548 | 110.0632
[9 empty] | 0.78064 | -0.021305 | 56.2858 |  |  |  | 6.0361 | -0.21548 | 110.0631
[9 empty] | 0.78064 | -0.021305 | 56.2836 |  |  |  | 6.0359 | -0.21565 | 110.0632
[9 empty] | 0.78078 | -0.021173 | 56.2842 |  |  |  | 6.0359 | -0.21565 | 110.0615
[9 empty] | 0.78092 | -0.021041 | 56.2809 |  |  |  | 6.0368 | -0.21565 | 110.0634
[9 empty] | 0.78078 | -0.021173 | 56.2881 |  |  |  | 6.037 | -0.21548 | 110.0649
[9 empty] | 0.78078 | -0.02025 | 56.2955 |  |  |  | 6.038 | -0.21548 | 110.0698
[9 empty] | 0.78078 | -0.021173 | 56.2998 |  |  |  | 6.0386 | -0.21565 | 110.0683
[9 empty] | 0.78064 | -0.021305 | 56.3067 |  |  |  | 6.0386 | -0.21565 | 110.0645
[9 empty] | 0.7817 | -0.021173 | 56.3198 |  |  |  | 6.0389 | -0.2164 | 110.062
[9 empty] | 0.78078 | -0.021173 | 56.3224 |  |  |  | 6.0395 | -0.21657 | 110.0648
[9 empty] | 0.7817 | -0.021173 | 56.3244 |  |  |  | 6.0402 | -0.21582 | 110.0647
[9 empty] | 0.78078 | -0.021173 | 56.3203 |  |  |  | 6.0399 | -0.21599 | 110.0672
[9 empty] | 0.78078 | -0.021173 | 56.3222 |  |  |  | 6.0402 | -0.21674 | 110.064
[9 empty] | 0.78078 | -0.021173 | 56.3232 |  |  |  | 6.0411 | -0.21582 | 110.0373
[9 empty] | 0.7817 | -0.021173 | 56.3247 |  |  |  | 6.0414 | -0.21473 | 110.0378
[9 empty] | 0.78156 | -0.021173 | 56.3306 |  |  |  | 6.0409 | -0.21599 | 110.0367
[9 empty] | 0.78092 | -0.021041 | 56.3306 |  |  |  | 6.0411 | -0.21582 | 110.0392
[9 empty] | 0.78078 | -0.021173 | 56.332 |  |  |  | 6.0411 | -0.21582 | 110.0375
[9 empty] | 0.78156 | -0.021305 | 56.3328 |  |  |  | 6.0399 | -0.21691 | 110.0376
[9 empty] | 0.78078 | -0.021173 | 56.3333 |  |  |  | 6.0414 | -0.21565 | 110.0393
[9 empty] | 0.7817 | -0.021173 | 56.3304 |  |  |  | 6.042 | -0.21582 | 110.0336
[9 empty] | 0.78078 | -0.021173 | 56.3303 |  |  |  | 6.042 | -0.21582 | 110.0362
[9 empty] | 0.78064 | -0.021305 | 56.3321 |  |  |  | 6.043 | -0.2149 | 110.0379
[9 empty] | 0.7817 | -0.021173 | 56.3348 |  |  |  | 6.045 | -0.21657 | 110.0376
[9 empty] | 0.78064 | -0.021305 | 56.3765 |  |  |  | 6.0453 | -0.2164 | 110.033
[9 empty] | 0.78156 | -0.021305 | 56.3778 |  |  |  | 6.0466 | -0.21582 | 110.0378
[9 empty] | 0.78064 | -0.021305 | 56.3763 |  |  |  | 6.0478 | -0.21565 | 110.0395
[9 empty] | 0.78156 | -0.021305 | 56.3755 |  |  |  | 6.0487 | -0.21565 | 110.0389
[9 empty] | 0.78156 | -0.021305 | 56.3746 |  |  |  | 6.0481 | -0.2164 | 110.0308
[9 empty] | 0.7805 | -0.021437 | 56.3828 |  |  |  | 6.0487 | -0.21748 | 110.0181
[9 empty] | 0.78142 | -0.021437 | 56.3807 |  |  |  | 6.0487 | -0.21657 | 110.0123
[9 empty] | 0.7817 | -0.022096 | 56.394 |  |  |  | 6.0499 | -0.21731 | 110.0133
[9 empty] | 0.78156 | -0.021305 | 56.3862 |  |  |  | 6.0502 | -0.21714 | 110.0026
[9 empty] | 0.78142 | -0.021437 | 56.3876 |  |  |  | 6.0511 | -0.21714 | 110.0042
[9 empty] | 0.78142 | -0.021437 | 56.4219 |  |  |  | 6.0527 | -0.2164 | 110.0042
[9 empty] | 0.78156 | -0.021305 | 56.4167 |  |  |  | 6.0538 | -0.21623 | 109.99
[9 empty] | 0.78156 | -0.021305 | 56.4135 |  |  |  | 6.0545 | -0.21731 | 109.9947
[9 empty] | 0.7817 | -0.021173 | 56.3964 |  |  |  | 6.0554 | -0.2164 | 109.9931
[9 empty] | 0.7817 | -0.021173 | 56.3965 |  |  |  | 6.0563 | -0.2164 | 109.9928
[9 empty] | 0.7817 | -0.021173 | 56.4064 |  |  |  | 6.0554 | -0.2164 | 109.9895
[9 empty] | 0.7817 | -0.021173 | 56.4124 |  |  |  | 6.0563 | -0.2164 | 109.979
[9 empty] | 0.78156 | -0.021305 | 56.4151 |  |  |  | 6.0563 | -0.21731 | 109.956
[9 empty] | 0.7817 | -0.021173 | 56.4163 |  |  |  | 6.0554 | -0.21731 | 109.9486
[9 empty] | 0.7817 | -0.021173 | 56.4205 |  |  |  | 6.0561 | -0.21748 | 109.948
[9 empty] | 0.7817 | -0.022096 | 56.4266 |  |  |  | 6.0561 | -0.21748 | 109.9504
[9 empty] | 0.78184 | -0.021041 | 56.4298 |  |  |  | 6.0579 | -0.21748 | 109.9568
[9 empty] | 0.7817 | -0.021173 | 56.4391 |  |  |  | 6.057 | -0.21748 | 109.9641
[9 empty] | 0.78156 | -0.021305 | 56.4411 |  |  |  | 6.06 | -0.21731 | 109.979
[9 empty] | 0.78156 | -0.022228 | 56.4402 |  |  |  | 6.0597 | -0.21748 | 109.9759
[9 empty] | 0.7817 | -0.021173 | 56.4396 |  |  |  | 6.0616 | -0.21657 | 109.9798
[9 empty] | 0.7817 | -0.021173 | 56.44 |  |  |  | 6.0616 | -0.21657 | 109.9509
[9 empty] | 0.7817 | -0.021173 | 56.4257 |  |  |  | 6.0625 | -0.21748 | 109.9375
[9 empty] | 0.78248 | -0.021305 | 56.4231 |  |  |  | 6.0622 | -0.21674 | 109.9344
[9 empty] | 0.78248 | -0.021305 | 56.4287 |  |  |  | 6.0632 | -0.21765 | 109.9366
[9 empty] | 0.78156 | -0.021305 | 56.4423 |  |  |  | 6.0634 | -0.21748 | 109.9372
[9 empty] | 0.78184 | -0.021041 | 56.4495 |  |  |  | 6.0632 | -0.21765 | 109.926
[9 empty] | 0.78248 | -0.021305 | 56.4666 |  |  |  | 6.0634 | -0.21748 | 109.8849
[9 empty] | 0.78156 | -0.021305 | 56.4665 |  |  |  | 6.065 | -0.21857 | 109.8898
[9 empty] | 0.78142 | -0.021437 | 56.4663 |  |  |  | 6.0655 | -0.21731 | 109.8911
[9 empty] | 0.78156 | -0.021305 | 56.4576 |  |  |  | 6.0662 | -0.21748 | 109.8972
[9 empty] | 0.78263 | -0.021173 | 56.4599 |  |  |  | 6.0674 | -0.21731 | 109.8903
[9 empty] | 0.78248 | -0.020383 | 56.4612 |  |  |  | 6.0699 | -0.21657 | 109.8925
[9 empty] | 0.78248 | -0.021305 | 56.4621 |  |  |  | 6.0696 | -0.21765 | 109.8915
[9 empty] | 0.78248 | -0.021305 | 56.4648 |  |  |  | 6.0689 | -0.21748 | 109.8716
[9 empty] | 0.78355 | -0.021173 | 56.461 |  |  |  | 6.0699 | -0.21748 | 109.885
[9 empty] | 0.78156 | -0.021305 | 56.4616 |  |  |  | 6.0699 | -0.21748 | 109.8907
[9 empty] | 0.78248 | -0.021305 | 56.4756 |  |  |  | 6.0708 | -0.21748 | 109.8753
[9 empty] | 0.78263 | -0.021173 | 56.4781 |  |  |  | 6.0708 | -0.2184 | 109.8753
[9 empty] | 0.78341 | -0.021305 | 56.4804 |  |  |  | 6.0708 | -0.21657 | 109.8747
[9 empty] | 0.78326 | -0.021437 | 56.49 |  |  |  | 6.071 | -0.21823 | 109.8747
[9 empty] | 0.78433 | -0.021305 | 56.4903 |  |  |  | 6.0708 | -0.21748 | 109.8735
[9 empty] | 0.78433 | -0.021305 | 56.4916 |  |  |  | 6.0714 | -0.21857 | 109.86
[9 empty] | 0.78447 | -0.021173 | 56.4956 |  |  |  | 6.0708 | -0.2184 | 109.852
[9 empty] | 0.78461 | -0.021041 | 56.4729 |  |  |  | 6.0708 | -0.21748 | 109.8501
[9 empty] | 0.78447 | -0.022096 | 56.4719 |  |  |  | 6.0722 | -0.21714 | 109.854
[9 empty] | 0.78447 | -0.021173 | 56.4803 |  |  |  | 6.0729 | -0.21731 | 109.8545
[9 empty] | 0.78525 | -0.021305 | 56.4843 |  |  |  | 6.0729 | -0.21731 | 109.8555
[9 empty] | 0.78447 | -0.021173 | 56.4942 |  |  |  | 6.0756 | -0.21823 | 109.8588
[9 empty] | 0.78447 | -0.021173 | 56.4974 |  |  |  | 6.0754 | -0.21748 | 109.8562
[9 empty] | 0.78539 | -0.021173 | 56.4977 |  |  |  | 6.0775 | -0.21823 | 109.848
[9 empty] | 0.7866 | -0.020909 | 56.515 |  |  |  | 6.0784 | -0.2164 | 109.848
[9 empty] | 0.78632 | -0.021173 | 56.5186 |  |  |  | 6.0784 | -0.21823 | 109.8472
[9 empty] | 0.78724 | -0.021173 | 56.5185 |  |  |  | 6.0772 | -0.21748 | 109.8441
[9 empty] | 0.7866 | -0.021831 | 56.5165 |  |  |  | 6.0781 | -0.21748 | 109.8441
[9 empty] | 0.78738 | -0.021041 | 56.5218 |  |  |  | 6.0781 | -0.21748 | 109.8431
[9 empty] | 0.78738 | -0.021964 | 56.5213 |  |  |  | 6.079 | -0.21657 | 109.8437
[9 empty] | 0.78632 | -0.021173 | 56.5198 |  |  |  | 6.0788 | -0.21857 | 109.8366
[9 empty] | 0.78724 | -0.021173 | 56.5204 |  |  |  | 6.0781 | -0.21748 | 109.8348
[9 empty] | 0.78724 | -0.021173 | 56.5224 |  |  |  | 6.079 | -0.2184 | 109.8363
[9 empty] | 0.78816 | -0.021173 | 56.5283 |  |  |  | 6.0781 | -0.2184 | 109.8319
[9 empty] | 0.78802 | -0.021305 | 56.5297 |  |  |  | 6.08 | -0.2184 | 109.8342
[9 empty] | 0.78802 | -0.021305 | 56.5325 |  |  |  | 6.0811 | -0.21731 | 109.8327
[9 empty] | 0.78724 | -0.021173 | 56.519 |  |  |  | 6.0809 | -0.21748 | 109.8274
[9 empty] | 0.78724 | -0.021173 | 56.5252 |  |  |  | 6.083 | -0.21731 | 109.83
[9 empty] | 0.78802 | -0.021305 | 56.5319 |  |  |  | 6.0836 | -0.2184 | 109.8308
[9 empty] | 0.78908 | -0.021173 | 56.5283 |  |  |  | 6.083 | -0.21823 | 109.83
[9 empty] | 0.78894 | -0.021305 | 56.5285 |  |  |  | 6.0836 | -0.2184 | 109.8316
[9 empty] | 0.7871 | -0.021305 | 56.5318 |  |  |  | 6.0848 | -0.21731 | 109.8333
[9 empty] | 0.78894 | -0.021305 | 56.5346 |  |  |  | 6.0857 | -0.21731 | 109.8347
[9 empty] | 0.78802 | -0.021305 | 56.5363 |  |  |  | 6.0855 | -0.2184 | 109.8344
[9 empty] | 0.78802 | -0.021305 | 56.5337 |  |  |  | 6.0857 | -0.21731 | 109.8352
[9 empty] | 0.78802 | -0.021305 | 56.5332 |  |  |  | 6.0857 | -0.21823 | 109.8343
[9 empty] | 0.7888 | -0.021437 | 56.5377 |  |  |  | 6.0848 | -0.21731 | 109.8301
[9 empty] | 0.78894 | -0.021305 | 56.5415 |  |  |  | 6.0857 | -0.21731 | 109.8315
[9 empty] | 0.78802 | -0.021305 | 56.5432 |  |  |  | 6.0857 | -0.21731 | 109.8322
[9 empty] | 0.7883 | -0.021041 | 56.5436 |  |  |  | 6.0857 | -0.21731 | 109.8322
[9 empty] | 0.78802 | -0.021173 | 56.546 |  |  |  | 6.0864 | -0.2184 | 109.833
[9 empty] | 0.78894 | -0.022228 | 56.548 |  |  |  | 6.0855 | -0.2184 | 109.8289
[9 empty] | 0.78894 | -0.021305 | 56.5492 |  |  |  | 6.0864 | -0.2184 | 109.83
[9 empty] | 0.78802 | -0.021305 | 56.549 |  |  |  | 6.0873 | -0.21748 | 109.826
[9 empty] | 0.78802 | -0.021305 | 56.5498 |  |  |  | 6.088 | -0.21674 | 109.8209
[9 empty] | 0.78908 | -0.021173 | 56.5517 |  |  |  | 6.088 | -0.21857 | 109.8189
[9 empty] | 0.78802 | -0.021305 | 56.5518 |  |  |  | 6.0885 | -0.21731 | 109.8187
[9 empty] | 0.78816 | -0.021173 | 56.5524 |  |  |  | 6.0894 | -0.21823 | 109.819
[9 empty] | 0.78816 | -0.021173 | 56.5523 |  |  |  | 6.0901 | -0.21748 | 109.8187
[9 empty] | 0.78894 | -0.021305 | 56.5527 |  |  |  | 6.0897 | -0.21806 | 109.8176
[9 empty] | 0.78908 | -0.021305 | 56.5512 |  |  |  | 6.0924 | -0.21714 | 109.818
[9 empty] | 0.78908 | -0.021173 | 56.5519 |  |  |  | 6.0912 | -0.21731 | 109.8069
[9 empty] | 0.78908 | -0.021173 | 56.5474 |  |  |  | 6.0912 | -0.21731 | 109.8081
[9 empty] | 0.78923 | -0.020118 | 56.5431 |  |  |  | 6.0922 | -0.21823 | 109.8099
[9 empty] | 0.7883 | -0.021041 | 56.5389 |  |  |  | 6.0931 | -0.21823 | 109.8116
[9 empty] | 0.78908 | -0.021173 | 56.54 |  |  |  | 6.0931 | -0.21823 | 109.8123
[9 empty] | 0.78816 | -0.021173 | 56.5447 |  |  |  | 6.0931 | -0.21823 | 109.8111
[9 empty] | 0.78908 | -0.021173 | 56.5461 |  |  |  | 6.094 | -0.21823 | 109.813
[9 empty] | 0.78908 | -0.021173 | 56.5482 |  |  |  | 6.0937 | -0.2184 | 109.8136
[9 empty] | 0.78894 | -0.021305 | 56.5465 |  |  |  | 6.0947 | -0.2184 | 109.811
[9 empty] | 0.78908 | -0.021173 | 56.5473 |  |  |  | 6.0952 | -0.21714 | 109.8124
[9 empty] | 0.78894 | -0.021305 | 56.5493 |  |  |  | 6.0949 | -0.21915 | 109.8125
[9 empty] | 0.78908 | -0.021173 | 56.5509 |  |  |  | 6.0968 | -0.21823 | 109.815
[9 empty] | 0.78802 | -0.021305 | 56.5442 |  |  |  | 6.0965 | -0.21748 | 109.8152
[9 empty] | 0.7888 | -0.021437 | 56.5474 |  |  |  | 6.0977 | -0.21823 | 109.8175
[9 empty] | 0.78816 | -0.021173 | 56.5479 |  |  |  | 6.0993 | -0.21748 | 109.8196
[9 empty] | 0.78802 | -0.021305 | 56.5497 |  |  |  | 6.0993 | -0.2184 | 109.8192
[9 empty] | 0.78788 | -0.02236 | 56.546 |  |  |  | 6.0995 | -0.21823 | 109.8192
[9 empty] | 0.78908 | -0.021173 | 56.549 |  |  |  | 6.1002 | -0.2184 | 109.8198
[9 empty] | 0.78894 | -0.021305 | 56.5502 |  |  |  | 6.1002 | -0.2184 | 109.8199
[9 empty] | 0.78894 | -0.021305 | 56.5565 |  |  |  | 6.1002 | -0.2184 | 109.8103
[9 empty] | 0.78802 | -0.021305 | 56.556 |  |  |  | 6.0999 | -0.21857 | 109.8051
[9 empty] | 0.78908 | -0.021173 | 56.5526 |  |  |  | 6.0999 | -0.21765 | 109.8002
[9 empty] | 0.78908 | -0.021173 | 56.5502 |  |  |  | 6.1008 | -0.21765 | 109.7999
[9 empty] | 0.78816 | -0.021173 | 56.5507 |  |  |  | 6.1008 | -0.21765 | 109.7989
[9 empty] | 0.78908 | -0.021173 | 56.5461 |  |  |  | 6.1006 | -0.21874 | 109.7943
[9 empty] | 0.78908 | -0.021173 | 56.5483 |  |  |  | 6.1036 | -0.21857 | 109.8065
[9 empty] | 0.78923 | -0.021041 | 56.5498 |  |  |  | 6.1027 | -0.21874 | 109.809
[9 empty] | 0.78908 | -0.021041 | 56.5498 |  |  |  | 6.1036 | -0.21857 | 109.8046
[9 empty] | 0.78894 | -0.021305 | 56.5507 |  |  |  | 6.1054 | -0.21765 | 109.8049
[9 empty] | 0.78908 | -0.021173 | 56.5515 |  |  |  | 6.1063 | -0.21765 | 109.8042
[9 empty] | 0.78923 | -0.021041 | 56.5528 |  |  |  | 6.1075 | -0.2184 | 109.7876
[9 empty] | 0.78894 | -0.021305 | 56.5536 |  |  |  | 6.1066 | -0.2184 | 109.7871
[9 empty] | 0.78894 | -0.021305 | 56.5545 |  |  |  | 6.1073 | -0.21857 | 109.7803
[9 empty] | 0.78894 | -0.021305 | 56.5548 |  |  |  | 6.1063 | -0.21857 | 109.7812
[9 empty] | 0.78894 | -0.021305 | 56.5554 |  |  |  | 6.1075 | -0.2184 | 109.7786
[9 empty] | 0.78986 | -0.021305 | 56.5565 |  |  |  | 6.1075 | -0.2184 | 109.7774
[9 empty] | 0.78802 | -0.021305 | 56.5561 |  |  |  | 6.1066 | -0.2184 | 109.777
[9 empty] | 0.78816 | -0.021173 | 56.5563 |  |  |  | 6.1087 | -0.21823 | 109.7723
[9 empty] | 0.78894 | -0.020383 | 56.5572 |  |  |  | 6.1084 | -0.2184 | 109.7761
[9 empty] | 0.78894 | -0.022228 | 56.5571 |  |  |  | 6.1094 | -0.2184 | 109.767
[9 empty] | 0.78894 | -0.021305 | 56.5575 |  |  |  | 6.1096 | -0.21823 | 109.7577
[9 empty] | 0.78894 | -0.021305 | 56.5578 |  |  |  | 6.1099 | -0.21806 | 109.7578
[9 empty] | 0.78908 | -0.021173 | 56.5577 |  |  |  | 6.1105 | -0.21823 | 109.7577
[9 empty] | 0.78908 | -0.021173 | 56.558 |  |  |  | 6.1124 | -0.21823 | 109.7715
[9 empty] | 0.78908 | -0.021173 | 56.5583 |  |  |  | 6.1126 | -0.21898 | 109.7736
[9 empty] | 0.78908 | -0.021173 | 56.5587 |  |  |  | 6.1145 | -0.21806 | 109.7753
[9 empty] | 0.78908 | -0.021173 | 56.5586 |  |  |  | 6.1136 | -0.21806 | 109.7629
[9 empty] | 0.78908 | -0.023018 | 56.559 |  |  |  | 6.114 | -0.2184 | 109.7539
[9 empty] | 0.78908 | -0.021173 | 56.5593 |  |  |  | 6.1149 | -0.2184 | 109.7635
[9 empty] | 0.78908 | -0.021173 | 56.559 |  |  |  | 6.1151 | -0.21915 | 109.7629
[9 empty] | 0.78923 | -0.021041 | 56.5594 |  |  |  | 6.1154 | -0.21806 | 109.7671
[9 empty] | 0.78908 | -0.021173 | 56.5654 |  |  |  | 6.1149 | -0.2184 | 109.768
[9 empty] | 0.78923 | -0.021964 | 56.5678 |  |  |  | 6.1151 | -0.21823 | 109.7401
[9 empty] | 0.78816 | -0.022096 | 56.569 |  |  |  | 6.1149 | -0.2184 | 109.7421
[9 empty] | 0.78802 | -0.021305 | 56.5736 |  |  |  | 6.1163 | -0.21806 | 109.7455
[9 empty] | 0.78908 | -0.021173 | 56.5776 |  |  |  | 6.1151 | -0.21731 | 109.7426
[9 empty] | 0.78894 | -0.021305 | 56.5803 |  |  |  | 6.1149 | -0.2184 | 109.7424
[9 empty] | 0.78908 | -0.021173 | 56.5804 |  |  |  | 6.1161 | -0.21823 | 109.7234
[9 empty] | 0.78894 | -0.021305 | 56.5775 |  |  |  | 6.1158 | -0.2184 | 109.7253
[9 empty] | 0.78894 | -0.021305 | 56.5775 |  |  |  | 6.1167 | -0.2184 | 109.718
[9 empty] | 0.78894 | -0.021305 | 56.5775 |  |  |  | 6.117 | -0.21823 | 109.7165
[9 empty] | 0.7888 | -0.021437 | 56.5763 |  |  |  | 6.1191 | -0.21823 | 109.7192
[9 empty] | 0.78802 | -0.021305 | 56.5758 |  |  |  | 6.1186 | -0.2184 | 109.7062
[9 empty] | 0.78908 | -0.021173 | 56.5765 |  |  |  | 6.1195 | -0.21748 | 109.7045
[9 empty] | 0.78908 | -0.021173 | 56.574 |  |  |  | 6.1216 | -0.21823 | 109.7123
[9 empty] | 0.78894 | -0.021305 | 56.574 |  |  |  | 6.1216 | -0.21823 | 109.7191
[9 empty] | 0.7888 | -0.021437 | 56.5739 |  |  |  | 6.1225 | -0.21823 | 109.6963
[9 empty] | 0.78894 | -0.022228 | 56.5748 |  |  |  | 6.1225 | -0.21823 | 109.7034
[9 empty] | 0.78972 | -0.021437 | 56.5787 |  |  |  | 6.1227 | -0.21806 | 109.7101
[9 empty] | 0.78894 | -0.021305 | 56.5812 |  |  |  | 6.1222 | -0.21932 | 109.7128
[9 empty] | 0.78894 | -0.021305 | 56.5839 |  |  |  | 6.1225 | -0.21823 | 109.7135
[9 empty] | 0.79015 | -0.021041 | 56.5856 |  |  |  | 6.1243 | -0.21915 | 109.7182
[9 empty] | 0.79001 | -0.021173 | 56.5875 |  |  |  | 6.1234 | -0.21823 | 109.6883
[9 empty] | 0.78908 | -0.021173 | 56.5878 |  |  |  | 6.1241 | -0.2184 | 109.689
[9 empty] | 0.78986 | -0.021305 | 56.5857 |  |  |  | 6.1243 | -0.21823 | 109.6915
[9 empty] | 0.78894 | -0.021305 | 56.5854 |  |  |  | 6.1243 | -0.21823 | 109.6902
[9 empty] | 0.79001 | -0.021173 | 56.586 |  |  |  | 6.1268 | -0.2184 | 109.6926
[9 empty] | 0.78908 | -0.021173 | 56.5861 |  |  |  | 6.128 | -0.21823 | 109.6935
[9 empty] | 0.79001 | -0.022096 | 56.5875 |  |  |  | 6.128 | -0.21823 | 109.684
[9 empty] | 0.79001 | -0.021173 | 56.591 |  |  |  | 6.1289 | -0.21731 | 109.6855
[9 empty] | 0.79001 | -0.021173 | 56.5891 |  |  |  | 6.1287 | -0.2184 | 109.676
[9 empty] | 0.79001 | -0.021173 | 56.5891 |  |  |  | 6.1287 | -0.2184 | 109.6677
[9 empty] | 0.79015 | -0.021041 | 56.5875 |  |  |  | 6.1296 | -0.2184 | 109.6731
[9 empty] | 0.79001 | -0.021173 | 56.5839 |  |  |  | 6.1296 | -0.2184 | 109.6666
[9 empty] | 0.79107 | -0.021041 | 56.5853 |  |  |  | 6.1296 | -0.2184 | 109.6601
[9 empty] | 0.79001 | -0.021173 | 56.5841 |  |  |  | 6.1305 | -0.2184 | 109.6477
[9 empty] | 0.79001 | -0.021173 | 56.5843 |  |  |  | 6.1305 | -0.2184 | 109.6457
[9 empty] | 0.79001 | -0.021173 | 56.5861 |  |  |  | 6.1314 | -0.2184 | 109.6484
[9 empty] | 0.79107 | -0.021041 | 56.589 |  |  |  | 6.133 | -0.21857 | 109.6502
[9 empty] | 0.79001 | -0.021173 | 56.5902 |  |  |  | 6.1339 | -0.21857 | 109.6514
[9 empty] | 0.79015 | -0.021041 | 56.591 |  |  |  | 6.1357 | -0.21857 | 109.6485
[9 empty] | 0.79015 | -0.021041 | 56.6023 |  |  |  | 6.1367 | -0.21857 | 109.6405
[9 empty] | 0.79015 | -0.020118 | 56.6044 |  |  |  | 6.1369 | -0.2184 | 109.6443
[9 empty] | 0.79015 | -0.021041 | 56.6101 |  |  |  | 6.1367 | -0.21857 | 109.639
[9 empty] | 0.79093 | -0.021173 | 56.6108 |  |  |  | 6.1369 | -0.2184 | 109.6378
[9 empty] | 0.79107 | -0.021041 | 56.6103 |  |  |  | 6.1367 | -0.21857 | 109.6342
[9 empty] | 0.79093 | -0.021173 | 56.607 |  |  |  | 6.1376 | -0.21857 | 109.6339
[9 empty] | 0.79001 | -0.021173 | 56.5763 |  |  |  | 6.1382 | -0.21874 | 109.6354
[9 empty] | 0.79015 | -0.021041 | 56.579 |  |  |  | 6.1392 | -0.21874 | 109.6322
[9 empty] | 0.79171 | -0.021305 | 56.5845 |  |  |  | 6.1382 | -0.21874 | 109.6177
[9 empty] | 0.79171 | -0.022228 | 56.6086 |  |  |  | 6.141 | -0.21874 | 109.6228
[9 empty] | 0.79079 | -0.021305 | 56.6146 |  |  |  | 6.1419 | -0.21874 | 109.6329
[9 empty] | 0.79171 | -0.021305 | 56.6414 |  |  |  | 6.1438 | -0.21874 | 109.6353
[9 empty] | 0.79065 | -0.02236 | 56.6377 |  |  |  | 6.1431 | -0.21857 | 109.6309
[9 empty] | 0.79171 | -0.022228 | 56.638 |  |  |  | 6.1431 | -0.21857 | 109.6218
[9 empty] | 0.79277 | -0.021173 | 56.6385 |  |  |  | 6.1431 | -0.21857 | 109.6218
[9 empty] | 0.79263 | -0.021305 | 56.6391 |  |  |  | 6.1428 | -0.21874 | 109.6153
[9 empty] | 0.79185 | -0.021173 | 56.6362 |  |  |  | 6.144 | -0.21857 | 109.6103
[9 empty] | 0.79263 | -0.021305 | 56.6302 |  |  |  | 6.144 | -0.21857 | 109.6115
[9 empty] | 0.79263 | -0.022228 | 56.6288 |  |  |  | 6.144 | -0.21857 | 109.6058
[9 empty] | 0.79079 | -0.021305 | 56.6292 |  |  |  | 6.144 | -0.21857 | 109.6063
[9 empty] | 0.79171 | -0.021305 | 56.6263 |  |  |  | 6.1443 | -0.2184 | 109.598
[9 empty] | 0.7937 | -0.021173 | 56.6292 |  |  |  | 6.1445 | -0.21823 | 109.5961
[9 empty] | 0.79277 | -0.021173 | 56.6373 |  |  |  | 6.144 | -0.21857 | 109.5907
[9 empty] | 0.79185 | -0.021173 | 56.6309 |  |  |  | 6.1449 | -0.21857 | 109.5896
[9 empty] | 0.79277 | -0.021173 | 56.6329 |  |  |  | 6.1461 | -0.2184 | 109.5904
[9 empty] | 0.79277 | -0.021173 | 56.6274 |  |  |  | 6.1482 | -0.21731 | 109.5923
[9 empty] | 0.79292 | -0.021041 | 56.6348 |  |  |  | 6.148 | -0.2184 | 109.5919
[9 empty] | 0.79384 | -0.022886 | 56.636 |  |  |  | 6.1491 | -0.21823 | 109.595
[9 empty] | 0.79292 | -0.021041 | 56.6366 |  |  |  | 6.1501 | -0.21823 | 109.5955
[9 empty] | 0.7937 | -0.022096 | 56.6411 |  |  |  | 6.1507 | -0.2184 | 109.5937
[9 empty] | 0.7937 | -0.021173 | 56.6623 |  |  |  | 6.1512 | -0.21806 | 109.5577
[9 empty] | 0.79448 | -0.021305 | 56.6664 |  |  |  | 6.1521 | -0.21806 | 109.5583
[9 empty] | 0.79476 | -0.021041 | 56.6663 |  |  |  | 6.1507 | -0.2184 | 109.5617
[9 empty] | 0.79263 | -0.021305 | 56.6532 |  |  |  | 6.1507 | -0.2184 | 109.571
[9 empty] | 0.79448 | -0.021305 | 56.6641 |  |  |  | 6.1516 | -0.2184 | 109.5758
[9 empty] | 0.79462 | -0.021173 | 56.6828 |  |  |  | 6.1514 | -0.21857 | 109.5773
[9 empty] | 0.7954 | -0.021305 | 56.6852 |  |  |  | 6.1516 | -0.2184 | 109.5776
[9 empty] | 0.79462 | -0.021173 | 56.6848 |  |  |  | 6.1525 | -0.2184 | 109.5811
[9 empty] | 0.79448 | -0.021305 | 56.6846 |  |  |  | 6.155 | -0.21857 | 109.5855
[9 empty] | 0.7937 | -0.021173 | 56.6813 |  |  |  | 6.1562 | -0.2184 | 109.5869
[9 empty] | 0.79554 | -0.021173 | 56.6823 |  |  |  | 6.1562 | -0.2184 | 109.5599
[9 empty] | 0.79448 | -0.021305 | 56.6806 |  |  |  | 6.1575 | -0.21874 | 109.5613
[9 empty] | 0.7937 | -0.021173 | 56.6809 |  |  |  | 6.1578 | -0.21857 | 109.5609
[9 empty] | 0.7954 | -0.021305 | 56.6867 |  |  |  | 6.1578 | -0.21857 | 109.5615
[9 empty] | 0.79462 | -0.022096 | 56.7012 |  |  |  | 6.1566 | -0.21874 | 109.5603
[9 empty] | 0.79476 | -0.021964 | 56.6933 |  |  |  | 6.1575 | -0.21874 | 109.5611
[9 empty] | 0.79568 | -0.021041 | 56.7027 |  |  |  | 6.1578 | -0.21857 | 109.5621
[9 empty] | 0.79554 | -0.021173 | 56.7029 |  |  |  | 6.1581 | -0.2184 | 109.5627
[9 empty] | 0.7954 | -0.022096 | 56.7148 |  |  |  | 6.1585 | -0.21874 | 109.5586
[9 empty] | 0.79554 | -0.021173 | 56.7289 |  |  |  | 6.1587 | -0.21857 | 109.5592
[9 empty] | 0.79554 | -0.021173 | 56.7414 |  |  |  | 6.1587 | -0.21857 | 109.5594
[9 empty] | 0.7954 | -0.021305 | 56.7388 |  |  |  | 6.1596 | -0.21857 | 109.5603
[9 empty] | 0.7954 | -0.021305 | 56.7369 |  |  |  | 6.159 | -0.2184 | 109.56
[9 empty] | 0.7954 | -0.022228 | 56.7424 |  |  |  | 6.1596 | -0.21857 | 109.5609
[9 empty] | 0.79661 | -0.022886 | 56.7445 |  |  |  | 6.1608 | -0.2184 | 109.5529
[9 empty] | 0.79554 | -0.021173 | 56.7684 |  |  |  | 6.1608 | -0.2184 | 109.5544
[9 empty] | 0.79646 | -0.022096 | 56.75 |  |  |  | 6.1627 | -0.2184 | 109.5584
[9 empty] | 0.7954 | -0.021305 | 56.7465 |  |  |  | 6.1633 | -0.21857 | 109.5572
[9 empty] | 0.7954 | -0.021305 | 56.752 |  |  |  | 6.1636 | -0.2184 | 109.5574
[9 empty] | 0.79632 | -0.021305 | 56.7626 |  |  |  | 6.1636 | -0.2184 | 109.5584
[9 empty] | 0.79448 | -0.021305 | 56.7628 |  |  |  | 6.1645 | -0.2184 | 109.5606
[9 empty] | 0.79646 | -0.021173 | 56.7647 |  |  |  | 6.1642 | -0.21857 | 109.5603
[9 empty] | 0.79661 | -0.021964 | 56.7676 |  |  |  | 6.1654 | -0.2184 | 109.5632
[9 empty] | 0.79646 | -0.021173 | 56.789 |  |  |  | 6.1657 | -0.21823 | 109.5569
[9 empty] | 0.79554 | -0.021173 | 56.7927 |  |  |  | 6.1663 | -0.2184 | 109.5556
[9 empty] | 0.79661 | -0.021041 | 56.7896 |  |  |  | 6.1663 | -0.21932 | 109.5581
[9 empty] | 0.79646 | -0.021173 | 56.7892 |  |  |  | 6.1666 | -0.21915 | 109.5592
[9 empty] | 0.79646 | -0.021173 | 56.7932 |  |  |  | 6.1663 | -0.2184 | 109.56
[9 empty] | 0.79568 | -0.021964 | 56.7632 |  |  |  | 6.1666 | -0.21823 | 109.5607
[9 empty] | 0.79661 | -0.021041 | 56.7794 |  |  |  | 6.1663 | -0.2184 | 109.5605
[9 empty] | 0.79646 | -0.022096 | 56.7873 |  |  |  | 6.1663 | -0.2184 | 109.5611
[9 empty] | 0.79568 | -0.021964 | 56.7924 |  |  |  | 6.1666 | -0.21823 | 109.5627
[9 empty] | 0.79554 | -0.021173 | 56.7996 |  |  |  | 6.1666 | -0.21823 | 109.5517
[9 empty] | 0.79554 | -0.021173 | 56.8023 |  |  |  | 6.1666 | -0.21823 | 109.5441
[9 empty] | 0.79661 | -0.021041 | 56.8093 |  |  |  | 6.1663 | -0.2184 | 109.54
[9 empty] | 0.79646 | -0.021173 | 56.8097 |  |  |  | 6.1666 | -0.21823 | 109.5243
[9 empty] | 0.79568 | -0.021041 | 56.8181 |  |  |  | 6.1672 | -0.2184 | 109.5259
[9 empty] | 0.7954 | -0.021305 | 56.8189 |  |  |  | 6.1672 | -0.2184 | 109.5246
[9 empty] | 0.79632 | -0.022228 | 56.8198 |  |  |  | 6.1661 | -0.21857 | 109.5204
[9 empty] | 0.79632 | -0.022228 | 56.8331 |  |  |  | 6.1672 | -0.2184 | 109.5213
[9 empty] | 0.79646 | -0.021173 | 56.8185 |  |  |  | 6.1682 | -0.2184 | 109.52
[9 empty] | 0.7954 | -0.021305 | 56.8191 |  |  |  | 6.1679 | -0.21857 | 109.5308
[9 empty] | 0.79632 | -0.021305 | 56.8301 |  |  |  | 6.1688 | -0.21857 | 109.532
[9 empty] | 0.79632 | -0.021305 | 56.8373 |  |  |  | 6.1679 | -0.21857 | 109.5309
[9 empty] | 0.79646 | -0.021173 | 56.8375 |  |  |  | 6.1688 | -0.21857 | 109.5313
[9 empty] | 0.79632 | -0.021305 | 56.8378 |  |  |  | 6.1703 | -0.21823 | 109.505
[9 empty] | 0.79554 | -0.021173 | 56.8447 |  |  |  | 6.1697 | -0.21857 | 109.504
[9 empty] | 0.79632 | -0.021305 | 56.7744 |  |  |  | 6.1697 | -0.21857 | 109.5104
[9 empty] | 0.79646 | -0.021173 | 56.8014 |  |  |  | 6.1707 | -0.21949 | 109.4986
[9 empty] | 0.79646 | -0.021173 | 56.8251 |  |  |  | 6.1709 | -0.2184 | 109.5134
[9 empty] | 0.7954 | -0.021173 | 56.8325 |  |  |  | 6.1716 | -0.21857 | 109.5122
[9 empty] | 0.79646 | -0.021173 | 56.8357 |  |  |  | 6.1725 | -0.21857 | 109.5166
[9 empty] | 0.79646 | -0.022096 | 56.84 |  |  |  | 6.1728 | -0.2184 | 109.5165
[9 empty] | 0.79554 | -0.021173 | 56.8384 |  |  |  | 6.1722 | -0.21966 | 109.5191
[9 empty] | 0.79646 | -0.021173 | 56.8508 |  |  |  | 6.1734 | -0.21857 | 109.5184
[9 empty] | 0.79675 | -0.020909 | 56.8606 |  |  |  | 6.1737 | -0.2184 | 109.5155
[9 empty] | 0.79661 | -0.021964 | 56.8599 |  |  |  | 6.1739 | -0.21823 | 109.5146
[9 empty] | 0.79661 | -0.021041 | 56.8633 |  |  |  | 6.1737 | -0.21932 | 109.5135
[9 empty] | 0.79646 | -0.021173 | 56.862 |  |  |  | 6.1737 | -0.21932 | 109.5114
[9 empty] | 0.79661 | -0.021041 | 56.8615 |  |  |  | 6.1737 | -0.21932 | 109.5134
[9 empty] | 0.79646 | -0.021173 | 56.8362 |  |  |  | 6.1739 | -0.21915 | 109.5144
[9 empty] | 0.79646 | -0.021173 | 56.8379 |  |  |  | 6.1749 | -0.21823 | 109.5148
[9 empty] | 0.79646 | -0.023018 | 56.8421 |  |  |  | 6.1734 | -0.21949 | 109.5069
[9 empty] | 0.79646 | -0.021173 | 56.8567 |  |  |  | 6.1746 | -0.21932 | 109.4724
[9 empty] | 0.79646 | -0.021173 | 56.8674 |  |  |  | 6.1739 | -0.21823 | 109.473
[9 empty] | 0.79632 | -0.021305 | 56.8685 |  |  |  | 6.1737 | -0.21932 | 109.4767
[9 empty] | 0.79632 | -0.021305 | 56.8661 |  |  |  | 6.1749 | -0.21823 | 109.4818
[9 empty] | 0.79632 | -0.021305 | 56.8659 |  |  |  | 6.1753 | -0.21857 | 109.4773
[9 empty] | 0.79646 | -0.021173 | 56.8649 |  |  |  | 6.1762 | -0.21857 | 109.474
[9 empty] | 0.79725 | -0.021305 | 56.8653 |  |  |  | 6.1762 | -0.21857 | 109.4684
[9 empty] | 0.79646 | -0.021173 | 56.8699 |  |  |  | 6.1753 | -0.21857 | 109.4647
[9 empty] | 0.79646 | -0.022096 | 56.8731 |  |  |  | 6.1771 | -0.21857 | 109.4656
[9 empty] | 0.79739 | -0.022096 | 56.8753 |  |  |  | 6.1771 | -0.21949 | 109.4717
[9 empty] | 0.79725 | -0.021305 | 56.8783 |  |  |  | 6.178 | -0.21857 | 109.4799
[9 empty] | 0.79632 | -0.021305 | 56.8795 |  |  |  | 6.178 | -0.21949 | 109.4805
[9 empty] | 0.79739 | -0.021173 | 56.8813 |  |  |  | 6.178 | -0.21857 | 109.4768
[9 empty] | 0.79661 | -0.021041 | 56.8807 |  |  |  | 6.178 | -0.2184 | 109.4778
[9 empty] | 0.79739 | -0.021173 | 56.8828 |  |  |  | 6.1787 | -0.21874 | 109.4772
[9 empty] | 0.79753 | -0.021173 | 56.885 |  |  |  | 6.1789 | -0.21857 | 109.473
[9 empty] | 0.79753 | -0.021041 | 56.8861 |  |  |  | 6.1789 | -0.21949 | 109.4693
[9 empty] | 0.79646 | -0.021173 | 56.8865 |  |  |  | 6.178 | -0.21857 | 109.466
[9 empty] | 0.79661 | -0.021041 | 56.8724 |  |  |  | 6.1799 | -0.21857 | 109.4649
[9 empty] | 0.79753 | -0.021964 | 56.8767 |  |  |  | 6.1799 | -0.21949 | 109.4503
[9 empty] | 0.79753 | -0.021964 | 56.8765 |  |  |  | 6.1805 | -0.21966 | 109.4395
[9 empty] | 0.79739 | -0.021173 | 56.8787 |  |  |  | 6.181 | -0.2184 | 109.4393
[9 empty] | 0.79753 | -0.021964 | 56.8781 |  |  |  | 6.181 | -0.2184 | 109.432
[9 empty] | 0.79739 | -0.021173 | 56.8802 |  |  |  | 6.181 | -0.21932 | 109.4293
[9 empty] | 0.79739 | -0.021173 | 56.881 |  |  |  | 6.1813 | -0.21823 | 109.4232
[9 empty] | 0.79646 | -0.021173 | 56.8797 |  |  |  | 6.181 | -0.21932 | 109.4139
[9 empty] | 0.79739 | -0.021173 | 56.8823 |  |  |  | 6.181 | -0.21932 | 109.4086
[9 empty] | 0.79739 | -0.021173 | 56.8848 |  |  |  | 6.1822 | -0.21823 | 109.4058
[9 empty] | 0.79725 | -0.021305 | 56.8874 |  |  |  | 6.1822 | -0.21898 | 109.4017
[9 empty] | 0.79817 | -0.021305 | 56.8897 |  |  |  | 6.1822 | -0.21915 | 109.3718
[9 empty] | 0.79817 | -0.021305 | 56.8905 |  |  |  | 6.1829 | -0.2184 | 109.3731
[9 empty] | 0.79909 | -0.021305 | 56.8923 |  |  |  | 6.1834 | -0.21898 | 109.3748
[9 empty] | 0.79725 | -0.021305 | 56.892 |  |  |  | 6.1838 | -0.21932 | 109.3786
[9 empty] | 0.79817 | -0.021305 | 56.8934 |  |  |  | 6.1838 | -0.21932 | 109.3754
[9 empty] | 0.79909 | -0.021305 | 56.8943 |  |  |  | 6.1859 | -0.21915 | 109.3769
[9 empty] | 0.79817 | -0.021305 | 56.8944 |  |  |  | 6.1859 | -0.22007 | 109.3647
[9 empty] | 0.79909 | -0.022228 | 56.8957 |  |  |  | 6.1868 | -0.21823 | 109.3595
[9 empty] | 0.79909 | -0.021305 | 56.8955 |  |  |  | 6.1868 | -0.21823 | 109.3528
[9 empty] | 0.79909 | -0.021305 | 56.8955 |  |  |  | 6.1871 | -0.21806 | 109.3483
[9 empty] | 0.80015 | -0.021173 | 56.8939 |  |  |  | 6.1877 | -0.21915 | 109.3313
[9 empty] | 0.79831 | -0.021173 | 56.8939 |  |  |  | 6.1877 | -0.21915 | 109.3325
[9 empty] | 0.80015 | -0.021173 | 56.8958 |  |  |  | 6.1886 | -0.21915 | 109.3336
[9 empty] | 0.80015 | -0.021173 | 56.8962 |  |  |  | 6.1884 | -0.21932 | 109.3343
[9 empty] | 0.80001 | -0.021305 | 56.8963 |  |  |  | 6.1886 | -0.21915 | 109.3236
[9 empty] | 0.80108 | -0.021173 | 56.8974 |  |  |  | 6.1884 | -0.2184 | 109.3216
[9 empty] | 0.80015 | -0.021173 | 56.8986 |  |  |  | 6.1884 | -0.21857 | 109.3187
[9 empty] | 0.79937 | -0.021964 | 56.8979 |  |  |  | 6.1872 | -0.21949 | 109.3144
[9 empty] | 0.80044 | -0.021831 | 56.8987 |  |  |  | 6.1881 | -0.21857 | 109.3075
[9 empty] | 0.80015 | -0.022096 | 56.8987 |  |  |  | 6.1881 | -0.21949 | 109.3098
[9 empty] | 0.80108 | -0.021173 | 56.8996 |  |  |  | 6.1884 | -0.2184 | 109.3085
[9 empty] | 0.80108 | -0.021173 | 56.899 |  |  |  | 6.1893 | -0.21932 | 109.309
[9 empty] | 0.80136 | -0.020909 | 56.901 |  |  |  | 6.1886 | -0.21915 | 109.3071
[9 empty] | 0.80108 | -0.021173 | 56.9138 |  |  |  | 6.1888 | -0.21874 | 109.3064
[9 empty] | 0.80214 | -0.021041 | 56.9167 |  |  |  | 6.19 | -0.21857 | 109.3071
[9 empty] | 0.80108 | -0.021173 | 56.9214 |  |  |  | 6.19 | -0.21949 | 109.3067
[9 empty] | 0.80214 | -0.021041 | 56.9235 |  |  |  | 6.1911 | -0.21932 | 109.307
[9 empty] | 0.802 | -0.022096 | 56.9234 |  |  |  | 6.1921 | -0.21932 | 109.3078
[9 empty] | 0.80108 | -0.021173 | 56.9228 |  |  |  | 6.1925 | -0.21874 | 109.3079
[9 empty] | 0.80186 | -0.021305 | 56.9257 |  |  |  | 6.1918 | -0.21949 | 109.307
[9 empty] | 0.80278 | -0.022228 | 56.9283 |  |  |  | 6.1939 | -0.21932 | 109.3089
[9 empty] | 0.80292 | -0.022096 | 56.9296 |  |  |  | 6.1936 | -0.21857 | 109.3081
[9 empty] | 0.80186 | -0.021305 | 56.9299 |  |  |  | 6.1939 | -0.2184 | 109.3098
[9 empty] | 0.80292 | -0.021173 | 56.9251 |  |  |  | 6.1939 | -0.2184 | 109.3096
[9 empty] | 0.80292 | -0.021173 | 56.9251 |  |  |  | 6.1946 | -0.21857 | 109.3103
[9 empty] | 0.80186 | -0.021305 | 56.9235 |  |  |  | 6.196 | -0.22007 | 109.3118
[9 empty] | 0.80278 | -0.021305 | 56.9252 |  |  |  | 6.196 | -0.21915 | 109.3118
[9 empty] | 0.80292 | -0.021173 | 56.9275 |  |  |  | 6.196 | -0.21915 | 109.3111
[9 empty] | 0.80399 | -0.021041 | 56.9293 |  |  |  | 6.1956 | -0.21789 | 109.3102
[9 empty] | 0.80307 | -0.021041 | 56.9307 |  |  |  | 6.196 | -0.21915 | 109.3101
[9 empty] | 0.80399 | -0.021041 | 56.9334 |  |  |  | 6.1969 | -0.21823 | 109.3117
[9 empty] | 0.80292 | -0.021173 | 56.9336 |  |  |  | 6.1957 | -0.2184 | 109.31
[9 empty] | 0.80385 | -0.021173 | 56.9347 |  |  |  | 6.1966 | -0.2184 | 109.3106
[9 empty] | 0.80399 | -0.021041 | 56.9354 |  |  |  | 6.196 | -0.21915 | 109.3099
[9 empty] | 0.80385 | -0.021173 | 56.9449 |  |  |  | 6.1978 | -0.21915 | 109.2684
[9 empty] | 0.80307 | -0.021041 | 56.9437 |  |  |  | 6.1981 | -0.21806 | 109.2697
[9 empty] | 0.80307 | -0.021041 | 56.9429 |  |  |  | 6.2008 | -0.21898 | 109.274
[9 empty] | 0.80292 | -0.021173 | 56.9425 |  |  |  | 6.2006 | -0.21823 | 109.2759
[9 empty] | 0.80307 | -0.021041 | 56.9424 |  |  |  | 6.2006 | -0.21823 | 109.2763
[9 empty] | 0.80278 | -0.021305 | 56.9514 |  |  |  | 6.2012 | -0.2184 | 109.2745
[9 empty] | 0.80264 | -0.021437 | 56.9497 |  |  |  | 6.2024 | -0.21915 | 109.2762
[9 empty] | 0.80399 | -0.021041 | 56.9517 |  |  |  | 6.2015 | -0.21915 | 109.2845
[9 empty] | 0.80385 | -0.021173 | 56.9534 |  |  |  | 6.2022 | -0.2184 | 109.2877
[9 empty] | 0.80292 | -0.021173 | 56.9521 |  |  |  | 6.2031 | -0.21932 | 109.288
[9 empty] | 0.8037 | -0.021305 | 56.9554 |  |  |  | 6.2022 | -0.2184 | 109.2762
[9 empty] | 0.80292 | -0.022096 | 56.9552 |  |  |  | 6.2031 | -0.21932 | 109.2776
[9 empty] | 0.8037 | -0.022228 | 56.9546 |  |  |  | 6.2031 | -0.22024 | 109.2783
[9 empty] | 0.8037 | -0.022228 | 56.9556 |  |  |  | 6.2019 | -0.21949 | 109.2775
[9 empty] | 0.80385 | -0.021173 | 56.9537 |  |  |  | 6.2031 | -0.21932 | 109.2795
[9 empty] | 0.80385 | -0.022096 | 56.9618 |  |  |  | 6.2031 | -0.22024 | 109.2802
[9 empty] | 0.8037 | -0.021305 | 56.9645 |  |  |  | 6.2031 | -0.21932 | 109.2804
[9 empty] | 0.80292 | -0.021173 | 56.9649 |  |  |  | 6.2031 | -0.21932 | 109.2809
[9 empty] | 0.80385 | -0.021173 | 56.9771 |  |  |  | 6.204 | -0.21932 | 109.2825
[9 empty] | 0.80292 | -0.021173 | 56.9783 |  |  |  | 6.204 | -0.2184 | 109.2829
[9 empty] | 0.80399 | -0.021041 | 56.9796 |  |  |  | 6.204 | -0.22024 | 109.2801
[9 empty] | 0.80399 | -0.021041 | 56.9761 |  |  |  | 6.2037 | -0.22041 | 109.2803
[9 empty] | 0.80491 | -0.021041 | 56.9802 |  |  |  | 6.2053 | -0.2215 | 109.2839
[9 empty] | 0.80477 | -0.021173 | 56.9893 |  |  |  | 6.2047 | -0.21949 | 109.2917
[9 empty] | 0.80385 | -0.021173 | 57.0153 |  |  |  | 6.2081 | -0.22058 | 109.295
[9 empty] | 0.80385 | -0.021173 | 57.0162 |  |  |  | 6.2086 | -0.22024 | 109.2899
[9 empty] | 0.8037 | -0.021305 | 57.0034 |  |  |  | 6.2086 | -0.21932 | 109.2898
[9 empty] | 0.80399 | -0.021041 | 57.0004 |  |  |  | 6.2086 | -0.21932 | 109.2898
[9 empty] | 0.8037 | -0.022228 | 56.9985 |  |  |  | 6.2104 | -0.21932 | 109.2916
[9 empty] | 0.8037 | -0.021305 | 56.9974 |  |  |  | 6.2104 | -0.21932 | 109.2916
[9 empty] | 0.8037 | -0.021305 | 57.0226 |  |  |  | 6.2102 | -0.21949 | 109.2913
[9 empty] | 0.80385 | -0.021173 | 57.0276 |  |  |  | 6.2095 | -0.21932 | 109.2905
[9 empty] | 0.8037 | -0.021305 | 57.0237 |  |  |  | 6.2104 | -0.21932 | 109.2913
[9 empty] | 0.8037 | -0.022228 | 57.0119 |  |  |  | 6.2102 | -0.21949 | 109.291
[9 empty] | 0.8037 | -0.022228 | 57.0121 |  |  |  | 6.2102 | -0.21857 | 109.2905
[9 empty] | 0.80385 | -0.021173 | 57.0129 |  |  |  | 6.2104 | -0.22024 | 109.2909
[9 empty] | 0.80385 | -0.021305 | 57.0297 |  |  |  | 6.2102 | -0.22041 | 109.2906
[9 empty] | 0.8037 | -0.021305 | 57.0252 |  |  |  | 6.2102 | -0.22041 | 109.29
[9 empty] | 0.80385 | -0.021173 | 57.0182 |  |  |  | 6.2108 | -0.21966 | 109.2911
[9 empty] | 0.80385 | -0.021173 | 57.0196 |  |  |  | 6.2102 | -0.22041 | 109.2906
[9 empty] | 0.80399 | -0.021041 | 57.03 |  |  |  | 6.2104 | -0.22024 | 109.2908
[9 empty] | 0.80385 | -0.021173 | 57.0306 |  |  |  | 6.2114 | -0.21932 | 109.2916
[9 empty] | 0.80399 | -0.021041 | 57.0405 |  |  |  | 6.2125 | -0.21915 | 109.2932
[9 empty] | 0.80399 | -0.021041 | 57.0407 |  |  |  | 6.2132 | -0.22024 | 109.2869
[9 empty] | 0.80399 | -0.021041 | 57.0386 |  |  |  | 6.2141 | -0.22024 | 109.2888
[9 empty] | 0.80399 | -0.021041 | 57.0449 |  |  |  | 6.215 | -0.21932 | 109.2865
[9 empty] | 0.80385 | -0.021173 | 57.0499 |  |  |  | 6.215 | -0.22024 | 109.2878
[9 empty] | 0.80385 | -0.021173 | 57.0363 |  |  |  | 6.2162 | -0.21915 | 109.2885
[9 empty] | 0.80385 | -0.022096 | 57.0395 |  |  |  | 6.2159 | -0.21932 | 109.2809
[9 empty] | 0.80385 | -0.021173 | 57.0684 |  |  |  | 6.2159 | -0.21932 | 109.274
[9 empty] | 0.80385 | -0.021173 | 57.0767 |  |  |  | 6.2159 | -0.22024 | 109.2804
[9 empty] | 0.8037 | -0.021305 | 57.0795 |  |  |  | 6.2178 | -0.21932 | 109.2828
[9 empty] | 0.8037 | -0.021305 | 57.0818 |  |  |  | 6.2166 | -0.21949 | 109.2834
[9 empty] | 0.80385 | -0.021173 | 57.0881 |  |  |  | 6.2175 | -0.22041 | 109.2847
[9 empty] | 0.80385 | -0.021173 | 57.095 |  |  |  | 6.2159 | -0.21932 | 109.286
[9 empty] | 0.80477 | -0.021173 | 57.0958 |  |  |  | 6.218 | -0.21915 | 109.2896
[9 empty] | 0.80399 | -0.021041 | 57.0918 |  |  |  | 6.218 | -0.21823 | 109.2916
[9 empty] | 0.80385 | -0.021173 | 57.0862 |  |  |  | 6.2178 | -0.21932 | 109.2924
[9 empty] | 0.80385 | -0.022096 | 57.0875 |  |  |  | 6.219 | -0.22007 | 109.2942
[9 empty] | 0.80413 | -0.021831 | 57.1092 |  |  |  | 6.2196 | -0.21932 | 109.2963
[9 empty] | 0.80385 | -0.021173 | 57.0928 |  |  |  | 6.2194 | -0.22041 | 109.2965
[9 empty] | 0.80399 | -0.021041 | 57.0896 |  |  |  | 6.2215 | -0.22024 | 109.2993
[9 empty] | 0.80413 | -0.020909 | 57.1179 |  |  |  | 6.2224 | -0.21932 | 109.3004
[9 empty] | 0.80321 | -0.020909 | 57.0791 |  |  |  | 6.2242 | -0.21932 | 109.3024
[9 empty] | 0.80399 | -0.021173 | 57.087 |  |  |  | 6.224 | -0.21949 | 109.3021
[9 empty] | 0.80385 | -0.021173 | 57.1091 |  |  |  | 6.224 | -0.21949 | 109.2997
[9 empty] | 0.80385 | -0.021173 | 57.109 |  |  |  | 6.224 | -0.21949 | 109.298
[9 empty] | 0.80385 | -0.021173 | 57.1184 |  |  |  | 6.2242 | -0.21932 | 109.299
[9 empty] | 0.80292 | -0.021173 | 57.1155 |  |  |  | 6.2254 | -0.22007 | 109.2889
[9 empty] | 0.80385 | -0.021173 | 57.1174 |  |  |  | 6.2254 | -0.22007 | 109.2921
[9 empty] | 0.8037 | -0.021305 | 57.128 |  |  |  | 6.2242 | -0.22024 | 109.293
[9 empty] | 0.80477 | -0.02025 | 57.1332 |  |  |  | 6.224 | -0.22041 | 109.2952
[9 empty] | 0.80385 | -0.021173 | 57.1359 |  |  |  | 6.2257 | -0.21898 | 109.2988
[9 empty] | 0.8037 | -0.021305 | 57.1354 |  |  |  | 6.2261 | -0.22024 | 109.3008
[9 empty] | 0.80292 | -0.021173 | 57.1314 |  |  |  | 6.2261 | -0.22024 | 109.3015
[9 empty] | 0.80385 | -0.021173 | 57.1252 |  |  |  | 6.2261 | -0.22024 | 109.3023
[9 empty] | 0.80385 | -0.021173 | 57.1297 |  |  |  | 6.2272 | -0.22099 | 109.3044
[9 empty] | 0.80385 | -0.022096 | 57.1309 |  |  |  | 6.2282 | -0.22007 | 109.3062
[9 empty] | 0.80477 | -0.021173 | 57.1496 |  |  |  | 6.2282 | -0.22007 | 109.3063
[9 empty] | 0.80385 | -0.021173 | 57.1505 |  |  |  | 6.2293 | -0.2199 | 109.308
[9 empty] | 0.80385 | -0.021173 | 57.15 |  |  |  | 6.23 | -0.22007 | 109.3088
[9 empty] | 0.8037 | -0.021305 | 57.1497 |  |  |  | 6.23 | -0.22099 | 109.3089
[9 empty] | 0.8037 | -0.021305 | 57.1524 |  |  |  | 6.2316 | -0.22024 | 109.3106
[9 empty] | 0.80385 | -0.022096 | 57.1611 |  |  |  | 6.2322 | -0.21949 | 109.3078
[9 empty] | 0.80385 | -0.021173 | 57.1609 |  |  |  | 6.2325 | -0.22024 | 109.3085
[9 empty] | 0.80385 | -0.021173 | 57.1644 |  |  |  | 6.2325 | -0.22116 | 109.3087
[9 empty] | 0.80399 | -0.021041 | 57.1658 |  |  |  | 6.2325 | -0.22024 | 109.3089
[9 empty] | 0.80385 | -0.022096 | 57.1577 |  |  |  | 6.2325 | -0.22024 | 109.3094
[9 empty] | 0.80399 | -0.021041 | 57.162 |  |  |  | 6.2334 | -0.22116 | 109.3103
[9 empty] | 0.80307 | -0.021964 | 57.1667 |  |  |  | 6.2337 | -0.22007 | 109.3112
[9 empty] | 0.80413 | -0.021831 | 57.1745 |  |  |  | 6.2343 | -0.22024 | 109.3078
[9 empty] | 0.80399 | -0.021041 | 57.1769 |  |  |  | 6.2343 | -0.21932 | 109.3083
[9 empty] | 0.80491 | -0.021041 | 57.1779 |  |  |  | 6.2355 | -0.22007 | 109.3077
[9 empty] | 0.80385 | -0.021173 | 57.1903 |  |  |  | 6.235 | -0.22041 | 109.2994
[9 empty] | 0.80399 | -0.021041 | 57.1935 |  |  |  | 6.2371 | -0.22116 | 109.2952
[9 empty] | 0.80385 | -0.022096 | 57.1938 |  |  |  | 6.2392 | -0.22024 | 109.294
[9 empty] | 0.8037 | -0.021305 | 57.1839 |  |  |  | 6.2389 | -0.21932 | 109.2787
[9 empty] | 0.80463 | -0.021305 | 57.1857 |  |  |  | 6.2398 | -0.22024 | 109.2842
[9 empty] | 0.80385 | -0.022096 | 57.1864 |  |  |  | 6.2396 | -0.22041 | 109.2836
[9 empty] | 0.80463 | -0.021305 | 57.1859 |  |  |  | 6.2398 | -0.22116 | 109.2835
[9 empty] | 0.80477 | -0.021173 | 57.1845 |  |  |  | 6.2398 | -0.22024 | 109.2653
[9 empty] | 0.80477 | -0.021173 | 57.1858 |  |  |  | 6.2398 | -0.22024 | 109.2654
[9 empty] | 0.80385 | -0.021173 | 57.1869 |  |  |  | 6.2387 | -0.22041 | 109.2718
[9 empty] | 0.80385 | -0.021173 | 57.1944 |  |  |  | 6.2398 | -0.22024 | 109.2749
[9 empty] | 0.80477 | -0.021173 | 57.2024 |  |  |  | 6.2408 | -0.22024 | 109.2767
[9 empty] | 0.80477 | -0.021173 | 57.203 |  |  |  | 6.2402 | -0.2215 | 109.2834
[9 empty] | 0.80463 | -0.021305 | 57.2025 |  |  |  | 6.2417 | -0.22024 | 109.2747
[9 empty] | 0.80569 | -0.021173 | 57.2029 |  |  |  | 6.2426 | -0.22024 | 109.2766
[9 empty] | 0.80477 | -0.022096 | 57.2109 |  |  |  | 6.2435 | -0.22116 | 109.2791
[9 empty] | 0.80583 | -0.021041 | 57.2135 |  |  |  | 6.2444 | -0.21932 | 109.2809
[9 empty] | 0.80477 | -0.021173 | 57.2098 |  |  |  | 6.2453 | -0.22024 | 109.2835
[9 empty] | 0.80569 | -0.021173 | 57.2133 |  |  |  | 6.2465 | -0.22007 | 109.2847
[9 empty] | 0.80505 | -0.020909 | 57.2122 |  |  |  | 6.2474 | -0.22007 | 109.2861
[9 empty] | 0.80583 | -0.021041 | 57.2143 |  |  |  | 6.2472 | -0.22024 | 109.2858
[9 empty] | 0.80569 | -0.021173 | 57.217 |  |  |  | 6.2477 | -0.21898 | 109.2867
[9 empty] | 0.80583 | -0.021041 | 57.2212 |  |  |  | 6.2477 | -0.22082 | 109.287
[9 empty] | 0.80491 | -0.021964 | 57.2184 |  |  |  | 6.2484 | -0.22099 | 109.2881
[9 empty] | 0.80676 | -0.021041 | 57.2203 |  |  |  | 6.2486 | -0.22082 | 109.2827
[9 empty] | 0.80768 | -0.021041 | 57.2212 |  |  |  | 6.2486 | -0.22082 | 109.2708
[9 empty] | 0.80768 | -0.021041 | 57.2238 |  |  |  | 6.2493 | -0.22099 | 109.2681
[9 empty] | 0.8086 | -0.021041 | 57.2271 |  |  |  | 6.2493 | -0.22191 | 109.2717
[9 empty] | 0.80754 | -0.021173 | 57.2284 |  |  |  | 6.2505 | -0.22082 | 109.269
[9 empty] | 0.80676 | -0.021964 | 57.2288 |  |  |  | 6.2502 | -0.22099 | 109.2647
[9 empty] | 0.80846 | -0.021173 | 57.2304 |  |  |  | 6.2511 | -0.22007 | 109.2551
[9 empty] | 0.80754 | -0.021173 | 57.2306 |  |  |  | 6.253 | -0.22099 | 109.2563
[9 empty] | 0.80846 | -0.022096 | 57.2316 |  |  |  | 6.2532 | -0.22174 | 109.2561
[9 empty] | 0.80953 | -0.021041 | 57.2329 |  |  |  | 6.253 | -0.22099 | 109.2552
[9 empty] | 0.80938 | -0.021041 | 57.2302 |  |  |  | 6.2541 | -0.22082 | 109.254
[9 empty] | 0.80846 | -0.021173 | 57.2301 |  |  |  | 6.2548 | -0.22099 | 109.2382
[9 empty] | 0.80938 | -0.021173 | 57.2261 |  |  |  | 6.2539 | -0.22099 | 109.2367
[9 empty] | 0.80832 | -0.022228 | 57.2276 |  |  |  | 6.2548 | -0.22099 | 109.2355
[9 empty] | 0.80938 | -0.021173 | 57.2295 |  |  |  | 6.2548 | -0.22007 | 109.2271
[9 empty] | 0.81031 | -0.021173 | 57.2307 |  |  |  | 6.2539 | -0.22099 | 109.2245
[9 empty] | 0.80924 | -0.02315 | 57.227 |  |  |  | 6.2539 | -0.22099 | 109.2215
[9 empty] | 0.81016 | -0.021305 | 57.2289 |  |  |  | 6.2539 | -0.22099 | 109.2259
[9 empty] | 0.81123 | -0.021173 | 57.2313 |  |  |  | 6.2557 | -0.22099 | 109.2221
[9 empty] | 0.81031 | -0.022096 | 57.232 |  |  |  | 6.256 | -0.22082 | 109.2074
[9 empty] | 0.81031 | -0.021173 | 57.2332 |  |  |  | 6.2555 | -0.22116 | 109.196
[9 empty] | 0.81045 | -0.021041 | 57.232 |  |  |  | 6.2566 | -0.22099 | 109.194
[9 empty] | 0.80953 | -0.021041 | 57.2283 |  |  |  | 6.2576 | -0.22191 | 109.1921
[9 empty] | 0.81045 | -0.021041 | 57.2309 |  |  |  | 6.2594 | -0.22099 | 109.1914
[9 empty] | 0.81031 | -0.022096 | 57.2314 |  |  |  | 6.2612 | -0.22099 | 109.181
[9 empty] | 0.81137 | -0.021041 | 57.2336 |  |  |  | 6.261 | -0.21932 | 109.1714
[9 empty] | 0.81045 | -0.021964 | 57.2337 |  |  |  | 6.261 | -0.22116 | 109.1597
[9 empty] | 0.81059 | -0.020909 | 57.2345 |  |  |  | 6.2612 | -0.22099 | 109.1474
[9 empty] | 0.81045 | -0.021041 | 57.2355 |  |  |  | 6.261 | -0.22116 | 109.1402
[9 empty] | 0.81031 | -0.021173 | 57.2363 |  |  |  | 6.2619 | -0.22116 | 109.1445
[9 empty] | 0.81016 | -0.021305 | 57.2368 |  |  |  | 6.2619 | -0.22116 | 109.1431
[9 empty] | 0.81109 | -0.021173 | 57.2378 |  |  |  | 6.2616 | -0.22133 | 109.1344
[9 empty] | 0.81031 | -0.022096 | 57.2374 |  |  |  | 6.2619 | -0.22024 | 109.1337
[9 empty] | 0.81123 | -0.021173 | 57.2386 |  |  |  | 6.2616 | -0.22133 | 109.1291
[9 empty] | 0.81109 | -0.021305 | 57.2385 |  |  |  | 6.2619 | -0.22116 | 109.1268
[9 empty] | 0.81123 | -0.021173 | 57.2388 |  |  |  | 6.2619 | -0.22208 | 109.1163
[9 empty] | 0.81016 | -0.021305 | 57.2388 |  |  |  | 6.2622 | -0.22007 | 109.1103
[9 empty] | 0.81123 | -0.021173 | 57.2391 |  |  |  | 6.2622 | -0.22191 | 109.1089
[9 empty] | 0.81123 | -0.021173 | 57.2392 |  |  |  | 6.2622 | -0.22099 | 109.1148
[9 empty] | 0.81123 | -0.021173 | 57.239 |  |  |  | 6.2631 | -0.22099 | 109.1168
[9 empty] | 0.81123 | -0.021173 | 57.2395 |  |  |  | 6.2631 | -0.22191 | 109.1127
[9 empty] | 0.81123 | -0.021173 | 57.2401 |  |  |  | 6.2656 | -0.22116 | 109.1137
[9 empty] | 0.81151 | -0.020909 | 57.2406 |  |  |  | 6.2661 | -0.22082 | 109.1117
[9 empty] | 0.81151 | -0.020909 | 57.2408 |  |  |  | 6.2658 | -0.22007 | 109.1103
[9 empty] | 0.81137 | -0.021041 | 57.2411 |  |  |  | 6.2665 | -0.22116 | 109.1092
[9 empty] | 0.81137 | -0.021041 | 57.2413 |  |  |  | 6.2674 | -0.22116 | 109.1094
[9 empty] | 0.81137 | -0.021964 | 57.2444 |  |  |  | 6.2681 | -0.22133 | 109.1101
[9 empty] | 0.81151 | -0.020909 | 57.2446 |  |  |  | 6.2683 | -0.22099 | 109.1091
[9 empty] | 0.81059 | -0.020909 | 57.2434 |  |  |  | 6.2683 | -0.22116 | 109.1082
[9 empty] | 0.81137 | -0.021041 | 57.244 |  |  |  | 6.2683 | -0.22024 | 109.1073
[9 empty] | 0.81123 | -0.021173 | 57.2501 |  |  |  | 6.2674 | -0.22208 | 109.1054
[9 empty] | 0.81123 | -0.021173 | 57.2501 |  |  |  | 6.2692 | -0.22116 | 109.104
[9 empty] | 0.81123 | -0.021173 | 57.2499 |  |  |  | 6.2695 | -0.22007 | 109.0931
[9 empty] | 0.81215 | -0.021173 | 57.2503 |  |  |  | 6.2692 | -0.22024 | 109.0944
[9 empty] | 0.81123 | -0.021173 | 57.246 |  |  |  | 6.2695 | -0.22007 | 109.0954
[9 empty] | 0.81109 | -0.021305 | 57.2454 |  |  |  | 6.2695 | -0.22099 | 109.0941
[9 empty] | 0.81109 | -0.021305 | 57.2444 |  |  |  | 6.269 | -0.22133 | 109.0944
[9 empty] | 0.81123 | -0.021173 | 57.2445 |  |  |  | 6.2702 | -0.22208 | 109.0958
[9 empty] | 0.81137 | -0.021964 | 57.2444 |  |  |  | 6.2702 | -0.22133 | 109.0961
[9 empty] | 0.81137 | -0.021041 | 57.2446 |  |  |  | 6.2713 | -0.22191 | 109.0837
[9 empty] | 0.81166 | -0.021699 | 57.2511 |  |  |  | 6.2723 | -0.22007 | 109.0815
[9 empty] | 0.81137 | -0.021041 | 57.2564 |  |  |  | 6.2741 | -0.22191 | 109.0851
[9 empty] | 0.81151 | -0.020909 | 57.261 |  |  |  | 6.2738 | -0.22116 | 109.0838
[9 empty] | 0.81123 | -0.021173 | 57.2636 |  |  |  | 6.2738 | -0.22208 | 109.088
[9 empty] | 0.81045 | -0.021964 | 57.2636 |  |  |  | 6.2729 | -0.22116 | 109.0881
[9 empty] | 0.81201 | -0.021305 | 57.267 |  |  |  | 6.2759 | -0.22191 | 109.0896
[9 empty] | 0.81123 | -0.021041 | 57.2656 |  |  |  | 6.2762 | -0.22174 | 109.0756
[9 empty] | 0.81109 | -0.022228 | 57.2477 |  |  |  | 6.2765 | -0.22157 | 109.0748
[9 empty] | 0.81123 | -0.022096 | 57.2469 |  |  |  | 6.2762 | -0.22082 | 109.0737
[9 empty] | 0.81215 | -0.021173 | 57.252 |  |  |  | 6.2771 | -0.22174 | 109.0742
[9 empty] | 0.81215 | -0.021173 | 57.2557 |  |  |  | 6.2769 | -0.22099 | 109.0731
[9 empty] | 0.81201 | -0.021305 | 57.2575 |  |  |  | 6.2769 | -0.22191 | 109.0731
[9 empty] | 0.81109 | -0.021305 | 57.2561 |  |  |  | 6.2766 | -0.22208 | 109.0724
[9 empty] | 0.81215 | -0.022096 | 57.2567 |  |  |  | 6.2769 | -0.22191 | 109.0723
[9 empty] | 0.81215 | -0.021173 | 57.2576 |  |  |  | 6.2769 | -0.22099 | 109.0721
[9 empty] | 0.81229 | -0.021041 | 57.2623 |  |  |  | 6.2766 | -0.223 | 109.0718
[9 empty] | 0.81123 | -0.021173 | 57.2635 |  |  |  | 6.2766 | -0.22208 | 109.0712
[9 empty] | 0.81137 | -0.021041 | 57.2654 |  |  |  | 6.2775 | -0.22116 | 109.0716
[9 empty] | 0.81215 | -0.021173 | 57.2679 |  |  |  | 6.2782 | -0.22225 | 109.0718
[9 empty] | 0.81123 | -0.021173 | 57.2686 |  |  |  | 6.2772 | -0.22133 | 109.0705
[9 empty] | 0.81137 | -0.022886 | 57.2689 |  |  |  | 6.2784 | -0.22208 | 109.0678
[9 empty] | 0.81215 | -0.022096 | 57.2709 |  |  |  | 6.2791 | -0.22133 | 109.0686
[9 empty] | 0.81229 | -0.021041 | 57.2682 |  |  |  | 6.2803 | -0.22024 | 109.0551
[9 empty] | 0.81229 | -0.021041 | 57.2661 |  |  |  | 6.28 | -0.22133 | 109.0389
[9 empty] | 0.81229 | -0.021041 | 57.2655 |  |  |  | 6.2809 | -0.22133 | 109.0393
[9 empty] | 0.81322 | -0.021041 | 57.2669 |  |  |  | 6.2818 | -0.22133 | 109.0407
[9 empty] | 0.81229 | -0.021041 | 57.2686 |  |  |  | 6.2828 | -0.22133 | 109.0418
[9 empty] | 0.81229 | -0.021041 | 57.2699 |  |  |  | 6.2839 | -0.22024 | 109.0431
[9 empty] | 0.81229 | -0.021041 | 57.2717 |  |  |  | 6.2839 | -0.22116 | 109.043
[9 empty] | 0.81322 | -0.021041 | 57.2742 |  |  |  | 6.2842 | -0.22191 | 109.0435
[9 empty] | 0.81322 | -0.021041 | 57.276 |  |  |  | 6.2825 | -0.22242 | 109.042
[9 empty] | 0.81229 | -0.021041 | 57.2757 |  |  |  | 6.283 | -0.22116 | 109.0421
[9 empty] | 0.81307 | -0.021173 | 57.2771 |  |  |  | 6.2839 | -0.22116 | 109.0425
[9 empty] | 0.81385 | -0.021305 | 57.2785 |  |  |  | 6.2839 | -0.22116 | 109.0426
[9 empty] | 0.81293 | -0.021305 | 57.2781 |  |  |  | 6.2839 | -0.22208 | 109.0428
[9 empty] | 0.81385 | -0.021305 | 57.2787 |  |  |  | 6.2837 | -0.22133 | 109.0428
[9 empty] | 0.814 | -0.021173 | 57.2943 |  |  |  | 6.2842 | -0.22099 | 109.0433
[9 empty] | 0.81385 | -0.021305 | 57.2921 |  |  |  | 6.2851 | -0.22191 | 109.0443
[9 empty] | 0.81478 | -0.021305 | 57.2908 |  |  |  | 6.2855 | -0.22133 | 109.0447
[9 empty] | 0.81293 | -0.021305 | 57.2897 |  |  |  | 6.2858 | -0.22116 | 109.0452
[9 empty] | 0.8157 | -0.021305 | 57.291 |  |  |  | 6.2864 | -0.22225 | 109.0424
[9 empty] | 0.81414 | -0.021964 | 57.2896 |  |  |  | 6.2876 | -0.22208 | 109.0438
[9 empty] | 0.81492 | -0.021173 | 57.288 |  |  |  | 6.2894 | -0.22208 | 109.0459
[9 empty] | 0.81506 | -0.021964 | 57.2877 |  |  |  | 6.2904 | -0.223 | 109.0471
[9 empty] | 0.814 | -0.022096 | 57.2868 |  |  |  | 6.2906 | -0.22283 | 109.0476
[9 empty] | 0.81414 | -0.021964 | 57.2872 |  |  |  | 6.2904 | -0.223 | 109.0475
[9 empty] | 0.81307 | -0.021173 | 57.2812 |  |  |  | 6.2913 | -0.22225 | 109.0486
[9 empty] | 0.81414 | -0.021041 | 57.2875 |  |  |  | 6.2906 | -0.22283 | 109.0464
[9 empty] | 0.81414 | -0.021041 | 57.296 |  |  |  | 6.2913 | -0.223 | 109.0469
[9 empty] | 0.81506 | -0.021041 | 57.2939 |  |  |  | 6.2913 | -0.22208 | 109.0471
[9 empty] | 0.8152 | -0.020909 | 57.2969 |  |  |  | 6.2916 | -0.22191 | 109.0475
[9 empty] | 0.81492 | -0.022096 | 57.3004 |  |  |  | 6.2904 | -0.22208 | 109.0449
[9 empty] | 0.81598 | -0.021041 | 57.3016 |  |  |  | 6.2908 | -0.22334 | 109.0362
[9 empty] | 0.81584 | -0.021173 | 57.3066 |  |  |  | 6.291 | -0.22317 | 109.0327
[9 empty] | 0.81506 | -0.021041 | 57.3064 |  |  |  | 6.2904 | -0.22392 | 108.9918
[9 empty] | 0.81598 | -0.021964 | 57.3059 |  |  |  | 6.291 | -0.22225 | 109.0024
[9 empty] | 0.81598 | -0.021041 | 57.3041 |  |  |  | 6.2919 | -0.22317 | 109.0265
[9 empty] | 0.81584 | -0.021173 | 57.3079 |  |  |  | 6.291 | -0.22225 | 109.0333
[9 empty] | 0.81598 | -0.021964 | 57.3306 |  |  |  | 6.2919 | -0.22225 | 109.037
[9 empty] | 0.81598 | -0.021964 | 57.3329 |  |  |  | 6.2929 | -0.22317 | 109.0322
[9 empty] | 0.81676 | -0.021173 | 57.3351 |  |  |  | 6.2929 | -0.22317 | 109.0298
[9 empty] | 0.81584 | -0.022096 | 57.3326 |  |  |  | 6.2931 | -0.223 | 109.0236
[9 empty] | 0.81584 | -0.021173 | 57.318 |  |  |  | 6.2929 | -0.22317 | 109.0244
[9 empty] | 0.81598 | -0.021041 | 57.3365 |  |  |  | 6.2947 | -0.22317 | 109.0317
[9 empty] | 0.81584 | -0.021173 | 57.3247 |  |  |  | 6.2959 | -0.22392 | 109.0154
[9 empty] | 0.81584 | -0.021173 | 57.3248 |  |  |  | 6.2956 | -0.22317 | 109.0151
[9 empty] | 0.81676 | -0.021173 | 57.3618 |  |  |  | 6.2975 | -0.22317 | 109.0214
[9 empty] | 0.81676 | -0.022096 | 57.3683 |  |  |  | 6.2977 | -0.223 | 109.0279
[9 empty] | 0.81662 | -0.021305 | 57.3665 |  |  |  | 6.2977 | -0.223 | 109.03
[9 empty] | 0.81584 | -0.022096 | 57.357 |  |  |  | 6.2977 | -0.223 | 109.0283
[9 empty] | 0.81769 | -0.021173 | 57.3604 |  |  |  | 6.2984 | -0.22409 | 109.0263
[9 empty] | 0.8157 | -0.021305 | 57.3605 |  |  |  | 6.2986 | -0.223 | 109.028
[9 empty] | 0.81676 | -0.022096 | 57.375 |  |  |  | 6.2986 | -0.22392 | 109.0276
[9 empty] | 0.81676 | -0.021173 | 57.3734 |  |  |  | 6.2989 | -0.22283 | 109.0265
[9 empty] | 0.81676 | -0.021173 | 57.3722 |  |  |  | 6.2989 | -0.22375 | 109.0281
[9 empty] | 0.81754 | -0.022228 | 57.3594 |  |  |  | 6.2977 | -0.22392 | 109.0315
[9 empty] | 0.81769 | -0.022228 | 57.3609 |  |  |  | 6.2986 | -0.22392 | 109.0297
[9 empty] | 0.81875 | -0.021964 | 57.3621 |  |  |  | 6.2986 | -0.22392 | 109.0295
[9 empty] | 0.81861 | -0.021173 | 57.3677 |  |  |  | 6.2989 | -0.22467 | 109.0303
[9 empty] | 0.81769 | -0.022096 | 57.3778 |  |  |  | 6.2989 | -0.22375 | 109.0303
[9 empty] | 0.81754 | -0.021305 | 57.3809 |  |  |  | 6.2998 | -0.22375 | 109.017
[9 empty] | 0.81783 | -0.021041 | 57.3886 |  |  |  | 6.2998 | -0.22375 | 109.0173
[9 empty] | 0.81875 | -0.021041 | 57.3945 |  |  |  | 6.2989 | -0.22467 | 109.0162
[9 empty] | 0.81875 | -0.022886 | 57.3973 |  |  |  | 6.2998 | -0.22375 | 109.0235
[9 empty] | 0.81783 | -0.021041 | 57.406 |  |  |  | 6.2996 | -0.22392 | 109.0229
[9 empty] | 0.81783 | -0.021964 | 57.4065 |  |  |  | 6.2998 | -0.22467 | 109.0251
[9 empty] | 0.81797 | -0.020909 | 57.4173 |  |  |  | 6.3001 | -0.2245 | 109.0238
[9 empty] | 0.81875 | -0.021041 | 57.4167 |  |  |  | 6.2989 | -0.22467 | 109.0237
[9 empty] | 0.81875 | -0.021041 | 57.418 |  |  |  | 6.3007 | -0.22467 | 109.0167
[9 empty] | 0.81875 | -0.021041 | 57.4193 |  |  |  | 6.3007 | -0.22375 | 109.0145
[9 empty] | 0.81797 | -0.020909 | 57.4113 |  |  |  | 6.3005 | -0.22392 | 108.9907
[9 empty] | 0.81875 | -0.021041 | 57.4274 |  |  |  | 6.3007 | -0.22375 | 108.9953
[9 empty] | 0.81797 | -0.020909 | 57.4285 |  |  |  | 6.3007 | -0.22358 | 109.0015
[9 empty] | 0.81769 | -0.023941 | 57.435 |  |  |  | 6.3007 | -0.22375 | 109.003
[9 empty] | 0.81754 | -0.021305 | 57.4667 |  |  |  | 6.301 | -0.2245 | 109.0062
[9 empty] | 0.81875 | -0.021041 | 57.4551 |  |  |  | 6.3017 | -0.22375 | 109.0083
[9 empty] | 0.81783 | -0.021041 | 57.4535 |  |  |  | 6.3026 | -0.22375 | 109.0171
[9 empty] | 0.81754 | -0.021305 | 57.4531 |  |  |  | 6.3026 | -0.22375 | 109.0288
[9 empty] | 0.81875 | -0.021041 | 57.4709 |  |  |  | 6.3023 | -0.22483 | 109.0282
[9 empty] | 0.81691 | -0.021041 | 57.4673 |  |  |  | 6.3035 | -0.22467 | 109.03
[9 empty] | 0.81769 | -0.021173 | 57.4727 |  |  |  | 6.3032 | -0.22392 | 109.021
[9 empty] | 0.81861 | -0.021173 | 57.4725 |  |  |  | 6.3032 | -0.223 | 109.0194
[9 empty] | 0.81875 | -0.021041 | 57.4718 |  |  |  | 6.3051 | -0.22392 | 109.0218
[9 empty] | 0.81875 | -0.021041 | 57.474 |  |  |  | 6.3053 | -0.22283 | 109.0224
[9 empty] | 0.81875 | -0.021041 | 57.4775 |  |  |  | 6.3053 | -0.22375 | 109.0239
[9 empty] | 0.81783 | -0.021041 | 57.4811 |  |  |  | 6.306 | -0.223 | 109.0248
[9 empty] | 0.81861 | -0.021173 | 57.4831 |  |  |  | 6.3057 | -0.22409 | 109.0287
[9 empty] | 0.81861 | -0.021173 | 57.4839 |  |  |  | 6.306 | -0.223 | 109.0131
[9 empty] | 0.81847 | -0.021305 | 57.4703 |  |  |  | 6.306 | -0.22392 | 108.9899
[9 empty] | 0.81875 | -0.021041 | 57.4743 |  |  |  | 6.3055 | -0.22426 | 108.9954
[9 empty] | 0.81783 | -0.021041 | 57.4911 |  |  |  | 6.3057 | -0.22409 | 109.0077
[9 empty] | 0.81861 | -0.021173 | 57.492 |  |  |  | 6.3057 | -0.22409 | 109.0099
[9 empty] | 0.81769 | -0.022096 | 57.5085 |  |  |  | 6.3066 | -0.22317 | 109.0054
[9 empty] | 0.81861 | -0.021173 | 57.5075 |  |  |  | 6.3069 | -0.22392 | 108.9971
[9 empty] | 0.81847 | -0.022228 | 57.5059 |  |  |  | 6.3066 | -0.22409 | 109.0005
[9 empty] | 0.81939 | -0.022228 | 57.5041 |  |  |  | 6.3066 | -0.22317 | 108.9968
[9 empty] | 0.81861 | -0.021173 | 57.5088 |  |  |  | 6.3057 | -0.22409 | 108.9965
[9 empty] | 0.81861 | -0.021173 | 57.5116 |  |  |  | 6.3069 | -0.223 | 108.9825
[9 empty] | 0.81861 | -0.021173 | 57.5134 |  |  |  | 6.3078 | -0.223 | 108.9837
[9 empty] | 0.81769 | -0.021173 | 57.5081 |  |  |  | 6.3069 | -0.223 | 108.979
[9 empty] | 0.81861 | -0.021173 | 57.5084 |  |  |  | 6.3072 | -0.22467 | 108.9805
[9 empty] | 0.81875 | -0.021964 | 57.5102 |  |  |  | 6.3078 | -0.22392 | 108.9905
[9 empty] | 0.81889 | -0.020909 | 57.5165 |  |  |  | 6.3078 | -0.22483 | 109.0003
[9 empty] | 0.81875 | -0.021041 | 57.5148 |  |  |  | 6.3084 | -0.22358 | 109.0067
[9 empty] | 0.81783 | -0.021041 | 57.5147 |  |  |  | 6.3099 | -0.22375 | 109.0129
[9 empty] | 0.81875 | -0.021041 | 57.5141 |  |  |  | 6.3099 | -0.22467 | 109.008
[9 empty] | 0.81889 | -0.020909 | 57.5167 |  |  |  | 6.3099 | -0.22375 | 109.0044
[9 empty] | 0.81861 | -0.021173 | 57.5113 |  |  |  | 6.3108 | -0.22558 | 108.999
[9 empty] | 0.81875 | -0.021041 | 57.5145 |  |  |  | 6.3118 | -0.22375 | 108.9473
[9 empty] | 0.81861 | -0.021173 | 57.5164 |  |  |  | 6.3118 | -0.22375 | 108.967
[9 empty] | 0.81967 | -0.021041 | 57.5201 |  |  |  | 6.3118 | -0.22375 | 108.9718
[9 empty] | 0.81861 | -0.021173 | 57.5213 |  |  |  | 6.3133 | -0.22392 | 108.9774
[9 empty] | 0.81861 | -0.021173 | 57.5248 |  |  |  | 6.3124 | -0.22392 | 108.9746
[9 empty] | 0.81953 | -0.021173 | 57.5277 |  |  |  | 6.3133 | -0.223 | 108.9773
[9 empty] | 0.81953 | -0.021173 | 57.5285 |  |  |  | 6.3127 | -0.22375 | 108.9688
[9 empty] | 0.81861 | -0.021173 | 57.5287 |  |  |  | 6.3133 | -0.223 | 108.9718
[9 empty] | 0.81953 | -0.021173 | 57.5312 |  |  |  | 6.3133 | -0.22483 | 108.9652
[9 empty] | 0.81875 | -0.021041 | 57.5318 |  |  |  | 6.314 | -0.225 | 108.9664
[9 empty] | 0.81875 | -0.021964 | 57.5324 |  |  |  | 6.314 | -0.22409 | 108.9704
[9 empty] | 0.81875 | -0.021041 | 57.537 |  |  |  | 6.3164 | -0.22375 | 108.9896
[9 empty] | 0.81875 | -0.021041 | 57.5374 |  |  |  | 6.3167 | -0.22317 | 108.9909
[9 empty] | 0.81967 | -0.021041 | 57.5381 |  |  |  | 6.3179 | -0.223 | 108.9926
[9 empty] | 0.81967 | -0.021041 | 57.5378 |  |  |  | 6.3186 | -0.22409 | 108.9846
[9 empty] | 0.81889 | -0.020909 | 57.5332 |  |  |  | 6.3179 | -0.22392 | 108.976
[9 empty] | 0.81889 | -0.020909 | 57.527 |  |  |  | 6.3189 | -0.223 | 108.9734
[9 empty] | 0.81889 | -0.020909 | 57.5292 |  |  |  | 6.3186 | -0.22409 | 108.9735
[9 empty] | 0.81875 | -0.021041 | 57.5307 |  |  |  | 6.3195 | -0.225 | 108.9735
[9 empty] | 0.81875 | -0.021041 | 57.532 |  |  |  | 6.3207 | -0.22392 | 108.9451
[9 empty] | 0.81861 | -0.021173 | 57.5324 |  |  |  | 6.3207 | -0.22483 | 108.95
[9 empty] | 0.81967 | -0.021041 | 57.534 |  |  |  | 6.3204 | -0.22409 | 108.9645
[9 empty] | 0.81967 | -0.021041 | 57.5444 |  |  |  | 6.3207 | -0.22483 | 108.9571
[9 empty] | 0.81967 | -0.021041 | 57.546 |  |  |  | 6.3207 | -0.22483 | 108.9543
[9 empty] | 0.81967 | -0.021964 | 57.5507 |  |  |  | 6.3204 | -0.225 | 108.9475
[9 empty] | 0.8206 | -0.021041 | 57.5526 |  |  |  | 6.3207 | -0.22483 | 108.9463
[9 empty] | 0.81953 | -0.021173 | 57.5564 |  |  |  | 6.3204 | -0.22409 | 108.9464
[9 empty] | 0.81953 | -0.021173 | 57.5582 |  |  |  | 6.3204 | -0.225 | 108.9461
[9 empty] | 0.82045 | -0.021173 | 57.5625 |  |  |  | 6.3207 | -0.22392 | 108.9476
[9 empty] | 0.82045 | -0.021173 | 57.5603 |  |  |  | 6.3216 | -0.22483 | 108.9535
[9 empty] | 0.82031 | -0.021305 | 57.5616 |  |  |  | 6.3207 | -0.22392 | 108.9383
[9 empty] | 0.82045 | -0.021173 | 57.5639 |  |  |  | 6.3225 | -0.22575 | 108.9377
[9 empty] | 0.82045 | -0.022096 | 57.5654 |  |  |  | 6.3225 | -0.22483 | 108.9345
[9 empty] | 0.82138 | -0.021173 | 57.5646 |  |  |  | 6.3244 | -0.22483 | 108.9355
[9 empty] | 0.82031 | -0.021305 | 57.5653 |  |  |  | 6.3262 | -0.22483 | 108.933
[9 empty] | 0.82138 | -0.022096 | 57.5662 |  |  |  | 6.3269 | -0.225 | 108.9342
[9 empty] | 0.82138 | -0.021173 | 57.5649 |  |  |  | 6.3271 | -0.22483 | 108.9076
[9 empty] | 0.82138 | -0.021173 | 57.559 |  |  |  | 6.3271 | -0.22483 | 108.9045
[9 empty] | 0.82244 | -0.021041 | 57.5628 |  |  |  | 6.328 | -0.22483 | 108.8927
[9 empty] | 0.8223 | -0.022228 | 57.5651 |  |  |  | 6.328 | -0.22483 | 108.8755
[9 empty] | 0.8223 | -0.021173 | 57.569 |  |  |  | 6.3278 | -0.225 | 108.8678
[9 empty] | 0.82138 | -0.021173 | 57.5701 |  |  |  | 6.328 | -0.225 | 108.8751
[9 empty] | 0.8223 | -0.022096 | 57.5661 |  |  |  | 6.3271 | -0.22483 | 108.8692
[9 empty] | 0.8223 | -0.021173 | 57.568 |  |  |  | 6.3287 | -0.22409 | 108.868
[9 empty] | 0.82322 | -0.021173 | 57.5706 |  |  |  | 6.329 | -0.22483 | 108.8774
[9 empty] | 0.8223 | -0.021173 | 57.5713 |  |  |  | 6.3308 | -0.22483 | 108.8811
[9 empty] | 0.82337 | -0.022886 | 57.575 |  |  |  | 6.3317 | -0.22483 | 108.8884
[9 empty] | 0.82429 | -0.021041 | 57.5762 |  |  |  | 6.3326 | -0.22575 | 108.8886
[9 empty] | 0.82414 | -0.021173 | 57.5765 |  |  |  | 6.3347 | -0.22558 | 108.8839
[9 empty] | 0.82337 | -0.021173 | 57.5769 |  |  |  | 6.3351 | -0.22592 | 108.8819
[9 empty] | 0.82429 | -0.021964 | 57.5787 |  |  |  | 6.3354 | -0.22483 | 108.883
[9 empty] | 0.82429 | -0.021041 | 57.5794 |  |  |  | 6.3347 | -0.22467 | 108.8825
[9 empty] | 0.82429 | -0.021964 | 57.5754 |  |  |  | 6.3357 | -0.22467 | 108.8845
[9 empty] | 0.82443 | -0.020909 | 57.5764 |  |  |  | 6.3357 | -0.22467 | 108.8776
[9 empty] | 0.82337 | -0.021964 | 57.5771 |  |  |  | 6.3363 | -0.22575 | 108.8807
[9 empty] | 0.82337 | -0.021041 | 57.5742 |  |  |  | 6.3366 | -0.22467 | 108.8757
[9 empty] | 0.82414 | -0.021173 | 57.576 |  |  |  | 6.3387 | -0.2245 | 108.8773
[9 empty] | 0.82443 | -0.020909 | 57.5773 |  |  |  | 6.3391 | -0.22483 | 108.881
[9 empty] | 0.82521 | -0.021964 | 57.5708 |  |  |  | 6.3412 | -0.22467 | 108.8881
[9 empty] | 0.82521 | -0.021041 | 57.5728 |  |  |  | 6.3416 | -0.225 | 108.8888
[9 empty] | 0.82429 | -0.021041 | 57.574 |  |  |  | 6.3418 | -0.22483 | 108.863
[9 empty] | 0.82521 | -0.021041 | 57.5766 |  |  |  | 6.3418 | -0.22483 | 108.8636
[9 empty] | 0.82521 | -0.021041 | 57.5777 |  |  |  | 6.3418 | -0.22392 | 108.8641
[9 empty] | 0.82429 | -0.021041 | 57.5783 |  |  |  | 6.3425 | -0.225 | 108.8729
[9 empty] | 0.82429 | -0.021041 | 57.5794 |  |  |  | 6.3422 | -0.22517 | 108.8749
[9 empty] | 0.82507 | -0.021173 | 57.5804 |  |  |  | 6.3425 | -0.225 | 108.8732
[9 empty] | 0.82507 | -0.021173 | 57.5809 |  |  |  | 6.3427 | -0.22483 | 108.8708
[9 empty] | 0.82429 | -0.021041 | 57.5807 |  |  |  | 6.3427 | -0.22483 | 108.8696
[9 empty] | 0.82521 | -0.021041 | 57.5817 |  |  |  | 6.3425 | -0.225 | 108.8725
[9 empty] | 0.82521 | -0.021041 | 57.5823 |  |  |  | 6.3427 | -0.22575 | 108.8646
[9 empty] | 0.82521 | -0.021041 | 57.583 |  |  |  | 6.3434 | -0.225 | 108.8682
[9 empty] | 0.82521 | -0.021041 | 57.5844 |  |  |  | 6.344 | -0.22609 | 108.8735
[9 empty] | 0.82642 | -0.020777 | 57.585 |  |  |  | 6.3458 | -0.22483 | 108.874
[9 empty] | 0.82507 | -0.021173 | 57.5838 |  |  |  | 6.3467 | -0.22558 | 108.8801
[9 empty] | 0.82507 | -0.021173 | 57.5839 |  |  |  | 6.3473 | -0.22483 | 108.8842
[9 empty] | 0.82535 | -0.021831 | 57.5842 |  |  |  | 6.3494 | -0.22467 | 108.8873
[9 empty] | 0.82613 | -0.021041 | 57.5816 |  |  |  | 6.3483 | -0.22483 | 108.8846
[9 empty] | 0.82507 | -0.023018 | 57.5788 |  |  |  | 6.3485 | -0.22558 | 108.8853
[9 empty] | 0.82599 | -0.022096 | 57.5804 |  |  |  | 6.3501 | -0.22483 | 108.8845
[9 empty] | 0.82599 | -0.021173 | 57.5811 |  |  |  | 6.3501 | -0.22483 | 108.8804
[9 empty] | 0.82507 | -0.022096 | 57.5932 |  |  |  | 6.3501 | -0.22575 | 108.88
[9 empty] | 0.82507 | -0.021173 | 57.5932 |  |  |  | 6.3504 | -0.22558 | 108.8731
[9 empty] | 0.82507 | -0.021173 | 57.5957 |  |  |  | 6.3504 | -0.22467 | 108.8688
[9 empty] | 0.82599 | -0.022096 | 57.5973 |  |  |  | 6.3504 | -0.22467 | 108.8495
[9 empty] | 0.82613 | -0.021041 | 57.5974 |  |  |  | 6.351 | -0.22575 | 108.8543
[9 empty] | 0.82521 | -0.021041 | 57.6008 |  |  |  | 6.351 | -0.22483 | 108.8568
[9 empty] | 0.82613 | -0.021964 | 57.6007 |  |  |  | 6.3519 | -0.22483 | 108.8586
[9 empty] | 0.82628 | -0.020909 | 57.6019 |  |  |  | 6.3513 | -0.22558 | 108.855
[9 empty] | 0.82535 | -0.020909 | 57.6037 |  |  |  | 6.355 | -0.22467 | 108.8551
[9 empty] | 0.82613 | -0.021041 | 57.605 |  |  |  | 6.3556 | -0.22575 | 108.8544
[9 empty] | 0.82521 | -0.021964 | 57.6064 |  |  |  | 6.3556 | -0.22575 | 108.8498
[9 empty] | 0.82535 | -0.020909 | 57.6086 |  |  |  | 6.3572 | -0.225 | 108.8552
[9 empty] | 0.82628 | -0.021831 | 57.6105 |  |  |  | 6.3565 | -0.22575 | 108.853
[9 empty] | 0.82599 | -0.021173 | 57.6125 |  |  |  | 6.3563 | -0.22592 | 108.8471
[9 empty] | 0.82613 | -0.021041 | 57.6135 |  |  |  | 6.3572 | -0.22592 | 108.8133
[9 empty] | 0.82521 | -0.021041 | 57.6145 |  |  |  | 6.3572 | -0.225 | 108.8147
[9 empty] | 0.82599 | -0.022096 | 57.6155 |  |  |  | 6.3572 | -0.22592 | 108.816
[9 empty] | 0.82599 | -0.021173 | 57.6163 |  |  |  | 6.3569 | -0.22517 | 108.8201
[9 empty] | 0.82507 | -0.021173 | 57.6166 |  |  |  | 6.3572 | -0.22592 | 108.8254
[9 empty] | 0.82613 | -0.021964 | 57.617 |  |  |  | 6.3569 | -0.22517 | 108.8337
[9 empty] | 0.82599 | -0.021173 | 57.6181 |  |  |  | 6.3578 | -0.22517 | 108.8301
[9 empty] | 0.82599 | -0.021173 | 57.6186 |  |  |  | 6.3587 | -0.22626 | 108.8415
[9 empty] | 0.82628 | -0.021041 | 57.6194 |  |  |  | 6.3578 | -0.22609 | 108.8438
[9 empty] | 0.82613 | -0.021041 | 57.6201 |  |  |  | 6.3599 | -0.225 | 108.8452
[9 empty] | 0.82628 | -0.020909 | 57.6207 |  |  |  | 6.3597 | -0.225 | 108.8438
[9 empty] | 0.82613 | -0.021041 | 57.6214 |  |  |  | 6.3618 | -0.225 | 108.8452
[9 empty] | 0.82613 | -0.021041 | 57.6216 |  |  |  | 6.3627 | -0.22592 | 108.8449
[9 empty] | 0.82613 | -0.021041 | 57.6215 |  |  |  | 6.3627 | -0.22592 | 108.844
[9 empty] | 0.82429 | -0.021041 | 57.6201 |  |  |  | 6.3639 | -0.22575 | 108.8359
[9 empty] | 0.82628 | -0.020909 | 57.6214 |  |  |  | 6.3639 | -0.22483 | 108.8393
[9 empty] | 0.82521 | -0.021041 | 57.6215 |  |  |  | 6.3636 | -0.225 | 108.8389
[9 empty] | 0.82613 | -0.021041 | 57.6229 |  |  |  | 6.3633 | -0.22609 | 108.8385
[9 empty] | 0.82628 | -0.020909 | 57.6177 |  |  |  | 6.3636 | -0.22592 | 108.8385
[9 empty] | 0.82613 | -0.021041 | 57.6155 |  |  |  | 6.3643 | -0.22609 | 108.8391
[9 empty] | 0.82585 | -0.021305 | 57.6233 |  |  |  | 6.3645 | -0.225 | 108.8398
[9 empty] | 0.82599 | -0.021173 | 57.6237 |  |  |  | 6.3648 | -0.22483 | 108.8398
[9 empty] | 0.82599 | -0.021173 | 57.6363 |  |  |  | 6.3643 | -0.22609 | 108.8312
[9 empty] | 0.82613 | -0.021041 | 57.6426 |  |  |  | 6.3654 | -0.225 | 108.8332
[9 empty] | 0.82599 | -0.021173 | 57.6481 |  |  |  | 6.3664 | -0.225 | 108.8351
[9 empty] | 0.82628 | -0.020909 | 57.6528 |  |  |  | 6.3664 | -0.22592 | 108.8356
[9 empty] | 0.82613 | -0.021964 | 57.6546 |  |  |  | 6.3682 | -0.225 | 108.8392
[9 empty] | 0.82613 | -0.021964 | 57.6555 |  |  |  | 6.3689 | -0.22609 | 108.837
[9 empty] | 0.82628 | -0.020909 | 57.656 |  |  |  | 6.3698 | -0.22609 | 108.8388
[9 empty] | 0.82613 | -0.021041 | 57.6616 |  |  |  | 6.371 | -0.22592 | 108.8377
[9 empty] | 0.82613 | -0.021964 | 57.6626 |  |  |  | 6.3704 | -0.22626 | 108.8354
[9 empty] | 0.82613 | -0.021041 | 57.6671 |  |  |  | 6.3716 | -0.22609 | 108.8327
[9 empty] | 0.82613 | -0.021041 | 57.6673 |  |  |  | 6.371 | -0.225 | 108.8321
[9 empty] | 0.82706 | -0.021041 | 57.6614 |  |  |  | 6.3719 | -0.22592 | 108.8339
[9 empty] | 0.82691 | -0.021173 | 57.6624 |  |  |  | 6.3719 | -0.22684 | 108.8349
[9 empty] | 0.82599 | -0.021173 | 57.6624 |  |  |  | 6.3719 | -0.225 | 108.8305
[9 empty] | 0.82691 | -0.021173 | 57.6682 |  |  |  | 6.3719 | -0.225 | 108.832
[9 empty] | 0.82677 | -0.021305 | 57.6678 |  |  |  | 6.3719 | -0.22592 | 108.8333
[9 empty] | 0.82599 | -0.022096 | 57.6669 |  |  |  | 6.3712 | -0.22575 | 108.8331
[9 empty] | 0.82706 | -0.021041 | 57.6671 |  |  |  | 6.3721 | -0.22575 | 108.8342
[9 empty] | 0.82613 | -0.021964 | 57.6722 |  |  |  | 6.3719 | -0.22592 | 108.831
[9 empty] | 0.82599 | -0.021173 | 57.6679 |  |  |  | 6.3725 | -0.22517 | 108.8295
[9 empty] | 0.82691 | -0.021173 | 57.6664 |  |  |  | 6.3719 | -0.22592 | 108.8277
[9 empty] | 0.82784 | -0.021173 | 57.6666 |  |  |  | 6.3728 | -0.22592 | 108.8274
[9 empty] | 0.82706 | -0.021964 | 57.6807 |  |  |  | 6.3728 | -0.225 | 108.832
[9 empty] | 0.82691 | -0.021173 | 57.6854 |  |  |  | 6.3734 | -0.22609 | 108.8328
[9 empty] | 0.82706 | -0.021041 | 57.6904 |  |  |  | 6.3725 | -0.22609 | 108.8299
[9 empty] | 0.82599 | -0.021173 | 57.6939 |  |  |  | 6.3734 | -0.22517 | 108.831
[9 empty] | 0.82691 | -0.021173 | 57.6903 |  |  |  | 6.3737 | -0.22592 | 108.8332
[9 empty] | 0.82706 | -0.021041 | 57.6885 |  |  |  | 6.3737 | -0.225 | 108.8328
[9 empty] | 0.8272 | -0.020909 | 57.6908 |  |  |  | 6.3755 | -0.22592 | 108.8318
[9 empty] | 0.82706 | -0.021041 | 57.6965 |  |  |  | 6.3753 | -0.22517 | 108.8298
[9 empty] | 0.82812 | -0.021831 | 57.6978 |  |  |  | 6.3758 | -0.22575 | 108.8273
[9 empty] | 0.82706 | -0.021041 | 57.6979 |  |  |  | 6.3767 | -0.22575 | 108.8278
[9 empty] | 0.82812 | -0.020909 | 57.7222 |  |  |  | 6.3774 | -0.22592 | 108.8282
[9 empty] | 0.82812 | -0.020909 | 57.7196 |  |  |  | 6.3765 | -0.225 | 108.8253
[9 empty] | 0.8289 | -0.021041 | 57.7272 |  |  |  | 6.3774 | -0.22592 | 108.8254
[9 empty] | 0.82905 | -0.022754 | 57.7238 |  |  |  | 6.3777 | -0.22575 | 108.8118
[9 empty] | 0.82798 | -0.021041 | 57.7267 |  |  |  | 6.3786 | -0.22575 | 108.8135
[9 empty] | 0.82812 | -0.020909 | 57.729 |  |  |  | 6.3786 | -0.22575 | 108.8144
[9 empty] | 0.82706 | -0.021964 | 57.7342 |  |  |  | 6.3786 | -0.22483 | 108.8146
[9 empty] | 0.82812 | -0.021831 | 57.7382 |  |  |  | 6.3788 | -0.22558 | 108.8128
[9 empty] | 0.82798 | -0.021041 | 57.7389 |  |  |  | 6.3788 | -0.22558 | 108.8137
[9 empty] | 0.8289 | -0.021041 | 57.7422 |  |  |  | 6.3783 | -0.22592 | 108.8137
[9 empty] | 0.82784 | -0.021173 | 57.742 |  |  |  | 6.3798 | -0.22558 | 108.8176
[9 empty] | 0.82862 | -0.021305 | 57.7429 |  |  |  | 6.3798 | -0.22558 | 108.8178
[9 empty] | 0.82784 | -0.022096 | 57.7436 |  |  |  | 6.3788 | -0.2245 | 108.8173
[9 empty] | 0.82876 | -0.023018 | 57.7609 |  |  |  | 6.3795 | -0.22575 | 108.8182
[9 empty] | 0.82968 | -0.021173 | 57.7597 |  |  |  | 6.3795 | -0.22575 | 108.8189
[9 empty] | 0.82968 | -0.021173 | 57.7583 |  |  |  | 6.3795 | -0.22575 | 108.8194
[9 empty] | 0.82968 | -0.021173 | 57.7567 |  |  |  | 6.379 | -0.22609 | 108.8195
[9 empty] | 0.82968 | -0.022096 | 57.7561 |  |  |  | 6.3792 | -0.225 | 108.8208
[9 empty] | 0.82982 | -0.021041 | 57.7677 |  |  |  | 6.3808 | -0.22517 | 108.8227
[9 empty] | 0.82968 | -0.021173 | 57.7652 |  |  |  | 6.382 | -0.22592 | 108.824
[9 empty] | 0.82982 | -0.021041 | 57.7644 |  |  |  | 6.3829 | -0.22592 | 108.8246
[9 empty] | 0.82968 | -0.021041 | 57.7731 |  |  |  | 6.3838 | -0.22592 | 108.8257
[9 empty] | 0.8306 | -0.021173 | 57.7595 |  |  |  | 6.3845 | -0.22609 | 108.8303
[9 empty] | 0.83075 | -0.021964 | 57.7684 |  |  |  | 6.385 | -0.22575 | 108.8308
[9 empty] | 0.8289 | -0.021041 | 57.7931 |  |  |  | 6.3845 | -0.22609 | 108.83
[9 empty] | 0.82997 | -0.020909 | 57.795 |  |  |  | 6.3857 | -0.22592 | 108.8101
[9 empty] | 0.82997 | -0.020909 | 57.7946 |  |  |  | 6.3854 | -0.22517 | 108.8091
[9 empty] | 0.83089 | -0.020909 | 57.7907 |  |  |  | 6.3866 | -0.225 | 108.8137
[9 empty] | 0.8289 | -0.021041 | 57.8194 |  |  |  | 6.3857 | -0.225 | 108.8159
[9 empty] | 0.82982 | -0.021964 | 57.8164 |  |  |  | 6.3863 | -0.22517 | 108.8185
[9 empty] | 0.83167 | -0.021041 | 57.8151 |  |  |  | 6.3868 | -0.22575 | 108.8224
[9 empty] | 0.83153 | -0.021173 | 57.8131 |  |  |  | 6.3854 | -0.22609 | 108.8221
[9 empty] | 0.83167 | -0.021964 | 57.8105 |  |  |  | 6.3854 | -0.22609 | 108.8227
[9 empty] | 0.8306 | -0.021173 | 57.8092 |  |  |  | 6.3866 | -0.22592 | 108.8247
[9 empty] | 0.8306 | -0.021173 | 57.809 |  |  |  | 6.3875 | -0.225 | 108.8258
[9 empty] | 0.8306 | -0.021173 | 57.8063 |  |  |  | 6.3878 | -0.22575 | 108.8263
[9 empty] | 0.83138 | -0.022228 | 57.8059 |  |  |  | 6.3884 | -0.22592 | 108.8274
[9 empty] | 0.83138 | -0.021305 | 57.814 |  |  |  | 6.3905 | -0.22575 | 108.8297
[9 empty] | 0.83153 | -0.021173 | 57.8117 |  |  |  | 6.3912 | -0.22592 | 108.8307
[9 empty] | 0.83075 | -0.021964 | 57.8154 |  |  |  | 6.3924 | -0.22575 | 108.8324
[9 empty] | 0.8306 | -0.021173 | 57.8157 |  |  |  | 6.3926 | -0.22558 | 108.8326
[9 empty] | 0.83075 | -0.021041 | 57.8206 |  |  |  | 6.3935 | -0.22558 | 108.8339
[9 empty] | 0.83181 | -0.021831 | 57.8189 |  |  |  | 6.3938 | -0.22541 | 108.8342
[9 empty] | 0.83167 | -0.021041 | 57.8259 |  |  |  | 6.3933 | -0.22575 | 108.834
[9 empty] | 0.83259 | -0.021041 | 57.8408 |  |  |  | 6.3935 | -0.22558 | 108.8345
[9 empty] | 0.83181 | -0.021831 | 57.8521 |  |  |  | 6.3945 | -0.22558 | 108.8358
[9 empty] | 0.83167 | -0.021964 | 57.8544 |  |  |  | 6.3947 | -0.22541 | 108.8367
[9 empty] | 0.83181 | -0.020909 | 57.856 |  |  |  | 6.3945 | -0.22558 | 108.8363
[9 empty] | 0.83181 | -0.021831 | 57.8554 |  |  |  | 6.3945 | -0.22558 | 108.8369
[9 empty] | 0.83167 | -0.021041 | 57.8564 |  |  |  | 6.3945 | -0.22558 | 108.8373
[9 empty] | 0.83274 | -0.021831 | 57.8532 |  |  |  | 6.3945 | -0.22558 | 108.8369
[9 empty] | 0.83259 | -0.021041 | 57.8586 |  |  |  | 6.3948 | -0.22592 | 108.838
[9 empty] | 0.83274 | -0.021831 | 57.8572 |  |  |  | 6.3948 | -0.22592 | 108.8385
[9 empty] | 0.83167 | -0.021041 | 57.8593 |  |  |  | 6.3967 | -0.22592 | 108.8405
[9 empty] | 0.83259 | -0.021041 | 57.8618 |  |  |  | 6.3976 | -0.22592 | 108.8416
[9 empty] | 0.83245 | -0.022096 | 57.8634 |  |  |  | 6.3973 | -0.22701 | 108.8413
[9 empty] | 0.83245 | -0.021173 | 57.8674 |  |  |  | 6.398 | -0.22626 | 108.8419
[9 empty] | 0.83245 | -0.021173 | 57.8696 |  |  |  | 6.3994 | -0.22592 | 108.8438
[9 empty] | 0.83245 | -0.021173 | 57.8709 |  |  |  | 6.4001 | -0.22609 | 108.8443
[9 empty] | 0.83337 | -0.021173 | 57.872 |  |  |  | 6.4006 | -0.22575 | 108.8448
[9 empty] | 0.83245 | -0.021173 | 57.8713 |  |  |  | 6.3994 | -0.22684 | 108.8438
[9 empty] | 0.83245 | -0.022096 | 57.8647 |  |  |  | 6.4013 | -0.22592 | 108.846
[9 empty] | 0.83245 | -0.021173 | 57.8667 |  |  |  | 6.4013 | -0.22592 | 108.846
[9 empty] | 0.83337 | -0.021173 | 57.8635 |  |  |  | 6.4022 | -0.22592 | 108.847
[9 empty] | 0.83245 | -0.021173 | 57.8581 |  |  |  | 6.4025 | -0.22575 | 108.8426
[9 empty] | 0.83352 | -0.021041 | 57.8664 |  |  |  | 6.4025 | -0.22575 | 108.8426
[9 empty] | 0.83274 | -0.021831 | 57.8696 |  |  |  | 6.4034 | -0.22575 | 108.8443
[9 empty] | 0.83259 | -0.021041 | 57.8716 |  |  |  | 6.4043 | -0.22575 | 108.8457
[9 empty] | 0.83274 | -0.020909 | 57.8726 |  |  |  | 6.4059 | -0.22592 | 108.8483
[9 empty] | 0.83352 | -0.021041 | 57.8722 |  |  |  | 6.4071 | -0.22575 | 108.8502
[9 empty] | 0.83274 | -0.020909 | 57.8843 |  |  |  | 6.4082 | -0.22558 | 108.849
[9 empty] | 0.83352 | -0.021964 | 57.8844 |  |  |  | 6.408 | -0.22575 | 108.8488
[9 empty] | 0.83259 | -0.021964 | 57.8832 |  |  |  | 6.4092 | -0.22558 | 108.8506
[9 empty] | 0.83259 | -0.021041 | 57.8834 |  |  |  | 6.4089 | -0.22667 | 108.8508
[9 empty] | 0.83274 | -0.021831 | 57.8862 |  |  |  | 6.4094 | -0.22541 | 108.852
[9 empty] | 0.83245 | -0.022096 | 57.8858 |  |  |  | 6.4094 | -0.22541 | 108.8524
[9 empty] | 0.83245 | -0.022096 | 57.8871 |  |  |  | 6.4092 | -0.22558 | 108.8527
[9 empty] | 0.83352 | -0.021041 | 57.8873 |  |  |  | 6.4092 | -0.22558 | 108.8528
[9 empty] | 0.83352 | -0.021041 | 57.8869 |  |  |  | 6.4101 | -0.22558 | 108.8537
[9 empty] | 0.83259 | -0.021041 | 57.8932 |  |  |  | 6.4101 | -0.22558 | 108.8541
[9 empty] | 0.83337 | -0.021173 | 57.8932 |  |  |  | 6.4107 | -0.22575 | 108.8553
[9 empty] | 0.83352 | -0.021041 | 57.8918 |  |  |  | 6.4119 | -0.22558 | 108.8567
[9 empty] | 0.83352 | -0.021041 | 57.8707 |  |  |  | 6.4119 | -0.22558 | 108.8557
[9 empty] | 0.83352 | -0.021964 | 57.8729 |  |  |  | 6.4138 | -0.22558 | 108.8575
[9 empty] | 0.83352 | -0.021041 | 57.8756 |  |  |  | 6.4149 | -0.22541 | 108.8524
[9 empty] | 0.83366 | -0.020909 | 57.8863 |  |  |  | 6.4147 | -0.22558 | 108.8518
[9 empty] | 0.8338 | -0.020777 | 57.8938 |  |  |  | 6.4153 | -0.22575 | 108.8535
[9 empty] | 0.83259 | -0.021964 | 57.8929 |  |  |  | 6.4153 | -0.22575 | 108.8544
[9 empty] | 0.83337 | -0.021173 | 57.9037 |  |  |  | 6.416 | -0.22592 | 108.8557
[9 empty] | 0.83337 | -0.022096 | 57.9009 |  |  |  | 6.4162 | -0.22575 | 108.8566
[9 empty] | 0.83337 | -0.021173 | 57.8989 |  |  |  | 6.4159 | -0.22541 | 108.855
[9 empty] | 0.83337 | -0.021173 | 57.9033 |  |  |  | 6.416 | -0.22592 | 108.8546
[9 empty] | 0.83337 | -0.021173 | 57.9064 |  |  |  | 6.4172 | -0.22575 | 108.8561
[9 empty] | 0.83323 | -0.021305 | 57.9049 |  |  |  | 6.4178 | -0.22592 | 108.8579
[9 empty] | 0.83337 | -0.021173 | 57.9076 |  |  |  | 6.419 | -0.22575 | 108.8572
[9 empty] | 0.83323 | -0.021305 | 57.91 |  |  |  | 6.4199 | -0.22575 | 108.8567
[9 empty] | 0.83352 | -0.021041 | 57.9121 |  |  |  | 6.4197 | -0.22592 | 108.8557
[9 empty] | 0.83245 | -0.021173 | 57.9129 |  |  |  | 6.4206 | -0.22592 | 108.853
[9 empty] | 0.83352 | -0.021041 | 57.9115 |  |  |  | 6.4224 | -0.22592 | 108.855
[9 empty] | 0.83366 | -0.020909 | 57.9137 |  |  |  | 6.4233 | -0.22609 | 108.8505
[9 empty] | 0.83259 | -0.021041 | 57.9136 |  |  |  | 6.4233 | -0.22592 | 108.8501
[9 empty] | 0.83366 | -0.020909 | 57.9144 |  |  |  | 6.4233 | -0.22592 | 108.8471
[9 empty] | 0.83366 | -0.020909 | 57.9155 |  |  |  | 6.4233 | -0.22592 | 108.8458
[9 empty] | 0.83352 | -0.021041 | 57.9162 |  |  |  | 6.4224 | -0.22684 | 108.8398
[9 empty] | 0.83352 | -0.021964 | 57.9039 |  |  |  | 6.4236 | -0.22575 | 108.8437
[9 empty] | 0.83366 | -0.020909 | 57.9023 |  |  |  | 6.4236 | -0.22575 | 108.8447
[9 empty] | 0.83366 | -0.020909 | 57.9066 |  |  |  | 6.4245 | -0.22575 | 108.8494
[9 empty] | 0.83366 | -0.020909 | 57.909 |  |  |  | 6.4252 | -0.22592 | 108.8494
[9 empty] | 0.83366 | -0.020909 | 57.9118 |  |  |  | 6.4261 | -0.22592 | 108.8474
[9 empty] | 0.83352 | -0.021041 | 57.9134 |  |  |  | 6.4291 | -0.22575 | 108.8535
[9 empty] | 0.83366 | -0.020909 | 57.9148 |  |  |  | 6.4298 | -0.22592 | 108.8523
[9 empty] | 0.83352 | -0.021964 | 57.9164 |  |  |  | 6.43 | -0.22575 | 108.849
[9 empty] | 0.83352 | -0.021964 | 57.917 |  |  |  | 6.4307 | -0.22684 | 108.8531
[9 empty] | 0.83259 | -0.021964 | 57.9148 |  |  |  | 6.43 | -0.22575 | 108.8579
[9 empty] | 0.83352 | -0.021041 | 57.917 |  |  |  | 6.4309 | -0.22575 | 108.8549
[9 empty] | 0.83337 | -0.021173 | 57.9178 |  |  |  | 6.4316 | -0.22592 | 108.8513
[9 empty] | 0.83352 | -0.021964 | 57.9188 |  |  |  | 6.4304 | -0.22609 | 108.851
[9 empty] | 0.83245 | -0.021173 | 57.9183 |  |  |  | 6.4316 | -0.22592 | 108.8575
[9 empty] | 0.83337 | -0.021173 | 57.9197 |  |  |  | 6.4316 | -0.22592 | 108.8605
[9 empty] | 0.83337 | -0.021173 | 57.9203 |  |  |  | 6.4328 | -0.22575 | 108.8504
[9 empty] | 0.83366 | -0.020909 | 57.9174 |  |  |  | 6.4334 | -0.22592 | 108.8497
[9 empty] | 0.83352 | -0.021041 | 57.9184 |  |  |  | 6.4353 | -0.22592 | 108.8518
[9 empty] | 0.83352 | -0.021041 | 57.9193 |  |  |  | 6.4359 | -0.22609 | 108.8513
[9 empty] | 0.83337 | -0.022096 | 57.9198 |  |  |  | 6.4359 | -0.22609 | 108.8565
[9 empty] | 0.83337 | -0.021173 | 57.9206 |  |  |  | 6.4368 | -0.22592 | 108.8625
[9 empty] | 0.83352 | -0.021964 | 57.9211 |  |  |  | 6.4383 | -0.22575 | 108.8429
[9 empty] | 0.83337 | -0.021173 | 57.9213 |  |  |  | 6.4383 | -0.22575 | 108.8414
[9 empty] | 0.83245 | -0.021173 | 57.9213 |  |  |  | 6.438 | -0.22592 | 108.8414
[9 empty] | 0.83337 | -0.021173 | 57.9142 |  |  |  | 6.438 | -0.22592 | 108.8376
[9 empty] | 0.83337 | -0.021173 | 57.9154 |  |  |  | 6.4389 | -0.22592 | 108.7985
[9 empty] | 0.83259 | -0.021041 | 57.9163 |  |  |  | 6.4389 | -0.22592 | 108.7934
[9 empty] | 0.83337 | -0.021173 | 57.9178 |  |  |  | 6.4401 | -0.22575 | 108.8137
[9 empty] | 0.83337 | -0.022096 | 57.9185 |  |  |  | 6.4408 | -0.22592 | 108.8231
[9 empty] | 0.83337 | -0.021173 | 57.9194 |  |  |  | 6.4417 | -0.22592 | 108.8297
[9 empty] | 0.83352 | -0.021041 | 57.9202 |  |  |  | 6.4423 | -0.22609 | 108.8273
[9 empty] | 0.83352 | -0.021964 | 57.9186 |  |  |  | 6.4435 | -0.22592 | 108.8302
[9 empty] | 0.83352 | -0.021964 | 57.9154 |  |  |  | 6.4445 | -0.22592 | 108.8217
[9 empty] | 0.83259 | -0.021964 | 57.9167 |  |  |  | 6.4442 | -0.22701 | 108.8117
[9 empty] | 0.83352 | -0.021964 | 57.9184 |  |  |  | 6.4451 | -0.22701 | 108.8111
[9 empty] | 0.83337 | -0.022096 | 57.9195 |  |  |  | 6.4451 | -0.22701 | 108.8123
[9 empty] | 0.83352 | -0.021041 | 57.9203 |  |  |  | 6.4456 | -0.22575 | 108.8222
[9 empty] | 0.83352 | -0.021964 | 57.921 |  |  |  | 6.4439 | -0.22626 | 108.811
[9 empty] | 0.83352 | -0.021964 | 57.9217 |  |  |  | 6.4451 | -0.22609 | 108.8103
[9 empty] | 0.83181 | -0.021831 | 57.9212 |  |  |  | 6.4454 | -0.22592 | 108.8049
[9 empty] | 0.83366 | -0.021831 | 57.9228 |  |  |  | 6.4454 | -0.22592 | 108.8055
[9 empty] | 0.83366 | -0.020909 | 57.9229 |  |  |  | 6.4454 | -0.22592 | 108.8043
[9 empty] | 0.83366 | -0.021831 | 57.9233 |  |  |  | 6.4468 | -0.22558 | 108.8082
[9 empty] | 0.83366 | -0.021831 | 57.9237 |  |  |  | 6.446 | -0.22701 | 108.7863
[9 empty] | 0.83366 | -0.021831 | 57.924 |  |  |  | 6.4475 | -0.22575 | 108.7869
[9 empty] | 0.83352 | -0.021964 | 57.9243 |  |  |  | 6.4456 | -0.22575 | 108.7933
[9 empty] | 0.83366 | -0.020909 | 57.9246 |  |  |  | 6.4484 | -0.22575 | 108.7946
[9 empty] | 0.83352 | -0.021041 | 57.9247 |  |  |  | 6.4484 | -0.22575 | 108.7961
[9 empty] | 0.83337 | -0.021173 | 57.9249 |  |  |  | 6.4493 | -0.22575 | 108.785
[9 empty] | 0.83337 | -0.021173 | 57.9253 |  |  |  | 6.4484 | -0.22667 | 108.7864
[9 empty] | 0.83337 | -0.021173 | 57.9256 |  |  |  | 6.4502 | -0.22667 | 108.7909
[9 empty] | 0.83337 | -0.021173 | 57.9259 |  |  |  | 6.4502 | -0.22575 | 108.7872
[9 empty] | 0.83352 | -0.021041 | 57.9272 |  |  |  | 6.4502 | -0.22759 | 108.7893
[9 empty] | 0.83337 | -0.021173 | 57.9321 |  |  |  | 6.4505 | -0.22558 | 108.7885
[9 empty] | 0.83429 | -0.021173 | 57.9366 |  |  |  | 6.4517 | -0.22541 | 108.7848
[9 empty] | 0.83337 | -0.021173 | 57.9391 |  |  |  | 6.4521 | -0.22667 | 108.7864
[9 empty] | 0.83337 | -0.021173 | 57.9417 |  |  |  | 6.4523 | -0.22558 | 108.785
[9 empty] | 0.83429 | -0.022096 | 57.9462 |  |  |  | 6.4502 | -0.22575 | 108.783
[9 empty] | 0.83337 | -0.022096 | 57.9466 |  |  |  | 6.4526 | -0.22541 | 108.7897
[9 empty] | 0.83337 | -0.022096 | 57.9462 |  |  |  | 6.4518 | -0.22592 | 108.7947
[9 empty] | 0.83337 | -0.022096 | 57.9465 |  |  |  | 6.4523 | -0.22558 | 108.7986
[9 empty] | 0.83415 | -0.021305 | 57.9467 |  |  |  | 6.4521 | -0.22667 | 108.7995
[9 empty] | 0.83337 | -0.022096 | 57.9448 |  |  |  | 6.4533 | -0.22558 | 108.7983
[9 empty] | 0.83352 | -0.021041 | 57.9449 |  |  |  | 6.4521 | -0.22575 | 108.798
[9 empty] | 0.83444 | -0.021041 | 57.9448 |  |  |  | 6.4533 | -0.22558 | 108.7945
[9 empty] | 0.83366 | -0.021831 | 57.9445 |  |  |  | 6.4533 | -0.22558 | 108.794
[9 empty] | 0.83366 | -0.020909 | 57.9399 |  |  |  | 6.4527 | -0.22684 | 108.7926
[9 empty] | 0.83366 | -0.020909 | 57.937 |  |  |  | 6.453 | -0.22575 | 108.7756
[9 empty] | 0.83366 | -0.022754 | 57.9389 |  |  |  | 6.4533 | -0.22558 | 108.78
[9 empty] | 0.83352 | -0.021041 | 57.9407 |  |  |  | 6.453 | -0.22575 | 108.797
[9 empty] | 0.83444 | -0.021041 | 57.9413 |  |  |  | 6.453 | -0.22575 | 108.7945
[9 empty] | 0.83352 | -0.021041 | 57.9457 |  |  |  | 6.453 | -0.22575 | 108.7918
[9 empty] | 0.83444 | -0.021964 | 57.9468 |  |  |  | 6.453 | -0.22667 | 108.7867
[9 empty] | 0.83458 | -0.021831 | 57.9431 |  |  |  | 6.4527 | -0.22592 | 108.7673
[9 empty] | 0.83444 | -0.021964 | 57.943 |  |  |  | 6.453 | -0.22575 | 108.7778
[9 empty] | 0.83444 | -0.021041 | 57.943 |  |  |  | 6.4536 | -0.22592 | 108.7785
[9 empty] | 0.83458 | -0.020909 | 57.9431 |  |  |  | 6.4536 | -0.22592 | 108.7757
[9 empty] | 0.83444 | -0.021964 | 57.9441 |  |  |  | 6.4536 | -0.22684 | 108.7633
[9 empty] | 0.83444 | -0.021964 | 57.9459 |  |  |  | 6.4534 | -0.22609 | 108.757
[9 empty] | 0.83444 | -0.021964 | 57.9493 |  |  |  | 6.4546 | -0.22592 | 108.758
[9 empty] | 0.83337 | -0.022096 | 57.9499 |  |  |  | 6.4546 | -0.22684 | 108.7523
[9 empty] | 0.83323 | -0.021173 | 57.9506 |  |  |  | 6.4546 | -0.22684 | 108.773
[9 empty] | 0.83429 | -0.021173 | 57.9516 |  |  |  | 6.4559 | -0.22626 | 108.7754
[9 empty] | 0.83429 | -0.021173 | 57.9543 |  |  |  | 6.4573 | -0.22592 | 108.7671
[9 empty] | 0.83444 | -0.021964 | 57.9559 |  |  |  | 6.457 | -0.22609 | 108.765
[9 empty] | 0.83536 | -0.021041 | 57.9581 |  |  |  | 6.4577 | -0.22718 | 108.7645
[9 empty] | 0.83444 | -0.021041 | 57.9575 |  |  |  | 6.457 | -0.22701 | 108.7535
[9 empty] | 0.83337 | -0.022096 | 57.9583 |  |  |  | 6.4582 | -0.22592 | 108.7523
[9 empty] | 0.83429 | -0.022096 | 57.9597 |  |  |  | 6.4589 | -0.22609 | 108.7524
[9 empty] | 0.83429 | -0.021173 | 57.9608 |  |  |  | 6.4589 | -0.22609 | 108.7399
[9 empty] | 0.83444 | -0.022886 | 57.9612 |  |  |  | 6.4592 | -0.22592 | 108.7155
[9 empty] | 0.83536 | -0.021041 | 57.9617 |  |  |  | 6.4592 | -0.22684 | 108.7166
[9 empty] | 0.83536 | -0.021964 | 57.962 |  |  |  | 6.4601 | -0.22592 | 108.725
[9 empty] | 0.83444 | -0.021964 | 57.9615 |  |  |  | 6.4601 | -0.22684 | 108.7138
[9 empty] | 0.83366 | -0.021831 | 57.9602 |  |  |  | 6.4603 | -0.22667 | 108.7139
[9 empty] | 0.83444 | -0.021964 | 57.964 |  |  |  | 6.4598 | -0.22609 | 108.7116
[9 empty] | 0.8355 | -0.020909 | 57.9647 |  |  |  | 6.4603 | -0.22667 | 108.7112
[9 empty] | 0.83472 | -0.020777 | 57.9642 |  |  |  | 6.4603 | -0.22592 | 108.7166
[9 empty] | 0.83536 | -0.021964 | 57.9643 |  |  |  | 6.4607 | -0.22609 | 108.7176
[9 empty] | 0.83458 | -0.020909 | 57.9622 |  |  |  | 6.4603 | -0.22667 | 108.7395
[9 empty] | 0.83458 | -0.020909 | 57.9676 |  |  |  | 6.4592 | -0.22575 | 108.7247
[9 empty] | 0.8355 | -0.021831 | 57.9694 |  |  |  | 6.4613 | -0.22575 | 108.7295
[9 empty] | 0.83536 | -0.021964 | 57.9688 |  |  |  | 6.4615 | -0.2265 | 108.7271
[9 empty] | 0.83628 | -0.021964 | 57.9689 |  |  |  | 6.4619 | -0.22592 | 108.7262
[9 empty] | 0.83628 | -0.021964 | 57.9723 |  |  |  | 6.4638 | -0.22592 | 108.7014
[9 empty] | 0.83643 | -0.020909 | 57.9712 |  |  |  | 6.4638 | -0.22684 | 108.702
[9 empty] | 0.83536 | -0.021964 | 57.9758 |  |  |  | 6.4638 | -0.22592 | 108.7028
[9 empty] | 0.83522 | -0.021173 | 57.9795 |  |  |  | 6.4656 | -0.22592 | 108.7174
[9 empty] | 0.8372 | -0.021964 | 57.9807 |  |  |  | 6.4656 | -0.22592 | 108.7254
[9 empty] | 0.83628 | -0.021964 | 57.9791 |  |  |  | 6.4665 | -0.22684 | 108.7266
[9 empty] | 0.83706 | -0.022096 | 57.9837 |  |  |  | 6.4677 | -0.22575 | 108.7266
[9 empty] | 0.83614 | -0.022096 | 57.9843 |  |  |  | 6.4674 | -0.22684 | 108.7245
[9 empty] | 0.83536 | -0.021041 | 57.9858 |  |  |  | 6.4674 | -0.22684 | 108.7237
[9 empty] | 0.83628 | -0.021964 | 57.9863 |  |  |  | 6.4674 | -0.22592 | 108.7208
[9 empty] | 0.83614 | -0.022096 | 57.9862 |  |  |  | 6.4665 | -0.22592 | 108.7171
[9 empty] | 0.83706 | -0.022096 | 57.9802 |  |  |  | 6.4674 | -0.22684 | 108.7228
[9 empty] | 0.83706 | -0.022096 | 57.978 |  |  |  | 6.4677 | -0.22667 | 108.7224
[9 empty] | 0.83614 | -0.021173 | 57.998 |  |  |  | 6.4683 | -0.22684 | 108.7076
[9 empty] | 0.83614 | -0.021173 | 57.9995 |  |  |  | 6.4693 | -0.22701 | 108.7093
[9 empty] | 0.83813 | -0.021041 | 58.0021 |  |  |  | 6.4702 | -0.22684 | 108.7106
[9 empty] | 0.83522 | -0.022096 | 58.018 |  |  |  | 6.4708 | -0.22609 | 108.7111
[9 empty] | 0.83614 | -0.022096 | 58.0208 |  |  |  | 6.4727 | -0.22609 | 108.7144
[9 empty] | 0.8372 | -0.021964 | 58.0273 |  |  |  | 6.4729 | -0.22684 | 108.715
[9 empty] | 0.8372 | -0.021964 | 58.0298 |  |  |  | 6.4739 | -0.22684 | 108.7066
[9 empty] | 0.83706 | -0.022096 | 58.0316 |  |  |  | 6.4748 | -0.22684 | 108.7009
[9 empty] | 0.8372 | -0.021964 | 58.0319 |  |  |  | 6.4748 | -0.22776 | 108.7004
[9 empty] | 0.83628 | -0.021964 | 58.0302 |  |  |  | 6.4757 | -0.22684 | 108.6994
[9 empty] | 0.8372 | -0.021964 | 58.0318 |  |  |  | 6.4748 | -0.22684 | 108.6985
[9 empty] | 0.83798 | -0.022096 | 58.0362 |  |  |  | 6.4754 | -0.22609 | 108.7009
[9 empty] | 0.83798 | -0.022096 | 58.0384 |  |  |  | 6.4748 | -0.22684 | 108.6982
[9 empty] | 0.83798 | -0.021041 | 58.054 |  |  |  | 6.4775 | -0.22684 | 108.7018
[9 empty] | 0.83643 | -0.021831 | 58.0519 |  |  |  | 6.4769 | -0.22667 | 108.6993
[9 empty] | 0.83827 | -0.021831 | 58.0607 |  |  |  | 6.4785 | -0.22684 | 108.6906
[9 empty] | 0.83827 | -0.021831 | 58.0628 |  |  |  | 6.4794 | -0.22684 | 108.6916
[9 empty] | 0.83827 | -0.021831 | 58.0719 |  |  |  | 6.4785 | -0.22776 | 108.6906
[9 empty] | 0.83735 | -0.021831 | 58.0751 |  |  |  | 6.4794 | -0.22592 | 108.6893
[9 empty] | 0.83827 | -0.022754 | 58.0774 |  |  |  | 6.4794 | -0.22684 | 108.6831
[9 empty] | 0.83813 | -0.021964 | 58.0796 |  |  |  | 6.4806 | -0.22667 | 108.6848
[9 empty] | 0.83798 | -0.022096 | 58.078 |  |  |  | 6.4803 | -0.22684 | 108.6732
[9 empty] | 0.83905 | -0.021964 | 58.0737 |  |  |  | 6.4803 | -0.22684 | 108.6737
[9 empty] | 0.83827 | -0.021831 | 58.0768 |  |  |  | 6.4803 | -0.22684 | 108.6756
[9 empty] | 0.83813 | -0.022886 | 58.0796 |  |  |  | 6.4812 | -0.22684 | 108.6783
[9 empty] | 0.8372 | -0.022886 | 58.0795 |  |  |  | 6.4812 | -0.22684 | 108.6672
[9 empty] | 0.83813 | -0.021964 | 58.0875 |  |  |  | 6.4815 | -0.22667 | 108.6512
[9 empty] | 0.83827 | -0.021831 | 58.1042 |  |  |  | 6.4815 | -0.22667 | 108.6549
[9 empty] | 0.83827 | -0.021831 | 58.0998 |  |  |  | 6.4812 | -0.22684 | 108.653
[9 empty] | 0.83905 | -0.021964 | 58.1023 |  |  |  | 6.4812 | -0.22684 | 108.6524
[9 empty] | 0.83919 | -0.021831 | 58.1011 |  |  |  | 6.4824 | -0.22667 | 108.6529
[9 empty] | 0.83919 | -0.022754 | 58.1014 |  |  |  | 6.4827 | -0.2265 | 108.6575
[9 empty] | 0.83919 | -0.022754 | 58.1125 |  |  |  | 6.4815 | -0.22759 | 108.6606
[9 empty] | 0.83827 | -0.021831 | 58.1103 |  |  |  | 6.4824 | -0.22667 | 108.6589
[9 empty] | 0.83919 | -0.022754 | 58.1094 |  |  |  | 6.4821 | -0.22776 | 108.6565
[9 empty] | 0.83905 | -0.022886 | 58.1191 |  |  |  | 6.4824 | -0.22667 | 108.6552
[9 empty] | 0.83919 | -0.022754 | 58.1213 |  |  |  | 6.4836 | -0.22742 | 108.6536
[9 empty] | 0.83934 | -0.022622 | 58.1225 |  |  |  | 6.4833 | -0.22759 | 108.6444
[9 empty] | 0.83905 | -0.022886 | 58.1193 |  |  |  | 6.4842 | -0.22667 | 108.6447
[9 empty] | 0.84012 | -0.021831 | 58.1351 |  |  |  | 6.4849 | -0.22684 | 108.6452
[9 empty] | 0.83905 | -0.022886 | 58.1524 |  |  |  | 6.4858 | -0.22684 | 108.6462
[9 empty] | 0.83919 | -0.021831 | 58.1549 |  |  |  | 6.4861 | -0.22851 | 108.6461
[9 empty] | 0.84012 | -0.021831 | 58.1522 |  |  |  | 6.4858 | -0.22776 | 108.6466
[9 empty] | 0.83919 | -0.021831 | 58.1424 |  |  |  | 6.487 | -0.22667 | 108.6474
[9 empty] | 0.83905 | -0.021964 | 58.1448 |  |  |  | 6.4874 | -0.22701 | 108.6474
[9 empty] | 0.83919 | -0.023677 | 58.1427 |  |  |  | 6.4867 | -0.22684 | 108.6366
[9 empty] | 0.84026 | -0.021699 | 58.1553 |  |  |  | 6.4888 | -0.22759 | 108.6391
[9 empty] | 0.83905 | -0.021041 | 58.1535 |  |  |  | 6.4895 | -0.22776 | 108.6415
[9 empty] | 0.83905 | -0.021964 | 58.1563 |  |  |  | 6.4892 | -0.22701 | 108.6416
[9 empty] | 0.83827 | -0.021831 | 58.1577 |  |  |  | 6.4883 | -0.22701 | 108.6411
[9 empty] | 0.84012 | -0.021831 | 58.1635 |  |  |  | 6.4895 | -0.22701 | 108.643
[9 empty] | 0.84012 | -0.021831 | 58.1834 |  |  |  | 6.4886 | -0.22684 | 108.6413
[9 empty] | 0.84026 | -0.021699 | 58.1723 |  |  |  | 6.4892 | -0.22701 | 108.6331
[9 empty] | 0.83997 | -0.021964 | 58.1711 |  |  |  | 6.4897 | -0.22667 | 108.6296
[9 empty] | 0.84012 | -0.022754 | 58.1708 |  |  |  | 6.4897 | -0.22667 | 108.6282
[9 empty] | 0.83905 | -0.022886 | 58.1654 |  |  |  | 6.4895 | -0.22776 | 108.6267
[9 empty] | 0.84026 | -0.020777 | 58.1763 |  |  |  | 6.4904 | -0.22684 | 108.6204
[9 empty] | 0.84104 | -0.022754 | 58.1915 |  |  |  | 6.4907 | -0.22667 | 108.6199
[9 empty] | 0.84012 | -0.022754 | 58.1955 |  |  |  | 6.4913 | -0.22684 | 108.6204
[9 empty] | 0.84012 | -0.021831 | 58.1965 |  |  |  | 6.4904 | -0.22684 | 108.6247
[9 empty] | 0.8409 | -0.021964 | 58.2006 |  |  |  | 6.4925 | -0.22851 | 108.6271
[9 empty] | 0.84012 | -0.021831 | 58.1989 |  |  |  | 6.4925 | -0.22759 | 108.6285
[9 empty] | 0.84012 | -0.022754 | 58.1991 |  |  |  | 6.4934 | -0.22667 | 108.6306
[9 empty] | 0.84104 | -0.021831 | 58.2015 |  |  |  | 6.4943 | -0.22759 | 108.6298
[9 empty] | 0.84012 | -0.021831 | 58.203 |  |  |  | 6.4965 | -0.2265 | 108.6307
[9 empty] | 0.84012 | -0.021831 | 58.207 |  |  |  | 6.4962 | -0.22667 | 108.6304
[9 empty] | 0.84104 | -0.021831 | 58.2091 |  |  |  | 6.4956 | -0.22793 | 108.6303
[9 empty] | 0.84026 | -0.020777 | 58.2092 |  |  |  | 6.4968 | -0.22776 | 108.6221
[9 empty] | 0.83919 | -0.021831 | 58.2091 |  |  |  | 6.4968 | -0.22776 | 108.6226
[9 empty] | 0.84104 | -0.021831 | 58.2065 |  |  |  | 6.4971 | -0.22759 | 108.6229
[9 empty] | 0.8409 | -0.022886 | 58.2042 |  |  |  | 6.4983 | -0.22742 | 108.6247
[9 empty] | 0.8409 | -0.021964 | 58.2061 |  |  |  | 6.4977 | -0.22776 | 108.6283
[9 empty] | 0.84104 | -0.021964 | 58.2085 |  |  |  | 6.4989 | -0.22575 | 108.6297
[9 empty] | 0.83997 | -0.021964 | 58.2109 |  |  |  | 6.4996 | -0.22776 | 108.6295
[9 empty] | 0.83997 | -0.021964 | 58.2125 |  |  |  | 6.5014 | -0.22776 | 108.6308
[9 empty] | 0.8409 | -0.022886 | 58.2113 |  |  |  | 6.5023 | -0.22776 | 108.6308
[9 empty] | 0.8409 | -0.022886 | 58.213 |  |  |  | 6.5026 | -0.22759 | 108.6306
[9 empty] | 0.84012 | -0.022754 | 58.2166 |  |  |  | 6.503 | -0.22793 | 108.6301
[9 empty] | 0.84104 | -0.021831 | 58.2282 |  |  |  | 6.5033 | -0.2296 | 108.6299
[9 empty] | 0.8409 | -0.021964 | 58.2263 |  |  |  | 6.5039 | -0.22885 | 108.6308
[9 empty] | 0.8409 | -0.021964 | 58.2255 |  |  |  | 6.5042 | -0.23052 | 108.6313
[9 empty] | 0.84104 | -0.021831 | 58.2256 |  |  |  | 6.5045 | -0.22759 | 108.6298
[9 empty] | 0.8409 | -0.022886 | 58.2252 |  |  |  | 6.5039 | -0.22977 | 108.6291
[9 empty] | 0.8409 | -0.021964 | 58.205 |  |  |  | 6.5042 | -0.23052 | 108.6298
[9 empty] | 0.83997 | -0.022886 | 58.2062 |  |  |  | 6.5045 | -0.22851 | 108.6271
[9 empty] | 0.8409 | -0.021964 | 58.2081 |  |  |  | 6.5042 | -0.22868 | 108.6231
[9 empty] | 0.8409 | -0.021964 | 58.2104 |  |  |  | 6.5042 | -0.22776 | 108.6237
[9 empty] | 0.84075 | -0.022096 | 58.2196 |  |  |  | 6.5054 | -0.22851 | 108.6254
[9 empty] | 0.84075 | -0.023018 | 58.2232 |  |  |  | 6.5042 | -0.22776 | 108.6242
[9 empty] | 0.8409 | -0.021964 | 58.2351 |  |  |  | 6.5051 | -0.22684 | 108.6256
[9 empty] | 0.84075 | -0.023018 | 58.2322 |  |  |  | 6.5051 | -0.22684 | 108.6259
[9 empty] | 0.84075 | -0.022096 | 58.2336 |  |  |  | 6.5063 | -0.22851 | 108.628
[9 empty] | 0.8409 | -0.022886 | 58.2324 |  |  |  | 6.5067 | -0.22977 | 108.6294
[9 empty] | 0.84075 | -0.022096 | 58.2308 |  |  |  | 6.5081 | -0.22943 | 108.631
[9 empty] | 0.8409 | -0.021964 | 58.2299 |  |  |  | 6.5079 | -0.2296 | 108.6309
[9 empty] | 0.8409 | -0.022886 | 58.2295 |  |  |  | 6.5085 | -0.22977 | 108.6311
[9 empty] | 0.84075 | -0.022096 | 58.2241 |  |  |  | 6.5097 | -0.23052 | 108.6285
[9 empty] | 0.83905 | -0.021964 | 58.2229 |  |  |  | 6.5101 | -0.22994 | 108.6297
[9 empty] | 0.84075 | -0.022096 | 58.2376 |  |  |  | 6.5115 | -0.2296 | 108.6317
[9 empty] | 0.84075 | -0.022096 | 58.2405 |  |  |  | 6.5106 | -0.22776 | 108.6312
[9 empty] | 0.8409 | -0.022886 | 58.244 |  |  |  | 6.5113 | -0.22793 | 108.6321
[9 empty] | 0.84075 | -0.023018 | 58.2479 |  |  |  | 6.5115 | -0.22776 | 108.6326
[9 empty] | 0.84075 | -0.022096 | 58.2498 |  |  |  | 6.5115 | -0.22776 | 108.6331
[9 empty] | 0.84075 | -0.022096 | 58.2514 |  |  |  | 6.5109 | -0.22759 | 108.6239
[9 empty] | 0.8409 | -0.021964 | 58.252 |  |  |  | 6.5118 | -0.22851 | 108.6256
[9 empty] | 0.8409 | -0.021964 | 58.2539 |  |  |  | 6.5118 | -0.22851 | 108.6274
[9 empty] | 0.84118 | -0.021699 | 58.2527 |  |  |  | 6.5124 | -0.22776 | 108.6268
[9 empty] | 0.8409 | -0.021964 | 58.2529 |  |  |  | 6.5115 | -0.22776 | 108.6261
[9 empty] | 0.84075 | -0.022096 | 58.2542 |  |  |  | 6.5127 | -0.22943 | 108.6276
[9 empty] | 0.8409 | -0.022886 | 58.2557 |  |  |  | 6.5134 | -0.22868 | 108.6284
[9 empty] | 0.8409 | -0.021964 | 58.2567 |  |  |  | 6.5127 | -0.22759 | 108.6291
[9 empty] | 0.84012 | -0.021831 | 58.2568 |  |  |  | 6.5136 | -0.22851 | 108.6319
[9 empty] | 0.84104 | -0.022754 | 58.2534 |  |  |  | 6.5136 | -0.22759 | 108.6303
[9 empty] | 0.8409 | -0.022886 | 58.2547 |  |  |  | 6.5143 | -0.22868 | 108.6322
[9 empty] | 0.84104 | -0.021831 | 58.2564 |  |  |  | 6.5157 | -0.22834 | 108.6349
[9 empty] | 0.8409 | -0.022886 | 58.2557 |  |  |  | 6.517 | -0.22868 | 108.6365
[9 empty] | 0.8409 | -0.022886 | 58.2564 |  |  |  | 6.5173 | -0.22851 | 108.6311
[9 empty] | 0.84104 | -0.022754 | 58.2573 |  |  |  | 6.5182 | -0.22851 | 108.6332
[9 empty] | 0.8409 | -0.022886 | 58.2576 |  |  |  | 6.5173 | -0.22851 | 108.6332
[9 empty] | 0.84104 | -0.022754 | 58.2561 |  |  |  | 6.5182 | -0.22851 | 108.6357
[9 empty] | 0.84196 | -0.021831 | 58.2538 |  |  |  | 6.5182 | -0.22851 | 108.6371
[9 empty] | 0.84104 | -0.022754 | 58.2552 |  |  |  | 6.5192 | -0.22851 | 108.6391
[9 empty] | 0.84104 | -0.022754 | 58.2563 |  |  |  | 6.5182 | -0.22759 | 108.6391
[9 empty] | 0.84104 | -0.021831 | 58.2574 |  |  |  | 6.5189 | -0.22776 | 108.6277
[9 empty] | 0.8409 | -0.022886 | 58.2581 |  |  |  | 6.5189 | -0.22776 | 108.6292
[9 empty] | 0.8409 | -0.022886 | 58.2589 |  |  |  | 6.5198 | -0.22776 | 108.6304
[9 empty] | 0.84118 | -0.021699 | 58.2599 |  |  |  | 6.5207 | -0.22776 | 108.6264
[9 empty] | 0.84196 | -0.021831 | 58.2607 |  |  |  | 6.5207 | -0.22868 | 108.6249
[9 empty] | 0.8409 | -0.022886 | 58.2606 |  |  |  | 6.5204 | -0.22793 | 108.6193
[9 empty] | 0.83997 | -0.022886 | 58.2602 |  |  |  | 6.5216 | -0.2296 | 108.6223
[9 empty] | 0.8409 | -0.021964 | 58.2685 |  |  |  | 6.5219 | -0.22943 | 108.6261
[9 empty] | 0.84196 | -0.022754 | 58.2833 |  |  |  | 6.5226 | -0.22776 | 108.6255
[9 empty] | 0.84104 | -0.022754 | 58.2814 |  |  |  | 6.5235 | -0.22868 | 108.6239
[9 empty] | 0.84104 | -0.022754 | 58.2791 |  |  |  | 6.5244 | -0.22868 | 108.6227
[9 empty] | 0.84118 | -0.021699 | 58.2792 |  |  |  | 6.5256 | -0.22943 | 108.6227
[9 empty] | 0.84104 | -0.022754 | 58.2668 |  |  |  | 6.5247 | -0.22943 | 108.6216
[9 empty] | 0.8409 | -0.022886 | 58.2667 |  |  |  | 6.5247 | -0.22943 | 108.6259
[9 empty] | 0.84104 | -0.021831 | 58.2667 |  |  |  | 6.5265 | -0.23127 | 108.6183
[9 empty] | 0.8409 | -0.023809 | 58.2667 |  |  |  | 6.5265 | -0.22943 | 108.6219
[9 empty] | 0.84182 | -0.022886 | 58.267 |  |  |  | 6.5265 | -0.23035 | 108.62
[9 empty] | 0.84182 | -0.021964 | 58.2645 |  |  |  | 6.5259 | -0.2311 | 108.6186
[9 empty] | 0.84104 | -0.021831 | 58.264 |  |  |  | 6.5265 | -0.23127 | 108.6184
[9 empty] | 0.8409 | -0.022886 | 58.2643 |  |  |  | 6.5265 | -0.23035 | 108.6174
[9 empty] | 0.84182 | -0.022886 | 58.2644 |  |  |  | 6.5268 | -0.2311 | 108.6198
[9 empty] | 0.84196 | -0.023677 | 58.2648 |  |  |  | 6.5265 | -0.23218 | 108.6192
[9 empty] | 0.84182 | -0.021964 | 58.265 |  |  |  | 6.5265 | -0.23127 | 108.6186
[9 empty] | 0.84182 | -0.021964 | 58.265 |  |  |  | 6.5268 | -0.2311 | 108.6021
[9 empty] | 0.84182 | -0.021964 | 58.2647 |  |  |  | 6.5268 | -0.2311 | 108.6024
[9 empty] | 0.8409 | -0.021964 | 58.2644 |  |  |  | 6.5277 | -0.23127 | 108.6052
[9 empty] | 0.8426 | -0.023018 | 58.2658 |  |  |  | 6.5274 | -0.2331 | 108.6083
[9 empty] | 0.84182 | -0.021964 | 58.2652 |  |  |  | 6.5286 | -0.23202 | 108.6098
[9 empty] | 0.8409 | -0.024731 | 58.2648 |  |  |  | 6.5302 | -0.23202 | 108.6086
[9 empty] | 0.84182 | -0.022886 | 58.2657 |  |  |  | 6.5308 | -0.23235 | 108.6104
[9 empty] | 0.8409 | -0.021964 | 58.265 |  |  |  | 6.5323 | -0.23202 | 108.6125
[9 empty] | 0.84075 | -0.022096 | 58.2649 |  |  |  | 6.5329 | -0.23218 | 108.6137
[9 empty] | 0.84153 | -0.02315 | 58.265 |  |  |  | 6.5336 | -0.23144 | 108.6044
[9 empty] | 0.84274 | -0.022886 | 58.2659 |  |  |  | 6.5339 | -0.2331 | 108.6046
[9 empty] | 0.84167 | -0.023018 | 58.2619 |  |  |  | 6.5336 | -0.23327 | 108.5947
[9 empty] | 0.84274 | -0.022886 | 58.2631 |  |  |  | 6.5336 | -0.23235 | 108.5946
[9 empty] | 0.84274 | -0.021964 | 58.2706 |  |  |  | 6.5336 | -0.23235 | 108.5963
[9 empty] | 0.84274 | -0.022886 | 58.2704 |  |  |  | 6.5315 | -0.23161 | 108.5911
[9 empty] | 0.8426 | -0.022096 | 58.2844 |  |  |  | 6.5336 | -0.23144 | 108.5947
[9 empty] | 0.84167 | -0.023018 | 58.2865 |  |  |  | 6.5345 | -0.23235 | 108.5756
[9 empty] | 0.84352 | -0.022096 | 58.2889 |  |  |  | 6.5345 | -0.23235 | 108.569
[9 empty] | 0.84352 | -0.023018 | 58.2898 |  |  |  | 6.5345 | -0.23327 | 108.5891
[9 empty] | 0.84167 | -0.023941 | 58.2887 |  |  |  | 6.5354 | -0.23235 | 108.5912
[9 empty] | 0.84274 | -0.021964 | 58.2907 |  |  |  | 6.5373 | -0.23235 | 108.5938
[9 empty] | 0.8426 | -0.023018 | 58.2898 |  |  |  | 6.5391 | -0.23327 | 108.6081
[9 empty] | 0.84274 | -0.022886 | 58.2916 |  |  |  | 6.5391 | -0.23252 | 108.6104
[9 empty] | 0.84182 | -0.021964 | 58.2921 |  |  |  | 6.5403 | -0.23218 | 108.61
[9 empty] | 0.84366 | -0.022754 | 58.2951 |  |  |  | 6.54 | -0.23235 | 108.6107
[9 empty] | 0.84352 | -0.023018 | 58.2885 |  |  |  | 6.5412 | -0.2331 | 108.6019
[9 empty] | 0.84381 | -0.022754 | 58.2876 |  |  |  | 6.54 | -0.23235 | 108.5983
[9 empty] | 0.84459 | -0.022886 | 58.2918 |  |  |  | 6.5412 | -0.2331 | 108.6016
[9 empty] | 0.84459 | -0.023018 | 58.3044 |  |  |  | 6.5412 | -0.2331 | 108.6011
[9 empty] | 0.84338 | -0.02315 | 58.3037 |  |  |  | 6.5415 | -0.23202 | 108.5989
[9 empty] | 0.84444 | -0.023018 | 58.3043 |  |  |  | 6.5412 | -0.2331 | 108.5901
[9 empty] | 0.8443 | -0.022228 | 58.3043 |  |  |  | 6.5412 | -0.23218 | 108.5893
[9 empty] | 0.84537 | -0.023941 | 58.3052 |  |  |  | 6.5412 | -0.23218 | 108.5737
[9 empty] | 0.84366 | -0.022886 | 58.2998 |  |  |  | 6.5421 | -0.23202 | 108.5765
[9 empty] | 0.84444 | -0.023018 | 58.303 |  |  |  | 6.5424 | -0.23202 | 108.5738
[9 empty] | 0.84537 | -0.022096 | 58.3043 |  |  |  | 6.5436 | -0.23277 | 108.5759
[9 empty] | 0.84537 | -0.023018 | 58.306 |  |  |  | 6.544 | -0.23218 | 108.5693
[9 empty] | 0.84537 | -0.022096 | 58.3059 |  |  |  | 6.5449 | -0.2331 | 108.5662
[9 empty] | 0.84551 | -0.022886 | 58.306 |  |  |  | 6.5446 | -0.23235 | 108.5636
[9 empty] | 0.84629 | -0.023018 | 58.3052 |  |  |  | 6.5446 | -0.23235 | 108.5641
[9 empty] | 0.84537 | -0.023018 | 58.3047 |  |  |  | 6.5446 | -0.23235 | 108.5624
[9 empty] | 0.84658 | -0.023677 | 58.3056 |  |  |  | 6.5462 | -0.23252 | 108.5642
[9 empty] | 0.84643 | -0.023809 | 58.3003 |  |  |  | 6.5464 | -0.23235 | 108.5663
[9 empty] | 0.84551 | -0.023809 | 58.301 |  |  |  | 6.5474 | -0.23327 | 108.5527
[9 empty] | 0.84643 | -0.022886 | 58.3025 |  |  |  | 6.5474 | -0.23327 | 108.5486
[9 empty] | 0.84736 | -0.023809 | 58.3066 |  |  |  | 6.5464 | -0.23327 | 108.5285
[9 empty] | 0.84672 | -0.022622 | 58.3068 |  |  |  | 6.5483 | -0.23327 | 108.5352
[9 empty] | 0.8458 | -0.022622 | 58.3059 |  |  |  | 6.5483 | -0.23327 | 108.5374
[9 empty] | 0.8475 | -0.023677 | 58.3082 |  |  |  | 6.5486 | -0.23494 | 108.5412
[9 empty] | 0.8475 | -0.022754 | 58.3217 |  |  |  | 6.5483 | -0.23235 | 108.5429
[9 empty] | 0.84736 | -0.022886 | 58.33 |  |  |  | 6.5486 | -0.2331 | 108.541
[9 empty] | 0.84764 | -0.022622 | 58.3435 |  |  |  | 6.548 | -0.23252 | 108.5377
[9 empty] | 0.8475 | -0.024599 | 58.3543 |  |  |  | 6.5474 | -0.23327 | 108.5387
[9 empty] | 0.8475 | -0.023677 | 58.341 |  |  |  | 6.548 | -0.23344 | 108.537
[9 empty] | 0.8475 | -0.023677 | 58.3536 |  |  |  | 6.5483 | -0.23235 | 108.5293
[9 empty] | 0.84643 | -0.023809 | 58.3585 |  |  |  | 6.5489 | -0.23252 | 108.5277
[9 empty] | 0.84828 | -0.022886 | 58.3642 |  |  |  | 6.5501 | -0.23235 | 108.4921
[9 empty] | 0.84828 | -0.023809 | 58.3734 |  |  |  | 6.5513 | -0.23218 | 108.4687
[9 empty] | 0.8475 | -0.023677 | 58.3721 |  |  |  | 6.551 | -0.23327 | 108.4888
[9 empty] | 0.8475 | -0.022754 | 58.3741 |  |  |  | 6.5517 | -0.23344 | 108.4974
[9 empty] | 0.84828 | -0.022886 | 58.3724 |  |  |  | 6.5526 | -0.23252 | 108.4978
[9 empty] | 0.84828 | -0.022886 | 58.373 |  |  |  | 6.5529 | -0.23327 | 108.4899
[9 empty] | 0.84828 | -0.022886 | 58.3738 |  |  |  | 6.5538 | -0.23327 | 108.4874
[9 empty] | 0.84828 | -0.023809 | 58.3751 |  |  |  | 6.5556 | -0.23327 | 108.4855
[9 empty] | 0.84813 | -0.023018 | 58.3819 |  |  |  | 6.5554 | -0.23344 | 108.4757
[9 empty] | 0.84813 | -0.023941 | 58.3819 |  |  |  | 6.5554 | -0.23344 | 108.4925
[9 empty] | 0.84813 | -0.023018 | 58.3807 |  |  |  | 6.5556 | -0.23327 | 108.4954
[9 empty] | 0.84828 | -0.023809 | 58.3908 |  |  |  | 6.5547 | -0.23235 | 108.4762
[9 empty] | 0.84799 | -0.024073 | 58.3968 |  |  |  | 6.5556 | -0.23235 | 108.4771
[9 empty] | 0.84828 | -0.022886 | 58.3798 |  |  |  | 6.5568 | -0.2331 | 108.4783
[9 empty] | 0.84813 | -0.023018 | 58.3994 |  |  |  | 6.5571 | -0.23294 | 108.4791
[9 empty] | 0.84813 | -0.023018 | 58.3979 |  |  |  | 6.5568 | -0.2331 | 108.4765
[9 empty] | 0.84813 | -0.023941 | 58.3976 |  |  |  | 6.558 | -0.23294 | 108.4774
[9 empty] | 0.84842 | -0.022754 | 58.4067 |  |  |  | 6.5599 | -0.23294 | 108.4766
[9 empty] | 0.84828 | -0.022886 | 58.4039 |  |  |  | 6.5608 | -0.23294 | 108.4697
[9 empty] | 0.84828 | -0.022886 | 58.3986 |  |  |  | 6.5626 | -0.23294 | 108.4676
[9 empty] | 0.84828 | -0.023809 | 58.4141 |  |  |  | 6.5635 | -0.23294 | 108.4698
[9 empty] | 0.84842 | -0.023677 | 58.4147 |  |  |  | 6.5635 | -0.23294 | 108.4623
[9 empty] | 0.84842 | -0.023677 | 58.42 |  |  |  | 6.5633 | -0.2331 | 108.4597
[9 empty] | 0.84842 | -0.023677 | 58.4265 |  |  |  | 6.5635 | -0.23294 | 108.4575
[9 empty] | 0.84935 | -0.026445 | 58.4274 |  |  |  | 6.5642 | -0.2331 | 108.4422
[9 empty] | 0.84842 | -0.023677 | 58.4379 |  |  |  | 6.5644 | -0.23294 | 108.4479
[9 empty] | 0.84857 | -0.023545 | 58.4377 |  |  |  | 6.5651 | -0.2331 | 108.4502
[9 empty] | 0.84842 | -0.022754 | 58.438 |  |  |  | 6.5648 | -0.23327 | 108.4494
[9 empty] | 0.84842 | -0.022754 | 58.4265 |  |  |  | 6.5655 | -0.23344 | 108.4541
[9 empty] | 0.84842 | -0.023677 | 58.4344 |  |  |  | 6.5667 | -0.23419 | 108.4546
[9 empty] | 0.84842 | -0.021831 | 58.4167 |  |  |  | 6.5676 | -0.23327 | 108.4546
[9 empty] | 0.84842 | -0.023677 | 58.4349 |  |  |  | 6.5673 | -0.23344 | 108.4532
[9 empty] | 0.84842 | -0.023677 | 58.4437 |  |  |  | 6.5685 | -0.23327 | 108.4546
[9 empty] | 0.84857 | -0.022622 | 58.4507 |  |  |  | 6.5694 | -0.23327 | 108.4547
[9 empty] | 0.84828 | -0.022886 | 58.4573 |  |  |  | 6.5706 | -0.2331 | 108.4556
[9 empty] | 0.84842 | -0.024599 | 58.4554 |  |  |  | 6.5703 | -0.23327 | 108.4468
[9 empty] | 0.84828 | -0.022886 | 58.4725 |  |  |  | 6.5706 | -0.2331 | 108.4368
[9 empty] | 0.84842 | -0.022754 | 58.4747 |  |  |  | 6.5697 | -0.23402 | 108.428
[9 empty] | 0.84842 | -0.023677 | 58.4746 |  |  |  | 6.5706 | -0.2331 | 108.4269
[9 empty] | 0.84842 | -0.022754 | 58.4681 |  |  |  | 6.5706 | -0.2331 | 108.4211
[9 empty] | 0.84842 | -0.022754 | 58.4734 |  |  |  | 6.5706 | -0.23402 | 108.4187
[9 empty] | 0.84842 | -0.023677 | 58.4753 |  |  |  | 6.569 | -0.23294 | 108.4162
[9 empty] | 0.84857 | -0.023545 | 58.4756 |  |  |  | 6.5712 | -0.23277 | 108.4172
[9 empty] | 0.84949 | -0.023545 | 58.4748 |  |  |  | 6.5709 | -0.23294 | 108.4159
[9 empty] | 0.84935 | -0.023677 | 58.4713 |  |  |  | 6.5706 | -0.2331 | 108.415
[9 empty] | 0.84857 | -0.023545 | 58.4715 |  |  |  | 6.5721 | -0.23277 | 108.4057
[9 empty] | 0.84842 | -0.024599 | 58.4883 |  |  |  | 6.5712 | -0.23419 | 108.4048
[9 empty] | 0.84842 | -0.023677 | 58.5018 |  |  |  | 6.5722 | -0.23327 | 108.4073
[9 empty] | 0.84857 | -0.022622 | 58.5014 |  |  |  | 6.5715 | -0.23402 | 108.4043
[9 empty] | 0.84842 | -0.022754 | 58.4964 |  |  |  | 6.5715 | -0.2331 | 108.4045
[9 empty] | 0.84857 | -0.023545 | 58.4839 |  |  |  | 6.5731 | -0.23327 | 108.4064
[9 empty] | 0.84935 | -0.023677 | 58.497 |  |  |  | 6.5728 | -0.23436 | 108.4069
[9 empty] | 0.84935 | -0.023677 | 58.5005 |  |  |  | 6.5728 | -0.23344 | 108.4075
[9 empty] | 0.84842 | -0.023677 | 58.502 |  |  |  | 6.5749 | -0.23327 | 108.411
[9 empty] | 0.84935 | -0.022754 | 58.5268 |  |  |  | 6.5756 | -0.23344 | 108.4128
[9 empty] | 0.84842 | -0.022754 | 58.5152 |  |  |  | 6.5761 | -0.23402 | 108.4134
[9 empty] | 0.84935 | -0.023677 | 58.517 |  |  |  | 6.5768 | -0.23419 | 108.4149
[9 empty] | 0.8492 | -0.023809 | 58.5168 |  |  |  | 6.5768 | -0.23327 | 108.4114
[9 empty] | 0.85012 | -0.023809 | 58.5174 |  |  |  | 6.5773 | -0.23402 | 108.4096
[9 empty] | 0.84842 | -0.024599 | 58.5167 |  |  |  | 6.578 | -0.23402 | 108.4103
[9 empty] | 0.85027 | -0.023677 | 58.5258 |  |  |  | 6.578 | -0.2331 | 108.4103
[9 empty] | 0.85027 | -0.022754 | 58.5339 |  |  |  | 6.578 | -0.2331 | 108.4103
[9 empty] | 0.85041 | -0.023545 | 58.5338 |  |  |  | 6.577 | -0.2331 | 108.4101
[9 empty] | 0.85211 | -0.023677 | 58.5373 |  |  |  | 6.578 | -0.2331 | 108.4124
[9 empty] | 0.85105 | -0.022886 | 58.5398 |  |  |  | 6.577 | -0.2331 | 108.412
[9 empty] | 0.85197 | -0.023809 | 58.5393 |  |  |  | 6.578 | -0.23402 | 108.4132
[9 empty] | 0.85105 | -0.023809 | 58.5461 |  |  |  | 6.5791 | -0.23294 | 108.4148
[9 empty] | 0.85105 | -0.023809 | 58.5335 |  |  |  | 6.5782 | -0.23385 | 108.4132
[9 empty] | 0.85105 | -0.023809 | 58.5313 |  |  |  | 6.5785 | -0.23277 | 108.4135
[9 empty] | 0.85275 | -0.023941 | 58.5325 |  |  |  | 6.578 | -0.2331 | 108.4128
[9 empty] | 0.85211 | -0.023677 | 58.5351 |  |  |  | 6.5782 | -0.23294 | 108.4109
[9 empty] | 0.85197 | -0.022886 | 58.542 |  |  |  | 6.5797 | -0.23351 | 108.4044
[9 empty] | 0.85289 | -0.024731 | 58.5483 |  |  |  | 6.5791 | -0.23294 | 108.4043
[9 empty] | 0.85226 | -0.023545 | 58.5472 |  |  |  | 6.5798 | -0.2331 | 108.4062
[9 empty] | 0.85318 | -0.023545 | 58.5488 |  |  |  | 6.5819 | -0.23385 | 108.4063
[9 empty] | 0.85396 | -0.022754 | 58.5482 |  |  |  | 6.5819 | -0.23385 | 108.4016
[9 empty] | 0.85488 | -0.022754 | 58.5493 |  |  |  | 6.5832 | -0.23511 | 108.4027
[9 empty] | 0.85396 | -0.023677 | 58.5487 |  |  |  | 6.5844 | -0.23402 | 108.3955
[9 empty] | 0.85396 | -0.023677 | 58.5454 |  |  |  | 6.5853 | -0.23402 | 108.3972
[9 empty] | 0.85396 | -0.023677 | 58.55 |  |  |  | 6.5847 | -0.23385 | 108.4021
[9 empty] | 0.85396 | -0.024599 | 58.5529 |  |  |  | 6.5853 | -0.23494 | 108.4023
[9 empty] | 0.85396 | -0.022754 | 58.5599 |  |  |  | 6.5853 | -0.23402 | 108.401
[9 empty] | 0.85396 | -0.024599 | 58.5632 |  |  |  | 6.5856 | -0.23385 | 108.4041
[9 empty] | 0.85566 | -0.023809 | 58.5649 |  |  |  | 6.5853 | -0.23494 | 108.4038
[9 empty] | 0.85566 | -0.023809 | 58.5649 |  |  |  | 6.5848 | -0.23528 | 108.4045
[9 empty] | 0.85502 | -0.023545 | 58.5646 |  |  |  | 6.5853 | -0.23402 | 108.4041
[9 empty] | 0.85502 | -0.024467 | 58.5709 |  |  |  | 6.5862 | -0.23402 | 108.4045
[9 empty] | 0.8558 | -0.024599 | 58.5702 |  |  |  | 6.5859 | -0.23419 | 108.4041
[9 empty] | 0.8558 | -0.024599 | 58.5688 |  |  |  | 6.5869 | -0.23327 | 108.402
[9 empty] | 0.85488 | -0.024599 | 58.5721 |  |  |  | 6.5887 | -0.23419 | 108.4037
[9 empty] | 0.85566 | -0.023809 | 58.5753 |  |  |  | 6.5887 | -0.23327 | 108.4037
[9 empty] | 0.85488 | -0.023677 | 58.574 |  |  |  | 6.5903 | -0.23528 | 108.4044
[9 empty] | 0.8558 | -0.022754 | 58.5738 |  |  |  | 6.5915 | -0.23327 | 108.405
[9 empty] | 0.85488 | -0.023677 | 58.5715 |  |  |  | 6.5912 | -0.23361 | 108.4047
[9 empty] | 0.85502 | -0.023545 | 58.574 |  |  |  | 6.5921 | -0.23436 | 108.4053
[9 empty] | 0.85474 | -0.023809 | 58.5799 |  |  |  | 6.5915 | -0.23327 | 108.4039
[9 empty] | 0.85488 | -0.023677 | 58.5777 |  |  |  | 6.5915 | -0.23327 | 108.4052
[9 empty] | 0.8558 | -0.024599 | 58.5854 |  |  |  | 6.5915 | -0.23327 | 108.4101
[9 empty] | 0.85595 | -0.024467 | 58.5874 |  |  |  | 6.5927 | -0.23402 | 108.4146
[9 empty] | 0.8558 | -0.024599 | 58.5907 |  |  |  | 6.5915 | -0.23419 | 108.4144
[9 empty] | 0.85488 | -0.023677 | 58.5935 |  |  |  | 6.5924 | -0.23419 | 108.4154
[9 empty] | 0.8558 | -0.023677 | 58.5958 |  |  |  | 6.5924 | -0.23419 | 108.4067
[9 empty] | 0.85474 | -0.022886 | 58.5927 |  |  |  | 6.5917 | -0.23402 | 108.4006
[9 empty] | 0.8558 | -0.022754 | 58.594 |  |  |  | 6.5924 | -0.23419 | 108.4011
[9 empty] | 0.8558 | -0.022754 | 58.5893 |  |  |  | 6.5915 | -0.23419 | 108.3997
[9 empty] | 0.8558 | -0.023677 | 58.5835 |  |  |  | 6.5927 | -0.23402 | 108.4003
[9 empty] | 0.8558 | -0.022754 | 58.5842 |  |  |  | 6.5927 | -0.23402 | 108.4001
[9 empty] | 0.8558 | -0.023677 | 58.5846 |  |  |  | 6.5924 | -0.23419 | 108.3962
[9 empty] | 0.85595 | -0.024467 | 58.5845 |  |  |  | 6.5927 | -0.23402 | 108.3971
[9 empty] | 0.8558 | -0.023677 | 58.5838 |  |  |  | 6.593 | -0.23436 | 108.3982
[9 empty] | 0.8558 | -0.022754 | 58.5866 |  |  |  | 6.593 | -0.23436 | 108.3989
[9 empty] | 0.85566 | -0.023809 | 58.5912 |  |  |  | 6.593 | -0.23436 | 108.3995
[9 empty] | 0.8558 | -0.023677 | 58.5933 |  |  |  | 6.5942 | -0.23511 | 108.4012
[9 empty] | 0.8558 | -0.022754 | 58.5957 |  |  |  | 6.5951 | -0.23419 | 108.4026
[9 empty] | 0.85502 | -0.023545 | 58.5895 |  |  |  | 6.5949 | -0.23436 | 108.3968
[9 empty] | 0.8558 | -0.023677 | 58.5928 |  |  |  | 6.5961 | -0.23511 | 108.3986
[9 empty] | 0.8558 | -0.023677 | 58.5951 |  |  |  | 6.5961 | -0.23419 | 108.399
[9 empty] | 0.85566 | -0.022886 | 58.5935 |  |  |  | 6.597 | -0.23419 | 108.4004
[9 empty] | 0.8558 | -0.024599 | 58.5912 |  |  |  | 6.5961 | -0.23511 | 108.3971
[9 empty] | 0.8558 | -0.024599 | 58.5931 |  |  |  | 6.5963 | -0.23494 | 108.3984
[9 empty] | 0.8558 | -0.023677 | 58.5967 |  |  |  | 6.597 | -0.23419 | 108.3999
[9 empty] | 0.8558 | -0.023677 | 58.5928 |  |  |  | 6.5972 | -0.23494 | 108.4009
[9 empty] | 0.85474 | -0.022886 | 58.5941 |  |  |  | 6.5972 | -0.23586 | 108.401
[9 empty] | 0.85566 | -0.025654 | 58.5966 |  |  |  | 6.5979 | -0.23511 | 108.402
[9 empty] | 0.85566 | -0.023809 | 58.5983 |  |  |  | 6.5979 | -0.23419 | 108.4022
[9 empty] | 0.8558 | -0.023677 | 58.5999 |  |  |  | 6.5982 | -0.23586 | 108.4028
[9 empty] | 0.8558 | -0.023677 | 58.6008 |  |  |  | 6.5991 | -0.23494 | 108.4043
[9 empty] | 0.85673 | -0.023677 | 58.6027 |  |  |  | 6.5982 | -0.23586 | 108.4036
[9 empty] | 0.85566 | -0.024731 | 58.6029 |  |  |  | 6.5988 | -0.23695 | 108.4042
[9 empty] | 0.8558 | -0.024599 | 58.6036 |  |  |  | 6.5991 | -0.23494 | 108.4047
[9 empty] | 0.85566 | -0.023809 | 58.6043 |  |  |  | 6.5991 | -0.23586 | 108.4044
[9 empty] | 0.85673 | -0.024599 | 58.6003 |  |  |  | 6.5991 | -0.23586 | 108.4041
[9 empty] | 0.85658 | -0.023809 | 58.6017 |  |  |  | 6.6 | -0.23586 | 108.403
[9 empty] | 0.85673 | -0.023677 | 58.6023 |  |  |  | 6.6 | -0.23494 | 108.4033
[9 empty] | 0.85673 | -0.022754 | 58.6001 |  |  |  | 6.6003 | -0.23661 | 108.4038
[9 empty] | 0.85658 | -0.024731 | 58.5941 |  |  |  | 6.6003 | -0.23477 | 108.4038
[9 empty] | 0.85673 | -0.024599 | 58.5968 |  |  |  | 6.6003 | -0.23753 | 108.4039
[9 empty] | 0.85658 | -0.023809 | 58.5987 |  |  |  | 6.6003 | -0.23661 | 108.4003
[9 empty] | 0.85673 | -0.022754 | 58.6003 |  |  |  | 6.6 | -0.23586 | 108.3957
[9 empty] | 0.85765 | -0.023677 | 58.6024 |  |  |  | 6.6003 | -0.23661 | 108.3976
[9 empty] | 0.85673 | -0.024599 | 58.6025 |  |  |  | 6.6009 | -0.23586 | 108.3998
[9 empty] | 0.85658 | -0.023809 | 58.6035 |  |  |  | 6.6018 | -0.23494 | 108.4014
[9 empty] | 0.8575 | -0.024731 | 58.6048 |  |  |  | 6.6009 | -0.23586 | 108.397
[9 empty] | 0.85736 | -0.023941 | 58.6055 |  |  |  | 6.6021 | -0.23569 | 108.4
[9 empty] | 0.85843 | -0.023809 | 58.6068 |  |  |  | 6.6037 | -0.23678 | 108.4035
[9 empty] | 0.8575 | -0.022886 | 58.6066 |  |  |  | 6.6037 | -0.23678 | 108.4038
[9 empty] | 0.85828 | -0.024863 | 58.6078 |  |  |  | 6.6058 | -0.23569 | 108.4073
[9 empty] | 0.85935 | -0.023809 | 58.609 |  |  |  | 6.6055 | -0.23678 | 108.407
[9 empty] | 0.85921 | -0.023941 | 58.6092 |  |  |  | 6.6064 | -0.23678 | 108.4014
[9 empty] | 0.85921 | -0.023941 | 58.614 |  |  |  | 6.6059 | -0.23879 | 108.3968
[9 empty] | 0.85921 | -0.023018 | 58.6194 |  |  |  | 6.607 | -0.23828 | 108.3992
[9 empty] | 0.85828 | -0.023018 | 58.6188 |  |  |  | 6.6076 | -0.23845 | 108.3981
[9 empty] | 0.85935 | -0.023809 | 58.618 |  |  |  | 6.6067 | -0.23845 | 108.3976
[9 empty] | 0.85935 | -0.022886 | 58.6077 |  |  |  | 6.6064 | -0.23862 | 108.392
[9 empty] | 0.85921 | -0.023941 | 58.616 |  |  |  | 6.6083 | -0.2377 | 108.392
[9 empty] | 0.85857 | -0.022754 | 58.6156 |  |  |  | 6.6076 | -0.23753 | 108.3949
[9 empty] | 0.85843 | -0.023809 | 58.6155 |  |  |  | 6.6083 | -0.2377 | 108.3978
[9 empty] | 0.85949 | -0.022754 | 58.6168 |  |  |  | 6.6076 | -0.23753 | 108.3994
[9 empty] | 0.86013 | -0.023941 | 58.6172 |  |  |  | 6.6088 | -0.23828 | 108.4033
[9 empty] | 0.85857 | -0.024599 | 58.6162 |  |  |  | 6.6095 | -0.23753 | 108.3999
[9 empty] | 0.86042 | -0.023677 | 58.6164 |  |  |  | 6.6108 | -0.23695 | 108.4028
[9 empty] | 0.86042 | -0.024599 | 58.6164 |  |  |  | 6.6122 | -0.23661 | 108.4055
[9 empty] | 0.85949 | -0.024599 | 58.6159 |  |  |  | 6.6129 | -0.23678 | 108.4089
[9 empty] | 0.86027 | -0.023809 | 58.6164 |  |  |  | 6.6135 | -0.23787 | 108.4113
[9 empty] | 0.86027 | -0.023809 | 58.5982 |  |  |  | 6.6141 | -0.23753 | 108.412
[9 empty] | 0.86134 | -0.023677 | 58.6141 |  |  |  | 6.6135 | -0.23695 | 108.4066
[9 empty] | 0.86027 | -0.023809 | 58.6201 |  |  |  | 6.6138 | -0.2377 | 108.4044
[9 empty] | 0.86134 | -0.024599 | 58.6198 |  |  |  | 6.6138 | -0.23678 | 108.4008
[9 empty] | 0.86042 | -0.024599 | 58.6213 |  |  |  | 6.6147 | -0.23862 | 108.3944
[9 empty] | 0.86212 | -0.024731 | 58.6276 |  |  |  | 6.6147 | -0.2377 | 108.3944
[9 empty] | 0.8612 | -0.024731 | 58.6307 |  |  |  | 6.6153 | -0.23787 | 108.3969
[9 empty] | 0.86197 | -0.023941 | 58.6329 |  |  |  | 6.6156 | -0.2377 | 108.3953
[9 empty] | 0.86105 | -0.024863 | 58.6329 |  |  |  | 6.6147 | -0.2377 | 108.3924
[9 empty] | 0.86105 | -0.023941 | 58.6355 |  |  |  | 6.6153 | -0.23787 | 108.3957
[9 empty] | 0.86197 | -0.023941 | 58.637 |  |  |  | 6.6181 | -0.23787 | 108.3976
[9 empty] | 0.8612 | -0.024731 | 58.6327 |  |  |  | 6.6172 | -0.23787 | 108.3954
[9 empty] | 0.86212 | -0.023809 | 58.6348 |  |  |  | 6.6184 | -0.23862 | 108.4001
[9 empty] | 0.86304 | -0.023809 | 58.637 |  |  |  | 6.619 | -0.23787 | 108.3972
[9 empty] | 0.86212 | -0.024731 | 58.6365 |  |  |  | 6.6211 | -0.2377 | 108.4001
[9 empty] | 0.86226 | -0.025522 | 58.6381 |  |  |  | 6.6211 | -0.2377 | 108.3999
[9 empty] | 0.86134 | -0.025522 | 58.6393 |  |  |  | 6.6221 | -0.23862 | 108.4033
[9 empty] | 0.86056 | -0.024467 | 58.6395 |  |  |  | 6.6221 | -0.2377 | 108.402
[9 empty] | 0.86241 | -0.024467 | 58.6421 |  |  |  | 6.6218 | -0.23695 | 108.4002
[9 empty] | 0.86212 | -0.024731 | 58.6437 |  |  |  | 6.6221 | -0.23862 | 108.3981
[9 empty] | 0.86212 | -0.022886 | 58.6363 |  |  |  | 6.6223 | -0.23845 | 108.3968
[9 empty] | 0.8629 | -0.023941 | 58.6381 |  |  |  | 6.6248 | -0.23862 | 108.4001
[9 empty] | 0.8629 | -0.024863 | 58.6401 |  |  |  | 6.6248 | -0.23862 | 108.4026
[9 empty] | 0.86304 | -0.024731 | 58.6421 |  |  |  | 6.6257 | -0.23862 | 108.3911
[9 empty] | 0.86212 | -0.023809 | 58.6427 |  |  |  | 6.6257 | -0.23954 | 108.3913
[9 empty] | 0.86304 | -0.024731 | 58.6441 |  |  |  | 6.626 | -0.23937 | 108.3824
[9 empty] | 0.86304 | -0.025654 | 58.6441 |  |  |  | 6.6266 | -0.23954 | 108.3994
[9 empty] | 0.86212 | -0.023809 | 58.6479 |  |  |  | 6.6276 | -0.23954 | 108.3901
[9 empty] | 0.86212 | -0.024731 | 58.6485 |  |  |  | 6.6278 | -0.23937 | 108.3869
[9 empty] | 0.86304 | -0.023809 | 58.6491 |  |  |  | 6.6276 | -0.23954 | 108.3877
[9 empty] | 0.86304 | -0.024731 | 58.6532 |  |  |  | 6.6288 | -0.24012 | 108.39
[9 empty] | 0.86319 | -0.025522 | 58.6542 |  |  |  | 6.6278 | -0.23937 | 108.3935
[9 empty] | 0.86333 | -0.02539 | 58.6541 |  |  |  | 6.629 | -0.24012 | 108.3949
[9 empty] | 0.86226 | -0.024599 | 58.6531 |  |  |  | 6.6297 | -0.23937 | 108.3959
[9 empty] | 0.86319 | -0.025522 | 58.6536 |  |  |  | 6.6297 | -0.23845 | 108.3975
[9 empty] | 0.86304 | -0.024731 | 58.6531 |  |  |  | 6.6297 | -0.23937 | 108.3973
[9 empty] | 0.86304 | -0.024731 | 58.6618 |  |  |  | 6.6294 | -0.23954 | 108.397
[9 empty] | 0.86226 | -0.024599 | 58.669 |  |  |  | 6.6294 | -0.23954 | 108.3935
[9 empty] | 0.86319 | -0.024599 | 58.6723 |  |  |  | 6.6306 | -0.23937 | 108.392
[9 empty] | 0.86226 | -0.024599 | 58.6718 |  |  |  | 6.6303 | -0.23862 | 108.3786
[9 empty] | 0.86304 | -0.025654 | 58.6673 |  |  |  | 6.63 | -0.23879 | 108.3825
[9 empty] | 0.86304 | -0.024731 | 58.6714 |  |  |  | 6.631 | -0.23971 | 108.338
[9 empty] | 0.8629 | -0.024863 | 58.6697 |  |  |  | 6.631 | -0.24062 | 108.3547
[9 empty] | 0.8629 | -0.024863 | 58.6699 |  |  |  | 6.6328 | -0.23971 | 108.367
[9 empty] | 0.86304 | -0.024731 | 58.6751 |  |  |  | 6.6328 | -0.24062 | 108.3671
[9 empty] | 0.86304 | -0.023809 | 58.6791 |  |  |  | 6.634 | -0.23954 | 108.3717
[9 empty] | 0.86319 | -0.023677 | 58.6803 |  |  |  | 6.6346 | -0.23971 | 108.3807
[9 empty] | 0.86197 | -0.024863 | 58.6773 |  |  |  | 6.6358 | -0.24045 | 108.3894
[9 empty] | 0.8629 | -0.024863 | 58.6862 |  |  |  | 6.6358 | -0.24045 | 108.3941
[9 empty] | 0.86275 | -0.024073 | 58.6931 |  |  |  | 6.6337 | -0.24062 | 108.3914
[9 empty] | 0.86304 | -0.024731 | 58.6931 |  |  |  | 6.6362 | -0.24079 | 108.3949
[9 empty] | 0.8629 | -0.023941 | 58.6926 |  |  |  | 6.6358 | -0.23954 | 108.3955
[9 empty] | 0.8629 | -0.024863 | 58.6801 |  |  |  | 6.6368 | -0.23954 | 108.398
[9 empty] | 0.86197 | -0.024863 | 58.6768 |  |  |  | 6.6368 | -0.23954 | 108.3966
[9 empty] | 0.8629 | -0.025786 | 58.6778 |  |  |  | 6.6361 | -0.24028 | 108.3953
[9 empty] | 0.86304 | -0.023809 | 58.6805 |  |  |  | 6.637 | -0.24028 | 108.3899
[9 empty] | 0.86304 | -0.024731 | 58.6839 |  |  |  | 6.637 | -0.24028 | 108.3902
[9 empty] | 0.86304 | -0.024731 | 58.6854 |  |  |  | 6.6368 | -0.24045 | 108.391
[9 empty] | 0.86304 | -0.025654 | 58.6913 |  |  |  | 6.637 | -0.24028 | 108.3935
[9 empty] | 0.86304 | -0.023941 | 58.7058 |  |  |  | 6.6377 | -0.24045 | 108.3927
[9 empty] | 0.86304 | -0.024731 | 58.7116 |  |  |  | 6.638 | -0.24028 | 108.3854
[9 empty] | 0.86304 | -0.023809 | 58.7104 |  |  |  | 6.6389 | -0.24028 | 108.3887
[9 empty] | 0.86319 | -0.024599 | 58.7129 |  |  |  | 6.6389 | -0.24028 | 108.3906
[9 empty] | 0.86319 | -0.024731 | 58.7106 |  |  |  | 6.6398 | -0.24028 | 108.394
[9 empty] | 0.86304 | -0.025654 | 58.7142 |  |  |  | 6.6401 | -0.24012 | 108.3977
[9 empty] | 0.86411 | -0.024599 | 58.7186 |  |  |  | 6.6407 | -0.23937 | 108.3943
[9 empty] | 0.86319 | -0.024599 | 58.7202 |  |  |  | 6.6419 | -0.2392 | 108.3935
[9 empty] | 0.86319 | -0.024599 | 58.7228 |  |  |  | 6.6425 | -0.24028 | 108.3827
[9 empty] | 0.86319 | -0.024599 | 58.7252 |  |  |  | 6.6423 | -0.24045 | 108.381
[9 empty] | 0.86319 | -0.025522 | 58.7257 |  |  |  | 6.6432 | -0.24045 | 108.3767
[9 empty] | 0.86319 | -0.024599 | 58.7343 |  |  |  | 6.6441 | -0.24045 | 108.3902
[9 empty] | 0.86319 | -0.025522 | 58.7435 |  |  |  | 6.6435 | -0.23937 | 108.3936
[9 empty] | 0.86319 | -0.024599 | 58.7427 |  |  |  | 6.6441 | -0.24045 | 108.3995
[9 empty] | 0.86319 | -0.024599 | 58.7436 |  |  |  | 6.6436 | -0.23987 | 108.4022
[9 empty] | 0.86319 | -0.024599 | 58.7481 |  |  |  | 6.6441 | -0.24045 | 108.3998
[9 empty] | 0.86319 | -0.025522 | 58.7505 |  |  |  | 6.6436 | -0.24079 | 108.3997
[9 empty] | 0.86396 | -0.025654 | 58.7536 |  |  |  | 6.6436 | -0.24079 | 108.4012
[9 empty] | 0.86304 | -0.025654 | 58.7521 |  |  |  | 6.6438 | -0.24062 | 108.3955
[9 empty] | 0.86411 | -0.024599 | 58.7527 |  |  |  | 6.6436 | -0.24079 | 108.401
[9 empty] | 0.86411 | -0.023677 | 58.7603 |  |  |  | 6.6436 | -0.24079 | 108.4038
[9 empty] | 0.86411 | -0.023677 | 58.7652 |  |  |  | 6.6448 | -0.24062 | 108.4068
[9 empty] | 0.86304 | -0.025654 | 58.767 |  |  |  | 6.6448 | -0.24062 | 108.3891
[9 empty] | 0.86396 | -0.024731 | 58.7718 |  |  |  | 6.6457 | -0.24062 | 108.3928
[9 empty] | 0.86396 | -0.024731 | 58.7726 |  |  |  | 6.6469 | -0.24045 | 108.402
[9 empty] | 0.86411 | -0.025522 | 58.7736 |  |  |  | 6.6469 | -0.24045 | 108.4043
[9 empty] | 0.86212 | -0.025654 | 58.7748 |  |  |  | 6.6478 | -0.24045 | 108.4051
[9 empty] | 0.86411 | -0.025522 | 58.7742 |  |  |  | 6.6481 | -0.24028 | 108.4072
[9 empty] | 0.86396 | -0.024731 | 58.7784 |  |  |  | 6.6496 | -0.24137 | 108.4098
[9 empty] | 0.86396 | -0.025654 | 58.7772 |  |  |  | 6.6499 | -0.24028 | 108.4089
[9 empty] | 0.86396 | -0.025654 | 58.7835 |  |  |  | 6.6508 | -0.24012 | 108.4111
[9 empty] | 0.86396 | -0.024731 | 58.7965 |  |  |  | 6.6505 | -0.24045 | 108.4078
[9 empty] | 0.86411 | -0.025522 | 58.7956 |  |  |  | 6.6508 | -0.24028 | 108.409
[9 empty] | 0.86304 | -0.026577 | 58.8025 |  |  |  | 6.6515 | -0.24137 | 108.4081
[9 empty] | 0.86411 | -0.025522 | 58.8029 |  |  |  | 6.6515 | -0.24045 | 108.407
[9 empty] | 0.86411 | -0.025522 | 58.8033 |  |  |  | 6.6512 | -0.24062 | 108.4043
[9 empty] | 0.86489 | -0.024731 | 58.8057 |  |  |  | 6.6521 | -0.24062 | 108.4011
[9 empty] | 0.86503 | -0.025522 | 58.8092 |  |  |  | 6.6533 | -0.24045 | 108.405
[9 empty] | 0.86489 | -0.024731 | 58.8087 |  |  |  | 6.6537 | -0.24079 | 108.4068
[9 empty] | 0.86503 | -0.025522 | 58.8157 |  |  |  | 6.6546 | -0.24079 | 108.4082
[9 empty] | 0.86411 | -0.025522 | 58.83 |  |  |  | 6.6551 | -0.24045 | 108.4112
[9 empty] | 0.86518 | -0.026313 | 58.8197 |  |  |  | 6.6558 | -0.24062 | 108.414
[9 empty] | 0.86503 | -0.025522 | 58.8044 |  |  |  | 6.6558 | -0.24062 | 108.4118
[9 empty] | 0.86518 | -0.024467 | 58.8064 |  |  |  | 6.6579 | -0.24045 | 108.4148
[9 empty] | 0.86226 | -0.024599 | 58.8131 |  |  |  | 6.6579 | -0.24045 | 108.4171
[9 empty] | 0.86411 | -0.025522 | 58.8122 |  |  |  | 6.6588 | -0.24045 | 108.4193
[9 empty] | 0.86518 | -0.02539 | 58.814 |  |  |  | 6.6588 | -0.24045 | 108.4121
[9 empty] | 0.86503 | -0.024599 | 58.8148 |  |  |  | 6.6591 | -0.24028 | 108.4107
[9 empty] | 0.86503 | -0.024599 | 58.8212 |  |  |  | 6.66 | -0.24028 | 108.4096
[9 empty] | 0.86489 | -0.025654 | 58.8285 |  |  |  | 6.66 | -0.24028 | 108.4097
[9 empty] | 0.86411 | -0.024599 | 58.8233 |  |  |  | 6.66 | -0.24028 | 108.4088
[9 empty] | 0.86489 | -0.024731 | 58.8506 |  |  |  | 6.66 | -0.24028 | 108.4114
[9 empty] | 0.86503 | -0.025522 | 58.848 |  |  |  | 6.6606 | -0.24045 | 108.4088
[9 empty] | 0.86489 | -0.024731 | 58.85 |  |  |  | 6.6618 | -0.2412 | 108.4154
[9 empty] | 0.86688 | -0.025522 | 58.8528 |  |  |  | 6.6625 | -0.24137 | 108.4116
[9 empty] | 0.86581 | -0.0275 | 58.8537 |  |  |  | 6.6631 | -0.24062 | 108.4024
[9 empty] | 0.86581 | -0.024731 | 58.8556 |  |  |  | 6.6638 | -0.24079 | 108.3984
[9 empty] | 0.86595 | -0.025522 | 58.8562 |  |  |  | 6.6647 | -0.24079 | 108.3993
[9 empty] | 0.86581 | -0.024731 | 58.8576 |  |  |  | 6.665 | -0.24062 | 108.4018
[9 empty] | 0.86595 | -0.024599 | 58.8457 |  |  |  | 6.665 | -0.24062 | 108.3967
[9 empty] | 0.86702 | -0.02539 | 58.8456 |  |  |  | 6.6653 | -0.24096 | 108.3932
[9 empty] | 0.86595 | -0.024599 | 58.8722 |  |  |  | 6.6659 | -0.24062 | 108.3908
[9 empty] | 0.86518 | -0.02539 | 58.875 |  |  |  | 6.6662 | -0.24045 | 108.3936
[9 empty] | 0.86673 | -0.025654 | 58.871 |  |  |  | 6.6659 | -0.24062 | 108.3897
[9 empty] | 0.86659 | -0.024863 | 58.8698 |  |  |  | 6.6662 | -0.24045 | 108.3713
[9 empty] | 0.86673 | -0.025654 | 58.8577 |  |  |  | 6.6662 | -0.24045 | 108.3711
[9 empty] | 0.86566 | -0.024863 | 58.8585 |  |  |  | 6.6664 | -0.24028 | 108.3927
[9 empty] | 0.8646 | -0.024996 | 58.8582 |  |  |  | 6.6662 | -0.24045 | 108.3928
[9 empty] | 0.86766 | -0.024731 | 58.873 |  |  |  | 6.6664 | -0.24028 | 108.384
[9 empty] | 0.86673 | -0.024731 | 58.8707 |  |  |  | 6.6674 | -0.24028 | 108.3874
[9 empty] | 0.86751 | -0.025786 | 58.8704 |  |  |  | 6.6664 | -0.24028 | 108.4031
[9 empty] | 0.86751 | -0.024863 | 58.8679 |  |  |  | 6.6662 | -0.24137 | 108.3911
[9 empty] | 0.86766 | -0.025654 | 58.8629 |  |  |  | 6.6655 | -0.24028 | 108.3911
[9 empty] | 0.86751 | -0.025786 | 58.8667 |  |  |  | 6.6664 | -0.24028 | 108.3625
[9 empty] | 0.86766 | -0.026577 | 58.8663 |  |  |  | 6.6662 | -0.24045 | 108.3544
[9 empty] | 0.86766 | -0.025654 | 58.8683 |  |  |  | 6.6662 | -0.24045 | 108.3773
[9 empty] | 0.86843 | -0.024863 | 58.8684 |  |  |  | 6.6671 | -0.24045 | 108.3817
[9 empty] | 0.8678 | -0.025522 | 58.8763 |  |  |  | 6.6668 | -0.24062 | 108.3818
[9 empty] | 0.86766 | -0.025654 | 58.8737 |  |  |  | 6.6662 | -0.24045 | 108.3822
[9 empty] | 0.86766 | -0.025654 | 58.8735 |  |  |  | 6.6671 | -0.24045 | 108.3761
[9 empty] | 0.8695 | -0.025654 | 58.8868 |  |  |  | 6.6668 | -0.24062 | 108.3813
[9 empty] | 0.86858 | -0.025654 | 58.8908 |  |  |  | 6.6671 | -0.24045 | 108.3856
[9 empty] | 0.86965 | -0.025522 | 58.8899 |  |  |  | 6.668 | -0.23954 | 108.3895
[9 empty] | 0.86965 | -0.025522 | 58.8845 |  |  |  | 6.668 | -0.24045 | 108.3904
[9 empty] | 0.86979 | -0.026313 | 58.8825 |  |  |  | 6.668 | -0.24045 | 108.3907
[9 empty] | 0.86872 | -0.024599 | 58.8801 |  |  |  | 6.6686 | -0.24062 | 108.3915
[9 empty] | 0.8695 | -0.025654 | 58.8678 |  |  |  | 6.6686 | -0.24062 | 108.3929
[9 empty] | 0.8695 | -0.026577 | 58.8707 |  |  |  | 6.6689 | -0.24045 | 108.4106
[9 empty] | 0.86965 | -0.026445 | 58.8767 |  |  |  | 6.6696 | -0.24062 | 108.4042
[9 empty] | 0.8695 | -0.026577 | 58.8515 |  |  |  | 6.6696 | -0.24062 | 108.4045
[9 empty] | 0.86965 | -0.026445 | 58.8423 |  |  |  | 6.6696 | -0.24062 | 108.4154
[9 empty] | 0.86965 | -0.026313 | 58.8657 |  |  |  | 6.6717 | -0.24045 | 108.4182
[9 empty] | 0.87042 | -0.024731 | 58.8633 |  |  |  | 6.672 | -0.24079 | 108.4202
[9 empty] | 0.87057 | -0.025522 | 58.881 |  |  |  | 6.6711 | -0.24079 | 108.409
[9 empty] | 0.86965 | -0.025522 | 58.8856 |  |  |  | 6.673 | -0.24171 | 108.4141
[9 empty] | 0.86979 | -0.026313 | 58.8892 |  |  |  | 6.6723 | -0.24062 | 108.4131
[9 empty] | 0.86965 | -0.025522 | 58.8856 |  |  |  | 6.673 | -0.24079 | 108.4094
[9 empty] | 0.87057 | -0.026445 | 58.8802 |  |  |  | 6.673 | -0.24079 | 108.4138
[9 empty] | 0.86965 | -0.026445 | 58.8798 |  |  |  | 6.6723 | -0.24062 | 108.4183
[9 empty] | 0.86965 | -0.026445 | 58.8797 |  |  |  | 6.673 | -0.24079 | 108.4189
[9 empty] | 0.87057 | -0.026445 | 58.8807 |  |  |  | 6.6732 | -0.24062 | 108.4206
[9 empty] | 0.87057 | -0.025522 | 58.8784 |  |  |  | 6.6723 | -0.24154 | 108.4235
[9 empty] | 0.87071 | -0.02539 | 58.8779 |  |  |  | 6.673 | -0.24079 | 108.4239
[9 empty] | 0.87057 | -0.025522 | 58.8864 |  |  |  | 6.6738 | -0.24028 | 108.432
[9 empty] | 0.87057 | -0.025522 | 58.8828 |  |  |  | 6.673 | -0.24079 | 108.4328
[9 empty] | 0.86979 | -0.026313 | 58.885 |  |  |  | 6.6739 | -0.24079 | 108.4341
[9 empty] | 0.87057 | -0.026445 | 58.8865 |  |  |  | 6.6753 | -0.24137 | 108.4324
[9 empty] | 0.86965 | -0.026445 | 58.8809 |  |  |  | 6.6742 | -0.24154 | 108.4317
[9 empty] | 0.87057 | -0.025522 | 58.8828 |  |  |  | 6.6763 | -0.24045 | 108.4287
[9 empty] | 0.87057 | -0.025522 | 58.8811 |  |  |  | 6.676 | -0.24062 | 108.4269
[9 empty] | 0.87042 | -0.026577 | 58.8781 |  |  |  | 6.6751 | -0.24062 | 108.4252
[9 empty] | 0.86965 | -0.025522 | 58.8805 |  |  |  | 6.6775 | -0.24137 | 108.4303
[9 empty] | 0.87042 | -0.025654 | 58.88 |  |  |  | 6.6778 | -0.24154 | 108.4291
[9 empty] | 0.87042 | -0.026577 | 58.8819 |  |  |  | 6.6781 | -0.24045 | 108.4299
[9 empty] | 0.87028 | -0.025786 | 58.8856 |  |  |  | 6.6769 | -0.24062 | 108.4289
[9 empty] | 0.87028 | -0.024863 | 58.8863 |  |  |  | 6.6793 | -0.24028 | 108.4173
[9 empty] | 0.87042 | -0.025654 | 58.8904 |  |  |  | 6.6799 | -0.24045 | 108.4179
[9 empty] | 0.87028 | -0.025786 | 58.8872 |  |  |  | 6.679 | -0.24045 | 108.4271
[9 empty] | 0.87028 | -0.025786 | 58.884 |  |  |  | 6.6805 | -0.24012 | 108.4315
[9 empty] | 0.87042 | -0.025654 | 58.8907 |  |  |  | 6.6796 | -0.24012 | 108.4326
[9 empty] | 0.87028 | -0.025786 | 58.8913 |  |  |  | 6.6799 | -0.24045 | 108.4339
[9 empty] | 0.87028 | -0.025786 | 58.8911 |  |  |  | 6.6809 | -0.24045 | 108.4375
[9 empty] | 0.8695 | -0.026577 | 58.8929 |  |  |  | 6.6802 | -0.2412 | 108.4397
[9 empty] | 0.87057 | -0.024731 | 58.8951 |  |  |  | 6.6817 | -0.23995 | 108.4447
[9 empty] | 0.87042 | -0.025654 | 58.8966 |  |  |  | 6.6809 | -0.24045 | 108.4469
[9 empty] | 0.87042 | -0.024731 | 58.8988 |  |  |  | 6.6811 | -0.2412 | 108.4483
[9 empty] | 0.87028 | -0.024863 | 58.9007 |  |  |  | 6.6806 | -0.24154 | 108.4475
[9 empty] | 0.87028 | -0.025786 | 58.9005 |  |  |  | 6.6821 | -0.2412 | 108.4476
[9 empty] | 0.87042 | -0.024731 | 58.9013 |  |  |  | 6.6818 | -0.24045 | 108.4491
[9 empty] | 0.87028 | -0.025786 | 58.9024 |  |  |  | 6.6818 | -0.24137 | 108.4498
[9 empty] | 0.87042 | -0.025654 | 58.9026 |  |  |  | 6.6827 | -0.24137 | 108.4574
[9 empty] | 0.87042 | -0.026577 | 58.9029 |  |  |  | 6.6836 | -0.24137 | 108.4584
[9 empty] | 0.87042 | -0.025654 | 58.8919 |  |  |  | 6.6845 | -0.24045 | 108.4664
[9 empty] | 0.87042 | -0.026577 | 58.8946 |  |  |  | 6.6845 | -0.24137 | 108.4708
[9 empty] | 0.87042 | -0.026577 | 58.8968 |  |  |  | 6.6852 | -0.24154 | 108.4728
[9 empty] | 0.87071 | -0.026313 | 58.9065 |  |  |  | 6.6855 | -0.24137 | 108.4797
[9 empty] | 0.87042 | -0.025654 | 58.9067 |  |  |  | 6.6852 | -0.24062 | 108.4752
[9 empty] | 0.87149 | -0.024599 | 58.9036 |  |  |  | 6.687 | -0.24154 | 108.477
[9 empty] | 0.87135 | -0.026577 | 58.9018 |  |  |  | 6.6873 | -0.24137 | 108.4773
[9 empty] | 0.87042 | -0.026577 | 58.9018 |  |  |  | 6.6873 | -0.24045 | 108.4773
[9 empty] | 0.87057 | -0.026445 | 58.9035 |  |  |  | 6.6873 | -0.24137 | 108.4889
[9 empty] | 0.87071 | -0.026313 | 58.9035 |  |  |  | 6.6885 | -0.2412 | 108.4874
[9 empty] | 0.87086 | -0.026181 | 58.904 |  |  |  | 6.6885 | -0.24028 | 108.4851
[9 empty] | 0.87071 | -0.026313 | 58.9046 |  |  |  | 6.6882 | -0.24137 | 108.4841
[9 empty] | 0.87149 | -0.026445 | 58.9058 |  |  |  | 6.6885 | -0.24028 | 108.4846
[9 empty] | 0.87178 | -0.026181 | 58.908 |  |  |  | 6.6877 | -0.24171 | 108.4801
[9 empty] | 0.87057 | -0.026445 | 58.9089 |  |  |  | 6.6891 | -0.24137 | 108.4637
[9 empty] | 0.87149 | -0.025522 | 58.9172 |  |  |  | 6.691 | -0.24137 | 108.4665
[9 empty] | 0.87163 | -0.026313 | 58.923 |  |  |  | 6.6928 | -0.24137 | 108.4796
[9 empty] | 0.87163 | -0.026313 | 58.906 |  |  |  | 6.6949 | -0.2412 | 108.486
[9 empty] | 0.87163 | -0.026313 | 58.9008 |  |  |  | 6.6937 | -0.24137 | 108.4864
[9 empty] | 0.87241 | -0.025522 | 58.9028 |  |  |  | 6.6953 | -0.24062 | 108.4881
[9 empty] | 0.87256 | -0.02539 | 58.9039 |  |  |  | 6.6944 | -0.24154 | 108.4841
[9 empty] | 0.87149 | -0.026445 | 58.9038 |  |  |  | 6.6953 | -0.24154 | 108.4833
[9 empty] | 0.87241 | -0.026445 | 58.9212 |  |  |  | 6.6953 | -0.24079 | 108.4791
[9 empty] | 0.87256 | -0.02539 | 58.9251 |  |  |  | 6.6947 | -0.24096 | 108.4811
[9 empty] | 0.87163 | -0.02539 | 58.9237 |  |  |  | 6.6941 | -0.24171 | 108.4726
[9 empty] | 0.87256 | -0.02539 | 58.9274 |  |  |  | 6.6953 | -0.24154 | 108.4727
[9 empty] | 0.87256 | -0.026313 | 58.9291 |  |  |  | 6.6959 | -0.24171 | 108.4714
[9 empty] | 0.87241 | -0.026445 | 58.9312 |  |  |  | 6.6953 | -0.24154 | 108.4718
[9 empty] | 0.87333 | -0.026445 | 58.9318 |  |  |  | 6.6962 | -0.24154 | 108.473
[9 empty] | 0.87256 | -0.027236 | 58.9326 |  |  |  | 6.6965 | -0.24229 | 108.4697
[9 empty] | 0.87333 | -0.026445 | 58.9344 |  |  |  | 6.6974 | -0.24137 | 108.4715
[9 empty] | 0.8744 | -0.026313 | 58.9372 |  |  |  | 6.6977 | -0.24212 | 108.472
[9 empty] | 0.87348 | -0.026313 | 58.9332 |  |  |  | 6.6983 | -0.24212 | 108.4731
[9 empty] | 0.87426 | -0.025522 | 58.9343 |  |  |  | 6.6992 | -0.24229 | 108.4744
[9 empty] | 0.87518 | -0.026445 | 58.9357 |  |  |  | 6.7004 | -0.2412 | 108.4761
[9 empty] | 0.87518 | -0.026445 | 58.9398 |  |  |  | 6.7002 | -0.24229 | 108.4766
[9 empty] | 0.8761 | -0.026445 | 58.9342 |  |  |  | 6.7004 | -0.24229 | 108.4778
[9 empty] | 0.8761 | -0.026445 | 58.9315 |  |  |  | 6.7023 | -0.24212 | 108.4801
[9 empty] | 0.87518 | -0.027368 | 58.9317 |  |  |  | 6.7026 | -0.24104 | 108.481
[9 empty] | 0.8761 | -0.026445 | 58.9367 |  |  |  | 6.7028 | -0.24178 | 108.4814
[9 empty] | 0.8761 | -0.026445 | 58.936 |  |  |  | 6.7029 | -0.24137 | 108.4798
[9 empty] | 0.87717 | -0.026313 | 58.9386 |  |  |  | 6.7011 | -0.24321 | 108.4745
[9 empty] | 0.8761 | -0.026445 | 58.9355 |  |  |  | 6.7032 | -0.24212 | 108.4549
[9 empty] | 0.87703 | -0.026445 | 58.936 |  |  |  | 6.7035 | -0.24195 | 108.4536
[9 empty] | 0.87703 | -0.025522 | 58.9378 |  |  |  | 6.7032 | -0.24304 | 108.4554
[9 empty] | 0.87703 | -0.026445 | 58.9419 |  |  |  | 6.7029 | -0.24321 | 108.449
[9 empty] | 0.8761 | -0.028291 | 58.9435 |  |  |  | 6.7032 | -0.24212 | 108.4472
[9 empty] | 0.87688 | -0.025654 | 58.945 |  |  |  | 6.7032 | -0.24396 | 108.4366
[9 empty] | 0.8778 | -0.025654 | 58.9461 |  |  |  | 6.7038 | -0.24321 | 108.437
[9 empty] | 0.87688 | -0.026577 | 58.9365 |  |  |  | 6.705 | -0.24304 | 108.4384
[9 empty] | 0.87596 | -0.025654 | 58.9388 |  |  |  | 6.7032 | -0.24396 | 108.4335
[9 empty] | 0.8778 | -0.026577 | 58.9429 |  |  |  | 6.7059 | -0.24304 | 108.4223
[9 empty] | 0.87688 | -0.025654 | 58.9446 |  |  |  | 6.7069 | -0.24396 | 108.4219
[9 empty] | 0.87688 | -0.026577 | 58.9464 |  |  |  | 6.7075 | -0.24413 | 108.4082
[9 empty] | 0.87751 | -0.026841 | 58.9477 |  |  |  | 6.7075 | -0.24413 | 108.3995
[9 empty] | 0.87766 | -0.026709 | 58.9491 |  |  |  | 6.7078 | -0.24304 | 108.3825
[9 empty] | 0.87674 | -0.026709 | 58.9491 |  |  |  | 6.7087 | -0.24304 | 108.3818
[9 empty] | 0.8778 | -0.0275 | 58.9506 |  |  |  | 6.7093 | -0.24321 | 108.3878
[9 empty] | 0.87688 | -0.026577 | 58.9505 |  |  |  | 6.7096 | -0.24488 | 108.3855
[9 empty] | 0.87596 | -0.025654 | 58.9491 |  |  |  | 6.7105 | -0.24396 | 108.389
[9 empty] | 0.87766 | -0.026709 | 58.9503 |  |  |  | 6.7105 | -0.24396 | 108.3714
[9 empty] | 0.87674 | -0.026709 | 58.9498 |  |  |  | 6.7105 | -0.24488 | 108.3804
[9 empty] | 0.8778 | -0.026577 | 58.9443 |  |  |  | 6.7105 | -0.24396 | 108.378
[9 empty] | 0.8778 | -0.026577 | 58.9451 |  |  |  | 6.7105 | -0.24488 | 108.3774
[9 empty] | 0.8778 | -0.026577 | 58.947 |  |  |  | 6.7105 | -0.24396 | 108.3705
[9 empty] | 0.8778 | -0.026577 | 58.9477 |  |  |  | 6.7105 | -0.2458 | 108.3509
[9 empty] | 0.8778 | -0.026577 | 58.9492 |  |  |  | 6.7112 | -0.24413 | 108.341
[9 empty] | 0.8778 | -0.025654 | 58.9505 |  |  |  | 6.7124 | -0.24488 | 108.3396
[9 empty] | 0.8778 | -0.026577 | 58.951 |  |  |  | 6.7121 | -0.24413 | 108.3353
[9 empty] | 0.87795 | -0.026445 | 58.9521 |  |  |  | 6.7121 | -0.24597 | 108.3251
[9 empty] | 0.87674 | -0.027632 | 58.9465 |  |  |  | 6.713 | -0.24689 | 108.2904
[9 empty] | 0.8778 | -0.026577 | 58.9468 |  |  |  | 6.7139 | -0.24672 | 108.2894
[9 empty] | 0.87688 | -0.026577 | 58.9466 |  |  |  | 6.7139 | -0.24597 | 108.2934
[9 empty] | 0.8778 | -0.025654 | 58.9427 |  |  |  | 6.7151 | -0.24672 | 108.2938
[9 empty] | 0.8778 | -0.0275 | 58.944 |  |  |  | 6.7158 | -0.24689 | 108.2956
[9 empty] | 0.8778 | -0.026577 | 58.9455 |  |  |  | 6.7167 | -0.24689 | 108.2951
[9 empty] | 0.87766 | -0.026709 | 58.943 |  |  |  | 6.7179 | -0.24672 | 108.2902
[9 empty] | 0.8778 | -0.026577 | 58.9448 |  |  |  | 6.717 | -0.24764 | 108.2894
[9 empty] | 0.8778 | -0.0275 | 58.947 |  |  |  | 6.7173 | -0.24706 | 108.2899
[9 empty] | 0.8778 | -0.026577 | 58.9483 |  |  |  | 6.7173 | -0.24614 | 108.2897
[9 empty] | 0.8778 | -0.026577 | 58.9498 |  |  |  | 6.7183 | -0.24706 | 108.2895
[9 empty] | 0.8778 | -0.026577 | 58.9472 |  |  |  | 6.7173 | -0.24706 | 108.2785
[9 empty] | 0.8778 | -0.025654 | 58.9484 |  |  |  | 6.7201 | -0.24797 | 108.2834
[9 empty] | 0.8778 | -0.0275 | 58.9493 |  |  |  | 6.7198 | -0.24722 | 108.2817
[9 empty] | 0.8778 | -0.026577 | 58.9453 |  |  |  | 6.7219 | -0.24614 | 108.2681
[9 empty] | 0.8778 | -0.026577 | 58.9467 |  |  |  | 6.7238 | -0.24706 | 108.2659
[9 empty] | 0.8778 | -0.0275 | 58.9484 |  |  |  | 6.7244 | -0.24814 | 108.2639
[9 empty] | 0.8778 | -0.026577 | 58.9446 |  |  |  | 6.725 | -0.2478 | 108.2648
[9 empty] | 0.87766 | -0.026709 | 58.946 |  |  |  | 6.725 | -0.24689 | 108.2646
[9 empty] | 0.87766 | -0.026709 | 58.9475 |  |  |  | 6.7253 | -0.24722 | 108.2586
[9 empty] | 0.8778 | -0.0275 | 58.9492 |  |  |  | 6.7268 | -0.2478 | 108.2598
[9 empty] | 0.87766 | -0.026709 | 58.9498 |  |  |  | 6.7284 | -0.24797 | 108.2597
[9 empty] | 0.87795 | -0.028291 | 58.9513 |  |  |  | 6.7293 | -0.24706 | 108.2529
[9 empty] | 0.87795 | -0.026445 | 58.9517 |  |  |  | 6.7296 | -0.2478 | 108.2547
[9 empty] | 0.8778 | -0.026577 | 58.9527 |  |  |  | 6.7302 | -0.24706 | 108.2558
[9 empty] | 0.87795 | -0.027368 | 58.9535 |  |  |  | 6.7302 | -0.24706 | 108.2573
[9 empty] | 0.87809 | -0.027236 | 58.9541 |  |  |  | 6.7311 | -0.24706 | 108.2543
[9 empty] | 0.87887 | -0.028291 | 58.9552 |  |  |  | 6.7314 | -0.24689 | 108.2544
[9 empty] | 0.87809 | -0.029081 | 58.9553 |  |  |  | 6.732 | -0.24797 | 108.2521
[9 empty] | 0.87795 | -0.027368 | 58.9557 |  |  |  | 6.732 | -0.24706 | 108.2489
[9 empty] | 0.87902 | -0.026313 | 58.9566 |  |  |  | 6.7318 | -0.24722 | 108.2494
[9 empty] | 0.87873 | -0.0275 | 58.9565 |  |  |  | 6.7323 | -0.24689 | 108.2503
[9 empty] | 0.87795 | -0.027368 | 58.9507 |  |  |  | 6.733 | -0.24797 | 108.2493
[9 empty] | 0.87902 | -0.027368 | 58.9506 |  |  |  | 6.733 | -0.24706 | 108.2472
[9 empty] | 0.8778 | -0.0275 | 58.9524 |  |  |  | 6.7348 | -0.24706 | 108.2493
[9 empty] | 0.87795 | -0.026445 | 58.9531 |  |  |  | 6.7348 | -0.24797 | 108.2462
[9 empty] | 0.87902 | -0.027236 | 58.9436 |  |  |  | 6.736 | -0.24797 | 108.2422
[9 empty] | 0.87887 | -0.027368 | 58.942 |  |  |  | 6.7375 | -0.24706 | 108.2433
[9 empty] | 0.87887 | -0.027368 | 58.9457 |  |  |  | 6.7394 | -0.24797 | 108.2453
[9 empty] | 0.87965 | -0.0275 | 58.946 |  |  |  | 6.7394 | -0.24797 | 108.2451
[9 empty] | 0.8798 | -0.028291 | 58.9479 |  |  |  | 6.7399 | -0.24672 | 108.2436
[9 empty] | 0.8798 | -0.026445 | 58.9512 |  |  |  | 6.7397 | -0.24689 | 108.2424
[9 empty] | 0.88072 | -0.027368 | 58.9524 |  |  |  | 6.7391 | -0.24814 | 108.2401
[9 empty] | 0.88072 | -0.027368 | 58.9535 |  |  |  | 6.7397 | -0.2478 | 108.2387
[9 empty] | 0.88057 | -0.0275 | 58.9538 |  |  |  | 6.7397 | -0.2478 | 108.2328
[9 empty] | 0.88057 | -0.0275 | 58.9546 |  |  |  | 6.7394 | -0.24706 | 108.2296
[9 empty] | 0.88057 | -0.0275 | 58.9553 |  |  |  | 6.7387 | -0.2478 | 108.2289
[9 empty] | 0.88057 | -0.0275 | 58.9552 |  |  |  | 6.7394 | -0.24706 | 108.2302
[9 empty] | 0.88057 | -0.0275 | 58.954 |  |  |  | 6.7397 | -0.2478 | 108.2306
[9 empty] | 0.88057 | -0.0275 | 58.9542 |  |  |  | 6.7397 | -0.24706 | 108.2307
[9 empty] | 0.88149 | -0.0275 | 58.9599 |  |  |  | 6.7397 | -0.24689 | 108.2312
[9 empty] | 0.88149 | -0.0275 | 58.9602 |  |  |  | 6.7394 | -0.24797 | 108.2311
[9 empty] | 0.88149 | -0.0275 | 58.9644 |  |  |  | 6.7406 | -0.2478 | 108.233
[9 empty] | 0.88227 | -0.027632 | 58.9667 |  |  |  | 6.7394 | -0.24797 | 108.2315
[9 empty] | 0.88242 | -0.0275 | 58.9599 |  |  |  | 6.7412 | -0.24797 | 108.2337
[9 empty] | 0.88149 | -0.0275 | 58.9539 |  |  |  | 6.7415 | -0.24689 | 108.2342
[9 empty] | 0.88242 | -0.028422 | 58.9553 |  |  |  | 6.7421 | -0.24797 | 108.2365
[9 empty] | 0.88164 | -0.027368 | 58.9554 |  |  |  | 6.7424 | -0.2478 | 108.2368
[9 empty] | 0.88135 | -0.026709 | 58.9554 |  |  |  | 6.7433 | -0.24689 | 108.2213
[9 empty] | 0.88334 | -0.0275 | 58.9669 |  |  |  | 6.7443 | -0.2478 | 108.2176
[9 empty] | 0.88242 | -0.0275 | 58.9758 |  |  |  | 6.7452 | -0.2478 | 108.2165
[9 empty] | 0.88319 | -0.027764 | 58.9794 |  |  |  | 6.7455 | -0.24764 | 108.2196
[9 empty] | 0.88334 | -0.0275 | 58.9822 |  |  |  | 6.7452 | -0.2478 | 108.2206
[9 empty] | 0.88256 | -0.028291 | 58.9812 |  |  |  | 6.7461 | -0.24689 | 108.2253
[9 empty] | 0.88334 | -0.0275 | 58.9835 |  |  |  | 6.7461 | -0.2478 | 108.2289
[9 empty] | 0.88334 | -0.028422 | 58.9845 |  |  |  | 6.747 | -0.2478 | 108.2297
[9 empty] | 0.88441 | -0.027368 | 58.983 |  |  |  | 6.7473 | -0.24764 | 108.2277
[9 empty] | 0.88441 | -0.027368 | 58.9852 |  |  |  | 6.7473 | -0.24764 | 108.2202
[9 empty] | 0.88441 | -0.027368 | 58.9874 |  |  |  | 6.7461 | -0.2478 | 108.2185
[9 empty] | 0.88533 | -0.027368 | 58.9901 |  |  |  | 6.747 | -0.24689 | 108.2191
[9 empty] | 0.88455 | -0.027236 | 58.9907 |  |  |  | 6.747 | -0.2478 | 108.2191
[9 empty] | 0.88455 | -0.027236 | 58.9911 |  |  |  | 6.747 | -0.2478 | 108.2181
[9 empty] | 0.88441 | -0.027368 | 58.9913 |  |  |  | 6.7479 | -0.2478 | 108.2216
[9 empty] | 0.88426 | -0.0275 | 58.991 |  |  |  | 6.7486 | -0.24797 | 108.226
[9 empty] | 0.88519 | -0.0275 | 58.992 |  |  |  | 6.7486 | -0.24797 | 108.2271
[9 empty] | 0.88533 | -0.028291 | 58.989 |  |  |  | 6.7501 | -0.24814 | 108.2239
[9 empty] | 0.88519 | -0.0275 | 58.9901 |  |  |  | 6.7513 | -0.24797 | 108.2237
[9 empty] | 0.88533 | -0.027368 | 58.9915 |  |  |  | 6.7522 | -0.24797 | 108.2228
[9 empty] | 0.88426 | -0.0275 | 58.9928 |  |  |  | 6.7532 | -0.24797 | 108.2211
[9 empty] | 0.88426 | -0.028422 | 58.9941 |  |  |  | 6.7537 | -0.24855 | 108.2257
[9 empty] | 0.88504 | -0.027632 | 59.006 |  |  |  | 6.7522 | -0.24797 | 108.2289
[9 empty] | 0.88519 | -0.0275 | 59.0052 |  |  |  | 6.7541 | -0.24797 | 108.232
[9 empty] | 0.88519 | -0.0275 | 59.0053 |  |  |  | 6.7532 | -0.24797 | 108.2273
[9 empty] | 0.88504 | -0.026709 | 59.0077 |  |  |  | 6.7522 | -0.24797 | 108.2225
[9 empty] | 0.88519 | -0.028422 | 59.0072 |  |  |  | 6.7544 | -0.2478 | 108.2208
[9 empty] | 0.88519 | -0.028422 | 59.0063 |  |  |  | 6.7538 | -0.24814 | 108.2267
[9 empty] | 0.88519 | -0.0275 | 59.0059 |  |  |  | 6.7535 | -0.24831 | 108.2271
[9 empty] | 0.88519 | -0.028422 | 59.0168 |  |  |  | 6.7535 | -0.24831 | 108.219
[9 empty] | 0.88519 | -0.026577 | 59.0012 |  |  |  | 6.755 | -0.24889 | 108.2052
[9 empty] | 0.88533 | -0.027368 | 59.0012 |  |  |  | 6.7568 | -0.24797 | 108.2075
[9 empty] | 0.88519 | -0.0275 | 59.0028 |  |  |  | 6.7584 | -0.24906 | 108.2073
[9 empty] | 0.88533 | -0.027368 | 59.0042 |  |  |  | 6.7584 | -0.24814 | 108.2072
[9 empty] | 0.88548 | -0.028158 | 59.0062 |  |  |  | 6.7602 | -0.24814 | 108.2105
[9 empty] | 0.88533 | -0.027368 | 59.0377 |  |  |  | 6.7602 | -0.24814 | 108.2221
[9 empty] | 0.88548 | -0.027236 | 59.0386 |  |  |  | 6.7602 | -0.24814 | 108.2204
[9 empty] | 0.88548 | -0.028158 | 59.0384 |  |  |  | 6.7614 | -0.24889 | 108.2205
[9 empty] | 0.88548 | -0.028158 | 59.0351 |  |  |  | 6.7608 | -0.2478 | 108.2184
[9 empty] | 0.88548 | -0.027236 | 59.0367 |  |  |  | 6.7612 | -0.24814 | 108.2049
[9 empty] | 0.88548 | -0.027236 | 59.0369 |  |  |  | 6.7612 | -0.24814 | 108.208
[9 empty] | 0.88548 | -0.027236 | 59.0363 |  |  |  | 6.7614 | -0.24797 | 108.1999
[9 empty] | 0.88533 | -0.028291 | 59.0367 |  |  |  | 6.7621 | -0.24814 | 108.1973
[9 empty] | 0.88533 | -0.027368 | 59.0409 |  |  |  | 6.7621 | -0.24906 | 108.1984
[9 empty] | 0.88519 | -0.0275 | 59.0561 |  |  |  | 6.7639 | -0.24814 | 108.2019
[9 empty] | 0.88611 | -0.028422 | 59.0521 |  |  |  | 6.7651 | -0.24797 | 108.2085
[9 empty] | 0.88519 | -0.0275 | 59.0569 |  |  |  | 6.7657 | -0.24814 | 108.1808
[9 empty] | 0.88519 | -0.0275 | 59.0592 |  |  |  | 6.7667 | -0.24722 | 108.181
[9 empty] | 0.88519 | -0.0275 | 59.0627 |  |  |  | 6.7667 | -0.24814 | 108.173
[9 empty] | 0.88596 | -0.027632 | 59.0668 |  |  |  | 6.7669 | -0.24797 | 108.1697
[9 empty] | 0.88519 | -0.028422 | 59.0719 |  |  |  | 6.7679 | -0.24797 | 108.1812
[9 empty] | 0.88519 | -0.0275 | 59.0717 |  |  |  | 6.7676 | -0.24814 | 108.1906
[9 empty] | 0.88625 | -0.026445 | 59.0737 |  |  |  | 6.7676 | -0.24814 | 108.1992
[9 empty] | 0.88519 | -0.0275 | 59.0753 |  |  |  | 6.7685 | -0.24906 | 108.2036
[9 empty] | 0.88519 | -0.0275 | 59.0764 |  |  |  | 6.7685 | -0.24814 | 108.1826
[9 empty] | 0.88519 | -0.0275 | 59.078 |  |  |  | 6.7685 | -0.24906 | 108.1823
[9 empty] | 0.88611 | -0.026577 | 59.0807 |  |  |  | 6.7685 | -0.24814 | 108.1825
[9 empty] | 0.88718 | -0.026445 | 59.0893 |  |  |  | 6.7688 | -0.24889 | 108.1828
[9 empty] | 0.88718 | -0.026445 | 59.0971 |  |  |  | 6.7688 | -0.24797 | 108.1923
[9 empty] | 0.88718 | -0.027368 | 59.0954 |  |  |  | 6.7697 | -0.24797 | 108.1994
[9 empty] | 0.8864 | -0.027236 | 59.0999 |  |  |  | 6.7697 | -0.24797 | 108.1969
[9 empty] | 0.88732 | -0.027236 | 59.1109 |  |  |  | 6.77 | -0.2478 | 108.2
[9 empty] | 0.8881 | -0.027368 | 59.111 |  |  |  | 6.7694 | -0.24797 | 108.1945
[9 empty] | 0.88718 | -0.026445 | 59.1049 |  |  |  | 6.7694 | -0.24814 | 108.1895
[9 empty] | 0.88824 | -0.027236 | 59.1042 |  |  |  | 6.7691 | -0.2478 | 108.1845
[9 empty] | 0.88902 | -0.027368 | 59.095 |  |  |  | 6.77 | -0.2478 | 108.1853
[9 empty] | 0.88994 | -0.028291 | 59.1001 |  |  |  | 6.7718 | -0.24872 | 108.1967
[9 empty] | 0.88888 | -0.0275 | 59.1031 |  |  |  | 6.7727 | -0.24872 | 108.1978
[9 empty] | 0.8898 | -0.0275 | 59.1097 |  |  |  | 6.7737 | -0.2478 | 108.1971
[9 empty] | 0.8898 | -0.028422 | 59.1209 |  |  |  | 6.7746 | -0.2478 | 108.1974
[9 empty] | 0.88965 | -0.028554 | 59.1206 |  |  |  | 6.7758 | -0.24855 | 108.2054
[9 empty] | 0.88888 | -0.0275 | 59.1204 |  |  |  | 6.7755 | -0.2478 | 108.207
[9 empty] | 0.88965 | -0.027632 | 59.1217 |  |  |  | 6.7755 | -0.24872 | 108.194
[9 empty] | 0.89072 | -0.028422 | 59.1238 |  |  |  | 6.7767 | -0.24855 | 108.1838
[9 empty] | 0.89101 | -0.027236 | 59.1293 |  |  |  | 6.7767 | -0.24855 | 108.1849
[9 empty] | 0.89072 | -0.026577 | 59.1319 |  |  |  | 6.7764 | -0.24872 | 108.1751
[9 empty] | 0.89072 | -0.026577 | 59.1393 |  |  |  | 6.7773 | -0.24872 | 108.1681
[9 empty] | 0.8898 | -0.0275 | 59.1392 |  |  |  | 6.7776 | -0.24855 | 108.1669
[9 empty] | 0.89072 | -0.0275 | 59.1467 |  |  |  | 6.7773 | -0.24872 | 108.1676
[9 empty] | 0.89087 | -0.028291 | 59.1544 |  |  |  | 6.7773 | -0.24964 | 108.1498
[9 empty] | 0.89116 | -0.028026 | 59.1595 |  |  |  | 6.778 | -0.24889 | 108.1506
[9 empty] | 0.89193 | -0.028158 | 59.1739 |  |  |  | 6.7804 | -0.24947 | 108.1619
[9 empty] | 0.89087 | -0.027368 | 59.1764 |  |  |  | 6.7801 | -0.24964 | 108.1609
[9 empty] | 0.89165 | -0.0275 | 59.1797 |  |  |  | 6.7813 | -0.24855 | 108.1617
[9 empty] | 0.89271 | -0.027368 | 59.1975 |  |  |  | 6.7801 | -0.24872 | 108.159
[9 empty] | 0.89101 | -0.027236 | 59.1934 |  |  |  | 6.7828 | -0.24872 | 108.1527
[9 empty] | 0.89271 | -0.027368 | 59.1945 |  |  |  | 6.7832 | -0.24906 | 108.1561
[9 empty] | 0.89193 | -0.027236 | 59.1947 |  |  |  | 6.7838 | -0.24872 | 108.1454
[9 empty] | 0.89193 | -0.027236 | 59.1943 |  |  |  | 6.7838 | -0.24872 | 108.1491
[9 empty] | 0.89193 | -0.028158 | 59.1957 |  |  |  | 6.7838 | -0.24964 | 108.1623
[9 empty] | 0.89179 | -0.028291 | 59.1993 |  |  |  | 6.7835 | -0.24889 | 108.1521
[9 empty] | 0.89271 | -0.027368 | 59.2049 |  |  |  | 6.7838 | -0.24872 | 108.1524
[9 empty] | 0.89179 | -0.027368 | 59.198 |  |  |  | 6.7841 | -0.24998 | 108.1302
[9 empty] | 0.89271 | -0.027368 | 59.2008 |  |  |  | 6.7844 | -0.24981 | 108.1214
[9 empty] | 0.89286 | -0.028158 | 59.203 |  |  |  | 6.785 | -0.24906 | 108.1172
[9 empty] | 0.89286 | -0.028158 | 59.2094 |  |  |  | 6.7862 | -0.24981 | 108.1096
[9 empty] | 0.89271 | -0.027368 | 59.2054 |  |  |  | 6.7862 | -0.24981 | 108.1025
[9 empty] | 0.89257 | -0.028422 | 59.1965 |  |  |  | 6.7884 | -0.24923 | 108.1003
[9 empty] | 0.89286 | -0.027236 | 59.1975 |  |  |  | 6.7882 | -0.25032 | 108.1009
[9 empty] | 0.89286 | -0.027236 | 59.2023 |  |  |  | 6.7896 | -0.24906 | 108.1076
[9 empty] | 0.89257 | -0.0275 | 59.2055 |  |  |  | 6.7896 | -0.24906 | 108.1112
[9 empty] | 0.89271 | -0.0275 | 59.2043 |  |  |  | 6.7899 | -0.24981 | 108.1224
[9 empty] | 0.89271 | -0.027368 | 59.2106 |  |  |  | 6.7906 | -0.24906 | 108.123
[9 empty] | 0.89257 | -0.0275 | 59.2204 |  |  |  | 6.7896 | -0.24998 | 108.1234
[9 empty] | 0.89257 | -0.0275 | 59.2204 |  |  |  | 6.7906 | -0.24998 | 108.1391
[9 empty] | 0.89349 | -0.0275 | 59.2246 |  |  |  | 6.7906 | -0.24998 | 108.1443
[9 empty] | 0.89334 | -0.027632 | 59.2302 |  |  |  | 6.7906 | -0.24906 | 108.1445
[9 empty] | 0.89363 | -0.028291 | 59.2293 |  |  |  | 6.7896 | -0.24906 | 108.1391
[9 empty] | 0.89165 | -0.0275 | 59.2253 |  |  |  | 6.7915 | -0.24906 | 108.1404
[9 empty] | 0.89334 | -0.027632 | 59.2303 |  |  |  | 6.7908 | -0.24981 | 108.1186
[9 empty] | 0.89257 | -0.0275 | 59.2351 |  |  |  | 6.7915 | -0.24998 | 108.1176
[9 empty] | 0.89334 | -0.027632 | 59.2325 |  |  |  | 6.7924 | -0.24998 | 108.1359
[9 empty] | 0.89378 | -0.028158 | 59.2372 |  |  |  | 6.7915 | -0.2509 | 108.13
[9 empty] | 0.89179 | -0.028291 | 59.2405 |  |  |  | 6.7936 | -0.24889 | 108.116
[9 empty] | 0.89363 | -0.027368 | 59.2371 |  |  |  | 6.7936 | -0.24981 | 108.116
[9 empty] | 0.89363 | -0.027368 | 59.2379 |  |  |  | 6.7936 | -0.24981 | 108.1163
[9 empty] | 0.89286 | -0.028158 | 59.2353 |  |  |  | 6.7954 | -0.24981 | 108.1201
[9 empty] | 0.89257 | -0.028422 | 59.2317 |  |  |  | 6.7961 | -0.24906 | 108.1391
[9 empty] | 0.89286 | -0.028158 | 59.2376 |  |  |  | 6.7976 | -0.25015 | 108.1434
[9 empty] | 0.89286 | -0.028158 | 59.2424 |  |  |  | 6.7967 | -0.25015 | 108.1395
[9 empty] | 0.89271 | -0.027368 | 59.2433 |  |  |  | 6.7979 | -0.24998 | 108.1392
[9 empty] | 0.89349 | -0.0275 | 59.2452 |  |  |  | 6.7979 | -0.24998 | 108.1427
[9 empty] | 0.89363 | -0.027368 | 59.2445 |  |  |  | 6.7979 | -0.24998 | 108.1387
[9 empty] | 0.89349 | -0.028422 | 59.2627 |  |  |  | 6.7982 | -0.24981 | 108.1381
[9 empty] | 0.89427 | -0.027632 | 59.2632 |  |  |  | 6.7991 | -0.24889 | 108.1435
[9 empty] | 0.89534 | -0.0275 | 59.2629 |  |  |  | 6.7997 | -0.24947 | 108.1523
[9 empty] | 0.89626 | -0.028422 | 59.2609 |  |  |  | 6.7988 | -0.24998 | 108.1522
[9 empty] | 0.8964 | -0.027368 | 59.2607 |  |  |  | 6.7997 | -0.24998 | 108.1515
[9 empty] | 0.89611 | -0.029477 | 59.2674 |  |  |  | 6.8012 | -0.25056 | 108.1522
[9 empty] | 0.89534 | -0.028422 | 59.2704 |  |  |  | 6.8007 | -0.24998 | 108.1567
[9 empty] | 0.89534 | -0.026577 | 59.2704 |  |  |  | 6.8012 | -0.25056 | 108.1622
[9 empty] | 0.89626 | -0.0275 | 59.2665 |  |  |  | 6.8019 | -0.25073 | 108.1509
[9 empty] | 0.89626 | -0.0275 | 59.2652 |  |  |  | 6.8019 | -0.24981 | 108.1534
[9 empty] | 0.89733 | -0.027368 | 59.2677 |  |  |  | 6.8019 | -0.25073 | 108.1577
[9 empty] | 0.8964 | -0.027368 | 59.2705 |  |  |  | 6.8031 | -0.25056 | 108.156
[9 empty] | 0.89733 | -0.027368 | 59.2693 |  |  |  | 6.8037 | -0.25073 | 108.1585
[9 empty] | 0.89548 | -0.028291 | 59.2626 |  |  |  | 6.8037 | -0.25073 | 108.1647
[9 empty] | 0.89655 | -0.027236 | 59.2707 |  |  |  | 6.8031 | -0.25056 | 108.1662
[9 empty] | 0.8964 | -0.027368 | 59.2766 |  |  |  | 6.8028 | -0.25073 | 108.1645
[9 empty] | 0.8964 | -0.028291 | 59.2798 |  |  |  | 6.804 | -0.25148 | 108.1632
[9 empty] | 0.8964 | -0.027368 | 59.2822 |  |  |  | 6.804 | -0.25148 | 108.1664
[9 empty] | 0.89762 | -0.027103 | 59.2598 |  |  |  | 6.8049 | -0.25148 | 108.1836
[9 empty] | 0.89747 | -0.028158 | 59.2674 |  |  |  | 6.804 | -0.25056 | 108.1898
[9 empty] | 0.89733 | -0.028291 | 59.2753 |  |  |  | 6.8049 | -0.25056 | 108.1816
[9 empty] | 0.89825 | -0.028291 | 59.277 |  |  |  | 6.8058 | -0.25056 | 108.1872
[9 empty] | 0.89733 | -0.027368 | 59.2809 |  |  |  | 6.8058 | -0.25056 | 108.1892
[9 empty] | 0.89733 | -0.028291 | 59.2436 |  |  |  | 6.8055 | -0.25073 | 108.1972
[9 empty] | 0.89747 | -0.027236 | 59.243 |  |  |  | 6.8049 | -0.25056 | 108.1978
[9 empty] | 0.89733 | -0.027368 | 59.2471 |  |  |  | 6.8055 | -0.25165 | 108.1791
[9 empty] | 0.8981 | -0.0275 | 59.2633 |  |  |  | 6.8055 | -0.25073 | 108.1796
[9 empty] | 0.89825 | -0.027368 | 59.275 |  |  |  | 6.8053 | -0.25182 | 108.1828
[9 empty] | 0.89888 | -0.028554 | 59.282 |  |  |  | 6.8053 | -0.2509 | 108.1904
[9 empty] | 0.8981 | -0.0275 | 59.2817 |  |  |  | 6.8055 | -0.25165 | 108.1899
[9 empty] | 0.89796 | -0.028554 | 59.2827 |  |  |  | 6.8055 | -0.25165 | 108.1899
[9 empty] | 0.8981 | -0.0275 | 59.2855 |  |  |  | 6.8053 | -0.2509 | 108.1978
[9 empty] | 0.89733 | -0.027368 | 59.2887 |  |  |  | 6.8055 | -0.25073 | 108.2044
[9 empty] | 0.89718 | -0.0275 | 59.2904 |  |  |  | 6.8062 | -0.2509 | 108.1952
[9 empty] | 0.89825 | -0.027368 | 59.2906 |  |  |  | 6.8065 | -0.25165 | 108.2026
[9 empty] | 0.89917 | -0.028291 | 59.2831 |  |  |  | 6.8053 | -0.2509 | 108.2048
[9 empty] | 0.89825 | -0.027368 | 59.2851 |  |  |  | 6.8074 | -0.25073 | 108.2032
[9 empty] | 0.8981 | -0.028422 | 59.2896 |  |  |  | 6.8086 | -0.25148 | 108.2074
[9 empty] | 0.89917 | -0.027368 | 59.2861 |  |  |  | 6.8074 | -0.25073 | 108.2186
[9 empty] | 0.8984 | -0.028158 | 59.288 |  |  |  | 6.8071 | -0.2509 | 108.2187
[9 empty] | 0.89825 | -0.028291 | 59.2919 |  |  |  | 6.808 | -0.2509 | 108.219
[9 empty] | 0.89903 | -0.028291 | 59.2933 |  |  |  | 6.808 | -0.25182 | 108.2204
[9 empty] | 0.89917 | -0.027368 | 59.295 |  |  |  | 6.8083 | -0.25165 | 108.2186
[9 empty] | 0.89825 | -0.027368 | 59.295 |  |  |  | 6.8092 | -0.25165 | 108.2299
[9 empty] | 0.89917 | -0.027368 | 59.2641 |  |  |  | 6.8092 | -0.25073 | 108.2366
[9 empty] | 0.8984 | -0.027236 | 59.2763 |  |  |  | 6.8092 | -0.25165 | 108.2434
[9 empty] | 0.8984 | -0.027236 | 59.2859 |  |  |  | 6.8104 | -0.2524 | 108.2452
[9 empty] | 0.89854 | -0.028158 | 59.2888 |  |  |  | 6.811 | -0.25073 | 108.2495
[9 empty] | 0.89932 | -0.027236 | 59.2915 |  |  |  | 6.8108 | -0.25182 | 108.2443
[9 empty] | 0.89917 | -0.028291 | 59.2902 |  |  |  | 6.8122 | -0.25148 | 108.2533
[9 empty] | 0.89932 | -0.027236 | 59.2888 |  |  |  | 6.811 | -0.25165 | 108.2503
[9 empty] | 0.89917 | -0.028291 | 59.2922 |  |  |  | 6.812 | -0.25165 | 108.2515
[9 empty] | 0.89733 | -0.027368 | 59.2921 |  |  |  | 6.8117 | -0.25182 | 108.2539
[9 empty] | 0.89917 | -0.028291 | 59.2945 |  |  |  | 6.8117 | -0.25182 | 108.2529
[9 empty] | 0.89932 | -0.027236 | 59.2966 |  |  |  | 6.8117 | -0.25182 | 108.2584
[9 empty] | 0.90024 | -0.027236 | 59.2953 |  |  |  | 6.8123 | -0.2529 | 108.2635
[9 empty] | 0.89917 | -0.027368 | 59.2954 |  |  |  | 6.8129 | -0.25165 | 108.2658
[9 empty] | 0.90039 | -0.028026 | 59.2977 |  |  |  | 6.8117 | -0.25182 | 108.2461
[9 empty] | 0.89917 | -0.028291 | 59.2983 |  |  |  | 6.8126 | -0.25274 | 108.2532
[9 empty] | 0.90039 | -0.028026 | 59.2977 |  |  |  | 6.8129 | -0.25257 | 108.2569
[9 empty] | 0.90024 | -0.027236 | 59.2988 |  |  |  | 6.8117 | -0.25274 | 108.2608
[9 empty] | 0.90024 | -0.028158 | 59.2998 |  |  |  | 6.8123 | -0.25199 | 108.2639
[9 empty] | 0.90024 | -0.027236 | 59.3005 |  |  |  | 6.8129 | -0.25165 | 108.266
[9 empty] | 0.9001 | -0.028291 | 59.3012 |  |  |  | 6.8126 | -0.25274 | 108.2677
[9 empty] | 0.89917 | -0.027368 | 59.3005 |  |  |  | 6.8126 | -0.25257 | 108.2685
[9 empty] | 0.9001 | -0.028291 | 59.3013 |  |  |  | 6.8129 | -0.25257 | 108.2707
[9 empty] | 0.90024 | -0.028158 | 59.3016 |  |  |  | 6.8138 | -0.25165 | 108.2722
[9 empty] | 0.90024 | -0.028158 | 59.3019 |  |  |  | 6.8135 | -0.25366 | 108.2823
[9 empty] | 0.90024 | -0.027236 | 59.3023 |  |  |  | 6.8132 | -0.2529 | 108.2794
[9 empty] | 0.90024 | -0.028158 | 59.3027 |  |  |  | 6.8141 | -0.2524 | 108.2824
[9 empty] | 0.89932 | -0.028158 | 59.3029 |  |  |  | 6.8138 | -0.25257 | 108.2793
[9 empty] | 0.89903 | -0.0275 | 59.3031 |  |  |  | 6.8156 | -0.25349 | 108.27
[9 empty] | 0.89932 | -0.027236 | 59.3038 |  |  |  | 6.8156 | -0.25257 | 108.2825
[9 empty] | 0.9001 | -0.027368 | 59.3045 |  |  |  | 6.8166 | -0.25349 | 108.2831
[9 empty] | 0.9001 | -0.028291 | 59.3046 |  |  |  | 6.8163 | -0.25366 | 108.2827
[9 empty] | 0.89995 | -0.0275 | 59.3043 |  |  |  | 6.8178 | -0.25332 | 108.2854
[9 empty] | 0.9001 | -0.028291 | 59.3028 |  |  |  | 6.8178 | -0.25332 | 108.2948
[9 empty] | 0.9001 | -0.027368 | 59.3031 |  |  |  | 6.8181 | -0.25366 | 108.2934
[9 empty] | 0.90024 | -0.028158 | 59.3032 |  |  |  | 6.8202 | -0.25349 | 108.2944
[9 empty] | 0.89995 | -0.028291 | 59.3003 |  |  |  | 6.8193 | -0.25349 | 108.2931
[9 empty] | 0.89917 | -0.028291 | 59.3005 |  |  |  | 6.8202 | -0.25441 | 108.2981
[9 empty] | 0.9001 | -0.027368 | 59.3016 |  |  |  | 6.8202 | -0.25349 | 108.3045
[9 empty] | 0.89995 | -0.0275 | 59.3036 |  |  |  | 6.8202 | -0.25349 | 108.3045
[9 empty] | 0.9001 | -0.027368 | 59.3036 |  |  |  | 6.8202 | -0.25349 | 108.3059
[9 empty] | 0.9001 | -0.027368 | 59.3043 |  |  |  | 6.819 | -0.25366 | 108.3028
[9 empty] | 0.9001 | -0.027368 | 59.3044 |  |  |  | 6.8202 | -0.25349 | 108.3069
[9 empty] | 0.90024 | -0.028158 | 59.3049 |  |  |  | 6.8202 | -0.25349 | 108.3133
[9 empty] | 0.89917 | -0.027368 | 59.3045 |  |  |  | 6.8202 | -0.25441 | 108.3157
[9 empty] | 0.9001 | -0.028291 | 59.3054 |  |  |  | 6.8209 | -0.25457 | 108.3175
[9 empty] | 0.90024 | -0.028158 | 59.3059 |  |  |  | 6.8209 | -0.25366 | 108.319
[9 empty] | 0.9001 | -0.028291 | 59.3055 |  |  |  | 6.8221 | -0.25441 | 108.321
[9 empty] | 0.90024 | -0.028158 | 59.3055 |  |  |  | 6.823 | -0.25349 | 108.3225
[9 empty] | 0.90024 | -0.028158 | 59.3001 |  |  |  | 6.8227 | -0.25457 | 108.3222
[9 empty] | 0.89917 | -0.028291 | 59.2978 |  |  |  | 6.8227 | -0.25457 | 108.3207
[9 empty] | 0.9001 | -0.028291 | 59.2975 |  |  |  | 6.823 | -0.25441 | 108.3201
[9 empty] | 0.90024 | -0.027236 | 59.299 |  |  |  | 6.8221 | -0.25441 | 108.3134
[9 empty] | 0.9001 | -0.028291 | 59.3002 |  |  |  | 6.8236 | -0.25457 | 108.3173
[9 empty] | 0.89995 | -0.0275 | 59.3009 |  |  |  | 6.8255 | -0.25457 | 108.3192
[9 empty] | 0.9001 | -0.027368 | 59.3019 |  |  |  | 6.8257 | -0.25441 | 108.3081
[9 empty] | 0.89946 | -0.027103 | 59.3021 |  |  |  | 6.8279 | -0.25332 | 108.3159
[9 empty] | 0.90024 | -0.027236 | 59.3028 |  |  |  | 6.8279 | -0.25424 | 108.32
[9 empty] | 0.90024 | -0.028158 | 59.3032 |  |  |  | 6.827 | -0.25424 | 108.322
[9 empty] | 0.9001 | -0.028291 | 59.3085 |  |  |  | 6.8272 | -0.25407 | 108.3273
[9 empty] | 0.90024 | -0.028158 | 59.3119 |  |  |  | 6.8279 | -0.25516 | 108.3292
[9 empty] | 0.9001 | -0.028291 | 59.3141 |  |  |  | 6.8282 | -0.25499 | 108.3312
[9 empty] | 0.90024 | -0.028158 | 59.3131 |  |  |  | 6.8282 | -0.25407 | 108.3323
[9 empty] | 0.90024 | -0.027236 | 59.3131 |  |  |  | 6.8288 | -0.25516 | 108.3341
[9 empty] | 0.89995 | -0.0275 | 59.3116 |  |  |  | 6.8288 | -0.25424 | 108.3344
[9 empty] | 0.9001 | -0.027368 | 59.3117 |  |  |  | 6.8285 | -0.25532 | 108.3344
[9 empty] | 0.8998 | -0.027632 | 59.3116 |  |  |  | 6.8288 | -0.25424 | 108.335
[9 empty] | 0.8998 | -0.027632 | 59.3111 |  |  |  | 6.8303 | -0.25441 | 108.3371
[9 empty] | 0.89995 | -0.0275 | 59.3112 |  |  |  | 6.8325 | -0.25424 | 108.3402
[9 empty] | 0.89995 | -0.028422 | 59.3162 |  |  |  | 6.8315 | -0.25516 | 108.3409
[9 empty] | 0.89995 | -0.0275 | 59.3162 |  |  |  | 6.8334 | -0.25516 | 108.3434
[9 empty] | 0.90024 | -0.028158 | 59.3164 |  |  |  | 6.8343 | -0.25516 | 108.3447
[9 empty] | 0.9001 | -0.027368 | 59.3225 |  |  |  | 6.8347 | -0.25457 | 108.3451
[9 empty] | 0.90024 | -0.027236 | 59.3241 |  |  |  | 6.8352 | -0.25516 | 108.3463
[9 empty] | 0.9001 | -0.027368 | 59.324 |  |  |  | 6.834 | -0.25441 | 108.3461
[9 empty] | 0.90024 | -0.027236 | 59.3186 |  |  |  | 6.8349 | -0.25532 | 108.3463
[9 empty] | 0.9001 | -0.027368 | 59.3178 |  |  |  | 6.8352 | -0.25516 | 108.3467
[9 empty] | 0.9001 | -0.028291 | 59.3178 |  |  |  | 6.8349 | -0.25441 | 108.3412
[9 empty] | 0.9001 | -0.028291 | 59.3203 |  |  |  | 6.8349 | -0.25441 | 108.3405
[9 empty] | 0.90116 | -0.027236 | 59.3241 |  |  |  | 6.8352 | -0.25516 | 108.3382
[9 empty] | 0.9001 | -0.027368 | 59.3243 |  |  |  | 6.8359 | -0.25441 | 108.3397
[9 empty] | 0.89917 | -0.028291 | 59.3238 |  |  |  | 6.8352 | -0.25516 | 108.3358
[9 empty] | 0.9001 | -0.027368 | 59.3218 |  |  |  | 6.8364 | -0.25407 | 108.3384
[9 empty] | 0.9001 | -0.028291 | 59.3205 |  |  |  | 6.8377 | -0.25441 | 108.3415
[9 empty] | 0.90024 | -0.028158 | 59.3215 |  |  |  | 6.838 | -0.25516 | 108.3432
[9 empty] | 0.90102 | -0.028291 | 59.322 |  |  |  | 6.8389 | -0.25516 | 108.3573
[9 empty] | 0.90116 | -0.027236 | 59.3221 |  |  |  | 6.8398 | -0.25516 | 108.3583
[9 empty] | 0.9001 | -0.028291 | 59.3259 |  |  |  | 6.8401 | -0.25407 | 108.3609
[9 empty] | 0.9001 | -0.028291 | 59.3256 |  |  |  | 6.8401 | -0.25499 | 108.3624
[9 empty] | 0.90116 | -0.027236 | 59.3262 |  |  |  | 6.8419 | -0.25591 | 108.365
[9 empty] | 0.90102 | -0.028291 | 59.3263 |  |  |  | 6.8419 | -0.25499 | 108.3653
[9 empty] | 0.90024 | -0.027236 | 59.3255 |  |  |  | 6.8407 | -0.25424 | 108.363
[9 empty] | 0.90024 | -0.027236 | 59.3271 |  |  |  | 6.8426 | -0.25516 | 108.3646
[9 empty] | 0.9001 | -0.028291 | 59.3271 |  |  |  | 6.8426 | -0.25424 | 108.3641
[9 empty] | 0.90024 | -0.028158 | 59.3299 |  |  |  | 6.8423 | -0.25532 | 108.3623
[9 empty] | 0.9001 | -0.027368 | 59.3306 |  |  |  | 6.8423 | -0.25532 | 108.3677
[9 empty] | 0.90194 | -0.027368 | 59.332 |  |  |  | 6.8423 | -0.25532 | 108.3674
[9 empty] | 0.9001 | -0.028291 | 59.331 |  |  |  | 6.8432 | -0.25441 | 108.369
[9 empty] | 0.90116 | -0.029081 | 59.3317 |  |  |  | 6.8438 | -0.25457 | 108.372
[9 empty] | 0.90102 | -0.028291 | 59.3316 |  |  |  | 6.8448 | -0.25549 | 108.3787
[9 empty] | 0.90102 | -0.028291 | 59.3316 |  |  |  | 6.8457 | -0.25457 | 108.3806
[9 empty] | 0.90024 | -0.028158 | 59.3252 |  |  |  | 6.8469 | -0.25532 | 108.3845
[9 empty] | 0.90194 | -0.028291 | 59.3289 |  |  |  | 6.8466 | -0.25457 | 108.3851
[9 empty] | 0.90102 | -0.028291 | 59.283 |  |  |  | 6.8462 | -0.25516 | 108.3879
[9 empty] | 0.89995 | -0.028422 | 59.2901 |  |  |  | 6.8466 | -0.25549 | 108.3891
[9 empty] | 0.90102 | -0.027368 | 59.3101 |  |  |  | 6.8481 | -0.25516 | 108.3906
[9 empty] | 0.90301 | -0.028158 | 59.3215 |  |  |  | 6.8487 | -0.25532 | 108.3922
[9 empty] | 0.90194 | -0.027368 | 59.3231 |  |  |  | 6.849 | -0.25516 | 108.3939
[9 empty] | 0.9018 | -0.028422 | 59.3207 |  |  |  | 6.8496 | -0.25532 | 108.3961
[9 empty] | 0.90272 | -0.028422 | 59.3248 |  |  |  | 6.8499 | -0.25516 | 108.3935
[9 empty] | 0.90272 | -0.028422 | 59.3268 |  |  |  | 6.8493 | -0.25499 | 108.3883
[9 empty] | 0.90087 | -0.028422 | 59.3273 |  |  |  | 6.8499 | -0.25424 | 108.3904
[9 empty] | 0.9018 | -0.028422 | 59.3303 |  |  |  | 6.8502 | -0.25499 | 108.3929
[9 empty] | 0.90102 | -0.027368 | 59.3317 |  |  |  | 6.8518 | -0.25516 | 108.4037
[9 empty] | 0.90272 | -0.028422 | 59.3345 |  |  |  | 6.8508 | -0.25516 | 108.4024
[9 empty] | 0.90272 | -0.028422 | 59.3361 |  |  |  | 6.8518 | -0.25516 | 108.4031
[9 empty] | 0.90364 | -0.028422 | 59.338 |  |  |  | 6.8527 | -0.25516 | 108.4044
[9 empty] | 0.9018 | -0.028422 | 59.3383 |  |  |  | 6.8542 | -0.25532 | 108.42
[9 empty] | 0.90364 | -0.0275 | 59.3359 |  |  |  | 6.8542 | -0.25532 | 108.4339
[9 empty] | 0.90272 | -0.0275 | 59.3374 |  |  |  | 6.8564 | -0.25516 | 108.4404
[9 empty] | 0.90272 | -0.0275 | 59.3393 |  |  |  | 6.8566 | -0.25499 | 108.4454
[9 empty] | 0.90364 | -0.0275 | 59.3481 |  |  |  | 6.8561 | -0.25532 | 108.4452
[9 empty] | 0.90379 | -0.028291 | 59.3483 |  |  |  | 6.8558 | -0.25641 | 108.4456
[9 empty] | 0.90379 | -0.028422 | 59.3487 |  |  |  | 6.857 | -0.25532 | 108.4477
[9 empty] | 0.90471 | -0.028291 | 59.3488 |  |  |  | 6.857 | -0.25532 | 108.4542
[9 empty] | 0.90379 | -0.027368 | 59.3481 |  |  |  | 6.8567 | -0.25549 | 108.4587
[9 empty] | 0.90563 | -0.027368 | 59.349 |  |  |  | 6.857 | -0.25532 | 108.459
[9 empty] | 0.90379 | -0.028291 | 59.3484 |  |  |  | 6.8573 | -0.25516 | 108.4587
[9 empty] | 0.90549 | -0.028422 | 59.3492 |  |  |  | 6.8576 | -0.25499 | 108.4582
[9 empty] | 0.90563 | -0.027368 | 59.3516 |  |  |  | 6.8578 | -0.25666 | 108.4579
[9 empty] | 0.90364 | -0.0275 | 59.3621 |  |  |  | 6.8585 | -0.25499 | 108.469
[9 empty] | 0.90485 | -0.028158 | 59.3647 |  |  |  | 6.8591 | -0.25516 | 108.4799
[9 empty] | 0.90471 | -0.028291 | 59.3672 |  |  |  | 6.8597 | -0.25532 | 108.5006
[9 empty] | 0.90563 | -0.027368 | 59.3706 |  |  |  | 6.8597 | -0.25532 | 108.495
[9 empty] | 0.90563 | -0.0275 | 59.3821 |  |  |  | 6.8604 | -0.25549 | 108.4965
[9 empty] | 0.90563 | -0.027368 | 59.3826 |  |  |  | 6.8613 | -0.25549 | 108.4976
[9 empty] | 0.90563 | -0.029213 | 59.3841 |  |  |  | 6.8625 | -0.25624 | 108.4981
[9 empty] | 0.90485 | -0.029081 | 59.3839 |  |  |  | 6.8622 | -0.25549 | 108.4981
[9 empty] | 0.90578 | -0.027236 | 59.3859 |  |  |  | 6.8631 | -0.25549 | 108.5074
[9 empty] | 0.90485 | -0.028158 | 59.3842 |  |  |  | 6.8634 | -0.25624 | 108.5073
[9 empty] | 0.90578 | -0.028158 | 59.3848 |  |  |  | 6.8643 | -0.25532 | 108.5038
[9 empty] | 0.90578 | -0.028158 | 59.3851 |  |  |  | 6.8646 | -0.25516 | 108.5105
[9 empty] | 0.90563 | -0.027368 | 59.3816 |  |  |  | 6.8646 | -0.25607 | 108.5029
[9 empty] | 0.90578 | -0.027236 | 59.3835 |  |  |  | 6.8655 | -0.25516 | 108.5125
[9 empty] | 0.90655 | -0.027368 | 59.3862 |  |  |  | 6.8658 | -0.25499 | 108.5208
[9 empty] | 0.90655 | -0.028291 | 59.3871 |  |  |  | 6.8665 | -0.25516 | 108.5342
[9 empty] | 0.9067 | -0.028158 | 59.4015 |  |  |  | 6.868 | -0.25532 | 108.537
[9 empty] | 0.90578 | -0.028158 | 59.4064 |  |  |  | 6.868 | -0.25532 | 108.5369
[9 empty] | 0.90685 | -0.028026 | 59.4126 |  |  |  | 6.8698 | -0.25532 | 108.5189
[9 empty] | 0.90655 | -0.027368 | 59.4088 |  |  |  | 6.8705 | -0.25549 | 108.5185
[9 empty] | 0.90578 | -0.027236 | 59.411 |  |  |  | 6.8708 | -0.25532 | 108.5361
[9 empty] | 0.9067 | -0.027236 | 59.4144 |  |  |  | 6.8714 | -0.25549 | 108.5387
[9 empty] | 0.90578 | -0.028158 | 59.416 |  |  |  | 6.8717 | -0.25624 | 108.5413
[9 empty] | 0.90578 | -0.028158 | 59.4104 |  |  |  | 6.8729 | -0.25516 | 108.5428
[9 empty] | 0.9067 | -0.028158 | 59.407 |  |  |  | 6.8738 | -0.25516 | 108.5454
[9 empty] | 0.90655 | -0.027368 | 59.4082 |  |  |  | 6.8756 | -0.25516 | 108.5514
[9 empty] | 0.90655 | -0.028291 | 59.4077 |  |  |  | 6.8778 | -0.25499 | 108.5667
[9 empty] | 0.90655 | -0.029213 | 59.4112 |  |  |  | 6.8787 | -0.25499 | 108.5772
[9 empty] | 0.90748 | -0.027368 | 59.4147 |  |  |  | 6.8781 | -0.25532 | 108.5768
[9 empty] | 0.9067 | -0.027236 | 59.4186 |  |  |  | 6.879 | -0.25441 | 108.5784
[9 empty] | 0.90762 | -0.027236 | 59.4409 |  |  |  | 6.8793 | -0.25516 | 108.5778
[9 empty] | 0.90655 | -0.028291 | 59.4508 |  |  |  | 6.879 | -0.25624 | 108.5776
[9 empty] | 0.90655 | -0.027368 | 59.4633 |  |  |  | 6.8785 | -0.25566 | 108.5819
[9 empty] | 0.90641 | -0.028422 | 59.4639 |  |  |  | 6.879 | -0.25532 | 108.5792
[9 empty] | 0.90748 | -0.028291 | 59.4618 |  |  |  | 6.8809 | -0.25532 | 108.5859
[9 empty] | 0.90748 | -0.028291 | 59.4615 |  |  |  | 6.8815 | -0.25549 | 108.5929
[9 empty] | 0.90748 | -0.027368 | 59.4575 |  |  |  | 6.8827 | -0.25624 | 108.5956
[9 empty] | 0.90762 | -0.027236 | 59.4549 |  |  |  | 6.8836 | -0.25624 | 108.5947
[9 empty] | 0.90733 | -0.028422 | 59.4576 |  |  |  | 6.8836 | -0.25532 | 108.5868
[9 empty] | 0.90748 | -0.027368 | 59.4609 |  |  |  | 6.8848 | -0.25516 | 108.5927
[9 empty] | 0.90733 | -0.0275 | 59.4619 |  |  |  | 6.8858 | -0.25516 | 108.6079
[9 empty] | 0.90456 | -0.028422 | 59.4737 |  |  |  | 6.8848 | -0.25516 | 108.6152
[9 empty] | 0.9067 | -0.027236 | 59.4876 |  |  |  | 6.8845 | -0.25532 | 108.6012
[9 empty] | 0.90733 | -0.028422 | 59.4918 |  |  |  | 6.8867 | -0.25516 | 108.6064
[9 empty] | 0.90762 | -0.028158 | 59.4879 |  |  |  | 6.8861 | -0.25549 | 108.6134
[9 empty] | 0.90748 | -0.028291 | 59.4913 |  |  |  | 6.8861 | -0.25549 | 108.6175
[9 empty] | 0.90718 | -0.028554 | 59.4937 |  |  |  | 6.8861 | -0.25549 | 108.6253
[9 empty] | 0.90655 | -0.027368 | 59.4957 |  |  |  | 6.8852 | -0.25549 | 108.6267
[9 empty] | 0.90748 | -0.027368 | 59.5024 |  |  |  | 6.8864 | -0.25532 | 108.6335
[9 empty] | 0.90549 | -0.028422 | 59.4955 |  |  |  | 6.8864 | -0.25532 | 108.6358
[9 empty] | 0.90733 | -0.0275 | 59.5058 |  |  |  | 6.8867 | -0.25516 | 108.6395
[9 empty] | 0.90641 | -0.0275 | 59.5073 |  |  |  | 6.8867 | -0.25516 | 108.6396
[9 empty] | 0.90733 | -0.028422 | 59.5097 |  |  |  | 6.8873 | -0.25532 | 108.642
[9 empty] | 0.90748 | -0.028291 | 59.5113 |  |  |  | 6.8882 | -0.25532 | 108.6345
[9 empty] | 0.90748 | -0.028291 | 59.5123 |  |  |  | 6.8891 | -0.25532 | 108.6361
[9 empty] | 0.90641 | -0.0275 | 59.5127 |  |  |  | 6.8916 | -0.25641 | 108.6486
[9 empty] | 0.90748 | -0.028291 | 59.5196 |  |  |  | 6.8925 | -0.25549 | 108.669
[9 empty] | 0.90748 | -0.028291 | 59.5097 |  |  |  | 6.8928 | -0.25624 | 108.6705
[9 empty] | 0.90748 | -0.028291 | 59.518 |  |  |  | 6.8931 | -0.25516 | 108.6637
[9 empty] | 0.90748 | -0.028291 | 59.5214 |  |  |  | 6.8931 | -0.25607 | 108.6565
[9 empty] | 0.90748 | -0.028291 | 59.533 |  |  |  | 6.8937 | -0.25532 | 108.6628
[9 empty] | 0.90762 | -0.028158 | 59.5367 |  |  |  | 6.8928 | -0.25532 | 108.6753
[9 empty] | 0.90748 | -0.027368 | 59.5458 |  |  |  | 6.8937 | -0.25532 | 108.6739
[9 empty] | 0.90748 | -0.028291 | 59.5578 |  |  |  | 6.8922 | -0.25566 | 108.6701
[9 empty] | 0.90733 | -0.028422 | 59.5623 |  |  |  | 6.8935 | -0.25549 | 108.6607
[9 empty] | 0.90748 | -0.028291 | 59.5625 |  |  |  | 6.8944 | -0.25641 | 108.662
[9 empty] | 0.90748 | -0.028291 | 59.559 |  |  |  | 6.894 | -0.25499 | 108.6633
[9 empty] | 0.90733 | -0.028422 | 59.5482 |  |  |  | 6.8949 | -0.25516 | 108.6643
[9 empty] | 0.90733 | -0.028422 | 59.5485 |  |  |  | 6.8949 | -0.25607 | 108.6657
[9 empty] | 0.90718 | -0.027632 | 59.5498 |  |  |  | 6.8965 | -0.25532 | 108.6793
[9 empty] | 0.90733 | -0.0275 | 59.5511 |  |  |  | 6.8971 | -0.25549 | 108.6832
[9 empty] | 0.90534 | -0.027632 | 59.548 |  |  |  | 6.898 | -0.25549 | 108.6821
[9 empty] | 0.90733 | -0.0275 | 59.5573 |  |  |  | 6.8987 | -0.25566 | 108.6894
[9 empty] | 0.90718 | -0.028554 | 59.563 |  |  |  | 6.8983 | -0.25532 | 108.6911
[9 empty] | 0.90748 | -0.028291 | 59.5655 |  |  |  | 6.8983 | -0.25624 | 108.685
[9 empty] | 0.90733 | -0.028422 | 59.57 |  |  |  | 6.8986 | -0.25607 | 108.6865
[9 empty] | 0.90641 | -0.028422 | 59.5654 |  |  |  | 6.9002 | -0.25532 | 108.6882
[9 empty] | 0.90733 | -0.028422 | 59.5696 |  |  |  | 6.8999 | -0.25549 | 108.6927
[9 empty] | 0.90733 | -0.0275 | 59.573 |  |  |  | 6.9002 | -0.25532 | 108.697
[9 empty] | 0.90626 | -0.027632 | 59.5724 |  |  |  | 6.9002 | -0.25532 | 108.6927
[9 empty] | 0.90718 | -0.028554 | 59.5777 |  |  |  | 6.9002 | -0.25532 | 108.6967
[9 empty] | 0.90718 | -0.028554 | 59.5774 |  |  |  | 6.9011 | -0.25532 | 108.721
[9 empty] | 0.90718 | -0.027632 | 59.5634 |  |  |  | 6.9017 | -0.25591 | 108.72
[9 empty] | 0.90718 | -0.029477 | 59.5764 |  |  |  | 6.9014 | -0.25607 | 108.7171
[9 empty] | 0.90718 | -0.028554 | 59.5849 |  |  |  | 6.9014 | -0.25532 | 108.7171
[9 empty] | 0.90748 | -0.028291 | 59.5868 |  |  |  | 6.9008 | -0.25733 | 108.716
[9 empty] | 0.90718 | -0.029477 | 59.5843 |  |  |  | 6.9014 | -0.25658 | 108.7271
[9 empty] | 0.90748 | -0.028291 | 59.5855 |  |  |  | 6.9029 | -0.25532 | 108.7325
[9 empty] | 0.90748 | -0.027368 | 59.5886 |  |  |  | 6.9032 | -0.25607 | 108.7251
[9 empty] | 0.90733 | -0.028422 | 59.5902 |  |  |  | 6.9041 | -0.25699 | 108.7272
[9 empty] | 0.90748 | -0.028291 | 59.5905 |  |  |  | 6.905 | -0.25607 | 108.7271
[9 empty] | 0.90641 | -0.028422 | 59.5846 |  |  |  | 6.9048 | -0.25532 | 108.7268
[9 empty] | 0.90748 | -0.028291 | 59.5867 |  |  |  | 6.9075 | -0.25624 | 108.7309
[9 empty] | 0.90748 | -0.028291 | 59.575 |  |  |  | 6.9072 | -0.25549 | 108.7221
[9 empty] | 0.90748 | -0.027368 | 59.5891 |  |  |  | 6.9082 | -0.25549 | 108.7339
[9 empty] | 0.90655 | -0.027368 | 59.5929 |  |  |  | 6.9084 | -0.25532 | 108.7427
[9 empty] | 0.90762 | -0.027236 | 59.5947 |  |  |  | 6.9084 | -0.25624 | 108.7408
[9 empty] | 0.90748 | -0.028291 | 59.5948 |  |  |  | 6.9096 | -0.25516 | 108.7448
[9 empty] | 0.90762 | -0.028158 | 59.5958 |  |  |  | 6.9084 | -0.25624 | 108.7469
[9 empty] | 0.90762 | -0.028158 | 59.5965 |  |  |  | 6.9115 | -0.25607 | 108.7532
[9 empty] | 0.90748 | -0.028291 | 59.5975 |  |  |  | 6.9124 | -0.25607 | 108.7574
[9 empty] | 0.90762 | -0.027236 | 59.5985 |  |  |  | 6.9127 | -0.25733 | 108.7595
[9 empty] | 0.90733 | -0.028422 | 59.6124 |  |  |  | 6.9146 | -0.25549 | 108.7631
[9 empty] | 0.90748 | -0.028291 | 59.6108 |  |  |  | 6.9158 | -0.25532 | 108.7663
[9 empty] | 0.90748 | -0.028291 | 59.6096 |  |  |  | 6.9158 | -0.25624 | 108.7676
[9 empty] | 0.90748 | -0.028291 | 59.6092 |  |  |  | 6.9161 | -0.25699 | 108.7686
[9 empty] | 0.90748 | -0.028291 | 59.6089 |  |  |  | 6.9149 | -0.25532 | 108.7682
[9 empty] | 0.9084 | -0.027368 | 59.6191 |  |  |  | 6.9161 | -0.25516 | 108.7667
[9 empty] | 0.90748 | -0.028291 | 59.6234 |  |  |  | 6.9167 | -0.25532 | 108.7683
[9 empty] | 0.90733 | -0.028422 | 59.6266 |  |  |  | 6.9167 | -0.25532 | 108.7692
[9 empty] | 0.90762 | -0.028158 | 59.627 |  |  |  | 6.9176 | -0.25532 | 108.7702
[9 empty] | 0.90762 | -0.028158 | 59.6158 |  |  |  | 6.9176 | -0.25624 | 108.7655
[9 empty] | 0.90748 | -0.028291 | 59.6149 |  |  |  | 6.9185 | -0.25532 | 108.768
[9 empty] | 0.90655 | -0.027368 | 59.6194 |  |  |  | 6.9191 | -0.25591 | 108.7702
[9 empty] | 0.90762 | -0.028158 | 59.6256 |  |  |  | 6.9179 | -0.25607 | 108.7697
[9 empty] | 0.90733 | -0.028422 | 59.6231 |  |  |  | 6.9198 | -0.25607 | 108.7727
[9 empty] | 0.90748 | -0.027368 | 59.6238 |  |  |  | 6.9204 | -0.25624 | 108.7737
[9 empty] | 0.90748 | -0.028291 | 59.6209 |  |  |  | 6.9201 | -0.25549 | 108.7737
[9 empty] | 0.9084 | -0.028291 | 59.6146 |  |  |  | 6.9213 | -0.25532 | 108.7762
[9 empty] | 0.9084 | -0.027368 | 59.6233 |  |  |  | 6.9216 | -0.25516 | 108.7772
[9 empty] | 0.90748 | -0.028291 | 59.6266 |  |  |  | 6.9225 | -0.25607 | 108.7739
[9 empty] | 0.90762 | -0.028158 | 59.6293 |  |  |  | 6.9222 | -0.25624 | 108.7735
[9 empty] | 0.90748 | -0.028291 | 59.631 |  |  |  | 6.9222 | -0.25532 | 108.7714
[9 empty] | 0.9084 | -0.028291 | 59.6346 |  |  |  | 6.9219 | -0.25641 | 108.7699
[9 empty] | 0.90748 | -0.028291 | 59.6343 |  |  |  | 6.9222 | -0.25624 | 108.7678
[9 empty] | 0.90854 | -0.028158 | 59.6412 |  |  |  | 6.9219 | -0.25549 | 108.7776
[9 empty] | 0.90762 | -0.028158 | 59.6404 |  |  |  | 6.9234 | -0.25516 | 108.7801
[9 empty] | 0.90748 | -0.028291 | 59.6354 |  |  |  | 6.9234 | -0.25607 | 108.7808
[9 empty] | 0.90748 | -0.028291 | 59.6363 |  |  |  | 6.9234 | -0.25516 | 108.7812
[9 empty] | 0.9084 | -0.028291 | 59.6369 |  |  |  | 6.9229 | -0.25641 | 108.7809
[9 empty] | 0.90748 | -0.028291 | 59.6366 |  |  |  | 6.9222 | -0.25532 | 108.7803
[9 empty] | 0.9084 | -0.028291 | 59.6382 |  |  |  | 6.9229 | -0.25549 | 108.7813
[9 empty] | 0.90748 | -0.028291 | 59.6362 |  |  |  | 6.9229 | -0.25549 | 108.7858
[9 empty] | 0.90854 | -0.028158 | 59.6386 |  |  |  | 6.9229 | -0.25549 | 108.7858
[9 empty] | 0.90748 | -0.028291 | 59.6387 |  |  |  | 6.9241 | -0.25624 | 108.787
[9 empty] | 0.90869 | -0.027103 | 59.6395 |  |  |  | 6.9234 | -0.25516 | 108.7862
[9 empty] | 0.9084 | -0.028291 | 59.6401 |  |  |  | 6.9231 | -0.25624 | 108.7856
[9 empty] | 0.90961 | -0.028026 | 59.6417 |  |  |  | 6.9231 | -0.25624 | 108.7856
[9 empty] | 0.90884 | -0.027894 | 59.642 |  |  |  | 6.9247 | -0.25641 | 108.7874
[9 empty] | 0.90854 | -0.028158 | 59.6425 |  |  |  | 6.9241 | -0.25624 | 108.7867
[9 empty] | 0.90748 | -0.028291 | 59.6418 |  |  |  | 6.9259 | -0.25716 | 108.7954
[9 empty] | 0.9084 | -0.028291 | 59.6424 |  |  |  | 6.9241 | -0.25532 | 108.8031
[9 empty] | 0.90932 | -0.028291 | 59.6365 |  |  |  | 6.9243 | -0.25607 | 108.8035
[9 empty] | 0.90932 | -0.028291 | 59.6293 |  |  |  | 6.9231 | -0.25716 | 108.8001
[9 empty] | 0.90825 | -0.028422 | 59.6291 |  |  |  | 6.925 | -0.25624 | 108.8014
[9 empty] | 0.90932 | -0.027368 | 59.6316 |  |  |  | 6.9241 | -0.25716 | 108.7988
[9 empty] | 0.90932 | -0.028291 | 59.605 |  |  |  | 6.9265 | -0.25641 | 108.8028
[9 empty] | 0.90918 | -0.028422 | 59.6241 |  |  |  | 6.9256 | -0.25641 | 108.8035
[9 empty] | 0.90918 | -0.0275 | 59.6283 |  |  |  | 6.9274 | -0.25641 | 108.8108
[9 empty] | 0.90825 | -0.028422 | 59.6289 |  |  |  | 6.9268 | -0.25716 | 108.8133
[9 empty] | 0.90932 | -0.028291 | 59.6276 |  |  |  | 6.9277 | -0.25624 | 108.8171
[9 empty] | 0.91039 | -0.028158 | 59.6307 |  |  |  | 6.9277 | -0.25716 | 108.8177
[9 empty] | 0.90918 | -0.028422 | 59.6332 |  |  |  | 6.9289 | -0.25607 | 108.8209
[9 empty] | 0.9101 | -0.028422 | 59.6363 |  |  |  | 6.9287 | -0.25624 | 108.8224
[9 empty] | 0.9101 | -0.028422 | 59.6383 |  |  |  | 6.9299 | -0.25607 | 108.8252
[9 empty] | 0.90995 | -0.028554 | 59.6491 |  |  |  | 6.9299 | -0.25607 | 108.8266
[9 empty] | 0.91024 | -0.028291 | 59.6589 |  |  |  | 6.9289 | -0.25607 | 108.826
[9 empty] | 0.9101 | -0.028422 | 59.6588 |  |  |  | 6.9296 | -0.25624 | 108.8284
[9 empty] | 0.91088 | -0.028554 | 59.6586 |  |  |  | 6.9302 | -0.25641 | 108.8319
[9 empty] | 0.91102 | -0.0275 | 59.66 |  |  |  | 6.9296 | -0.25716 | 108.8313
[9 empty] | 0.9101 | -0.028422 | 59.6582 |  |  |  | 6.9308 | -0.25624 | 108.8328
[9 empty] | 0.90903 | -0.027632 | 59.6615 |  |  |  | 6.9308 | -0.25699 | 108.8326
[9 empty] | 0.91194 | -0.028422 | 59.6663 |  |  |  | 6.9308 | -0.25607 | 108.8325
[9 empty] | 0.9101 | -0.0275 | 59.6685 |  |  |  | 6.9308 | -0.25699 | 108.8322
[9 empty] | 0.91088 | -0.028554 | 59.6728 |  |  |  | 6.9308 | -0.25699 | 108.8361
[9 empty] | 0.91102 | -0.0275 | 59.6628 |  |  |  | 6.9308 | -0.25699 | 108.8372
[9 empty] | 0.91102 | -0.028422 | 59.6601 |  |  |  | 6.9302 | -0.25733 | 108.8409
[9 empty] | 0.91194 | -0.028422 | 59.6597 |  |  |  | 6.9302 | -0.25733 | 108.8406
[9 empty] | 0.91117 | -0.027368 | 59.6634 |  |  |  | 6.9296 | -0.25716 | 108.8395
[9 empty] | 0.91102 | -0.0275 | 59.6664 |  |  |  | 6.9305 | -0.25808 | 108.8401
[9 empty] | 0.91194 | -0.028422 | 59.669 |  |  |  | 6.932 | -0.25682 | 108.841
[9 empty] | 0.91102 | -0.028422 | 59.6674 |  |  |  | 6.9311 | -0.25825 | 108.8464
[9 empty] | 0.91102 | -0.028422 | 59.6689 |  |  |  | 6.9332 | -0.25716 | 108.8567
[9 empty] | 0.9118 | -0.028554 | 59.6701 |  |  |  | 6.9339 | -0.25733 | 108.8618
[9 empty] | 0.91102 | -0.028422 | 59.6713 |  |  |  | 6.9339 | -0.25641 | 108.8615
[9 empty] | 0.91194 | -0.028422 | 59.6699 |  |  |  | 6.9354 | -0.25791 | 108.8653
[9 empty] | 0.91194 | -0.028422 | 59.6711 |  |  |  | 6.936 | -0.25808 | 108.8687
[9 empty] | 0.91117 | -0.028291 | 59.6731 |  |  |  | 6.9372 | -0.25699 | 108.8641
[9 empty] | 0.9118 | -0.028554 | 59.6763 |  |  |  | 6.9372 | -0.25791 | 108.8912
[9 empty] | 0.91287 | -0.0275 | 59.6761 |  |  |  | 6.9376 | -0.25733 | 108.9012
[9 empty] | 0.91287 | -0.028422 | 59.6778 |  |  |  | 6.9376 | -0.25825 | 108.9024
[9 empty] | 0.91102 | -0.029345 | 59.6777 |  |  |  | 6.9376 | -0.25917 | 108.8966
[9 empty] | 0.91287 | -0.028422 | 59.6796 |  |  |  | 6.9376 | -0.2575 | 108.8943
[9 empty] | 0.91194 | -0.028422 | 59.6803 |  |  |  | 6.9373 | -0.25658 | 108.8978
[9 empty] | 0.91287 | -0.0275 | 59.682 |  |  |  | 6.9378 | -0.25716 | 108.9067
[9 empty] | 0.91194 | -0.0275 | 59.6817 |  |  |  | 6.9381 | -0.25791 | 108.9079
[9 empty] | 0.91102 | -0.028422 | 59.6825 |  |  |  | 6.9388 | -0.25716 | 108.9084
[9 empty] | 0.91194 | -0.028422 | 59.6833 |  |  |  | 6.9397 | -0.25716 | 108.9106
[9 empty] | 0.91301 | -0.028291 | 59.6842 |  |  |  | 6.9385 | -0.25825 | 108.9072
[9 empty] | 0.91287 | -0.0275 | 59.6849 |  |  |  | 6.9394 | -0.25917 | 108.9114
[9 empty] | 0.91379 | -0.0275 | 59.6861 |  |  |  | 6.9409 | -0.25842 | 108.9239
[9 empty] | 0.91287 | -0.028422 | 59.6857 |  |  |  | 6.9421 | -0.25825 | 108.925
[9 empty] | 0.91301 | -0.027368 | 59.6864 |  |  |  | 6.9421 | -0.25917 | 108.932
[9 empty] | 0.91194 | -0.028422 | 59.6911 |  |  |  | 6.9424 | -0.25808 | 108.9437
[9 empty] | 0.91272 | -0.028554 | 59.6971 |  |  |  | 6.9427 | -0.25883 | 108.9555
[9 empty] | 0.91379 | -0.028422 | 59.7003 |  |  |  | 6.9434 | -0.25808 | 108.9551
[9 empty] | 0.91364 | -0.028554 | 59.7034 |  |  |  | 6.9434 | -0.25808 | 108.956
[9 empty] | 0.91287 | -0.0275 | 59.7018 |  |  |  | 6.944 | -0.25825 | 108.9552
[9 empty] | 0.91379 | -0.028422 | 59.7028 |  |  |  | 6.9437 | -0.25842 | 108.9563
[9 empty] | 0.91394 | -0.028291 | 59.7052 |  |  |  | 6.9446 | -0.25842 | 108.9614
[9 empty] | 0.91102 | -0.028422 | 59.7067 |  |  |  | 6.9452 | -0.25808 | 108.9721
[9 empty] | 0.91194 | -0.028422 | 59.7125 |  |  |  | 6.9446 | -0.25883 | 108.9965
[9 empty] | 0.91471 | -0.0275 | 59.7165 |  |  |  | 6.9455 | -0.25883 | 109.0026
[9 empty] | 0.91379 | -0.028422 | 59.7179 |  |  |  | 6.9452 | -0.259 | 109.0052
[9 empty] | 0.91379 | -0.0275 | 59.7189 |  |  |  | 6.9446 | -0.25842 | 109.0108
[9 empty] | 0.91287 | -0.0275 | 59.7196 |  |  |  | 6.9449 | -0.25917 | 109.0212
[9 empty] | 0.91394 | -0.028291 | 59.7215 |  |  |  | 6.9446 | -0.25934 | 109.0212
[9 empty] | 0.91379 | -0.028422 | 59.7234 |  |  |  | 6.9458 | -0.25917 | 109.0292
[9 empty] | 0.91379 | -0.0275 | 59.7356 |  |  |  | 6.9461 | -0.25992 | 109.0313
[9 empty] | 0.91379 | -0.028422 | 59.74 |  |  |  | 6.9458 | -0.26009 | 109.0478
[9 empty] | 0.91364 | -0.027632 | 59.7387 |  |  |  | 6.9461 | -0.259 | 109.0564
[9 empty] | 0.91379 | -0.0275 | 59.7301 |  |  |  | 6.9467 | -0.26009 | 109.05
[9 empty] | 0.91379 | -0.0275 | 59.7196 |  |  |  | 6.9477 | -0.26192 | 109.0494
[9 empty] | 0.91486 | -0.028291 | 59.7218 |  |  |  | 6.9495 | -0.26009 | 109.0487
[9 empty] | 0.91471 | -0.028422 | 59.7231 |  |  |  | 6.9495 | -0.26009 | 109.0492
[9 empty] | 0.91379 | -0.028422 | 59.7298 |  |  |  | 6.952 | -0.25934 | 109.0554
[9 empty] | 0.91457 | -0.028554 | 59.7446 |  |  |  | 6.952 | -0.25934 | 109.0782
[9 empty] | 0.91457 | -0.028554 | 59.7457 |  |  |  | 6.952 | -0.26009 | 109.0801
[9 empty] | 0.91457 | -0.028554 | 59.746 |  |  |  | 6.9525 | -0.26084 | 109.09
[9 empty] | 0.91379 | -0.028422 | 59.7472 |  |  |  | 6.9525 | -0.25992 | 109.067
[9 empty] | 0.91379 | -0.028422 | 59.7529 |  |  |  | 6.9528 | -0.25975 | 109.0661
[9 empty] | 0.91486 | -0.027236 | 59.7784 |  |  |  | 6.9525 | -0.25992 | 109.0698
[9 empty] | 0.91379 | -0.028422 | 59.7782 |  |  |  | 6.9537 | -0.25975 | 109.0831
[9 empty] | 0.91457 | -0.028554 | 59.7672 |  |  |  | 6.9525 | -0.25992 | 109.0781
[9 empty] | 0.91457 | -0.029477 | 59.7588 |  |  |  | 6.9528 | -0.25975 | 109.078
[9 empty] | 0.91457 | -0.028554 | 59.7462 |  |  |  | 6.9541 | -0.26009 | 109.0887
[9 empty] | 0.91471 | -0.0275 | 59.75 |  |  |  | 6.9538 | -0.25934 | 109.0938
[9 empty] | 0.91486 | -0.028291 | 59.7865 |  |  |  | 6.9562 | -0.25992 | 109.112
[9 empty] | 0.91501 | -0.028158 | 59.7942 |  |  |  | 6.9578 | -0.26009 | 109.1143
[9 empty] | 0.91471 | -0.028422 | 59.7921 |  |  |  | 6.9578 | -0.26009 | 109.1139
[9 empty] | 0.91471 | -0.028422 | 59.7869 |  |  |  | 6.959 | -0.25992 | 109.1196
[9 empty] | 0.91486 | -0.028291 | 59.7951 |  |  |  | 6.9602 | -0.26067 | 109.1268
[9 empty] | 0.91471 | -0.028422 | 59.8136 |  |  |  | 6.9602 | -0.25975 | 109.1262
[9 empty] | 0.91471 | -0.028422 | 59.8137 |  |  |  | 6.9611 | -0.25975 | 109.136
[9 empty] | 0.91501 | -0.028158 | 59.814 |  |  |  | 6.9608 | -0.26084 | 109.1387
[9 empty] | 0.91486 | -0.027368 | 59.8135 |  |  |  | 6.9605 | -0.26009 | 109.1433
[9 empty] | 0.91486 | -0.028291 | 59.8136 |  |  |  | 6.9624 | -0.261 | 109.1468
[9 empty] | 0.91486 | -0.028291 | 59.814 |  |  |  | 6.9624 | -0.261 | 109.1479
[9 empty] | 0.91486 | -0.028291 | 59.8141 |  |  |  | 6.9624 | -0.261 | 109.1479
[9 empty] | 0.91486 | -0.028291 | 59.8274 |  |  |  | 6.9639 | -0.25975 | 109.1513
[9 empty] | 0.91471 | -0.028422 | 59.8245 |  |  |  | 6.9626 | -0.26176 | 109.1523
[9 empty] | 0.91486 | -0.028291 | 59.8305 |  |  |  | 6.9639 | -0.26067 | 109.1559
[9 empty] | 0.91486 | -0.028291 | 59.8537 |  |  |  | 6.9648 | -0.25975 | 109.1549
[9 empty] | 0.91471 | -0.028422 | 59.8542 |  |  |  | 6.9645 | -0.26176 | 109.1557
[9 empty] | 0.91563 | -0.028422 | 59.8547 |  |  |  | 6.9648 | -0.26067 | 109.1505
[9 empty] | 0.91501 | -0.028158 | 59.8477 |  |  |  | 6.9666 | -0.26067 | 109.1564
[9 empty] | 0.91486 | -0.027368 | 59.8495 |  |  |  | 6.967 | -0.261 | 109.1599
[9 empty] | 0.91486 | -0.028291 | 59.8468 |  |  |  | 6.9667 | -0.26117 | 109.1613
[9 empty] | 0.91486 | -0.028291 | 59.847 |  |  |  | 6.966 | -0.26009 | 109.1622
[9 empty] | 0.91501 | -0.028158 | 59.8411 |  |  |  | 6.967 | -0.26009 | 109.1641
[9 empty] | 0.91486 | -0.028291 | 59.8442 |  |  |  | 6.9672 | -0.26084 | 109.1652
[9 empty] | 0.91486 | -0.028291 | 59.8473 |  |  |  | 6.9663 | -0.26176 | 109.1649
[9 empty] | 0.91501 | -0.028158 | 59.869 |  |  |  | 6.9672 | -0.26084 | 109.167
[9 empty] | 0.91394 | -0.028291 | 59.8739 |  |  |  | 6.9675 | -0.26067 | 109.1705
[9 empty] | 0.91486 | -0.028291 | 59.8775 |  |  |  | 6.9678 | -0.2605 | 109.1714
[9 empty] | 0.91486 | -0.029213 | 59.88 |  |  |  | 6.9684 | -0.26067 | 109.1728
[9 empty] | 0.91501 | -0.029081 | 59.8808 |  |  |  | 6.9672 | -0.26084 | 109.1738
[9 empty] | 0.91486 | -0.028291 | 59.8844 |  |  |  | 6.9679 | -0.26192 | 109.1789
[9 empty] | 0.91501 | -0.027236 | 59.8868 |  |  |  | 6.9688 | -0.26192 | 109.1839
[9 empty] | 0.91408 | -0.028158 | 59.8867 |  |  |  | 6.9676 | -0.26117 | 109.1877
[9 empty] | 0.91486 | -0.028291 | 59.8861 |  |  |  | 6.9679 | -0.26009 | 109.1913
[9 empty] | 0.91486 | -0.028291 | 59.8807 |  |  |  | 6.9697 | -0.261 | 109.1915
[9 empty] | 0.91486 | -0.028291 | 59.8829 |  |  |  | 6.97 | -0.26084 | 109.1956
[9 empty] | 0.91486 | -0.028422 | 59.8855 |  |  |  | 6.9709 | -0.26084 | 109.1999
[9 empty] | 0.91471 | -0.028422 | 59.886 |  |  |  | 6.9712 | -0.26159 | 109.2032
[9 empty] | 0.91486 | -0.028291 | 59.8973 |  |  |  | 6.9712 | -0.26159 | 109.211
[9 empty] | 0.91471 | -0.028422 | 59.9168 |  |  |  | 6.9718 | -0.26084 | 109.2121
[9 empty] | 0.91471 | -0.028422 | 59.9137 |  |  |  | 6.9725 | -0.261 | 109.2153
[9 empty] | 0.91471 | -0.028422 | 59.9072 |  |  |  | 6.9715 | -0.261 | 109.2144
[9 empty] | 0.91486 | -0.027368 | 59.9158 |  |  |  | 6.9715 | -0.26084 | 109.2149
[9 empty] | 0.91563 | -0.028422 | 59.9014 |  |  |  | 6.9731 | -0.26117 | 109.2168
[9 empty] | 0.91549 | -0.027632 | 59.9018 |  |  |  | 6.9734 | -0.261 | 109.225
[9 empty] | 0.91457 | -0.027632 | 59.911 |  |  |  | 6.974 | -0.26209 | 109.2372
[9 empty] | 0.91549 | -0.028554 | 59.913 |  |  |  | 6.9734 | -0.26192 | 109.2414
[9 empty] | 0.91471 | -0.028422 | 59.9099 |  |  |  | 6.9728 | -0.26176 | 109.2416
[9 empty] | 0.91471 | -0.028422 | 59.9072 |  |  |  | 6.9737 | -0.26176 | 109.2459
[9 empty] | 0.91563 | -0.028422 | 59.9211 |  |  |  | 6.974 | -0.26142 | 109.2736
[9 empty] | 0.91563 | -0.028422 | 59.9281 |  |  |  | 6.974 | -0.26159 | 109.2773
[9 empty] | 0.91563 | -0.028422 | 59.9311 |  |  |  | 6.9737 | -0.26084 | 109.2805
[9 empty] | 0.91656 | -0.028422 | 59.9286 |  |  |  | 6.9734 | -0.26192 | 109.2829
[9 empty] | 0.9167 | -0.028291 | 59.9326 |  |  |  | 6.9749 | -0.26159 | 109.2864
[9 empty] | 0.91656 | -0.028422 | 59.9343 |  |  |  | 6.9758 | -0.26159 | 109.29
[9 empty] | 0.91763 | -0.028291 | 59.9345 |  |  |  | 6.9755 | -0.26176 | 109.3048
[9 empty] | 0.91578 | -0.028291 | 59.9339 |  |  |  | 6.9752 | -0.26192 | 109.3165
[9 empty] | 0.91748 | -0.028422 | 59.9309 |  |  |  | 6.9749 | -0.26209 | 109.3239
[9 empty] | 0.9184 | -0.0275 | 59.9319 |  |  |  | 6.9752 | -0.26192 | 109.3464
[9 empty] | 0.9184 | -0.0275 | 59.9402 |  |  |  | 6.9761 | -0.261 | 109.3681
[9 empty] | 0.9184 | -0.028422 | 59.94 |  |  |  | 6.9752 | -0.26192 | 109.3604
[9 empty] | 0.9184 | -0.028422 | 59.9404 |  |  |  | 6.9761 | -0.26192 | 109.3727
[9 empty] | 0.91947 | -0.028291 | 59.9528 |  |  |  | 6.9752 | -0.26284 | 109.3912
[9 empty] | 0.91933 | -0.028422 | 59.9587 |  |  |  | 6.9755 | -0.26176 | 109.4103
[9 empty] | 0.91933 | -0.028422 | 59.959 |  |  |  | 6.9767 | -0.26251 | 109.4349
[9 empty] | 0.92025 | -0.028422 | 59.9604 |  |  |  | 6.9767 | -0.26159 | 109.4379
[9 empty] | 0.91933 | -0.028422 | 59.959 |  |  |  | 6.9767 | -0.26251 | 109.4371
[9 empty] | 0.9184 | -0.028422 | 59.9575 |  |  |  | 6.9773 | -0.26267 | 109.4417
[9 empty] | 0.92025 | -0.028422 | 59.9583 |  |  |  | 6.9764 | -0.26267 | 109.4428
[9 empty] | 0.92025 | -0.028422 | 59.9563 |  |  |  | 6.9786 | -0.26251 | 109.4533
[9 empty] | 0.92132 | -0.028291 | 59.9568 |  |  |  | 6.9789 | -0.26284 | 109.4595
[9 empty] | 0.92025 | -0.0275 | 59.9532 |  |  |  | 6.9798 | -0.26192 | 109.4629
[9 empty] | 0.92025 | -0.028422 | 59.957 |  |  |  | 6.9798 | -0.26192 | 109.4602
[9 empty] | 0.9204 | -0.027368 | 59.9624 |  |  |  | 6.9798 | -0.26284 | 109.4646
[9 empty] | 0.9204 | -0.028291 | 59.965 |  |  |  | 6.9795 | -0.26209 | 109.4668
[9 empty] | 0.9204 | -0.028291 | 59.968 |  |  |  | 6.9807 | -0.26192 | 109.4714
[9 empty] | 0.9204 | -0.028291 | 59.9685 |  |  |  | 6.9804 | -0.26485 | 109.4703
[9 empty] | 0.9204 | -0.028291 | 59.97 |  |  |  | 6.9807 | -0.26192 | 109.4853
[9 empty] | 0.92132 | -0.028291 | 59.9675 |  |  |  | 6.981 | -0.26176 | 109.4902
[9 empty] | 0.92025 | -0.0275 | 59.9668 |  |  |  | 6.9813 | -0.26251 | 109.4978
[9 empty] | 0.92117 | -0.028422 | 59.9724 |  |  |  | 6.9817 | -0.26284 | 109.5031
[9 empty] | 0.9204 | -0.028291 | 59.973 |  |  |  | 6.9817 | -0.26192 | 109.5072
[9 empty] | 0.9204 | -0.028291 | 59.9731 |  |  |  | 6.981 | -0.26176 | 109.5094
[9 empty] | 0.92054 | -0.028158 | 59.9743 |  |  |  | 6.9819 | -0.26267 | 109.5124
[9 empty] | 0.92132 | -0.028291 | 59.9737 |  |  |  | 6.9817 | -0.26284 | 109.5145
[9 empty] | 0.9204 | -0.028291 | 59.9708 |  |  |  | 6.9817 | -0.26284 | 109.5158
[9 empty] | 0.92239 | -0.028158 | 59.9727 |  |  |  | 6.9814 | -0.26301 | 109.5166
[9 empty] | 0.92224 | -0.028291 | 59.9729 |  |  |  | 6.9817 | -0.26192 | 109.5137
[9 empty] | 0.92117 | -0.028422 | 59.9765 |  |  |  | 6.9814 | -0.26301 | 109.5138
[9 empty] | 0.92146 | -0.028158 | 59.9785 |  |  |  | 6.9819 | -0.26084 | 109.5104
[9 empty] | 0.92224 | -0.027368 | 59.977 |  |  |  | 6.9819 | -0.26267 | 109.5061
[9 empty] | 0.92132 | -0.028291 | 59.9786 |  |  |  | 6.9819 | -0.26176 | 109.5101
[9 empty] | 0.92209 | -0.0275 | 59.9798 |  |  |  | 6.9819 | -0.26267 | 109.5107
[9 empty] | 0.92224 | -0.028291 | 59.9806 |  |  |  | 6.9822 | -0.26159 | 109.5137
[9 empty] | 0.92224 | -0.028291 | 59.9835 |  |  |  | 6.9822 | -0.26159 | 109.516
[9 empty] | 0.92209 | -0.028422 | 59.9838 |  |  |  | 6.9819 | -0.26267 | 109.5172
[9 empty] | 0.92224 | -0.028291 | 59.9843 |  |  |  | 6.9817 | -0.26284 | 109.5198
[9 empty] | 0.92209 | -0.028422 | 59.9848 |  |  |  | 6.9826 | -0.26284 | 109.5288
[9 empty] | 0.92224 | -0.028291 | 59.9844 |  |  |  | 6.9829 | -0.26176 | 109.5291
[9 empty] | 0.92224 | -0.028291 | 59.9821 |  |  |  | 6.9835 | -0.26284 | 109.5298
[9 empty] | 0.92132 | -0.028291 | 59.9823 |  |  |  | 6.9832 | -0.26301 | 109.5303
[9 empty] | 0.92224 | -0.028291 | 59.9829 |  |  |  | 6.985 | -0.26301 | 109.5324
[9 empty] | 0.92224 | -0.027368 | 59.9836 |  |  |  | 6.9841 | -0.26393 | 109.5313
[9 empty] | 0.92132 | -0.028291 | 59.979 |  |  |  | 6.9841 | -0.26301 | 109.5365
[9 empty] | 0.92224 | -0.027368 | 59.9806 |  |  |  | 6.9859 | -0.26251 | 109.5443
[9 empty] | 0.92117 | -0.028422 | 59.9802 |  |  |  | 6.9847 | -0.26267 | 109.5492
[9 empty] | 0.92209 | -0.028422 | 59.9815 |  |  |  | 6.9859 | -0.26251 | 109.5543
[9 empty] | 0.92209 | -0.028422 | 59.9825 |  |  |  | 6.9859 | -0.26251 | 109.5559
[9 empty] | 0.92224 | -0.028291 | 59.9834 |  |  |  | 6.9865 | -0.26267 | 109.5596
[9 empty] | 0.92239 | -0.028158 | 59.9846 |  |  |  | 6.9865 | -0.26267 | 109.5618
[9 empty] | 0.92253 | -0.028026 | 59.9852 |  |  |  | 6.9868 | -0.26251 | 109.5636
[9 empty] | 0.92209 | -0.028422 | 59.9798 |  |  |  | 6.9881 | -0.26284 | 109.5694
[9 empty] | 0.92224 | -0.028291 | 59.9816 |  |  |  | 6.9881 | -0.26284 | 109.5699
[9 empty] | 0.92209 | -0.028422 | 59.9796 |  |  |  | 6.989 | -0.26284 | 109.5853
[9 empty] | 0.92209 | -0.028422 | 59.9803 |  |  |  | 6.9887 | -0.26209 | 109.5883
[9 empty] | 0.92239 | -0.029081 | 59.9817 |  |  |  | 6.9887 | -0.26301 | 109.5906
[9 empty] | 0.92209 | -0.028422 | 59.9798 |  |  |  | 6.9881 | -0.26284 | 109.5933
[9 empty] | 0.92239 | -0.028158 | 59.9751 |  |  |  | 6.989 | -0.26284 | 109.6053
[9 empty] | 0.92209 | -0.028422 | 59.9755 |  |  |  | 6.989 | -0.26192 | 109.6247
[9 empty] | 0.92224 | -0.027368 | 59.9783 |  |  |  | 6.9893 | -0.26267 | 109.654
[9 empty] | 0.92195 | -0.028554 | 59.9797 |  |  |  | 6.9881 | -0.26284 | 109.6645
[9 empty] | 0.92209 | -0.028422 | 59.9764 |  |  |  | 6.9896 | -0.26251 | 109.655
[9 empty] | 0.92224 | -0.028291 | 59.9786 |  |  |  | 6.9893 | -0.26267 | 109.6654
[9 empty] | 0.92224 | -0.028291 | 59.9808 |  |  |  | 6.9896 | -0.26251 | 109.6725
[9 empty] | 0.92224 | -0.028291 | 59.9811 |  |  |  | 6.9902 | -0.26267 | 109.6787
[9 empty] | 0.92224 | -0.027368 | 59.9828 |  |  |  | 6.9896 | -0.26251 | 109.6916
[9 empty] | 0.92224 | -0.028291 | 59.9839 |  |  |  | 6.9899 | -0.26284 | 109.7054
[9 empty] | 0.92224 | -0.028291 | 59.985 |  |  |  | 6.9908 | -0.26284 | 109.7486
[9 empty] | 0.92239 | -0.028158 | 59.9858 |  |  |  | 6.9911 | -0.26267 | 109.7796
[9 empty] | 0.92239 | -0.028158 | 59.9863 |  |  |  | 6.9911 | -0.26267 | 109.7698
[9 empty] | 0.92224 | -0.028291 | 59.9865 |  |  |  | 6.9918 | -0.26284 | 109.7718
[9 empty] | 0.92239 | -0.027236 | 59.9868 |  |  |  | 6.9927 | -0.26284 | 109.7746
[9 empty] | 0.92224 | -0.028291 | 59.9871 |  |  |  | 6.9936 | -0.26284 | 109.7766
[9 empty] | 0.92224 | -0.028291 | 59.9873 |  |  |  | 6.9954 | -0.26284 | 109.7847
[9 empty] | 0.92316 | -0.027368 | 59.9879 |  |  |  | 6.9948 | -0.26267 | 109.8
[9 empty] | 0.92239 | -0.028158 | 59.9877 |  |  |  | 6.9957 | -0.26267 | 109.8081
[9 empty] | 0.92239 | -0.028158 | 59.9882 |  |  |  | 6.9954 | -0.26284 | 109.8057
[9 empty] | 0.92239 | -0.028158 | 59.9887 |  |  |  | 6.9966 | -0.26267 | 109.8084
[9 empty] | 0.92239 | -0.028158 | 59.9888 |  |  |  | 6.9966 | -0.26267 | 109.8119
[9 empty] | 0.92239 | -0.028158 | 59.9889 |  |  |  | 6.9969 | -0.26251 | 109.8109
[9 empty] | 0.92316 | -0.027368 | 59.9895 |  |  |  | 6.9969 | -0.26234 | 109.816
[9 empty] | 0.92224 | -0.028291 | 59.989 |  |  |  | 6.9969 | -0.26251 | 109.8194
[9 empty] | 0.92331 | -0.028158 | 59.9897 |  |  |  | 6.9972 | -0.26234 | 109.8216
[9 empty] | 0.92239 | -0.028158 | 59.989 |  |  |  | 6.9978 | -0.26251 | 109.8261
[9 empty] | 0.92224 | -0.028291 | 59.9889 |  |  |  | 6.9978 | -0.26251 | 109.8355
[9 empty] | 0.92331 | -0.028158 | 59.9897 |  |  |  | 6.9988 | -0.26251 | 109.8465
[9 empty] | 0.92224 | -0.028291 | 59.9889 |  |  |  | 6.9991 | -0.26284 | 109.8479
[9 empty] | 0.92239 | -0.028158 | 59.9888 |  |  |  | 7.0003 | -0.26284 | 109.8548
[9 empty] | 0.92224 | -0.028291 | 59.989 |  |  |  | 7.0024 | -0.26251 | 109.8652
[9 empty] | 0.92132 | -0.028291 | 59.9886 |  |  |  | 7.0031 | -0.26267 | 109.8692
[9 empty] | 0.92224 | -0.028291 | 59.9895 |  |  |  | 7.004 | -0.26267 | 109.874
[9 empty] | 0.92316 | -0.028291 | 59.9855 |  |  |  | 7.0037 | -0.26284 | 109.8728
[9 empty] | 0.92316 | -0.028291 | 59.9863 |  |  |  | 7.0037 | -0.26284 | 109.8689
[9 empty] | 0.92209 | -0.028422 | 59.9863 |  |  |  | 7.004 | -0.26176 | 109.8729
[9 empty] | 0.92287 | -0.027632 | 59.987 |  |  |  | 7.0046 | -0.26284 | 109.8762
[9 empty] | 0.92316 | -0.028291 | 59.9878 |  |  |  | 7.0058 | -0.26267 | 109.8788
[9 empty] | 0.92316 | -0.028291 | 59.9878 |  |  |  | 7.0074 | -0.26284 | 109.8821
[9 empty] | 0.92316 | -0.030136 | 59.9814 |  |  |  | 7.0059 | -0.26318 | 109.8814
[9 empty] | 0.92302 | -0.028422 | 59.9817 |  |  |  | 7.0077 | -0.26267 | 109.8843
[9 empty] | 0.92209 | -0.028422 | 59.9826 |  |  |  | 7.0077 | -0.26267 | 109.8854
[9 empty] | 0.92316 | -0.028291 | 59.9842 |  |  |  | 7.0089 | -0.26251 | 109.8878
[9 empty] | 0.92302 | -0.028422 | 59.9849 |  |  |  | 7.0083 | -0.26267 | 109.9029
[9 empty] | 0.92394 | -0.028422 | 59.9865 |  |  |  | 7.0098 | -0.26342 | 109.9063
[9 empty] | 0.92302 | -0.028422 | 59.988 |  |  |  | 7.0101 | -0.26284 | 109.9106
[9 empty] | 0.92394 | -0.028422 | 59.9893 |  |  |  | 7.0107 | -0.26251 | 109.9129
[9 empty] | 0.92394 | -0.028554 | 59.9895 |  |  |  | 7.0113 | -0.26267 | 109.9153
[9 empty] | 0.92316 | -0.028291 | 59.9887 |  |  |  | 7.0116 | -0.26251 | 109.9181
[9 empty] | 0.92316 | -0.028291 | 59.9891 |  |  |  | 7.0116 | -0.26251 | 109.9203
[9 empty] | 0.92302 | -0.028422 | 59.9933 |  |  |  | 7.0119 | -0.26234 | 109.921
[9 empty] | 0.92409 | -0.028291 | 59.9943 |  |  |  | 7.0116 | -0.26251 | 109.9233
[9 empty] | 0.92302 | -0.028422 | 59.9936 |  |  |  | 7.0135 | -0.26342 | 109.9266
[9 empty] | 0.92379 | -0.028554 | 59.9938 |  |  |  | 7.0153 | -0.26251 | 109.9346
[9 empty] | 0.92302 | -0.028422 | 59.9935 |  |  |  | 7.0162 | -0.26251 | 109.9367
[9 empty] | 0.92302 | -0.0275 | 59.9849 |  |  |  | 7.0184 | -0.26234 | 109.9472
[9 empty] | 0.92486 | -0.028422 | 59.9967 |  |  |  | 7.0184 | -0.26234 | 109.9517
[9 empty] | 0.92302 | -0.028422 | 59.9955 |  |  |  | 7.0193 | -0.26234 | 109.9553
[9 empty] | 0.92302 | -0.028422 | 59.9955 |  |  |  | 7.0178 | -0.26267 | 109.9605
[9 empty] | 0.92486 | -0.028422 | 59.9958 |  |  |  | 7.0187 | -0.26267 | 109.9642
[9 empty] | 0.92394 | -0.028422 | 59.9953 |  |  |  | 7.0175 | -0.26284 | 109.9666
[9 empty] | 0.92409 | -0.028291 | 59.9854 |  |  |  | 7.0187 | -0.26267 | 109.9962
[9 empty] | 0.92486 | -0.028422 | 59.9862 |  |  |  | 7.0193 | -0.26284 | 110.0058
[9 empty] | 0.92501 | -0.028291 | 59.987 |  |  |  | 7.0196 | -0.26359 | 110.0101
[9 empty] | 0.92486 | -0.0275 | 59.9877 |  |  |  | 7.0202 | -0.26284 | 110.0125
[9 empty] | 0.92472 | -0.028554 | 59.9917 |  |  |  | 7.0221 | -0.26284 | 110.0263
[9 empty] | 0.92501 | -0.028291 | 59.9922 |  |  |  | 7.023 | -0.26284 | 110.0389
[9 empty] | 0.92486 | -0.028422 | 59.9962 |  |  |  | 7.0233 | -0.26267 | 110.044
[9 empty] | 0.92579 | -0.028422 | 60.0048 |  |  |  | 7.0251 | -0.26267 | 110.066
[9 empty] | 0.92579 | -0.028422 | 60.0075 |  |  |  | 7.0254 | -0.26251 | 110.0791
[9 empty] | 0.92579 | -0.028422 | 60.0097 |  |  |  | 7.0251 | -0.26267 | 110.0916
[9 empty] | 0.92501 | -0.028291 | 60.011 |  |  |  | 7.0254 | -0.26251 | 110.1011
[9 empty] | 0.92501 | -0.028291 | 60.0042 |  |  |  | 7.0254 | -0.26251 | 110.1299
[9 empty] | 0.92501 | -0.028291 | 60.0056 |  |  |  | 7.0263 | -0.26251 | 110.1429
[9 empty] | 0.92608 | -0.028158 | 60.0062 |  |  |  | 7.026 | -0.26267 | 110.1514
[9 empty] | 0.92501 | -0.028291 | 60.0051 |  |  |  | 7.0273 | -0.26251 | 110.1545
[9 empty] | 0.92685 | -0.027368 | 60.0051 |  |  |  | 7.0263 | -0.26251 | 110.1556
[9 empty] | 0.92608 | -0.028158 | 60.0092 |  |  |  | 7.0276 | -0.26284 | 110.1573
[9 empty] | 0.92608 | -0.028158 | 60.0121 |  |  |  | 7.0279 | -0.26267 | 110.159
[9 empty] | 0.92515 | -0.028158 | 60.0149 |  |  |  | 7.0316 | -0.26359 | 110.1754
[9 empty] | 0.92608 | -0.028158 | 60.0168 |  |  |  | 7.0303 | -0.26376 | 110.1867
[9 empty] | 0.92622 | -0.028026 | 60.0178 |  |  |  | 7.0325 | -0.26267 | 110.1956
[9 empty] | 0.92608 | -0.027236 | 60.0177 |  |  |  | 7.0313 | -0.26284 | 110.1974
[9 empty] | 0.92778 | -0.027368 | 60.0169 |  |  |  | 7.0331 | -0.26468 | 110.2031
[9 empty] | 0.92685 | -0.028291 | 60.0167 |  |  |  | 7.0331 | -0.26284 | 110.2088
[9 empty] | 0.927 | -0.027236 | 60.0179 |  |  |  | 7.0349 | -0.26376 | 110.2271
[9 empty] | 0.92715 | -0.028026 | 60.0196 |  |  |  | 7.0352 | -0.26267 | 110.2264
[9 empty] | 0.927 | -0.028158 | 60.0213 |  |  |  | 7.0364 | -0.26342 | 110.227
[9 empty] | 0.927 | -0.028158 | 60.0223 |  |  |  | 7.0374 | -0.26251 | 110.231
[9 empty] | 0.92778 | -0.027368 | 60.0243 |  |  |  | 7.038 | -0.26267 | 110.2356
[9 empty] | 0.92685 | -0.028291 | 60.024 |  |  |  | 7.0389 | -0.26267 | 110.2462
[9 empty] | 0.92778 | -0.028291 | 59.9966 |  |  |  | 7.0398 | -0.26267 | 110.2506
[9 empty] | 0.92671 | -0.029345 | 59.9963 |  |  |  | 7.041 | -0.26251 | 110.2546
[9 empty] | 0.92792 | -0.028158 | 59.9967 |  |  |  | 7.041 | -0.26251 | 110.2623
[9 empty] | 0.92778 | -0.028291 | 59.9974 |  |  |  | 7.041 | -0.26342 | 110.2628
[9 empty] | 0.92778 | -0.028291 | 60.0206 |  |  |  | 7.0407 | -0.26359 | 110.2629
[9 empty] | 0.92685 | -0.028291 | 60.0219 |  |  |  | 7.0401 | -0.26359 | 110.2622
[9 empty] | 0.92778 | -0.028291 | 60.0243 |  |  |  | 7.0404 | -0.26284 | 110.2632
[9 empty] | 0.927 | -0.028158 | 60.0357 |  |  |  | 7.0407 | -0.26267 | 110.2636
[9 empty] | 0.92778 | -0.029213 | 60.0363 |  |  |  | 7.0407 | -0.26359 | 110.2642
[9 empty] | 0.92792 | -0.028158 | 60.0458 |  |  |  | 7.0426 | -0.26359 | 110.2665
[9 empty] | 0.92778 | -0.028291 | 60.0449 |  |  |  | 7.0414 | -0.26284 | 110.2653
[9 empty] | 0.92778 | -0.028291 | 60.0471 |  |  |  | 7.0432 | -0.26376 | 110.2682
[9 empty] | 0.92778 | -0.028291 | 60.0456 |  |  |  | 7.0441 | -0.26284 | 110.2697
[9 empty] | 0.92792 | -0.027236 | 60.0489 |  |  |  | 7.045 | -0.26284 | 110.2712
[9 empty] | 0.9287 | -0.028291 | 60.0474 |  |  |  | 7.0469 | -0.26284 | 110.2734
[9 empty] | 0.9287 | -0.028291 | 60.0456 |  |  |  | 7.0469 | -0.26376 | 110.2741
[9 empty] | 0.92885 | -0.028158 | 60.0444 |  |  |  | 7.0469 | -0.26284 | 110.2743
[9 empty] | 0.92792 | -0.028158 | 60.0461 |  |  |  | 7.0481 | -0.26359 | 110.2793
[9 empty] | 0.92792 | -0.028158 | 60.0432 |  |  |  | 7.0484 | -0.26342 | 110.2847
[9 empty] | 0.92792 | -0.028158 | 60.0566 |  |  |  | 7.0481 | -0.26267 | 110.2844
[9 empty] | 0.92899 | -0.028026 | 60.059 |  |  |  | 7.0481 | -0.26267 | 110.2879
[9 empty] | 0.92885 | -0.028158 | 60.0622 |  |  |  | 7.0481 | -0.26267 | 110.2894
[9 empty] | 0.92899 | -0.028026 | 60.0635 |  |  |  | 7.0493 | -0.26342 | 110.3104
[9 empty] | 0.92899 | -0.028026 | 60.0653 |  |  |  | 7.0484 | -0.26251 | 110.3098
[9 empty] | 0.92792 | -0.028158 | 60.0641 |  |  |  | 7.0499 | -0.26359 | 110.3117
[9 empty] | 0.92885 | -0.028158 | 60.0651 |  |  |  | 7.0496 | -0.26284 | 110.3119
[9 empty] | 0.92885 | -0.028158 | 60.0665 |  |  |  | 7.0499 | -0.26267 | 110.3127
[9 empty] | 0.92885 | -0.028158 | 60.0678 |  |  |  | 7.0511 | -0.26342 | 110.3167
[9 empty] | 0.92885 | -0.028158 | 60.0598 |  |  |  | 7.0518 | -0.26359 | 110.3249
[9 empty] | 0.92977 | -0.027236 | 60.0627 |  |  |  | 7.0533 | -0.26468 | 110.3358
[9 empty] | 0.92992 | -0.028026 | 60.0805 |  |  |  | 7.0542 | -0.26376 | 110.354
[9 empty] | 0.92992 | -0.028026 | 60.0797 |  |  |  | 7.0533 | -0.26284 | 110.355
[9 empty] | 0.92977 | -0.029081 | 60.0845 |  |  |  | 7.0551 | -0.26376 | 110.359
[9 empty] | 0.9287 | -0.028291 | 60.0819 |  |  |  | 7.0549 | -0.26301 | 110.3941
[9 empty] | 0.92885 | -0.028158 | 60.0811 |  |  |  | 7.0539 | -0.26301 | 110.4072
[9 empty] | 0.92962 | -0.028291 | 60.0807 |  |  |  | 7.0554 | -0.26359 | 110.4023
[9 empty] | 0.92885 | -0.028158 | 60.0962 |  |  |  | 7.0554 | -0.26267 | 110.4095
[9 empty] | 0.92885 | -0.028158 | 60.1007 |  |  |  | 7.0551 | -0.26284 | 110.4185
[9 empty] | 0.92977 | -0.028158 | 60.0866 |  |  |  | 7.0549 | -0.26301 | 110.4258
[9 empty] | 0.9287 | -0.028291 | 60.0754 |  |  |  | 7.0549 | -0.26393 | 110.43
[9 empty] | 0.92962 | -0.027368 | 60.0727 |  |  |  | 7.0551 | -0.26284 | 110.4477
[9 empty] | 0.9287 | -0.028291 | 60.0687 |  |  |  | 7.0551 | -0.26284 | 110.4843
[9 empty] | 0.92977 | -0.029081 | 60.0908 |  |  |  | 7.0557 | -0.26251 | 110.4883
[9 empty] | 0.92977 | -0.028158 | 60.0958 |  |  |  | 7.0554 | -0.26359 | 110.4905
[9 empty] | 0.92977 | -0.028158 | 60.0977 |  |  |  | 7.0564 | -0.26359 | 110.5114
[9 empty] | 0.92977 | -0.028158 | 60.099 |  |  |  | 7.0564 | -0.26359 | 110.5292
[9 empty] | 0.92962 | -0.028291 | 60.0942 |  |  |  | 7.0567 | -0.26342 | 110.5248
[9 empty] | 0.92962 | -0.028291 | 60.09 |  |  |  | 7.0564 | -0.26359 | 110.5249
[9 empty] | 0.92962 | -0.028291 | 60.0838 |  |  |  | 7.0573 | -0.26451 | 110.5554
[9 empty] | 0.9287 | -0.028291 | 60.0865 |  |  |  | 7.0573 | -0.26359 | 110.5529
[9 empty] | 0.92992 | -0.028026 | 60.0943 |  |  |  | 7.0582 | -0.26451 | 110.5587
[9 empty] | 0.92977 | -0.030004 | 60.0987 |  |  |  | 7.0597 | -0.26376 | 110.5667
[9 empty] | 0.92962 | -0.028291 | 60.1001 |  |  |  | 7.0619 | -0.26359 | 110.575
[9 empty] | 0.92977 | -0.028158 | 60.1136 |  |  |  | 7.0616 | -0.26376 | 110.6015
[9 empty] | 0.92962 | -0.028291 | 60.1146 |  |  |  | 7.0625 | -0.26376 | 110.601
[9 empty] | 0.92962 | -0.028291 | 60.0886 |  |  |  | 7.0625 | -0.26376 | 110.6048
[9 empty] | 0.92977 | -0.028158 | 60.1074 |  |  |  | 7.0625 | -0.26376 | 110.6081
[9 empty] | 0.92977 | -0.028158 | 60.1055 |  |  |  | 7.0625 | -0.26376 | 110.6124
[9 empty] | 0.92885 | -0.028158 | 60.1045 |  |  |  | 7.0628 | -0.26451 | 110.6167
[9 empty] | 0.92977 | -0.028158 | 60.108 |  |  |  | 7.0628 | -0.26451 | 110.6177
[9 empty] | 0.92962 | -0.028291 | 60.1283 |  |  |  | 7.0631 | -0.26342 | 110.6189
[9 empty] | 0.92948 | -0.028422 | 60.1265 |  |  |  | 7.0631 | -0.26342 | 110.6202
[9 empty] | 0.92977 | -0.027236 | 60.1331 |  |  |  | 7.0628 | -0.26451 | 110.6192
[9 empty] | 0.92977 | -0.028158 | 60.1327 |  |  |  | 7.064 | -0.26342 | 110.6213
[9 empty] | 0.92977 | -0.027236 | 60.142 |  |  |  | 7.0634 | -0.26326 | 110.6331
[9 empty] | 0.92977 | -0.027236 | 60.1459 |  |  |  | 7.0631 | -0.26434 | 110.6326
[9 empty] | 0.92977 | -0.028158 | 60.1471 |  |  |  | 7.0637 | -0.26451 | 110.6334
[9 empty] | 0.92977 | -0.028158 | 60.1458 |  |  |  | 7.0646 | -0.26359 | 110.6374
[9 empty] | 0.92977 | -0.027236 | 60.1469 |  |  |  | 7.0643 | -0.26376 | 110.637
[9 empty] | 0.92962 | -0.028291 | 60.1487 |  |  |  | 7.0655 | -0.26451 | 110.6447
[9 empty] | 0.93054 | -0.028291 | 60.1438 |  |  |  | 7.0653 | -0.26284 | 110.6607
[9 empty] | 0.93069 | -0.028158 | 60.1395 |  |  |  | 7.0671 | -0.26376 | 110.6651
[9 empty] | 0.92962 | -0.028291 | 60.1443 |  |  |  | 7.0671 | -0.26376 | 110.6662
[9 empty] | 0.92962 | -0.028291 | 60.1492 |  |  |  | 7.0677 | -0.26393 | 110.6682
[9 empty] | 0.92977 | -0.028158 | 60.1556 |  |  |  | 7.068 | -0.26376 | 110.6702
[9 empty] | 0.92962 | -0.028291 | 60.1463 |  |  |  | 7.0689 | -0.26376 | 110.6791
[9 empty] | 0.92962 | -0.028291 | 60.1485 |  |  |  | 7.068 | -0.26468 | 110.6806
[9 empty] | 0.92962 | -0.028291 | 60.1708 |  |  |  | 7.0686 | -0.26393 | 110.6881
[9 empty] | 0.92885 | -0.028158 | 60.1965 |  |  |  | 7.0686 | -0.26393 | 110.7024
[9 empty] | 0.92962 | -0.028291 | 60.196 |  |  |  | 7.0686 | -0.26393 | 110.7088
[9 empty] | 0.92962 | -0.028291 | 60.181 |  |  |  | 7.0689 | -0.26468 | 110.7194
[9 empty] | 0.92948 | -0.028422 | 60.1805 |  |  |  | 7.0689 | -0.26468 | 110.7317
[9 empty] | 0.92948 | -0.028422 | 60.1875 |  |  |  | 7.0689 | -0.2656 | 110.7344
[9 empty] | 0.92977 | -0.028158 | 60.1886 |  |  |  | 7.0701 | -0.26451 | 110.7514
[9 empty] | 0.92977 | -0.028158 | 60.189 |  |  |  | 7.0699 | -0.26468 | 110.7509
[9 empty] | 0.92992 | -0.028026 | 60.1905 |  |  |  | 7.0701 | -0.26451 | 110.7665
[9 empty] | 0.92977 | -0.028158 | 60.1862 |  |  |  | 7.0704 | -0.26434 | 110.7834
[9 empty] | 0.92962 | -0.028291 | 60.1939 |  |  |  | 7.0704 | -0.26342 | 110.7844
[9 empty] | 0.92962 | -0.028291 | 60.186 |  |  |  | 7.0704 | -0.26434 | 110.8376
[9 empty] | 0.92977 | -0.028158 | 60.189 |  |  |  | 7.0701 | -0.26434 | 110.8346
[9 empty] | 0.92977 | -0.028158 | 60.192 |  |  |  | 7.0701 | -0.26451 | 110.8351
[9 empty] | 0.92977 | -0.028158 | 60.1973 |  |  |  | 7.0699 | -0.26468 | 110.8371
[9 empty] | 0.92962 | -0.028291 | 60.198 |  |  |  | 7.0708 | -0.26468 | 110.8389
[9 empty] | 0.93069 | -0.028158 | 60.2076 |  |  |  | 7.0717 | -0.26468 | 110.8573
[9 empty] | 0.92962 | -0.028291 | 60.2062 |  |  |  | 7.0717 | -0.26376 | 110.8672
[9 empty] | 0.93054 | -0.028291 | 60.2096 |  |  |  | 7.0723 | -0.26393 | 110.8718
[9 empty] | 0.92962 | -0.028291 | 60.2027 |  |  |  | 7.0742 | -0.26393 | 110.8817
[9 empty] | 0.92977 | -0.028158 | 60.2145 |  |  |  | 7.0751 | -0.26393 | 110.9031
[9 empty] | 0.92948 | -0.028422 | 60.2204 |  |  |  | 7.0744 | -0.26468 | 110.9121
[9 empty] | 0.92962 | -0.028291 | 60.2228 |  |  |  | 7.0754 | -0.26468 | 110.9189
[9 empty] | 0.92948 | -0.028422 | 60.2274 |  |  |  | 7.0754 | -0.26468 | 110.9243
[9 empty] | 0.92948 | -0.0275 | 60.2254 |  |  |  | 7.0757 | -0.26451 | 110.9271
[9 empty] | 0.92962 | -0.028291 | 60.2301 |  |  |  | 7.0769 | -0.26526 | 110.9338
[9 empty] | 0.92948 | -0.028422 | 60.2253 |  |  |  | 7.0778 | -0.26618 | 110.9356
[9 empty] | 0.9304 | -0.028422 | 60.2217 |  |  |  | 7.0775 | -0.26451 | 110.9542
[9 empty] | 0.92948 | -0.028422 | 60.2264 |  |  |  | 7.0775 | -0.26451 | 110.9591
[9 empty] | 0.92948 | -0.028422 | 60.2287 |  |  |  | 7.0769 | -0.26451 | 110.9615
[9 empty] | 0.9304 | -0.028422 | 60.2283 |  |  |  | 7.0772 | -0.2656 | 110.9661
[9 empty] | 0.9304 | -0.029345 | 60.2319 |  |  |  | 7.0784 | -0.26543 | 110.9697
[9 empty] | 0.9304 | -0.028422 | 60.2304 |  |  |  | 7.0781 | -0.26468 | 110.9717
[9 empty] | 0.93054 | -0.029213 | 60.2261 |  |  |  | 7.079 | -0.26468 | 110.9742
[9 empty] | 0.9304 | -0.028422 | 60.2265 |  |  |  | 7.0809 | -0.2656 | 110.9782
[9 empty] | 0.93054 | -0.028291 | 60.2286 |  |  |  | 7.0815 | -0.26485 | 110.9801
[9 empty] | 0.92962 | -0.028291 | 60.2304 |  |  |  | 7.0815 | -0.26577 | 110.9806
[9 empty] | 0.93054 | -0.028291 | 60.2471 |  |  |  | 7.0818 | -0.26468 | 110.9785
[9 empty] | 0.93147 | -0.028291 | 60.2493 |  |  |  | 7.0827 | -0.2656 | 110.9812
[9 empty] | 0.9304 | -0.028422 | 60.2488 |  |  |  | 7.0836 | -0.2656 | 110.9837
[9 empty] | 0.93132 | -0.028422 | 60.2586 |  |  |  | 7.0839 | -0.26451 | 110.9851
[9 empty] | 0.9304 | -0.028422 | 60.2607 |  |  |  | 7.0851 | -0.26526 | 110.9956
[9 empty] | 0.93054 | -0.028291 | 60.2663 |  |  |  | 7.0848 | -0.26543 | 111.0019
[9 empty] | 0.93147 | -0.028291 | 60.2676 |  |  |  | 7.0848 | -0.26543 | 110.999
[9 empty] | 0.93132 | -0.028422 | 60.2694 |  |  |  | 7.0848 | -0.26451 | 110.9978
[9 empty] | 0.93117 | -0.028554 | 60.2701 |  |  |  | 7.0867 | -0.26543 | 111.0024
[9 empty] | 0.93147 | -0.028422 | 60.2714 |  |  |  | 7.0864 | -0.26652 | 111.0054
[9 empty] | 0.93147 | -0.028291 | 60.274 |  |  |  | 7.0882 | -0.26652 | 111.0133
[9 empty] | 0.93147 | -0.028291 | 60.2771 |  |  |  | 7.0898 | -0.26577 | 111.023
[9 empty] | 0.93147 | -0.028291 | 60.2778 |  |  |  | 7.0904 | -0.26502 | 111.0273
[9 empty] | 0.93147 | -0.028291 | 60.2781 |  |  |  | 7.0907 | -0.26577 | 111.0306
[9 empty] | 0.93317 | -0.028422 | 60.2778 |  |  |  | 7.0913 | -0.26451 | 111.0423
[9 empty] | 0.93147 | -0.028291 | 60.2767 |  |  |  | 7.0919 | -0.2656 | 111.0544
[9 empty] | 0.93132 | -0.028422 | 60.2725 |  |  |  | 7.0922 | -0.26635 | 111.0633
[9 empty] | 0.93224 | -0.028422 | 60.2841 |  |  |  | 7.0922 | -0.26618 | 111.0764
[9 empty] | 0.93224 | -0.028422 | 60.2843 |  |  |  | 7.0922 | -0.26635 | 111.1033
[9 empty] | 0.93239 | -0.028291 | 60.2814 |  |  |  | 7.0922 | -0.26635 | 111.1547
[9 empty] | 0.93317 | -0.028422 | 60.2829 |  |  |  | 7.0925 | -0.2671 | 111.1614
[9 empty] | 0.93317 | -0.028422 | 60.2867 |  |  |  | 7.0922 | -0.26635 | 111.1608
[9 empty] | 0.93239 | -0.028291 | 60.2865 |  |  |  | 7.0928 | -0.26652 | 111.1746
[9 empty] | 0.93317 | -0.028422 | 60.2747 |  |  |  | 7.0937 | -0.26652 | 111.1822
[9 empty] | 0.93224 | -0.028422 | 60.2776 |  |  |  | 7.0934 | -0.26669 | 111.1877
[9 empty] | 0.93331 | -0.028291 | 60.2804 |  |  |  | 7.0956 | -0.26652 | 111.2226
[9 empty] | 0.93317 | -0.028422 | 60.2792 |  |  |  | 7.0953 | -0.26577 | 111.2518
[9 empty] | 0.93409 | -0.028422 | 60.2806 |  |  |  | 7.0962 | -0.26577 | 111.2739
[9 empty] | 0.93438 | -0.028158 | 60.2822 |  |  |  | 7.0977 | -0.26727 | 111.2757
[9 empty] | 0.93317 | -0.028422 | 60.2911 |  |  |  | 7.0974 | -0.26836 | 111.2642
[9 empty] | 0.93409 | -0.028422 | 60.3006 |  |  |  | 7.0983 | -0.26744 | 111.2812
[9 empty] | 0.93409 | -0.0275 | 60.3005 |  |  |  | 7.0986 | -0.26635 | 111.3036
[9 empty] | 0.93424 | -0.028291 | 60.3029 |  |  |  | 7.0983 | -0.26652 | 111.3029
[9 empty] | 0.93424 | -0.028291 | 60.3064 |  |  |  | 7.0995 | -0.26727 | 111.304
[9 empty] | 0.93409 | -0.028422 | 60.3034 |  |  |  | 7.0992 | -0.26744 | 111.3046
[9 empty] | 0.93424 | -0.028291 | 60.2919 |  |  |  | 7.0998 | -0.2671 | 111.3062
[9 empty] | 0.93409 | -0.0275 | 60.2985 |  |  |  | 7.0992 | -0.26744 | 111.3131
[9 empty] | 0.93424 | -0.028291 | 60.307 |  |  |  | 7.0995 | -0.26727 | 111.3232
[9 empty] | 0.93424 | -0.028291 | 60.3113 |  |  |  | 7.0998 | -0.2671 | 111.3273
[9 empty] | 0.93438 | -0.028158 | 60.3114 |  |  |  | 7.1011 | -0.26836 | 111.3338
[9 empty] | 0.93516 | -0.028291 | 60.3035 |  |  |  | 7.1014 | -0.26727 | 111.336
[9 empty] | 0.93501 | -0.028422 | 60.3085 |  |  |  | 7.1008 | -0.26852 | 111.3374
[9 empty] | 0.93424 | -0.028291 | 60.3127 |  |  |  | 7.102 | -0.26652 | 111.339
[9 empty] | 0.93424 | -0.028291 | 60.3136 |  |  |  | 7.1026 | -0.2676 | 111.3413
[9 empty] | 0.93531 | -0.028158 | 60.3154 |  |  |  | 7.1029 | -0.26744 | 111.3428
[9 empty] | 0.93531 | -0.028158 | 60.3151 |  |  |  | 7.1032 | -0.26819 | 111.3437
[9 empty] | 0.93516 | -0.028291 | 60.3119 |  |  |  | 7.1051 | -0.26819 | 111.3472
[9 empty] | 0.93593 | -0.028422 | 60.3084 |  |  |  | 7.1051 | -0.26727 | 111.3466
[9 empty] | 0.93579 | -0.028554 | 60.3087 |  |  |  | 7.1063 | -0.26802 | 111.3461
[9 empty] | 0.93593 | -0.028422 | 60.3116 |  |  |  | 7.1063 | -0.2671 | 111.3471
[9 empty] | 0.93608 | -0.027368 | 60.3128 |  |  |  | 7.106 | -0.26727 | 111.3477
[9 empty] | 0.93593 | -0.028422 | 60.3148 |  |  |  | 7.1072 | -0.2671 | 111.3698
[9 empty] | 0.93593 | -0.028422 | 60.315 |  |  |  | 7.1069 | -0.26819 | 111.3704
[9 empty] | 0.93593 | -0.028422 | 60.3188 |  |  |  | 7.1054 | -0.26852 | 111.3713
[9 empty] | 0.93608 | -0.027368 | 60.3211 |  |  |  | 7.1063 | -0.26802 | 111.3773
[9 empty] | 0.93623 | -0.028158 | 60.3222 |  |  |  | 7.1066 | -0.26836 | 111.3816
[9 empty] | 0.93501 | -0.028422 | 60.3223 |  |  |  | 7.1066 | -0.26744 | 111.3845
[9 empty] | 0.937 | -0.028291 | 60.325 |  |  |  | 7.1066 | -0.26652 | 111.3857
[9 empty] | 0.937 | -0.028291 | 60.3261 |  |  |  | 7.1075 | -0.26852 | 111.3954
[9 empty] | 0.93608 | -0.028422 | 60.3233 |  |  |  | 7.1063 | -0.26944 | 111.3944
[9 empty] | 0.937 | -0.028291 | 60.3206 |  |  |  | 7.1069 | -0.26819 | 111.4046
[9 empty] | 0.93686 | -0.0275 | 60.3221 |  |  |  | 7.1078 | -0.26819 | 111.412
[9 empty] | 0.93516 | -0.028291 | 60.322 |  |  |  | 7.1078 | -0.26819 | 111.4438
[9 empty] | 0.93593 | -0.028422 | 60.3234 |  |  |  | 7.1087 | -0.26819 | 111.4599
[9 empty] | 0.937 | -0.028291 | 60.3242 |  |  |  | 7.1093 | -0.26785 | 111.4636
[9 empty] | 0.937 | -0.028291 | 60.3249 |  |  |  | 7.109 | -0.26802 | 111.4633
[9 empty] | 0.93608 | -0.029213 | 60.3246 |  |  |  | 7.1096 | -0.26819 | 111.4658
[9 empty] | 0.93686 | -0.028422 | 60.326 |  |  |  | 7.1106 | -0.26911 | 111.4765
[9 empty] | 0.937 | -0.028291 | 60.3275 |  |  |  | 7.1115 | -0.26727 | 111.4949
[9 empty] | 0.93686 | -0.028291 | 60.3276 |  |  |  | 7.1121 | -0.26927 | 111.5015
[9 empty] | 0.937 | -0.028291 | 60.3231 |  |  |  | 7.1127 | -0.2676 | 111.5103
[9 empty] | 0.937 | -0.028291 | 60.3246 |  |  |  | 7.1118 | -0.26852 | 111.5193
[9 empty] | 0.937 | -0.028291 | 60.3246 |  |  |  | 7.1133 | -0.26727 | 111.536
[9 empty] | 0.93686 | -0.028422 | 60.3252 |  |  |  | 7.113 | -0.26852 | 111.5457
[9 empty] | 0.937 | -0.028291 | 60.3262 |  |  |  | 7.1142 | -0.26819 | 111.5567
[9 empty] | 0.937 | -0.028291 | 60.3271 |  |  |  | 7.1142 | -0.26819 | 111.5701
[9 empty] | 0.93686 | -0.028291 | 60.328 |  |  |  | 7.1145 | -0.26802 | 111.5863
[9 empty] | 0.93686 | -0.028422 | 60.3189 |  |  |  | 7.1145 | -0.26894 | 111.5924
[9 empty] | 0.937 | -0.028291 | 60.3176 |  |  |  | 7.1145 | -0.26894 | 111.5972
[9 empty] | 0.93715 | -0.028158 | 60.3203 |  |  |  | 7.1142 | -0.26819 | 111.6206
[9 empty] | 0.937 | -0.027368 | 60.3224 |  |  |  | 7.1139 | -0.26744 | 111.6239
[9 empty] | 0.93715 | -0.028158 | 60.3245 |  |  |  | 7.1152 | -0.26819 | 111.6297
[9 empty] | 0.937 | -0.028291 | 60.3264 |  |  |  | 7.1158 | -0.26836 | 111.6324
[9 empty] | 0.93686 | -0.028291 | 60.3273 |  |  |  | 7.1179 | -0.26819 | 111.6433
[9 empty] | 0.93593 | -0.028422 | 60.3281 |  |  |  | 7.1188 | -0.26819 | 111.648
[9 empty] | 0.937 | -0.028291 | 60.3293 |  |  |  | 7.1185 | -0.26836 | 111.6503
[9 empty] | 0.937 | -0.028291 | 60.3301 |  |  |  | 7.1195 | -0.26836 | 111.6593
[9 empty] | 0.93608 | -0.028291 | 60.3303 |  |  |  | 7.1204 | -0.26836 | 111.6607
[9 empty] | 0.93608 | -0.029213 | 60.3309 |  |  |  | 7.1195 | -0.26836 | 111.6647
[9 empty] | 0.937 | -0.028291 | 60.3305 |  |  |  | 7.1204 | -0.26836 | 111.6706
[9 empty] | 0.93686 | -0.028422 | 60.3305 |  |  |  | 7.1204 | -0.26744 | 111.6828
[9 empty] | 0.937 | -0.029213 | 60.3313 |  |  |  | 7.1204 | -0.26744 | 111.6866
[9 empty] | 0.937 | -0.027368 | 60.3319 |  |  |  | 7.121 | -0.26852 | 111.688
[9 empty] | 0.937 | -0.028291 | 60.3317 |  |  |  | 7.1213 | -0.26836 | 111.6913
[9 empty] | 0.937 | -0.028291 | 60.3318 |  |  |  | 7.1222 | -0.26836 | 111.6944
[9 empty] | 0.93686 | -0.028422 | 60.3319 |  |  |  | 7.1216 | -0.26911 | 111.6966
[9 empty] | 0.93686 | -0.028422 | 60.3324 |  |  |  | 7.1225 | -0.26819 | 111.6989
[9 empty] | 0.93686 | -0.028422 | 60.3329 |  |  |  | 7.1216 | -0.26911 | 111.6998
[9 empty] | 0.937 | -0.028291 | 60.3387 |  |  |  | 7.1228 | -0.26802 | 111.7026
[9 empty] | 0.937 | -0.027368 | 60.3387 |  |  |  | 7.1234 | -0.26911 | 111.7036
[9 empty] | 0.93686 | -0.028422 | 60.3378 |  |  |  | 7.1234 | -0.26836 | 111.7011
[9 empty] | 0.937 | -0.028291 | 60.334 |  |  |  | 7.1241 | -0.26927 | 111.7008
[9 empty] | 0.93686 | -0.028422 | 60.3342 |  |  |  | 7.1262 | -0.26819 | 111.7056
[9 empty] | 0.93686 | -0.028422 | 60.3401 |  |  |  | 7.1262 | -0.26911 | 111.7067
[9 empty] | 0.937 | -0.028291 | 60.3401 |  |  |  | 7.1253 | -0.26927 | 111.7067
[9 empty] | 0.937 | -0.028291 | 60.3395 |  |  |  | 7.1271 | -0.26911 | 111.7082
[9 empty] | 0.93715 | -0.028158 | 60.3391 |  |  |  | 7.1274 | -0.26852 | 111.7096
[9 empty] | 0.937 | -0.028291 | 60.3385 |  |  |  | 7.1287 | -0.26836 | 111.7119
[9 empty] | 0.93686 | -0.028422 | 60.338 |  |  |  | 7.1287 | -0.26927 | 111.7125
[9 empty] | 0.937 | -0.028291 | 60.3379 |  |  |  | 7.128 | -0.26819 | 111.7292
[9 empty] | 0.93793 | -0.028291 | 60.3415 |  |  |  | 7.128 | -0.26819 | 111.7301
[9 empty] | 0.93807 | -0.028158 | 60.3408 |  |  |  | 7.128 | -0.26819 | 111.7299
[9 empty] | 0.93686 | -0.028422 | 60.34 |  |  |  | 7.1292 | -0.26894 | 111.7313
[9 empty] | 0.93715 | -0.028158 | 60.3402 |  |  |  | 7.1283 | -0.26894 | 111.7292
[9 empty] | 0.93608 | -0.028291 | 60.3429 |  |  |  | 7.1292 | -0.26802 | 111.7334
[9 empty] | 0.937 | -0.028291 | 60.3426 |  |  |  | 7.1289 | -0.26911 | 111.7366
[9 empty] | 0.937 | -0.028291 | 60.3408 |  |  |  | 7.1296 | -0.26836 | 111.7364
[9 empty] | 0.93686 | -0.028422 | 60.3392 |  |  |  | 7.1299 | -0.26911 | 111.7405
[9 empty] | 0.93807 | -0.028158 | 60.3448 |  |  |  | 7.1296 | -0.26927 | 111.7438
[9 empty] | 0.937 | -0.028291 | 60.3451 |  |  |  | 7.1302 | -0.26802 | 111.758
[9 empty] | 0.937 | -0.028291 | 60.3469 |  |  |  | 7.1302 | -0.26852 | 111.7719
[9 empty] | 0.93807 | -0.028158 | 60.3467 |  |  |  | 7.1308 | -0.26819 | 111.7807
[9 empty] | 0.93715 | -0.027236 | 60.3461 |  |  |  | 7.1311 | -0.26852 | 111.7844
[9 empty] | 0.93715 | -0.028158 | 60.3447 |  |  |  | 7.1311 | -0.26944 | 111.784
[9 empty] | 0.93807 | -0.029081 | 60.35 |  |  |  | 7.1317 | -0.26911 | 111.7882
[9 empty] | 0.9373 | -0.028026 | 60.3523 |  |  |  | 7.1323 | -0.26927 | 111.8099
[9 empty] | 0.93715 | -0.029081 | 60.3497 |  |  |  | 7.1323 | -0.26927 | 111.845
[9 empty] | 0.93822 | -0.028026 | 60.3524 |  |  |  | 7.1326 | -0.26819 | 111.8618
[9 empty] | 0.93715 | -0.028158 | 60.3582 |  |  |  | 7.1326 | -0.26819 | 111.8608
[9 empty] | 0.93715 | -0.028158 | 60.3607 |  |  |  | 7.1348 | -0.26894 | 111.8648
[9 empty] | 0.93793 | -0.028291 | 60.3615 |  |  |  | 7.1348 | -0.26894 | 111.8698
[9 empty] | 0.93793 | -0.028291 | 60.3615 |  |  |  | 7.1335 | -0.26911 | 111.8727
[9 empty] | 0.93608 | -0.029213 | 60.361 |  |  |  | 7.1345 | -0.26911 | 111.8758
[9 empty] | 0.93807 | -0.028158 | 60.364 |  |  |  | 7.1351 | -0.26927 | 111.8903
[9 empty] | 0.937 | -0.028291 | 60.3635 |  |  |  | 7.1354 | -0.26911 | 111.9028
[9 empty] | 0.93885 | -0.028291 | 60.3659 |  |  |  | 7.1354 | -0.26911 | 111.9291
[9 empty] | 0.93778 | -0.028422 | 60.3652 |  |  |  | 7.136 | -0.26927 | 111.95
[9 empty] | 0.93778 | -0.028422 | 60.3662 |  |  |  | 7.1354 | -0.26819 | 111.9496
[9 empty] | 0.9387 | -0.028422 | 60.361 |  |  |  | 7.1354 | -0.26911 | 111.9582
[9 empty] | 0.93793 | -0.028291 | 60.357 |  |  |  | 7.136 | -0.26927 | 111.9639
[9 empty] | 0.93885 | -0.028291 | 60.3611 |  |  |  | 7.1357 | -0.26944 | 111.9728
[9 empty] | 0.9387 | -0.028422 | 60.3625 |  |  |  | 7.136 | -0.26927 | 111.9751
[9 empty] | 0.93885 | -0.028291 | 60.363 |  |  |  | 7.1345 | -0.26961 | 111.9803
[9 empty] | 0.93962 | -0.028422 | 60.3554 |  |  |  | 7.1357 | -0.26944 | 111.9926
[9 empty] | 0.93793 | -0.028291 | 60.3572 |  |  |  | 7.1369 | -0.26927 | 111.999
[9 empty] | 0.93885 | -0.028291 | 60.361 |  |  |  | 7.1375 | -0.26944 | 112.0055
[9 empty] | 0.939 | -0.028158 | 60.3638 |  |  |  | 7.1369 | -0.26927 | 112.0083
[9 empty] | 0.939 | -0.028158 | 60.3658 |  |  |  | 7.1372 | -0.26911 | 112.0337
[9 empty] | 0.93992 | -0.028158 | 60.3679 |  |  |  | 7.139 | -0.27002 | 112.0421
[9 empty] | 0.939 | -0.028158 | 60.3682 |  |  |  | 7.1384 | -0.26894 | 112.0457
[9 empty] | 0.939 | -0.028158 | 60.3684 |  |  |  | 7.139 | -0.26911 | 112.048
[9 empty] | 0.93977 | -0.029213 | 60.3694 |  |  |  | 7.1397 | -0.27019 | 112.0439
[9 empty] | 0.94084 | -0.027236 | 60.379 |  |  |  | 7.1403 | -0.26986 | 112.0437
[9 empty] | 0.939 | -0.028158 | 60.3774 |  |  |  | 7.1406 | -0.26927 | 112.0475
[9 empty] | 0.939 | -0.029081 | 60.3772 |  |  |  | 7.1406 | -0.26927 | 112.052
[9 empty] | 0.93977 | -0.028291 | 60.3798 |  |  |  | 7.1418 | -0.26911 | 112.0558
[9 empty] | 0.93962 | -0.028422 | 60.3799 |  |  |  | 7.1424 | -0.27019 | 112.0592
[9 empty] | 0.93977 | -0.028291 | 60.3798 |  |  |  | 7.1424 | -0.26927 | 112.0588
[9 empty] | 0.94055 | -0.028422 | 60.3804 |  |  |  | 7.1431 | -0.26944 | 112.0631
[9 empty] | 0.93962 | -0.028422 | 60.3795 |  |  |  | 7.1433 | -0.26927 | 112.0733
[9 empty] | 0.93948 | -0.028554 | 60.3864 |  |  |  | 7.1424 | -0.27019 | 112.0721
[9 empty] | 0.9387 | -0.029345 | 60.3901 |  |  |  | 7.1436 | -0.27002 | 112.0768
[9 empty] | 0.93977 | -0.028291 | 60.3991 |  |  |  | 7.1436 | -0.27002 | 112.0804
[9 empty] | 0.94055 | -0.028422 | 60.4025 |  |  |  | 7.1439 | -0.26986 | 112.0903
[9 empty] | 0.93977 | -0.028291 | 60.4045 |  |  |  | 7.1439 | -0.26894 | 112.094
[9 empty] | 0.94055 | -0.029345 | 60.405 |  |  |  | 7.1446 | -0.27002 | 112.1183
[9 empty] | 0.94176 | -0.028158 | 60.4103 |  |  |  | 7.1436 | -0.27002 | 112.1197
[9 empty] | 0.94084 | -0.028158 | 60.4105 |  |  |  | 7.1446 | -0.27019 | 112.1336
[9 empty] | 0.94007 | -0.028026 | 60.3976 |  |  |  | 7.1443 | -0.27019 | 112.1499
[9 empty] | 0.94099 | -0.028026 | 60.3955 |  |  |  | 7.1452 | -0.27019 | 112.1565
[9 empty] | 0.94084 | -0.028158 | 60.3921 |  |  |  | 7.1455 | -0.27094 | 112.1685
[9 empty] | 0.94084 | -0.028158 | 60.3986 |  |  |  | 7.1461 | -0.27019 | 112.201
[9 empty] | 0.94084 | -0.028158 | 60.4009 |  |  |  | 7.1458 | -0.27036 | 112.2105
[9 empty] | 0.94191 | -0.028026 | 60.4001 |  |  |  | 7.1467 | -0.27036 | 112.2274
[9 empty] | 0.94162 | -0.028291 | 60.4036 |  |  |  | 7.1467 | -0.26944 | 112.2529
[9 empty] | 0.94162 | -0.028291 | 60.4175 |  |  |  | 7.1476 | -0.27036 | 112.2661
[9 empty] | 0.94162 | -0.028291 | 60.4081 |  |  |  | 7.1479 | -0.27019 | 112.2725
[9 empty] | 0.94162 | -0.028291 | 60.4076 |  |  |  | 7.1482 | -0.27002 | 112.2917
[9 empty] | 0.94162 | -0.028291 | 60.4024 |  |  |  | 7.1495 | -0.26894 | 112.2986
[9 empty] | 0.94162 | -0.028291 | 60.401 |  |  |  | 7.1482 | -0.26911 | 112.3097
[9 empty] | 0.94162 | -0.028291 | 60.4046 |  |  |  | 7.1498 | -0.27019 | 112.3386
[9 empty] | 0.94162 | -0.028291 | 60.4043 |  |  |  | 7.1492 | -0.27002 | 112.3428
[9 empty] | 0.94254 | -0.028291 | 60.4073 |  |  |  | 7.151 | -0.26911 | 112.3442
[9 empty] | 0.94239 | -0.029345 | 60.4078 |  |  |  | 7.151 | -0.26911 | 112.3528
[9 empty] | 0.94254 | -0.028422 | 60.409 |  |  |  | 7.151 | -0.26911 | 112.3574
[9 empty] | 0.94239 | -0.028422 | 60.4117 |  |  |  | 7.1513 | -0.26986 | 112.3618
[9 empty] | 0.94239 | -0.028422 | 60.4134 |  |  |  | 7.1513 | -0.27036 | 112.3657
[9 empty] | 0.94346 | -0.028291 | 60.4182 |  |  |  | 7.1541 | -0.27128 | 112.3667
[9 empty] | 0.94254 | -0.028291 | 60.4521 |  |  |  | 7.1544 | -0.27203 | 112.374
[9 empty] | 0.94346 | -0.028291 | 60.4531 |  |  |  | 7.1562 | -0.27111 | 112.3789
[9 empty] | 0.94332 | -0.028422 | 60.4543 |  |  |  | 7.1568 | -0.27036 | 112.3802
[9 empty] | 0.94317 | -0.028554 | 60.468 |  |  |  | 7.1571 | -0.27019 | 112.3896
[9 empty] | 0.94332 | -0.0275 | 60.4644 |  |  |  | 7.1571 | -0.26927 | 112.3985
[9 empty] | 0.94332 | -0.028422 | 60.4642 |  |  |  | 7.1578 | -0.27036 | 112.4028
[9 empty] | 0.94239 | -0.028422 | 60.4629 |  |  |  | 7.1578 | -0.27036 | 112.4056
[9 empty] | 0.94332 | -0.028422 | 60.4628 |  |  |  | 7.1583 | -0.27002 | 112.4107
[9 empty] | 0.94332 | -0.028422 | 60.4611 |  |  |  | 7.1578 | -0.27036 | 112.4097
[9 empty] | 0.94332 | -0.028422 | 60.46 |  |  |  | 7.158 | -0.27019 | 112.4122
[9 empty] | 0.94439 | -0.0275 | 60.4581 |  |  |  | 7.1583 | -0.27002 | 112.4147
[9 empty] | 0.94239 | -0.028422 | 60.4574 |  |  |  | 7.1583 | -0.27002 | 112.4166
[9 empty] | 0.94346 | -0.028291 | 60.4648 |  |  |  | 7.1583 | -0.27002 | 112.4184
[9 empty] | 0.94361 | -0.028158 | 60.4729 |  |  |  | 7.1596 | -0.26986 | 112.4196
[9 empty] | 0.94361 | -0.028158 | 60.4733 |  |  |  | 7.1593 | -0.26911 | 112.4207
[9 empty] | 0.94361 | -0.028158 | 60.4731 |  |  |  | 7.159 | -0.27019 | 112.4332
[9 empty] | 0.94361 | -0.028158 | 60.481 |  |  |  | 7.1608 | -0.27111 | 112.4378
[9 empty] | 0.94361 | -0.028158 | 60.4867 |  |  |  | 7.1596 | -0.27036 | 112.4424
[9 empty] | 0.94361 | -0.028158 | 60.4808 |  |  |  | 7.1599 | -0.27019 | 112.443
[9 empty] | 0.94284 | -0.028026 | 60.4768 |  |  |  | 7.1605 | -0.27036 | 112.4428
[9 empty] | 0.94361 | -0.028158 | 60.4739 |  |  |  | 7.1617 | -0.27019 | 112.4464
[9 empty] | 0.94453 | -0.028158 | 60.4757 |  |  |  | 7.1623 | -0.27036 | 112.4474
[9 empty] | 0.94453 | -0.028158 | 60.489 |  |  |  | 7.1629 | -0.27002 | 112.4482
[9 empty] | 0.94346 | -0.028291 | 60.49 |  |  |  | 7.163 | -0.27053 | 112.4482
[9 empty] | 0.94346 | -0.028291 | 60.4868 |  |  |  | 7.1642 | -0.27036 | 112.4521
[9 empty] | 0.94439 | -0.028158 | 60.4975 |  |  |  | 7.1645 | -0.27019 | 112.4566
[9 empty] | 0.94346 | -0.028291 | 60.4937 |  |  |  | 7.1648 | -0.27002 | 112.4609
[9 empty] | 0.94453 | -0.028158 | 60.4918 |  |  |  | 7.1645 | -0.27111 | 112.4715
[9 empty] | 0.94468 | -0.028291 | 60.5073 |  |  |  | 7.1645 | -0.27019 | 112.4789
[9 empty] | 0.94439 | -0.028291 | 60.5013 |  |  |  | 7.1648 | -0.27002 | 112.4938
[9 empty] | 0.94439 | -0.028291 | 60.5014 |  |  |  | 7.1657 | -0.27002 | 112.4949
[9 empty] | 0.94346 | -0.028291 | 60.5013 |  |  |  | 7.1648 | -0.27002 | 112.4995
[9 empty] | 0.94424 | -0.028422 | 60.5103 |  |  |  | 7.1657 | -0.27002 | 112.5033
[9 empty] | 0.94424 | -0.028422 | 60.5099 |  |  |  | 7.1657 | -0.27002 | 112.5066
[9 empty] | 0.94439 | -0.028291 | 60.5166 |  |  |  | 7.166 | -0.26986 | 112.54
[9 empty] | 0.94346 | -0.028291 | 60.5253 |  |  |  | 7.1657 | -0.27002 | 112.5528
[9 empty] | 0.94439 | -0.028291 | 60.5292 |  |  |  | 7.1663 | -0.27019 | 112.5543
[9 empty] | 0.94439 | -0.028291 | 60.5236 |  |  |  | 7.1672 | -0.27019 | 112.5514
[9 empty] | 0.94332 | -0.028422 | 60.5242 |  |  |  | 7.1691 | -0.26927 | 112.5809
[9 empty] | 0.94424 | -0.028422 | 60.5283 |  |  |  | 7.1684 | -0.27002 | 112.5972
[9 empty] | 0.94453 | -0.028158 | 60.5348 |  |  |  | 7.1709 | -0.27019 | 112.625
[9 empty] | 0.94439 | -0.028291 | 60.5534 |  |  |  | 7.1706 | -0.27036 | 112.6303
[9 empty] | 0.94332 | -0.028422 | 60.5518 |  |  |  | 7.1718 | -0.26927 | 112.6369
[9 empty] | 0.94439 | -0.028291 | 60.5659 |  |  |  | 7.1715 | -0.27036 | 112.6679
[9 empty] | 0.94439 | -0.028291 | 60.5671 |  |  |  | 7.1725 | -0.27036 | 112.6908
[9 empty] | 0.94346 | -0.027368 | 60.5662 |  |  |  | 7.1728 | -0.27019 | 112.6972
[9 empty] | 0.94439 | -0.028291 | 60.5679 |  |  |  | 7.173 | -0.27002 | 112.7062
[9 empty] | 0.94439 | -0.028291 | 60.5683 |  |  |  | 7.173 | -0.27002 | 112.7103
[9 empty] | 0.94361 | -0.028158 | 60.5655 |  |  |  | 7.1718 | -0.27111 | 112.713
[9 empty] | 0.94453 | -0.028158 | 60.5664 |  |  |  | 7.1733 | -0.26986 | 112.7211
[9 empty] | 0.94361 | -0.028158 | 60.5764 |  |  |  | 7.174 | -0.27002 | 112.7265
[9 empty] | 0.94439 | -0.028291 | 60.5774 |  |  |  | 7.174 | -0.27002 | 112.7285
[9 empty] | 0.94453 | -0.029081 | 60.5789 |  |  |  | 7.1752 | -0.26986 | 112.7323
[9 empty] | 0.94361 | -0.029081 | 60.58 |  |  |  | 7.177 | -0.26986 | 112.7419
[9 empty] | 0.94269 | -0.028158 | 60.5811 |  |  |  | 7.1779 | -0.26986 | 112.7473
[9 empty] | 0.94439 | -0.028291 | 60.5768 |  |  |  | 7.1773 | -0.27111 | 112.7572
[9 empty] | 0.94468 | -0.028026 | 60.5758 |  |  |  | 7.1783 | -0.27019 | 112.7633
[9 empty] | 0.94439 | -0.028291 | 60.5834 |  |  |  | 7.1786 | -0.27002 | 112.766
[9 empty] | 0.94439 | -0.028291 | 60.5857 |  |  |  | 7.1798 | -0.27128 | 112.7675
[9 empty] | 0.94439 | -0.028291 | 60.5928 |  |  |  | 7.1792 | -0.27019 | 112.7711
[9 empty] | 0.94424 | -0.028422 | 60.5841 |  |  |  | 7.1801 | -0.27019 | 112.7732
[9 empty] | 0.94439 | -0.028291 | 60.5891 |  |  |  | 7.1795 | -0.27002 | 112.7748
[9 empty] | 0.94439 | -0.028291 | 60.5899 |  |  |  | 7.1804 | -0.27002 | 112.7776
[9 empty] | 0.94424 | -0.028422 | 60.5895 |  |  |  | 7.1804 | -0.27002 | 112.7795
[9 empty] | 0.94424 | -0.028422 | 60.5934 |  |  |  | 7.1807 | -0.26986 | 112.7834
[9 empty] | 0.94424 | -0.028422 | 60.6065 |  |  |  | 7.1807 | -0.26986 | 112.7845
[9 empty] | 0.94439 | -0.029213 | 60.6051 |  |  |  | 7.1804 | -0.27002 | 112.7936
[9 empty] | 0.94346 | -0.0275 | 60.6025 |  |  |  | 7.1807 | -0.27077 | 112.7967
[9 empty] | 0.94439 | -0.028291 | 60.6033 |  |  |  | 7.181 | -0.27019 | 112.7962
[9 empty] | 0.94439 | -0.028291 | 60.6175 |  |  |  | 7.1813 | -0.27002 | 112.796
[9 empty] | 0.94439 | -0.028291 | 60.6205 |  |  |  | 7.1804 | -0.27002 | 112.7941
[9 empty] | 0.94453 | -0.028158 | 60.6259 |  |  |  | 7.181 | -0.27019 | 112.7945
[9 empty] | 0.94361 | -0.028158 | 60.6255 |  |  |  | 7.1807 | -0.27036 | 112.7964
[9 empty] | 0.94468 | -0.028026 | 60.6265 |  |  |  | 7.1813 | -0.27002 | 112.7962
[9 empty] | 0.94453 | -0.028158 | 60.6247 |  |  |  | 7.1832 | -0.27002 | 112.7989
[9 empty] | 0.94468 | -0.028026 | 60.6255 |  |  |  | 7.1838 | -0.27019 | 112.803
[9 empty] | 0.94453 | -0.028158 | 60.6262 |  |  |  | 7.1838 | -0.27019 | 112.8082
[9 empty] | 0.94468 | -0.028026 | 60.6266 |  |  |  | 7.1856 | -0.27019 | 112.8154
[9 empty] | 0.94531 | -0.028291 | 60.6279 |  |  |  | 7.1856 | -0.27019 | 112.8201
[9 empty] | 0.94453 | -0.028158 | 60.6274 |  |  |  | 7.1865 | -0.27019 | 112.8207
[9 empty] | 0.94439 | -0.028291 | 60.6272 |  |  |  | 7.1872 | -0.27036 | 112.8278
[9 empty] | 0.94453 | -0.028158 | 60.6255 |  |  |  | 7.1875 | -0.27019 | 112.8447
[9 empty] | 0.94439 | -0.028291 | 60.6257 |  |  |  | 7.1877 | -0.27002 | 112.856
[9 empty] | 0.94439 | -0.028291 | 60.6265 |  |  |  | 7.1877 | -0.27002 | 112.861
[9 empty] | 0.94424 | -0.028291 | 60.6273 |  |  |  | 7.1877 | -0.27002 | 112.8624
[9 empty] | 0.94439 | -0.028291 | 60.6278 |  |  |  | 7.1877 | -0.27002 | 112.8648
[9 empty] | 0.94424 | -0.0275 | 60.624 |  |  |  | 7.1884 | -0.27019 | 112.8714
[9 empty] | 0.94439 | -0.029213 | 60.6254 |  |  |  | 7.189 | -0.26986 | 112.8939
[9 empty] | 0.94516 | -0.028422 | 60.6232 |  |  |  | 7.1887 | -0.27002 | 112.9013
[9 empty] | 0.94424 | -0.029345 | 60.6235 |  |  |  | 7.1902 | -0.27019 | 112.9309
[9 empty] | 0.94546 | -0.028158 | 60.6452 |  |  |  | 7.1905 | -0.27002 | 112.9348
[9 empty] | 0.94424 | -0.028422 | 60.6515 |  |  |  | 7.1896 | -0.27002 | 112.95
[9 empty] | 0.94424 | -0.029345 | 60.6559 |  |  |  | 7.1911 | -0.27019 | 112.9709
[9 empty] | 0.94453 | -0.028158 | 60.657 |  |  |  | 7.1917 | -0.27128 | 112.9724
[9 empty] | 0.94453 | -0.028291 | 60.6561 |  |  |  | 7.193 | -0.27019 | 112.9935
[9 empty] | 0.94439 | -0.028291 | 60.635 |  |  |  | 7.1933 | -0.27002 | 112.9929
[9 empty] | 0.94439 | -0.027368 | 60.6347 |  |  |  | 7.193 | -0.27019 | 112.9936
[9 empty] | 0.94453 | -0.028158 | 60.6359 |  |  |  | 7.1942 | -0.27002 | 113.0043
[9 empty] | 0.94453 | -0.028158 | 60.6359 |  |  |  | 7.1939 | -0.27111 | 113.013
[9 empty] | 0.94439 | -0.028291 | 60.6381 |  |  |  | 7.1939 | -0.27019 | 113.0202
[9 empty] | 0.94453 | -0.028158 | 60.6468 |  |  |  | 7.1954 | -0.26986 | 113.0285
[9 empty] | 0.94546 | -0.028158 | 60.6454 |  |  |  | 7.1954 | -0.26986 | 113.0345
[9 empty] | 0.94453 | -0.029081 | 60.6431 |  |  |  | 7.1954 | -0.26986 | 113.0465
[9 empty] | 0.94453 | -0.027236 | 60.6438 |  |  |  | 7.1954 | -0.26986 | 113.0496
[9 empty] | 0.94468 | -0.028949 | 60.6448 |  |  |  | 7.1969 | -0.27094 | 113.0526
[9 empty] | 0.94453 | -0.028158 | 60.6498 |  |  |  | 7.1981 | -0.26986 | 113.0554
[9 empty] | 0.94453 | -0.028158 | 60.6483 |  |  |  | 7.1985 | -0.27019 | 113.0564
[9 empty] | 0.94453 | -0.028158 | 60.6528 |  |  |  | 7.1988 | -0.27002 | 113.0617
[9 empty] | 0.94439 | -0.028291 | 60.6562 |  |  |  | 7.1997 | -0.27002 | 113.0838
[9 empty] | 0.94439 | -0.028291 | 60.6599 |  |  |  | 7.2003 | -0.27019 | 113.0844
[9 empty] | 0.94453 | -0.028158 | 60.6617 |  |  |  | 7.2009 | -0.27036 | 113.0879
[9 empty] | 0.94439 | -0.027368 | 60.6632 |  |  |  | 7.2015 | -0.27002 | 113.0923
[9 empty] | 0.94546 | -0.028158 | 60.6638 |  |  |  | 7.2019 | -0.27036 | 113.0956
[9 empty] | 0.94439 | -0.028291 | 60.6644 |  |  |  | 7.2021 | -0.27019 | 113.1022
[9 empty] | 0.94531 | -0.028291 | 60.6655 |  |  |  | 7.2021 | -0.27019 | 113.1186
[9 empty] | 0.94439 | -0.028291 | 60.6654 |  |  |  | 7.2015 | -0.27002 | 113.1161
[9 empty] | 0.94516 | -0.028422 | 60.6669 |  |  |  | 7.2024 | -0.27002 | 113.1167
[9 empty] | 0.94516 | -0.028422 | 60.6673 |  |  |  | 7.2021 | -0.27019 | 113.1158
[9 empty] | 0.94424 | -0.028422 | 60.6675 |  |  |  | 7.2021 | -0.27019 | 113.1151
[9 empty] | 0.94439 | -0.028291 | 60.6686 |  |  |  | 7.2024 | -0.27002 | 113.1154
[9 empty] | 0.94424 | -0.028422 | 60.6686 |  |  |  | 7.2043 | -0.27002 | 113.1239
[9 empty] | 0.94424 | -0.028422 | 60.6686 |  |  |  | 7.2052 | -0.27002 | 113.1336
[9 empty] | 0.94531 | -0.028291 | 60.6695 |  |  |  | 7.2073 | -0.26986 | 113.1396
[9 empty] | 0.94453 | -0.028158 | 60.6633 |  |  |  | 7.2073 | -0.26986 | 113.1437
[9 empty] | 0.94516 | -0.028422 | 60.6649 |  |  |  | 7.208 | -0.27002 | 113.1463
[9 empty] | 0.94531 | -0.028291 | 60.6636 |  |  |  | 7.2092 | -0.26986 | 113.1495
[9 empty] | 0.94516 | -0.028422 | 60.6647 |  |  |  | 7.2089 | -0.27002 | 113.1511
[9 empty] | 0.94531 | -0.028291 | 60.6637 |  |  |  | 7.2098 | -0.27002 | 113.1517
[9 empty] | 0.94439 | -0.027368 | 60.6647 |  |  |  | 7.2098 | -0.27094 | 113.1508
[9 empty] | 0.94516 | -0.028422 | 60.6658 |  |  |  | 7.2089 | -0.27094 | 113.1514
[9 empty] | 0.94531 | -0.028291 | 60.6664 |  |  |  | 7.2095 | -0.27111 | 113.1535
[9 empty] | 0.94531 | -0.028291 | 60.6676 |  |  |  | 7.2107 | -0.27002 | 113.1558
[9 empty] | 0.94546 | -0.028158 | 60.6683 |  |  |  | 7.2107 | -0.27186 | 113.1567
[9 empty] | 0.94531 | -0.028291 | 60.669 |  |  |  | 7.2113 | -0.27111 | 113.1582
[9 empty] | 0.94546 | -0.028158 | 60.6697 |  |  |  | 7.2132 | -0.27111 | 113.1611
[9 empty] | 0.94546 | -0.028158 | 60.6699 |  |  |  | 7.215 | -0.27019 | 113.1638
[9 empty] | 0.94653 | -0.028026 | 60.671 |  |  |  | 7.2138 | -0.27128 | 113.1627
[9 empty] | 0.94638 | -0.028158 | 60.667 |  |  |  | 7.2153 | -0.27002 | 113.1649
[9 empty] | 0.94638 | -0.028158 | 60.6679 |  |  |  | 7.2147 | -0.27036 | 113.161
[9 empty] | 0.94638 | -0.028158 | 60.6649 |  |  |  | 7.2159 | -0.27019 | 113.1634
[9 empty] | 0.94638 | -0.028158 | 60.6664 |  |  |  | 7.2159 | -0.27019 | 113.1619
[9 empty] | 0.94745 | -0.028026 | 60.6688 |  |  |  | 7.2156 | -0.27036 | 113.1588
[9 empty] | 0.94638 | -0.028158 | 60.669 |  |  |  | 7.2156 | -0.27036 | 113.1604
[9 empty] | 0.94638 | -0.029081 | 60.6701 |  |  |  | 7.2156 | -0.27128 | 113.1599
[9 empty] | 0.94546 | -0.028158 | 60.67 |  |  |  | 7.2156 | -0.27036 | 113.1594
[9 empty] | 0.94608 | -0.028422 | 60.6648 |  |  |  | 7.2171 | -0.27094 | 113.1632
[9 empty] | 0.94715 | -0.029213 | 60.6669 |  |  |  | 7.2171 | -0.27094 | 113.1643
[9 empty] | 0.94715 | -0.028291 | 60.6683 |  |  |  | 7.2171 | -0.27002 | 113.1649
[9 empty] | 0.94715 | -0.028291 | 60.6699 |  |  |  | 7.2168 | -0.27019 | 113.1656
[9 empty] | 0.94715 | -0.028291 | 60.6704 |  |  |  | 7.2181 | -0.27002 | 113.1676
[9 empty] | 0.94715 | -0.028291 | 60.6713 |  |  |  | 7.2181 | -0.27002 | 113.1788
[9 empty] | 0.94715 | -0.028291 | 60.6716 |  |  |  | 7.2181 | -0.27094 | 113.1836
[9 empty] | 0.94793 | -0.0275 | 60.673 |  |  |  | 7.2193 | -0.26986 | 113.1845
[9 empty] | 0.94745 | -0.027103 | 60.6731 |  |  |  | 7.2199 | -0.27094 | 113.1853
[9 empty] | 0.94793 | -0.028422 | 60.6735 |  |  |  | 7.2205 | -0.27111 | 113.1865
[9 empty] | 0.94715 | -0.028291 | 60.6734 |  |  |  | 7.2211 | -0.27077 | 113.1898
[9 empty] | 0.94793 | -0.028422 | 60.674 |  |  |  | 7.2217 | -0.27094 | 113.1906
[9 empty] | 0.94808 | -0.028291 | 60.6745 |  |  |  | 7.2227 | -0.27002 | 113.1959
[9 empty] | 0.94793 | -0.028422 | 60.6747 |  |  |  | 7.2233 | -0.27019 | 113.2006
[9 empty] | 0.94793 | -0.028422 | 60.6685 |  |  |  | 7.2245 | -0.27094 | 113.2056
[9 empty] | 0.949 | -0.029213 | 60.6708 |  |  |  | 7.2239 | -0.27128 | 113.2069
[9 empty] | 0.94701 | -0.028422 | 60.6698 |  |  |  | 7.2236 | -0.27002 | 113.193
[9 empty] | 0.94915 | -0.028158 | 60.6723 |  |  |  | 7.2242 | -0.27111 | 113.2017
[9 empty] | 0.94808 | -0.028291 | 60.6718 |  |  |  | 7.2242 | -0.27019 | 113.2104
[9 empty] | 0.949 | -0.028291 | 60.6734 |  |  |  | 7.2233 | -0.27111 | 113.2326
[9 empty] | 0.94885 | -0.028422 | 60.6739 |  |  |  | 7.2242 | -0.27111 | 113.238
[9 empty] | 0.94885 | -0.028422 | 60.6744 |  |  |  | 7.2251 | -0.27111 | 113.2427
[9 empty] | 0.94793 | -0.028422 | 60.6786 |  |  |  | 7.2251 | -0.27111 | 113.2413
[9 empty] | 0.94885 | -0.028422 | 60.6795 |  |  |  | 7.2254 | -0.27186 | 113.257
[9 empty] | 0.94885 | -0.028422 | 60.6806 |  |  |  | 7.2251 | -0.27111 | 113.2676
[9 empty] | 0.949 | -0.028291 | 60.6807 |  |  |  | 7.2263 | -0.27094 | 113.2735
[9 empty] | 0.94808 | -0.028291 | 60.6817 |  |  |  | 7.2263 | -0.27094 | 113.2719
[9 empty] | 0.949 | -0.028291 | 60.6822 |  |  |  | 7.2273 | -0.27094 | 113.2854
[9 empty] | 0.949 | -0.028291 | 60.6822 |  |  |  | 7.2285 | -0.27077 | 113.2914
[9 empty] | 0.94885 | -0.028422 | 60.6814 |  |  |  | 7.2279 | -0.27111 | 113.3016
[9 empty] | 0.949 | -0.028291 | 60.6814 |  |  |  | 7.2282 | -0.27186 | 113.3077
[9 empty] | 0.94822 | -0.028158 | 60.68 |  |  |  | 7.23 | -0.27094 | 113.3114
[9 empty] | 0.94808 | -0.028291 | 60.6801 |  |  |  | 7.2297 | -0.27111 | 113.3114
[9 empty] | 0.94915 | -0.029081 | 60.6806 |  |  |  | 7.2303 | -0.27077 | 113.323
[9 empty] | 0.94915 | -0.028158 | 60.6808 |  |  |  | 7.2312 | -0.27169 | 113.3641
[9 empty] | 0.949 | -0.028291 | 60.6807 |  |  |  | 7.2309 | -0.27094 | 113.3664
[9 empty] | 0.94915 | -0.028158 | 60.6808 |  |  |  | 7.2318 | -0.27094 | 113.3721
[9 empty] | 0.94915 | -0.028158 | 60.6808 |  |  |  | 7.2315 | -0.27111 | 113.3752
[9 empty] | 0.95007 | -0.028158 | 60.6806 |  |  |  | 7.2303 | -0.27128 | 113.3761
[9 empty] | 0.94822 | -0.028158 | 60.6795 |  |  |  | 7.2315 | -0.27111 | 113.3899
[9 empty] | 0.94915 | -0.028158 | 60.6805 |  |  |  | 7.2315 | -0.27111 | 113.4126
[9 empty] | 0.95007 | -0.028158 | 60.6867 |  |  |  | 7.2313 | -0.27128 | 113.4148
[9 empty] | 0.94915 | -0.028158 | 60.6902 |  |  |  | 7.2313 | -0.27128 | 113.4137
[9 empty] | 0.95007 | -0.028158 | 60.6932 |  |  |  | 7.2315 | -0.27203 | 113.4165
[9 empty] | 0.95099 | -0.028158 | 60.695 |  |  |  | 7.2328 | -0.27186 | 113.4223
[9 empty] | 0.95022 | -0.028026 | 60.6945 |  |  |  | 7.2325 | -0.27111 | 113.4382
[9 empty] | 0.95007 | -0.028158 | 60.6942 |  |  |  | 7.2322 | -0.27128 | 113.438
[9 empty] | 0.95099 | -0.028158 | 60.6941 |  |  |  | 7.2331 | -0.2722 | 113.4392
[9 empty] | 0.95084 | -0.028291 | 60.6893 |  |  |  | 7.2334 | -0.27111 | 113.44
[9 empty] | 0.94992 | -0.028291 | 60.6888 |  |  |  | 7.2343 | -0.27203 | 113.4622
[9 empty] | 0.95084 | -0.028291 | 60.6893 |  |  |  | 7.2349 | -0.2722 | 113.4743
[9 empty] | 0.9507 | -0.028422 | 60.6889 |  |  |  | 7.2361 | -0.27111 | 113.4777
[9 empty] | 0.9507 | -0.028422 | 60.6865 |  |  |  | 7.2358 | -0.2722 | 113.4753
[9 empty] | 0.95162 | -0.028422 | 60.687 |  |  |  | 7.2368 | -0.2722 | 113.4756
[9 empty] | 0.9507 | -0.0275 | 60.687 |  |  |  | 7.2374 | -0.27145 | 113.4726
[9 empty] | 0.95162 | -0.0275 | 60.6915 |  |  |  | 7.2371 | -0.27295 | 113.4756
[9 empty] | 0.9507 | -0.028422 | 60.6908 |  |  |  | 7.2386 | -0.2722 | 113.4805
[9 empty] | 0.9507 | -0.028422 | 60.6908 |  |  |  | 7.2389 | -0.27203 | 113.4918
[9 empty] | 0.9507 | -0.028422 | 60.6936 |  |  |  | 7.2389 | -0.27203 | 113.4916
[9 empty] | 0.95162 | -0.028422 | 60.6965 |  |  |  | 7.2386 | -0.27312 | 113.4918
[9 empty] | 0.95084 | -0.028291 | 60.6952 |  |  |  | 7.2398 | -0.27203 | 113.4856
[9 empty] | 0.95084 | -0.028291 | 60.697 |  |  |  | 7.2401 | -0.27278 | 113.487
[9 empty] | 0.95162 | -0.028422 | 60.6997 |  |  |  | 7.2401 | -0.27186 | 113.4891
[9 empty] | 0.95177 | -0.028291 | 60.6997 |  |  |  | 7.241 | -0.27278 | 113.4943
[9 empty] | 0.95192 | -0.027236 | 60.7013 |  |  |  | 7.242 | -0.27278 | 113.496
[9 empty] | 0.95099 | -0.028158 | 60.7014 |  |  |  | 7.2429 | -0.27278 | 113.5031
[9 empty] | 0.95192 | -0.028158 | 60.7035 |  |  |  | 7.2426 | -0.27295 | 113.5066
[9 empty] | 0.95177 | -0.028291 | 60.7059 |  |  |  | 7.2432 | -0.27261 | 113.5132
[9 empty] | 0.95221 | -0.027894 | 60.7072 |  |  |  | 7.2441 | -0.27353 | 113.5205
[9 empty] | 0.95177 | -0.028291 | 60.7078 |  |  |  | 7.2438 | -0.2737 | 113.5187
[9 empty] | 0.95177 | -0.028291 | 60.7091 |  |  |  | 7.2444 | -0.27387 | 113.5185
[9 empty] | 0.95177 | -0.028291 | 60.7079 |  |  |  | 7.2456 | -0.2737 | 113.5195
[9 empty] | 0.95099 | -0.028158 | 60.7084 |  |  |  | 7.2456 | -0.27462 | 113.5223
[9 empty] | 0.95192 | -0.028158 | 60.7106 |  |  |  | 7.2453 | -0.27387 | 113.5235
[9 empty] | 0.95177 | -0.028291 | 60.7106 |  |  |  | 7.2453 | -0.27387 | 113.5267
[9 empty] | 0.95192 | -0.028158 | 60.7114 |  |  |  | 7.2472 | -0.27387 | 113.5326
[9 empty] | 0.95007 | -0.028158 | 60.7108 |  |  |  | 7.2465 | -0.2737 | 113.5338
[9 empty] | 0.95192 | -0.028158 | 60.7125 |  |  |  | 7.2472 | -0.27387 | 113.5363
[9 empty] | 0.95114 | -0.028026 | 60.7122 |  |  |  | 7.2462 | -0.27387 | 113.5353
[9 empty] | 0.95114 | -0.027894 | 60.7056 |  |  |  | 7.2478 | -0.27404 | 113.5319
[9 empty] | 0.95114 | -0.028026 | 60.7056 |  |  |  | 7.2496 | -0.27312 | 113.5357
[9 empty] | 0.95114 | -0.028026 | 60.7057 |  |  |  | 7.2505 | -0.27404 | 113.5389
[9 empty] | 0.95206 | -0.028949 | 60.7057 |  |  |  | 7.2499 | -0.2737 | 113.5373
[9 empty] | 0.95206 | -0.028026 | 60.7081 |  |  |  | 7.2508 | -0.27387 | 113.5397
[9 empty] | 0.95192 | -0.027236 | 60.7097 |  |  |  | 7.2521 | -0.2737 | 113.5428
[9 empty] | 0.95099 | -0.028158 | 60.7107 |  |  |  | 7.2521 | -0.27278 | 113.5454
[9 empty] | 0.95206 | -0.028026 | 60.7117 |  |  |  | 7.253 | -0.2737 | 113.566
[9 empty] | 0.95206 | -0.028026 | 60.7134 |  |  |  | 7.2542 | -0.27445 | 113.572
[9 empty] | 0.95192 | -0.028158 | 60.7143 |  |  |  | 7.2542 | -0.27537 | 113.575
[9 empty] | 0.95177 | -0.029213 | 60.715 |  |  |  | 7.2521 | -0.27462 | 113.5772
[9 empty] | 0.95206 | -0.028026 | 60.7155 |  |  |  | 7.2542 | -0.27353 | 113.5799
[9 empty] | 0.95192 | -0.028158 | 60.7173 |  |  |  | 7.2539 | -0.27462 | 113.5829
[9 empty] | 0.95192 | -0.028158 | 60.718 |  |  |  | 7.2548 | -0.27462 | 113.5821
[9 empty] | 0.95221 | -0.027894 | 60.7183 |  |  |  | 7.2548 | -0.27479 | 113.5821
[9 empty] | 0.95114 | -0.027103 | 60.7149 |  |  |  | 7.256 | -0.27445 | 113.5845
[9 empty] | 0.95192 | -0.028158 | 60.7159 |  |  |  | 7.2567 | -0.2737 | 113.5857
[9 empty] | 0.95284 | -0.028158 | 60.7167 |  |  |  | 7.2576 | -0.27462 | 113.5952
[9 empty] | 0.95177 | -0.028291 | 60.7233 |  |  |  | 7.2591 | -0.27479 | 113.6097
[9 empty] | 0.95284 | -0.028158 | 60.7286 |  |  |  | 7.2594 | -0.2737 | 113.6165
[9 empty] | 0.95206 | -0.028026 | 60.7223 |  |  |  | 7.2594 | -0.2737 | 113.6163
[9 empty] | 0.95192 | -0.028158 | 60.7248 |  |  |  | 7.2591 | -0.27387 | 113.6133
[9 empty] | 0.95192 | -0.028158 | 60.7238 |  |  |  | 7.2597 | -0.27404 | 113.611
[9 empty] | 0.95284 | -0.028158 | 60.7106 |  |  |  | 7.26 | -0.27387 | 113.6099
[9 empty] | 0.95298 | -0.028026 | 60.7127 |  |  |  | 7.2607 | -0.27404 | 113.6133
[9 empty] | 0.95206 | -0.028026 | 60.7129 |  |  |  | 7.2609 | -0.27479 | 113.6268
[9 empty] | 0.95284 | -0.029081 | 60.7056 |  |  |  | 7.2609 | -0.27479 | 113.6184
[9 empty] | 0.95284 | -0.028158 | 60.7112 |  |  |  | 7.2597 | -0.27587 | 113.621
[9 empty] | 0.95192 | -0.028158 | 60.7323 |  |  |  | 7.2622 | -0.27554 | 113.6283
[9 empty] | 0.95192 | -0.028158 | 60.7329 |  |  |  | 7.2622 | -0.2737 | 113.6384
[9 empty] | 0.95284 | -0.028158 | 60.733 |  |  |  | 7.2649 | -0.27462 | 113.6875
[9 empty] | 0.95376 | -0.028158 | 60.7348 |  |  |  | 7.264 | -0.27462 | 113.6766
[9 empty] | 0.95269 | -0.028291 | 60.7254 |  |  |  | 7.264 | -0.27554 | 113.6773
[9 empty] | 0.95269 | -0.028291 | 60.7299 |  |  |  | 7.2658 | -0.27554 | 113.6784
[9 empty] | 0.95361 | -0.028291 | 60.7407 |  |  |  | 7.2668 | -0.27554 | 113.6835
[9 empty] | 0.95376 | -0.028158 | 60.7457 |  |  |  | 7.268 | -0.27537 | 113.6837
[9 empty] | 0.95376 | -0.028158 | 60.7462 |  |  |  | 7.2668 | -0.27646 | 113.6843
[9 empty] | 0.95376 | -0.028158 | 60.7518 |  |  |  | 7.268 | -0.27537 | 113.6918
[9 empty] | 0.95376 | -0.028158 | 60.7538 |  |  |  | 7.2668 | -0.27554 | 113.708
[9 empty] | 0.95546 | -0.028291 | 60.756 |  |  |  | 7.2683 | -0.2757 | 113.7129
[9 empty] | 0.95561 | -0.029081 | 60.7663 |  |  |  | 7.2689 | -0.27495 | 113.7167
[9 empty] | 0.95546 | -0.027368 | 60.7668 |  |  |  | 7.2701 | -0.2757 | 113.7233
[9 empty] | 0.95561 | -0.028158 | 60.7773 |  |  |  | 7.2717 | -0.27771 | 113.7275
[9 empty] | 0.95454 | -0.028291 | 60.7826 |  |  |  | 7.2717 | -0.27587 | 113.7457
[9 empty] | 0.95561 | -0.028158 | 60.7886 |  |  |  | 7.2738 | -0.27662 | 113.7502
[9 empty] | 0.95546 | -0.027368 | 60.7913 |  |  |  | 7.2747 | -0.27479 | 113.7747
[9 empty] | 0.95638 | -0.028291 | 60.7901 |  |  |  | 7.2753 | -0.27587 | 113.7856
[9 empty] | 0.95561 | -0.028158 | 60.7891 |  |  |  | 7.2759 | -0.27646 | 113.7869
[9 empty] | 0.95575 | -0.027103 | 60.7913 |  |  |  | 7.2759 | -0.27646 | 113.7791
[9 empty] | 0.95653 | -0.027236 | 60.7933 |  |  |  | 7.2756 | -0.2757 | 113.7943
[9 empty] | 0.95653 | -0.028158 | 60.7959 |  |  |  | 7.2759 | -0.27646 | 113.8054
[9 empty] | 0.95638 | -0.027368 | 60.7851 |  |  |  | 7.2759 | -0.27554 | 113.8082
[9 empty] | 0.9573 | -0.027368 | 60.8095 |  |  |  | 7.2781 | -0.27721 | 113.816
[9 empty] | 0.95745 | -0.028158 | 60.8096 |  |  |  | 7.2775 | -0.27662 | 113.8183
[9 empty] | 0.9573 | -0.028291 | 60.7845 |  |  |  | 7.2802 | -0.27612 | 113.8275
[9 empty] | 0.9573 | -0.027368 | 60.8142 |  |  |  | 7.2808 | -0.27721 | 113.835
[9 empty] | 0.9576 | -0.028026 | 60.8226 |  |  |  | 7.2818 | -0.27629 | 113.8397
[9 empty] | 0.9576 | -0.028026 | 60.8237 |  |  |  | 7.2833 | -0.27646 | 113.8531
[9 empty] | 0.95745 | -0.028158 | 60.8239 |  |  |  | 7.2821 | -0.27754 | 113.8449
[9 empty] | 0.95837 | -0.028158 | 60.8037 |  |  |  | 7.2833 | -0.27737 | 113.8448
[9 empty] | 0.95745 | -0.028158 | 60.8029 |  |  |  | 7.283 | -0.27662 | 113.8511
[9 empty] | 0.95837 | -0.028158 | 60.81 |  |  |  | 7.2833 | -0.27646 | 113.8552
[9 empty] | 0.95837 | -0.028158 | 60.8244 |  |  |  | 7.2833 | -0.27646 | 113.8575
[9 empty] | 0.95837 | -0.028158 | 60.8305 |  |  |  | 7.2824 | -0.27646 | 113.8557
[9 empty] | 0.9576 | -0.028026 | 60.8329 |  |  |  | 7.283 | -0.27662 | 113.855
[9 empty] | 0.95745 | -0.028158 | 60.8355 |  |  |  | 7.2839 | -0.27662 | 113.857
[9 empty] | 0.95823 | -0.028291 | 60.8368 |  |  |  | 7.2842 | -0.27646 | 113.8641
[9 empty] | 0.95823 | -0.027368 | 60.8359 |  |  |  | 7.2851 | -0.27646 | 113.8677
[9 empty] | 0.95837 | -0.029081 | 60.8376 |  |  |  | 7.2848 | -0.27662 | 113.874
[9 empty] | 0.95837 | -0.029081 | 60.8372 |  |  |  | 7.2848 | -0.2757 | 113.8622
[9 empty] | 0.9593 | -0.028158 | 60.8397 |  |  |  | 7.2858 | -0.27662 | 113.863
[9 empty] | 0.95823 | -0.028291 | 60.8408 |  |  |  | 7.2861 | -0.27646 | 113.8669
[9 empty] | 0.959 | -0.028422 | 60.8414 |  |  |  | 7.2851 | -0.27646 | 113.8654
[9 empty] | 0.95837 | -0.028158 | 60.8586 |  |  |  | 7.2867 | -0.27662 | 113.8692
[9 empty] | 0.95915 | -0.028291 | 60.8696 |  |  |  | 7.2876 | -0.27754 | 113.8732
[9 empty] | 0.95915 | -0.028291 | 60.8739 |  |  |  | 7.2876 | -0.27754 | 113.8761
[9 empty] | 0.95837 | -0.028158 | 60.8719 |  |  |  | 7.2876 | -0.27662 | 113.8786
[9 empty] | 0.95915 | -0.028158 | 60.8714 |  |  |  | 7.2873 | -0.27771 | 113.8799
[9 empty] | 0.95915 | -0.028291 | 60.893 |  |  |  | 7.2885 | -0.27662 | 113.8762
[9 empty] | 0.9593 | -0.028158 | 60.8927 |  |  |  | 7.2894 | -0.27662 | 113.8798
[9 empty] | 0.95915 | -0.028291 | 60.8928 |  |  |  | 7.2885 | -0.27754 | 113.8842
[9 empty] | 0.95808 | -0.029345 | 60.9033 |  |  |  | 7.2885 | -0.27754 | 113.8867
[9 empty] | 0.95823 | -0.028291 | 60.8791 |  |  |  | 7.2888 | -0.27737 | 113.8917
[9 empty] | 0.95915 | -0.028291 | 60.8788 |  |  |  | 7.2894 | -0.27754 | 113.9042
[9 empty] | 0.95808 | -0.0275 | 60.8798 |  |  |  | 7.2897 | -0.27737 | 113.9033
[9 empty] | 0.959 | -0.028422 | 60.8824 |  |  |  | 7.2894 | -0.27754 | 113.9024
[9 empty] | 0.95808 | -0.028422 | 60.8892 |  |  |  | 7.2906 | -0.27829 | 113.9037
[9 empty] | 0.959 | -0.028422 | 60.8936 |  |  |  | 7.2885 | -0.27754 | 113.9078
[9 empty] | 0.959 | -0.028422 | 60.9018 |  |  |  | 7.2888 | -0.27737 | 113.9129
[9 empty] | 0.95915 | -0.028291 | 60.902 |  |  |  | 7.2906 | -0.27737 | 113.9057
[9 empty] | 0.95915 | -0.028291 | 60.9034 |  |  |  | 7.2906 | -0.27629 | 113.9077
[9 empty] | 0.95915 | -0.028291 | 60.8991 |  |  |  | 7.2909 | -0.27737 | 113.9073
[9 empty] | 0.959 | -0.028422 | 60.905 |  |  |  | 7.2906 | -0.27737 | 113.9142
[9 empty] | 0.95915 | -0.028291 | 60.9038 |  |  |  | 7.2906 | -0.27737 | 113.9168
[9 empty] | 0.959 | -0.028422 | 60.9069 |  |  |  | 7.2906 | -0.27737 | 113.9056
[9 empty] | 0.9593 | -0.028158 | 60.9099 |  |  |  | 7.2916 | -0.27829 | 113.9107
[9 empty] | 0.95915 | -0.028291 | 60.9131 |  |  |  | 7.2909 | -0.27721 | 113.9173
[9 empty] | 0.9593 | -0.028158 | 60.913 |  |  |  | 7.2916 | -0.27737 | 113.9207
[9 empty] | 0.9593 | -0.028158 | 60.9167 |  |  |  | 7.2913 | -0.27754 | 113.9209
[9 empty] | 0.95915 | -0.028291 | 60.9176 |  |  |  | 7.2913 | -0.27754 | 113.9231
[9 empty] | 0.95915 | -0.028291 | 60.9199 |  |  |  | 7.2919 | -0.27721 | 113.926
[9 empty] | 0.9593 | -0.028026 | 60.9229 |  |  |  | 7.2925 | -0.27737 | 113.9278
[9 empty] | 0.9593 | -0.028158 | 60.9245 |  |  |  | 7.2934 | -0.27737 | 113.9229
[9 empty] | 0.9593 | -0.028158 | 60.9228 |  |  |  | 7.2943 | -0.27737 | 113.9259
[9 empty] | 0.9593 | -0.028158 | 60.9256 |  |  |  | 7.2946 | -0.27721 | 113.9286
[9 empty] | 0.9593 | -0.028158 | 60.9266 |  |  |  | 7.2946 | -0.27721 | 113.9298
[9 empty] | 0.9593 | -0.028158 | 60.9221 |  |  |  | 7.2965 | -0.27629 | 113.9335
[9 empty] | 0.95915 | -0.028291 | 60.9314 |  |  |  | 7.2962 | -0.27737 | 113.9339
[9 empty] | 0.95915 | -0.028291 | 60.9404 |  |  |  | 7.2952 | -0.27737 | 113.9307
[9 empty] | 0.96007 | -0.028291 | 60.9441 |  |  |  | 7.298 | -0.27737 | 113.9351
[9 empty] | 0.95945 | -0.028026 | 60.9431 |  |  |  | 7.2971 | -0.27737 | 113.9355
[9 empty] | 0.9593 | -0.028158 | 60.9496 |  |  |  | 7.2971 | -0.27737 | 113.9363
[9 empty] | 0.95808 | -0.028422 | 60.9488 |  |  |  | 7.2971 | -0.27737 | 113.9367
[9 empty] | 0.959 | -0.028422 | 60.9594 |  |  |  | 7.2971 | -0.27737 | 113.9324
[9 empty] | 0.96007 | -0.028291 | 60.9634 |  |  |  | 7.2983 | -0.27721 | 113.9325
[9 empty] | 0.95915 | -0.028291 | 60.9574 |  |  |  | 7.2971 | -0.27737 | 113.9326
[9 empty] | 0.95915 | -0.028291 | 60.9573 |  |  |  | 7.2977 | -0.27754 | 113.9271
[9 empty] | 0.95915 | -0.028291 | 60.9543 |  |  |  | 7.298 | -0.27737 | 113.9256
[9 empty] | 0.95915 | -0.028291 | 60.9467 |  |  |  | 7.2977 | -0.27754 | 113.9281
[9 empty] | 0.959 | -0.028422 | 60.9465 |  |  |  | 7.2998 | -0.27646 | 113.9329
[9 empty] | 0.959 | -0.028422 | 60.9443 |  |  |  | 7.3008 | -0.27737 | 113.9359
[9 empty] | 0.96007 | -0.029213 | 60.9419 |  |  |  | 7.3014 | -0.27754 | 113.9383
[9 empty] | 0.95992 | -0.028422 | 60.9532 |  |  |  | 7.3023 | -0.27754 | 113.9407
[9 empty] | 0.96007 | -0.028291 | 60.9585 |  |  |  | 7.3032 | -0.27754 | 113.9431
[9 empty] | 0.96085 | -0.028422 | 60.9575 |  |  |  | 7.3041 | -0.27754 | 113.9451
[9 empty] | 0.9593 | -0.028158 | 60.9584 |  |  |  | 7.3044 | -0.27737 | 113.9467
[9 empty] | 0.961 | -0.028291 | 60.9631 |  |  |  | 7.3047 | -0.27771 | 113.9558
[9 empty] | 0.95992 | -0.028422 | 60.9632 |  |  |  | 7.3044 | -0.27737 | 113.9508
[9 empty] | 0.96007 | -0.028291 | 60.9637 |  |  |  | 7.3053 | -0.27737 | 113.952
[9 empty] | 0.96022 | -0.029081 | 60.9654 |  |  |  | 7.3047 | -0.27846 | 113.952
[9 empty] | 0.96022 | -0.028158 | 60.9674 |  |  |  | 7.305 | -0.27754 | 113.9522
[9 empty] | 0.95945 | -0.028026 | 60.9678 |  |  |  | 7.3053 | -0.27737 | 113.953
[9 empty] | 0.96022 | -0.028158 | 60.9698 |  |  |  | 7.3053 | -0.27737 | 113.9541
[9 empty] | 0.96007 | -0.028291 | 60.9703 |  |  |  | 7.3057 | -0.27771 | 113.9543
[9 empty] | 0.96129 | -0.028949 | 60.972 |  |  |  | 7.3053 | -0.27737 | 113.9535
[9 empty] | 0.96007 | -0.028291 | 60.9943 |  |  |  | 7.305 | -0.27754 | 113.9527
[9 empty] | 0.96114 | -0.028158 | 60.9944 |  |  |  | 7.3069 | -0.27754 | 113.955
[9 empty] | 0.96129 | -0.028026 | 60.9987 |  |  |  | 7.3081 | -0.27737 | 113.952
[9 empty] | 0.96206 | -0.028158 | 60.9964 |  |  |  | 7.309 | -0.27737 | 113.9514
[9 empty] | 0.96114 | -0.028158 | 60.9854 |  |  |  | 7.3081 | -0.27721 | 113.9514
[9 empty] | 0.96114 | -0.028158 | 60.9843 |  |  |  | 7.3096 | -0.27754 | 113.9537
[9 empty] | 0.96206 | -0.029081 | 60.9845 |  |  |  | 7.3087 | -0.27754 | 113.9532
[9 empty] | 0.96206 | -0.028158 | 60.9824 |  |  |  | 7.3096 | -0.27754 | 113.9616
[9 empty] | 0.96206 | -0.028158 | 60.9824 |  |  |  | 7.3099 | -0.27737 | 113.9639
[9 empty] | 0.96314 | -0.028026 | 60.9944 |  |  |  | 7.3096 | -0.27754 | 113.9628
[9 empty] | 0.96284 | -0.028291 | 60.9937 |  |  |  | 7.3106 | -0.27846 | 113.964
[9 empty] | 0.96284 | -0.028291 | 60.9919 |  |  |  | 7.3115 | -0.27754 | 113.9686
[9 empty] | 0.96269 | -0.028422 | 60.9902 |  |  |  | 7.3115 | -0.27754 | 113.9721
[9 empty] | 0.96362 | -0.028422 | 60.9893 |  |  |  | 7.3127 | -0.27737 | 113.9718
[9 empty] | 0.96454 | -0.028422 | 60.9885 |  |  |  | 7.3115 | -0.27846 | 113.9729
[9 empty] | 0.96376 | -0.028291 | 60.9949 |  |  |  | 7.3124 | -0.27754 | 113.9768
[9 empty] | 0.96362 | -0.028422 | 60.9993 |  |  |  | 7.3112 | -0.27863 | 113.9795
[9 empty] | 0.96362 | -0.028422 | 61.0014 |  |  |  | 7.3124 | -0.27754 | 113.9843
[9 empty] | 0.96362 | -0.028422 | 61.0057 |  |  |  | 7.3121 | -0.27771 | 113.9861
[9 empty] | 0.96362 | -0.028422 | 61.0078 |  |  |  | 7.3121 | -0.27771 | 113.987
[9 empty] | 0.96454 | -0.028422 | 61.0095 |  |  |  | 7.3115 | -0.27754 | 113.9875
[9 empty] | 0.96362 | -0.028422 | 61.0083 |  |  |  | 7.3124 | -0.27754 | 113.9967
[9 empty] | 0.96439 | -0.028554 | 61.011 |  |  |  | 7.3121 | -0.27754 | 113.9945
[9 empty] | 0.96362 | -0.028422 | 61.0119 |  |  |  | 7.3124 | -0.27754 | 113.9937
[9 empty] | 0.96439 | -0.028554 | 61.0136 |  |  |  | 7.3124 | -0.27754 | 113.9942
[9 empty] | 0.96454 | -0.028422 | 61.0153 |  |  |  | 7.3127 | -0.27829 | 113.9951
[9 empty] | 0.96454 | -0.028422 | 61.0157 |  |  |  | 7.3133 | -0.27754 | 113.997
[9 empty] | 0.96469 | -0.028291 | 61.0161 |  |  |  | 7.3127 | -0.27737 | 114.0037
[9 empty] | 0.96362 | -0.028422 | 61.0161 |  |  |  | 7.3142 | -0.27754 | 114.0049
[9 empty] | 0.96391 | -0.028158 | 61.0086 |  |  |  | 7.3139 | -0.27721 | 114.0075
[9 empty] | 0.96469 | -0.028291 | 61.0089 |  |  |  | 7.3142 | -0.27754 | 114.0074
[9 empty] | 0.96469 | -0.028291 | 61.01 |  |  |  | 7.3148 | -0.27721 | 113.9739
[9 empty] | 0.96469 | -0.028291 | 61.0118 |  |  |  | 7.3148 | -0.27721 | 113.986
[9 empty] | 0.96483 | -0.028158 | 60.9968 |  |  |  | 7.3136 | -0.27737 | 113.9903
[9 empty] | 0.96576 | -0.028158 | 61.0011 |  |  |  | 7.3148 | -0.27813 | 113.9937
[9 empty] | 0.96498 | -0.028949 | 61.0009 |  |  |  | 7.3155 | -0.27829 | 113.9968
[9 empty] | 0.96483 | -0.028158 | 61.0055 |  |  |  | 7.3164 | -0.27737 | 114.0157
[9 empty] | 0.96576 | -0.028158 | 61.0099 |  |  |  | 7.317 | -0.27754 | 114.0222
[9 empty] | 0.96576 | -0.028158 | 61.0119 |  |  |  | 7.3182 | -0.27737 | 114.0245
[9 empty] | 0.96576 | -0.028158 | 61.0136 |  |  |  | 7.3173 | -0.27737 | 114.0205
[9 empty] | 0.96576 | -0.028158 | 61.0144 |  |  |  | 7.3182 | -0.27737 | 114.0322
[9 empty] | 0.96638 | -0.028422 | 61.0155 |  |  |  | 7.3188 | -0.27754 | 114.0371
[9 empty] | 0.96653 | -0.028291 | 61.0158 |  |  |  | 7.3194 | -0.27721 | 114.0367
[9 empty] | 0.96638 | -0.0275 | 61.0168 |  |  |  | 7.3203 | -0.27721 | 114.0414
[9 empty] | 0.96638 | -0.028422 | 61.0175 |  |  |  | 7.32 | -0.27737 | 114.0513
[9 empty] | 0.96561 | -0.028291 | 61.0137 |  |  |  | 7.3197 | -0.27754 | 114.0557
[9 empty] | 0.96638 | -0.028422 | 60.9984 |  |  |  | 7.32 | -0.27829 | 114.0717
[9 empty] | 0.96623 | -0.028554 | 61.0029 |  |  |  | 7.32 | -0.27737 | 114.0761
[9 empty] | 0.96623 | -0.031322 | 61.0081 |  |  |  | 7.32 | -0.27829 | 114.0864
[9 empty] | 0.96638 | -0.028422 | 61.0118 |  |  |  | 7.3197 | -0.27754 | 114.0867
[9 empty] | 0.96638 | -0.028422 | 61.0101 |  |  |  | 7.3197 | -0.27754 | 114.0964
[9 empty] | 0.96638 | -0.028422 | 61.0093 |  |  |  | 7.3203 | -0.27721 | 114.1036
[9 empty] | 0.96638 | -0.028422 | 61.0108 |  |  |  | 7.3207 | -0.27754 | 114.1116
[9 empty] | 0.96653 | -0.028291 | 61.013 |  |  |  | 7.3204 | -0.27771 | 114.1148
[9 empty] | 0.96638 | -0.028422 | 61.0141 |  |  |  | 7.3204 | -0.27771 | 114.1181
[9 empty] | 0.96638 | -0.028422 | 61.0152 |  |  |  | 7.3207 | -0.27846 | 114.1108
[9 empty] | 0.96653 | -0.028291 | 61.0161 |  |  |  | 7.3204 | -0.27771 | 114.1099
[9 empty] | 0.96638 | -0.028422 | 61.0169 |  |  |  | 7.3213 | -0.27771 | 114.11
[9 empty] | 0.96653 | -0.028291 | 61.0179 |  |  |  | 7.3213 | -0.27771 | 114.1081
[9 empty] | 0.96638 | -0.028422 | 61.0136 |  |  |  | 7.3225 | -0.27754 | 114.1075
[9 empty] | 0.96638 | -0.028422 | 61.0156 |  |  |  | 7.3225 | -0.27754 | 114.1074
[9 empty] | 0.96638 | -0.028422 | 61.017 |  |  |  | 7.3234 | -0.27754 | 114.115
[9 empty] | 0.96623 | -0.028554 | 61.018 |  |  |  | 7.3231 | -0.27771 | 114.1182
[9 empty] | 0.96546 | -0.028422 | 61.0187 |  |  |  | 7.3243 | -0.27754 | 114.1181
[9 empty] | 0.96638 | -0.028422 | 61.0193 |  |  |  | 7.3234 | -0.27754 | 114.1154
[9 empty] | 0.96546 | -0.028422 | 61.0192 |  |  |  | 7.3253 | -0.27846 | 114.1114
[9 empty] | 0.96638 | -0.028422 | 61.0131 |  |  |  | 7.3256 | -0.27737 | 114.1181
[9 empty] | 0.96638 | -0.028422 | 61.0135 |  |  |  | 7.3253 | -0.27754 | 114.122
[9 empty] | 0.96546 | -0.028422 | 61.0147 |  |  |  | 7.3243 | -0.27846 | 114.1306
[9 empty] | 0.96653 | -0.028291 | 61.011 |  |  |  | 7.3256 | -0.27737 | 114.1273
[9 empty] | 0.96653 | -0.028291 | 61.0139 |  |  |  | 7.3262 | -0.27754 | 114.1296
[9 empty] | 0.96668 | -0.029081 | 61.0158 |  |  |  | 7.3253 | -0.27737 | 114.1242
[9 empty] | 0.96668 | -0.028158 | 61.0174 |  |  |  | 7.3262 | -0.27754 | 114.1313
[9 empty] | 0.96745 | -0.028291 | 61.0186 |  |  |  | 7.3262 | -0.27754 | 114.1338
[9 empty] | 0.96745 | -0.028291 | 61.0198 |  |  |  | 7.3262 | -0.27754 | 114.1343
[9 empty] | 0.96638 | -0.028422 | 61.0197 |  |  |  | 7.3262 | -0.27754 | 114.138
[9 empty] | 0.96668 | -0.027236 | 61.0173 |  |  |  | 7.3265 | -0.27829 | 114.1576
[9 empty] | 0.96653 | -0.028291 | 61.0158 |  |  |  | 7.3262 | -0.27754 | 114.1613
[9 empty] | 0.96668 | -0.028158 | 61.0173 |  |  |  | 7.3247 | -0.27788 | 114.1591
[9 empty] | 0.96653 | -0.028291 | 61.0251 |  |  |  | 7.3274 | -0.27829 | 114.1695
[9 empty] | 0.96638 | -0.028422 | 61.0253 |  |  |  | 7.3262 | -0.27846 | 114.1712
[9 empty] | 0.96653 | -0.028291 | 61.0253 |  |  |  | 7.3268 | -0.27771 | 114.1768
[9 empty] | 0.9676 | -0.028158 | 61.0259 |  |  |  | 7.3268 | -0.27771 | 114.1761
[9 empty] | 0.96668 | -0.029081 | 61.0244 |  |  |  | 7.3271 | -0.27754 | 114.1683
[9 empty] | 0.96668 | -0.028158 | 61.0248 |  |  |  | 7.3268 | -0.27771 | 114.1658
[9 empty] | 0.96653 | -0.028291 | 61.0259 |  |  |  | 7.3268 | -0.27863 | 114.1723
[9 empty] | 0.96653 | -0.028291 | 61.0312 |  |  |  | 7.3277 | -0.27771 | 114.1774
[9 empty] | 0.96653 | -0.028291 | 61.0309 |  |  |  | 7.3274 | -0.27788 | 114.1857
[9 empty] | 0.9676 | -0.028158 | 61.0338 |  |  |  | 7.3292 | -0.27737 | 114.192
[9 empty] | 0.96745 | -0.028291 | 61.035 |  |  |  | 7.328 | -0.27754 | 114.1924
[9 empty] | 0.96653 | -0.028291 | 61.0344 |  |  |  | 7.3289 | -0.27754 | 114.1918
[9 empty] | 0.9676 | -0.028158 | 61.0349 |  |  |  | 7.3286 | -0.27863 | 114.2096
[9 empty] | 0.96668 | -0.028158 | 61.0335 |  |  |  | 7.3308 | -0.27846 | 114.2165
[9 empty] | 0.96745 | -0.028291 | 61.0339 |  |  |  | 7.3308 | -0.27754 | 114.1969
[9 empty] | 0.96731 | -0.028422 | 61.0352 |  |  |  | 7.3314 | -0.27863 | 114.1972
[9 empty] | 0.96731 | -0.0275 | 61.038 |  |  |  | 7.3317 | -0.27846 | 114.2014
[9 empty] | 0.96731 | -0.0275 | 61.0424 |  |  |  | 7.3308 | -0.27846 | 114.2013
[9 empty] | 0.96668 | -0.028158 | 61.0453 |  |  |  | 7.3317 | -0.27846 | 114.2008
[9 empty] | 0.96745 | -0.028291 | 61.0454 |  |  |  | 7.3332 | -0.27771 | 114.2023
[9 empty] | 0.96745 | -0.028291 | 61.0451 |  |  |  | 7.3326 | -0.27846 | 114.2016
[9 empty] | 0.96731 | -0.028422 | 61.0427 |  |  |  | 7.3323 | -0.27863 | 114.185
[9 empty] | 0.96731 | -0.028422 | 61.0414 |  |  |  | 7.3332 | -0.27771 | 114.193
[9 empty] | 0.96653 | -0.028291 | 61.0417 |  |  |  | 7.3341 | -0.27771 | 114.2077
[9 empty] | 0.96745 | -0.028291 | 61.0425 |  |  |  | 7.3335 | -0.27846 | 114.206
[9 empty] | 0.96653 | -0.028291 | 61.047 |  |  |  | 7.3347 | -0.27737 | 114.2205
[9 empty] | 0.96653 | -0.028291 | 61.0496 |  |  |  | 7.3344 | -0.27754 | 114.2188
[9 empty] | 0.96731 | -0.028422 | 61.0539 |  |  |  | 7.3344 | -0.27846 | 114.2207
[9 empty] | 0.96745 | -0.028291 | 61.0555 |  |  |  | 7.3344 | -0.27846 | 114.2181
[9 empty] | 0.96745 | -0.028291 | 61.0559 |  |  |  | 7.3341 | -0.27863 | 114.2499
[9 empty] | 0.96731 | -0.028422 | 61.0556 |  |  |  | 7.3354 | -0.27754 | 114.2503
[9 empty] | 0.96745 | -0.028291 | 61.0589 |  |  |  | 7.3344 | -0.27754 | 114.2505
[9 empty] | 0.96823 | -0.028422 | 61.0598 |  |  |  | 7.3354 | -0.27846 | 114.251
[9 empty] | 0.96731 | -0.028422 | 61.0602 |  |  |  | 7.3372 | -0.27754 | 114.2577
[9 empty] | 0.96915 | -0.028554 | 61.0617 |  |  |  | 7.3381 | -0.27846 | 114.2658
[9 empty] | 0.96915 | -0.028422 | 61.0602 |  |  |  | 7.3381 | -0.27846 | 114.2675
[9 empty] | 0.96808 | -0.028554 | 61.0604 |  |  |  | 7.3372 | -0.27846 | 114.263
[9 empty] | 0.96823 | -0.028422 | 61.0607 |  |  |  | 7.3394 | -0.2788 | 114.2701
[9 empty] | 0.96838 | -0.028291 | 61.0615 |  |  |  | 7.3397 | -0.27863 | 114.2719
[9 empty] | 0.9693 | -0.028291 | 61.0549 |  |  |  | 7.3406 | -0.27863 | 114.2751
[9 empty] | 0.96838 | -0.028291 | 61.0544 |  |  |  | 7.3409 | -0.27846 | 114.2781
[9 empty] | 0.96915 | -0.028422 | 61.0569 |  |  |  | 7.3415 | -0.27771 | 114.276
[9 empty] | 0.9693 | -0.028291 | 61.0577 |  |  |  | 7.3409 | -0.27846 | 114.2772
[9 empty] | 0.971 | -0.028422 | 61.0598 |  |  |  | 7.3415 | -0.28047 | 114.2809
[9 empty] | 0.97207 | -0.028291 | 61.0623 |  |  |  | 7.3424 | -0.27813 | 114.2813
[9 empty] | 0.97114 | -0.028291 | 61.059 |  |  |  | 7.3421 | -0.27829 | 114.2819
[9 empty] | 0.97222 | -0.028158 | 61.0642 |  |  |  | 7.3418 | -0.27938 | 114.2802
[9 empty] | 0.97114 | -0.028291 | 61.0642 |  |  |  | 7.343 | -0.27829 | 114.2935
[9 empty] | 0.971 | -0.028422 | 61.0682 |  |  |  | 7.3421 | -0.27829 | 114.291
[9 empty] | 0.97207 | -0.028291 | 61.0801 |  |  |  | 7.3433 | -0.27955 | 114.2918
[9 empty] | 0.97284 | -0.028422 | 61.0789 |  |  |  | 7.3461 | -0.27813 | 114.2903
[9 empty] | 0.97284 | -0.028422 | 61.0868 |  |  |  | 7.3467 | -0.27829 | 114.2865
[9 empty] | 0.97192 | -0.027368 | 61.088 |  |  |  | 7.3467 | -0.27829 | 114.2886
[9 empty] | 0.97299 | -0.028291 | 61.0897 |  |  |  | 7.3485 | -0.27829 | 114.294
[9 empty] | 0.97391 | -0.029213 | 61.0931 |  |  |  | 7.3491 | -0.27938 | 114.2952
[9 empty] | 0.97299 | -0.028291 | 61.0921 |  |  |  | 7.3482 | -0.2803 | 114.3001
[9 empty] | 0.97376 | -0.028422 | 61.0912 |  |  |  | 7.3491 | -0.27846 | 114.2917
[9 empty] | 0.97299 | -0.028291 | 61.0923 |  |  |  | 7.3494 | -0.27921 | 114.2888
[9 empty] | 0.97207 | -0.028291 | 61.0945 |  |  |  | 7.3504 | -0.27921 | 114.293
[9 empty] | 0.97207 | -0.028291 | 61.0948 |  |  |  | 7.3504 | -0.27921 | 114.2942
[9 empty] | 0.97299 | -0.028291 | 61.099 |  |  |  | 7.351 | -0.27938 | 114.2956
[9 empty] | 0.97207 | -0.028291 | 61.0998 |  |  |  | 7.3516 | -0.27813 | 114.2966
[9 empty] | 0.97391 | -0.028291 | 61.1018 |  |  |  | 7.3522 | -0.27829 | 114.2976
[9 empty] | 0.97284 | -0.028422 | 61.1022 |  |  |  | 7.3528 | -0.27938 | 114.298
[9 empty] | 0.97299 | -0.028291 | 61.1036 |  |  |  | 7.3547 | -0.27846 | 114.3016
[9 empty] | 0.97391 | -0.028291 | 61.1044 |  |  |  | 7.3553 | -0.27863 | 114.3036
[9 empty] | 0.97314 | -0.028158 | 61.096 |  |  |  | 7.3553 | -0.27955 | 114.3041
[9 empty] | 0.97299 | -0.029213 | 61.0988 |  |  |  | 7.3556 | -0.27754 | 114.3048
[9 empty] | 0.97329 | -0.028949 | 61.1046 |  |  |  | 7.3553 | -0.27955 | 114.3046
[9 empty] | 0.97391 | -0.028291 | 61.1058 |  |  |  | 7.3562 | -0.2803 | 114.3063
[9 empty] | 0.97406 | -0.027236 | 61.1067 |  |  |  | 7.3565 | -0.27938 | 114.317
[9 empty] | 0.97406 | -0.027236 | 61.1074 |  |  |  | 7.3574 | -0.27938 | 114.3179
[9 empty] | 0.97314 | -0.028158 | 61.1208 |  |  |  | 7.3583 | -0.27938 | 114.3211
[9 empty] | 0.97406 | -0.028158 | 61.1235 |  |  |  | 7.359 | -0.27955 | 114.3212
[9 empty] | 0.97329 | -0.028026 | 61.1258 |  |  |  | 7.3602 | -0.27846 | 114.3246
[9 empty] | 0.97421 | -0.028026 | 61.1297 |  |  |  | 7.3602 | -0.27938 | 114.3282
[9 empty] | 0.97406 | -0.028158 | 61.1308 |  |  |  | 7.3599 | -0.27955 | 114.328
[9 empty] | 0.97222 | -0.029081 | 61.1364 |  |  |  | 7.362 | -0.27846 | 114.328
[9 empty] | 0.97406 | -0.028158 | 61.1413 |  |  |  | 7.3629 | -0.27846 | 114.3262
[9 empty] | 0.97391 | -0.028291 | 61.1522 |  |  |  | 7.3629 | -0.27938 | 114.3292
[9 empty] | 0.97299 | -0.028291 | 61.1564 |  |  |  | 7.3638 | -0.27938 | 114.336
[9 empty] | 0.97406 | -0.028158 | 61.1558 |  |  |  | 7.3638 | -0.27938 | 114.3393
[9 empty] | 0.97329 | -0.028026 | 61.1556 |  |  |  | 7.3641 | -0.27921 | 114.3356
[9 empty] | 0.97406 | -0.028158 | 61.1627 |  |  |  | 7.3641 | -0.28013 | 114.3212
[9 empty] | 0.97421 | -0.028026 | 61.1723 |  |  |  | 7.3638 | -0.27938 | 114.3306
[9 empty] | 0.97406 | -0.029081 | 61.1723 |  |  |  | 7.3638 | -0.27938 | 114.3304
[9 empty] | 0.97314 | -0.028158 | 61.1793 |  |  |  | 7.3651 | -0.2788 | 114.3362
[9 empty] | 0.97329 | -0.028026 | 61.1831 |  |  |  | 7.3657 | -0.27938 | 114.3393
[9 empty] | 0.97421 | -0.028026 | 61.1841 |  |  |  | 7.3663 | -0.27955 | 114.3358
[9 empty] | 0.97329 | -0.028026 | 61.1802 |  |  |  | 7.3672 | -0.27955 | 114.3405
[9 empty] | 0.97314 | -0.027236 | 61.1807 |  |  |  | 7.3684 | -0.27846 | 114.3418
[9 empty] | 0.97329 | -0.028026 | 61.1812 |  |  |  | 7.3706 | -0.27921 | 114.3505
[9 empty] | 0.97406 | -0.028158 | 61.1829 |  |  |  | 7.3706 | -0.27921 | 114.3521
[9 empty] | 0.97406 | -0.028158 | 61.174 |  |  |  | 7.3694 | -0.27846 | 114.3532
[9 empty] | 0.97314 | -0.028158 | 61.1777 |  |  |  | 7.3712 | -0.27938 | 114.3552
[9 empty] | 0.97406 | -0.028158 | 61.1739 |  |  |  | 7.3712 | -0.27938 | 114.3576
[9 empty] | 0.97391 | -0.028291 | 61.1815 |  |  |  | 7.3712 | -0.27938 | 114.3547
[9 empty] | 0.97406 | -0.028158 | 61.1878 |  |  |  | 7.3715 | -0.27904 | 114.3557
[9 empty] | 0.97299 | -0.028291 | 61.1899 |  |  |  | 7.3712 | -0.27938 | 114.3556
[9 empty] | 0.97421 | -0.028026 | 61.1938 |  |  |  | 7.3721 | -0.2803 | 114.3589
[9 empty] | 0.97484 | -0.028291 | 61.1944 |  |  |  | 7.3715 | -0.27921 | 114.3576
[9 empty] | 0.97391 | -0.028291 | 61.1937 |  |  |  | 7.3721 | -0.27938 | 114.3593
[9 empty] | 0.97391 | -0.028291 | 61.2034 |  |  |  | 7.3709 | -0.28047 | 114.3595
[9 empty] | 0.97376 | -0.028422 | 61.2022 |  |  |  | 7.373 | -0.27938 | 114.3576
[9 empty] | 0.97376 | -0.028422 | 61.2119 |  |  |  | 7.3721 | -0.28122 | 114.3571
[9 empty] | 0.97391 | -0.028291 | 61.2099 |  |  |  | 7.3727 | -0.28047 | 114.3515
[9 empty] | 0.97376 | -0.028422 | 61.2097 |  |  |  | 7.3743 | -0.27921 | 114.3487
[9 empty] | 0.97391 | -0.028291 | 61.2103 |  |  |  | 7.3752 | -0.28122 | 114.3509
[9 empty] | 0.97376 | -0.028422 | 61.2154 |  |  |  | 7.3767 | -0.2798 | 114.3561
[9 empty] | 0.97376 | -0.028422 | 61.2147 |  |  |  | 7.377 | -0.27921 | 114.3542
[9 empty] | 0.97376 | -0.028422 | 61.2131 |  |  |  | 7.377 | -0.28105 | 114.3571
[9 empty] | 0.97362 | -0.028554 | 61.2409 |  |  |  | 7.3788 | -0.28105 | 114.361
[9 empty] | 0.97391 | -0.028291 | 61.2399 |  |  |  | 7.3792 | -0.28088 | 114.3651
[9 empty] | 0.97391 | -0.028291 | 61.2453 |  |  |  | 7.3785 | -0.2803 | 114.3668
[9 empty] | 0.97391 | -0.028291 | 61.2517 |  |  |  | 7.3785 | -0.2803 | 114.3688
[9 empty] | 0.97391 | -0.028291 | 61.2519 |  |  |  | 7.3792 | -0.28088 | 114.3704
[9 empty] | 0.97299 | -0.028291 | 61.2497 |  |  |  | 7.3792 | -0.27996 | 114.3711
[9 empty] | 0.97376 | -0.028422 | 61.2486 |  |  |  | 7.3801 | -0.28088 | 114.374
[9 empty] | 0.97376 | -0.028422 | 61.2497 |  |  |  | 7.3798 | -0.28105 | 114.3742
[9 empty] | 0.97299 | -0.028291 | 61.2476 |  |  |  | 7.3801 | -0.28088 | 114.3751
[9 empty] | 0.97391 | -0.028291 | 61.2392 |  |  |  | 7.3819 | -0.2818 | 114.3755
[9 empty] | 0.97406 | -0.028158 | 61.2517 |  |  |  | 7.3816 | -0.28197 | 114.3759
[9 empty] | 0.97391 | -0.028291 | 61.2546 |  |  |  | 7.3819 | -0.28139 | 114.3746
[9 empty] | 0.97391 | -0.028291 | 61.255 |  |  |  | 7.3841 | -0.28122 | 114.3784
[9 empty] | 0.97391 | -0.029213 | 61.2561 |  |  |  | 7.3847 | -0.2823 | 114.3798
[9 empty] | 0.97376 | -0.028422 | 61.2341 |  |  |  | 7.3859 | -0.28122 | 114.3822
[9 empty] | 0.97406 | -0.028291 | 61.2427 |  |  |  | 7.3862 | -0.28013 | 114.3828
[9 empty] | 0.97391 | -0.028291 | 61.2539 |  |  |  | 7.3862 | -0.28105 | 114.3839
[9 empty] | 0.97299 | -0.028291 | 61.2542 |  |  |  | 7.3853 | -0.28197 | 114.3831
[9 empty] | 0.97406 | -0.028158 | 61.2632 |  |  |  | 7.3871 | -0.28105 | 114.3861
[9 empty] | 0.97406 | -0.028291 | 61.2869 |  |  |  | 7.3871 | -0.28105 | 114.3861
[9 empty] | 0.97391 | -0.028291 | 61.2852 |  |  |  | 7.3868 | -0.28122 | 114.3833
[9 empty] | 0.97391 | -0.028291 | 61.2815 |  |  |  | 7.3871 | -0.28013 | 114.3847
[9 empty] | 0.97406 | -0.028026 | 61.2808 |  |  |  | 7.3887 | -0.2803 | 114.3862
[9 empty] | 0.97391 | -0.028291 | 61.2801 |  |  |  | 7.3887 | -0.28122 | 114.3835
[9 empty] | 0.97421 | -0.028026 | 61.2799 |  |  |  | 7.3911 | -0.28139 | 114.3849
[9 empty] | 0.97406 | -0.028158 | 61.2792 |  |  |  | 7.3905 | -0.28306 | 114.3852
[9 empty] | 0.97406 | -0.028158 | 61.2839 |  |  |  | 7.3914 | -0.28122 | 114.3865
[9 empty] | 0.97391 | -0.028291 | 61.2775 |  |  |  | 7.3914 | -0.28306 | 114.3868
[9 empty] | 0.97314 | -0.028158 | 61.2717 |  |  |  | 7.3932 | -0.28214 | 114.3904
[9 empty] | 0.97406 | -0.029081 | 61.2732 |  |  |  | 7.3929 | -0.28139 | 114.3887
[9 empty] | 0.97391 | -0.028291 | 61.2706 |  |  |  | 7.3932 | -0.28306 | 114.3904
[9 empty] | 0.97391 | -0.028291 | 61.2819 |  |  |  | 7.3929 | -0.2823 | 114.3914
[9 empty] | 0.97406 | -0.028158 | 61.2871 |  |  |  | 7.3923 | -0.28214 | 114.3815
[9 empty] | 0.97406 | -0.028158 | 61.2914 |  |  |  | 7.3942 | -0.28214 | 114.3861
[9 empty] | 0.97391 | -0.028291 | 61.3002 |  |  |  | 7.3951 | -0.28306 | 114.3896
[9 empty] | 0.97391 | -0.029213 | 61.2925 |  |  |  | 7.396 | -0.28397 | 114.3851
[9 empty] | 0.97406 | -0.028158 | 61.2963 |  |  |  | 7.3954 | -0.28247 | 114.3807
[9 empty] | 0.97391 | -0.028291 | 61.3012 |  |  |  | 7.3966 | -0.28322 | 114.3877
[9 empty] | 0.97498 | -0.028158 | 61.3013 |  |  |  | 7.3985 | -0.2823 | 114.3936
[9 empty] | 0.97391 | -0.028291 | 61.3013 |  |  |  | 7.3988 | -0.28214 | 114.3955
[9 empty] | 0.97406 | -0.028158 | 61.2994 |  |  |  | 7.3991 | -0.28247 | 114.3969
[9 empty] | 0.97484 | -0.028291 | 61.3047 |  |  |  | 7.4 | -0.28339 | 114.3994
[9 empty] | 0.97391 | -0.028291 | 61.3064 |  |  |  | 7.4003 | -0.2823 | 114.4012
[9 empty] | 0.97406 | -0.028158 | 61.3095 |  |  |  | 7.3994 | -0.2823 | 114.4004
[9 empty] | 0.97436 | -0.027894 | 61.3094 |  |  |  | 7.3997 | -0.28306 | 114.3986
[9 empty] | 0.97391 | -0.028291 | 61.3057 |  |  |  | 7.4003 | -0.28322 | 114.3961
[9 empty] | 0.97406 | -0.028158 | 61.3083 |  |  |  | 7.4009 | -0.28289 | 114.3978
[9 empty] | 0.97498 | -0.028158 | 61.3054 |  |  |  | 7.4015 | -0.28306 | 114.4004
[9 empty] | 0.97498 | -0.028158 | 61.3207 |  |  |  | 7.4015 | -0.28306 | 114.4014
[9 empty] | 0.97406 | -0.028158 | 61.3063 |  |  |  | 7.4012 | -0.28322 | 114.4023
[9 empty] | 0.97406 | -0.028158 | 61.2969 |  |  |  | 7.4021 | -0.28322 | 114.4043
[9 empty] | 0.97498 | -0.028158 | 61.3036 |  |  |  | 7.4027 | -0.28473 | 114.399
[9 empty] | 0.97421 | -0.028026 | 61.3068 |  |  |  | 7.4046 | -0.28381 | 114.4026
[9 empty] | 0.97498 | -0.028158 | 61.3055 |  |  |  | 7.4058 | -0.28272 | 114.4055
[9 empty] | 0.97484 | -0.028291 | 61.3066 |  |  |  | 7.4064 | -0.28381 | 114.407
[9 empty] | 0.97484 | -0.028291 | 61.3095 |  |  |  | 7.407 | -0.28397 | 114.4063
[9 empty] | 0.97484 | -0.028291 | 61.3113 |  |  |  | 7.4083 | -0.28381 | 114.4083
[9 empty] | 0.97498 | -0.028158 | 61.3247 |  |  |  | 7.4076 | -0.28272 | 114.4083
[9 empty] | 0.97376 | -0.028422 | 61.3344 |  |  |  | 7.4073 | -0.28289 | 114.4089
[9 empty] | 0.97498 | -0.028158 | 61.3343 |  |  |  | 7.4083 | -0.28381 | 114.411
[9 empty] | 0.97391 | -0.028291 | 61.3287 |  |  |  | 7.4092 | -0.28381 | 114.413
[9 empty] | 0.97376 | -0.028422 | 61.3191 |  |  |  | 7.4083 | -0.28381 | 114.4124
[9 empty] | 0.97484 | -0.028291 | 61.3201 |  |  |  | 7.4083 | -0.28289 | 114.4126
[9 empty] | 0.97469 | -0.028422 | 61.3199 |  |  |  | 7.4086 | -0.28322 | 114.4129
[9 empty] | 0.97406 | -0.028158 | 61.3177 |  |  |  | 7.4089 | -0.28306 | 114.4056
[9 empty] | 0.97484 | -0.028291 | 61.3188 |  |  |  | 7.4095 | -0.28322 | 114.4086
[9 empty] | 0.97484 | -0.028291 | 61.3184 |  |  |  | 7.4098 | -0.28306 | 114.4038
[9 empty] | 0.97576 | -0.028291 | 61.321 |  |  |  | 7.4107 | -0.28397 | 114.4066
[9 empty] | 0.97484 | -0.028291 | 61.3349 |  |  |  | 7.4116 | -0.28397 | 114.4085
[9 empty] | 0.97576 | -0.028291 | 61.3441 |  |  |  | 7.411 | -0.28431 | 114.4094
[9 empty] | 0.97576 | -0.029213 | 61.3414 |  |  |  | 7.4125 | -0.28397 | 114.4124
[9 empty] | 0.97591 | -0.028158 | 61.3344 |  |  |  | 7.4135 | -0.28214 | 114.4139
[9 empty] | 0.97591 | -0.028158 | 61.3295 |  |  |  | 7.4141 | -0.28322 | 114.4156
[9 empty] | 0.97561 | -0.028422 | 61.3281 |  |  |  | 7.415 | -0.28414 | 114.4176
[9 empty] | 0.97576 | -0.028291 | 61.3276 |  |  |  | 7.4141 | -0.28414 | 114.417
[9 empty] | 0.97576 | -0.028291 | 61.3316 |  |  |  | 7.4144 | -0.28489 | 114.4182
[9 empty] | 0.97469 | -0.028422 | 61.3331 |  |  |  | 7.4153 | -0.28397 | 114.4199
[9 empty] | 0.97576 | -0.028291 | 61.3321 |  |  |  | 7.4156 | -0.28381 | 114.4212
[9 empty] | 0.97591 | -0.028158 | 61.3326 |  |  |  | 7.4153 | -0.28397 | 114.4211
[9 empty] | 0.97668 | -0.028291 | 61.3331 |  |  |  | 7.4162 | -0.28489 | 114.417
[9 empty] | 0.97576 | -0.028291 | 61.3268 |  |  |  | 7.4159 | -0.28506 | 114.4178
[9 empty] | 0.97576 | -0.028291 | 61.3198 |  |  |  | 7.4177 | -0.28414 | 114.4212
[9 empty] | 0.97546 | -0.029477 | 61.3201 |  |  |  | 7.4193 | -0.28431 | 114.4231
[9 empty] | 0.97561 | -0.028422 | 61.3347 |  |  |  | 7.4205 | -0.28414 | 114.424
[9 empty] | 0.97561 | -0.029345 | 61.3435 |  |  |  | 7.4226 | -0.28397 | 114.4271
[9 empty] | 0.97653 | -0.028422 | 61.345 |  |  |  | 7.4226 | -0.28397 | 114.4276
[9 empty] | 0.97668 | -0.028291 | 61.3476 |  |  |  | 7.422 | -0.28523 | 114.4274
[9 empty] | 0.97653 | -0.028422 | 61.3425 |  |  |  | 7.4223 | -0.28506 | 114.4281
[9 empty] | 0.97746 | -0.028422 | 61.3447 |  |  |  | 7.422 | -0.28431 | 114.4277
[9 empty] | 0.97746 | -0.028422 | 61.3411 |  |  |  | 7.4233 | -0.28414 | 114.4257
[9 empty] | 0.97653 | -0.028422 | 61.3422 |  |  |  | 7.4233 | -0.28506 | 114.4243
[9 empty] | 0.97823 | -0.028554 | 61.3466 |  |  |  | 7.4245 | -0.28489 | 114.412
[9 empty] | 0.97668 | -0.028291 | 61.3434 |  |  |  | 7.4248 | -0.28473 | 114.4177
[9 empty] | 0.9776 | -0.028291 | 61.3396 |  |  |  | 7.4263 | -0.28489 | 114.4245
[9 empty] | 0.9776 | -0.028291 | 61.3411 |  |  |  | 7.4254 | -0.28489 | 114.424
[9 empty] | 0.97746 | -0.028422 | 61.3464 |  |  |  | 7.4263 | -0.28489 | 114.4252
[9 empty] | 0.97838 | -0.028422 | 61.3446 |  |  |  | 7.4266 | -0.28381 | 114.4273
[9 empty] | 0.97838 | -0.028422 | 61.3481 |  |  |  | 7.4275 | -0.28381 | 114.4299
[9 empty] | 0.97838 | -0.029345 | 61.3243 |  |  |  | 7.4272 | -0.28489 | 114.4315
[9 empty] | 0.97853 | -0.028291 | 61.3266 |  |  |  | 7.4288 | -0.28456 | 114.4318
[9 empty] | 0.97853 | -0.028291 | 61.3454 |  |  |  | 7.4282 | -0.28397 | 114.4327
[9 empty] | 0.97838 | -0.028422 | 61.3503 |  |  |  | 7.4282 | -0.28473 | 114.4344
[9 empty] | 0.9776 | -0.028291 | 61.3525 |  |  |  | 7.4291 | -0.28439 | 114.4362
[9 empty] | 0.9793 | -0.028422 | 61.3558 |  |  |  | 7.4294 | -0.28473 | 114.4374
[9 empty] | 0.97838 | -0.028422 | 61.3561 |  |  |  | 7.4291 | -0.28489 | 114.4377
[9 empty] | 0.9793 | -0.028422 | 61.3589 |  |  |  | 7.4291 | -0.28489 | 114.4379
[9 empty] | 0.97838 | -0.028422 | 61.359 |  |  |  | 7.43 | -0.28489 | 114.4294
[9 empty] | 0.97867 | -0.028158 | 61.3603 |  |  |  | 7.4306 | -0.28456 | 114.4324
[9 empty] | 0.97853 | -0.028291 | 61.3603 |  |  |  | 7.4303 | -0.28381 | 114.4334
[9 empty] | 0.97945 | -0.029213 | 61.3607 |  |  |  | 7.4306 | -0.28456 | 114.435
[9 empty] | 0.9793 | -0.028422 | 61.354 |  |  |  | 7.4294 | -0.28473 | 114.4353
[9 empty] | 0.97945 | -0.028291 | 61.3522 |  |  |  | 7.4303 | -0.28473 | 114.4308
[9 empty] | 0.9793 | -0.028422 | 61.3522 |  |  |  | 7.4312 | -0.28381 | 114.4366
[9 empty] | 0.97945 | -0.028291 | 61.3335 |  |  |  | 7.4294 | -0.28473 | 114.4354
[9 empty] | 0.97945 | -0.028291 | 61.3385 |  |  |  | 7.4324 | -0.28456 | 114.44
[9 empty] | 0.9796 | -0.028158 | 61.3451 |  |  |  | 7.4321 | -0.28473 | 114.44
[9 empty] | 0.98037 | -0.028291 | 61.3408 |  |  |  | 7.434 | -0.28473 | 114.4426
[9 empty] | 0.98052 | -0.028158 | 61.3412 |  |  |  | 7.4328 | -0.28489 | 114.4415
[9 empty] | 0.98037 | -0.028291 | 61.3465 |  |  |  | 7.4349 | -0.28473 | 114.4444
[9 empty] | 0.97975 | -0.028949 | 61.35 |  |  |  | 7.4358 | -0.28473 | 114.4464
[9 empty] | 0.97882 | -0.028026 | 61.3523 |  |  |  | 7.4358 | -0.28473 | 114.4468
[9 empty] | 0.97975 | -0.028026 | 61.3556 |  |  |  | 7.4352 | -0.28456 | 114.4391
[9 empty] | 0.98052 | -0.028158 | 61.3576 |  |  |  | 7.4367 | -0.28473 | 114.4424
[9 empty] | 0.97945 | -0.028291 | 61.3581 |  |  |  | 7.4367 | -0.28473 | 114.444
[9 empty] | 0.98052 | -0.028158 | 61.3595 |  |  |  | 7.4377 | -0.28473 | 114.4464
[9 empty] | 0.97945 | -0.028291 | 61.3559 |  |  |  | 7.437 | -0.28456 | 114.4467
[9 empty] | 0.98022 | -0.029345 | 61.3587 |  |  |  | 7.4364 | -0.28473 | 114.4429
[9 empty] | 0.98052 | -0.028158 | 61.3565 |  |  |  | 7.4367 | -0.28473 | 114.4446
[9 empty] | 0.98052 | -0.028158 | 61.359 |  |  |  | 7.4377 | -0.28473 | 114.447
[9 empty] | 0.98144 | -0.028158 | 61.3607 |  |  |  | 7.4367 | -0.28473 | 114.4525
[9 empty] | 0.98022 | -0.029345 | 61.3604 |  |  |  | 7.438 | -0.28364 | 114.454
[9 empty] | 0.98022 | -0.028422 | 61.3615 |  |  |  | 7.4377 | -0.28473 | 114.4531
[9 empty] | 0.98022 | -0.028422 | 61.3554 |  |  |  | 7.4373 | -0.28489 | 114.4531
[9 empty] | 0.98115 | -0.028422 | 61.3558 |  |  |  | 7.4377 | -0.28473 | 114.4534
[9 empty] | 0.98037 | -0.028291 | 61.3525 |  |  |  | 7.4373 | -0.28489 | 114.4532
[9 empty] | 0.98037 | -0.028291 | 61.3564 |  |  |  | 7.4377 | -0.28473 | 114.4529
[9 empty] | 0.98037 | -0.028291 | 61.3581 |  |  |  | 7.438 | -0.28456 | 114.4537
[9 empty] | 0.98052 | -0.028158 | 61.3603 |  |  |  | 7.4383 | -0.28489 | 114.451
[9 empty] | 0.9813 | -0.028291 | 61.3618 |  |  |  | 7.4386 | -0.28473 | 114.4514
[9 empty] | 0.98144 | -0.028158 | 61.3622 |  |  |  | 7.4398 | -0.28456 | 114.4529
[9 empty] | 0.98067 | -0.028026 | 61.3623 |  |  |  | 7.4392 | -0.28489 | 114.4527
[9 empty] | 0.98067 | -0.028026 | 61.3631 |  |  |  | 7.4404 | -0.28473 | 114.4548
[9 empty] | 0.98052 | -0.029081 | 61.3636 |  |  |  | 7.441 | -0.28489 | 114.4559
[9 empty] | 0.98052 | -0.028158 | 61.3641 |  |  |  | 7.4422 | -0.28473 | 114.4578
[9 empty] | 0.98037 | -0.029213 | 61.3649 |  |  |  | 7.4425 | -0.28456 | 114.4578
[9 empty] | 0.9813 | -0.028291 | 61.366 |  |  |  | 7.4432 | -0.28473 | 114.4589
[9 empty] | 0.98022 | -0.028422 | 61.3651 |  |  |  | 7.4429 | -0.28489 | 114.4591
[9 empty] | 0.9813 | -0.028291 | 61.366 |  |  |  | 7.4429 | -0.28489 | 114.4598
[9 empty] | 0.9813 | -0.028291 | 61.3659 |  |  |  | 7.4438 | -0.28489 | 114.4612
[9 empty] | 0.9813 | -0.028291 | 61.3661 |  |  |  | 7.4438 | -0.28489 | 114.4612
[9 empty] | 0.98115 | -0.028422 | 61.3666 |  |  |  | 7.4438 | -0.28489 | 114.4652
[9 empty] | 0.98115 | -0.028422 | 61.3673 |  |  |  | 7.445 | -0.28473 | 114.4665
[9 empty] | 0.9813 | -0.028291 | 61.3689 |  |  |  | 7.4441 | -0.28564 | 114.4644
[9 empty] | 0.98022 | -0.0275 | 61.3683 |  |  |  | 7.4462 | -0.28456 | 114.463
[9 empty] | 0.9813 | -0.028291 | 61.3691 |  |  |  | 7.445 | -0.28564 | 114.4622
[9 empty] | 0.9813 | -0.028291 | 61.3691 |  |  |  | 7.4444 | -0.28506 | 114.4618
[9 empty] | 0.9813 | -0.028291 | 61.3694 |  |  |  | 7.4459 | -0.28473 | 114.4633
[9 empty] | 0.9813 | -0.028291 | 61.3693 |  |  |  | 7.4459 | -0.28615 | 114.4638
[9 empty] | 0.98115 | -0.028422 | 61.3469 |  |  |  | 7.4453 | -0.28506 | 114.4631
[9 empty] | 0.98144 | -0.028158 | 61.3499 |  |  |  | 7.4471 | -0.28506 | 114.4653
[9 empty] | 0.98052 | -0.028158 | 61.3542 |  |  |  | 7.4481 | -0.28506 | 114.4664
[9 empty] | 0.98144 | -0.028158 | 61.3601 |  |  |  | 7.4481 | -0.28506 | 114.4658
[9 empty] | 0.98144 | -0.028158 | 61.3613 |  |  |  | 7.4481 | -0.28506 | 114.4663
[9 empty] | 0.98144 | -0.028158 | 61.3627 |  |  |  | 7.4511 | -0.28489 | 114.4701
[9 empty] | 0.9813 | -0.028291 | 61.3636 |  |  |  | 7.4505 | -0.28523 | 114.4599
[9 empty] | 0.98144 | -0.028291 | 61.3644 |  |  |  | 7.4517 | -0.28414 | 114.4628
[9 empty] | 0.9813 | -0.028291 | 61.365 |  |  |  | 7.4505 | -0.28523 | 114.4627
[9 empty] | 0.98037 | -0.028291 | 61.3625 |  |  |  | 7.452 | -0.28489 | 114.4756
[9 empty] | 0.9813 | -0.028291 | 61.364 |  |  |  | 7.4511 | -0.28489 | 114.4788
[9 empty] | 0.98144 | -0.028158 | 61.3649 |  |  |  | 7.4517 | -0.28506 | 114.4832
[9 empty] | 0.98037 | -0.028291 | 61.3647 |  |  |  | 7.4517 | -0.28506 | 114.484
[9 empty] | 0.98115 | -0.028422 | 61.3658 |  |  |  | 7.4517 | -0.28414 | 114.4884
[9 empty] | 0.98207 | -0.028422 | 61.367 |  |  |  | 7.4524 | -0.28473 | 114.4892
[9 empty] | 0.98115 | -0.028422 | 61.3669 |  |  |  | 7.453 | -0.28489 | 114.4899
[9 empty] | 0.9813 | -0.028291 | 61.3676 |  |  |  | 7.4524 | -0.28381 | 114.4892
[9 empty] | 0.98144 | -0.028291 | 61.368 |  |  |  | 7.4533 | -0.28473 | 114.4953
[9 empty] | 0.98144 | -0.028158 | 61.3682 |  |  |  | 7.453 | -0.28489 | 114.4956
[9 empty] | 0.98159 | -0.027103 | 61.3776 |  |  |  | 7.4536 | -0.28506 | 114.4966
[9 empty] | 0.98144 | -0.028158 | 61.3816 |  |  |  | 7.4533 | -0.28489 | 114.4966
[9 empty] | 0.98159 | -0.028949 | 61.3828 |  |  |  | 7.4539 | -0.28489 | 114.4973
[9 empty] | 0.98144 | -0.028026 | 61.3826 |  |  |  | 7.4542 | -0.28473 | 114.4982
[9 empty] | 0.98144 | -0.028158 | 61.3819 |  |  |  | 7.4551 | -0.28473 | 114.5018
[9 empty] | 0.9813 | -0.028291 | 61.382 |  |  |  | 7.456 | -0.28473 | 114.5049
[9 empty] | 0.9813 | -0.028291 | 61.3806 |  |  |  | 7.4566 | -0.28489 | 114.5057
[9 empty] | 0.9813 | -0.029213 | 61.3802 |  |  |  | 7.4582 | -0.28456 | 114.5051
[9 empty] | 0.98207 | -0.028422 | 61.3807 |  |  |  | 7.4579 | -0.28473 | 114.5055
[9 empty] | 0.98159 | -0.028949 | 61.3804 |  |  |  | 7.4588 | -0.28473 | 114.5073
[9 empty] | 0.98222 | -0.028291 | 61.3808 |  |  |  | 7.4591 | -0.28456 | 114.5087
[9 empty] | 0.98237 | -0.028158 | 61.3809 |  |  |  | 7.4588 | -0.28473 | 114.5058
[9 empty] | 0.98159 | -0.027103 | 61.3792 |  |  |  | 7.46 | -0.28456 | 114.5073
[9 empty] | 0.98252 | -0.027103 | 61.3796 |  |  |  | 7.46 | -0.28456 | 114.5081
[9 empty] | 0.98237 | -0.028158 | 61.3786 |  |  |  | 7.4597 | -0.28564 | 114.5077
[9 empty] | 0.98237 | -0.028158 | 61.3786 |  |  |  | 7.4597 | -0.28473 | 114.5086
[9 empty] | 0.98237 | -0.028158 | 61.3784 |  |  |  | 7.4597 | -0.28473 | 114.5086
[9 empty] | 0.98237 | -0.028158 | 61.3784 |  |  |  | 7.4594 | -0.28581 | 114.5082
[9 empty] | 0.98314 | -0.028291 | 61.387 |  |  |  | 7.4597 | -0.28473 | 114.5092
[9 empty] | 0.98406 | -0.028291 | 61.3887 |  |  |  | 7.4603 | -0.28489 | 114.5037
[9 empty] | 0.98299 | -0.028422 | 61.3786 |  |  |  | 7.4606 | -0.28473 | 114.5041
[9 empty] | 0.98299 | -0.028422 | 61.3806 |  |  |  | 7.4606 | -0.28473 | 114.5041
[9 empty] | 0.98299 | -0.028422 | 61.3806 |  |  |  | 7.4606 | -0.28473 | 114.5041
[9 empty] | 0.98406 | -0.028291 | 61.3817 |  |  |  | 7.4609 | -0.28598 | 114.5022
[9 empty] | 0.98514 | -0.028158 | 61.3822 |  |  |  | 7.4615 | -0.28473 | 114.5037
[9 empty] | 0.98484 | -0.028422 | 61.3884 |  |  |  | 7.4631 | -0.28489 | 114.5075
[9 empty] | 0.98421 | -0.028291 | 61.3871 |  |  |  | 7.4643 | -0.28564 | 114.5032
[9 empty] | 0.98514 | -0.028158 | 61.3868 |  |  |  | 7.4643 | -0.28473 | 114.501
[9 empty] | 0.98421 | -0.028158 | 61.3879 |  |  |  | 7.4655 | -0.28456 | 114.5025
[9 empty] | 0.98514 | -0.029081 | 61.3906 |  |  |  | 7.4661 | -0.28564 | 114.5084
[9 empty] | 0.98329 | -0.028158 | 61.394 |  |  |  | 7.4658 | -0.28489 | 114.5081
[9 empty] | 0.98606 | -0.028158 | 61.3977 |  |  |  | 7.4661 | -0.28564 | 114.5084
[9 empty] | 0.98683 | -0.028291 | 61.3999 |  |  |  | 7.4667 | -0.28489 | 114.51
[9 empty] | 0.98591 | -0.028291 | 61.4012 |  |  |  | 7.4664 | -0.28506 | 114.5053
[9 empty] | 0.98591 | -0.028291 | 61.4016 |  |  |  | 7.4664 | -0.28598 | 114.5035
[9 empty] | 0.98668 | -0.028422 | 61.403 |  |  |  | 7.4664 | -0.28598 | 114.5035
[9 empty] | 0.98668 | -0.029345 | 61.4043 |  |  |  | 7.4661 | -0.28523 | 114.5017
[9 empty] | 0.98576 | -0.028422 | 61.4049 |  |  |  | 7.4664 | -0.28506 | 114.5014
[9 empty] | 0.98683 | -0.028291 | 61.4061 |  |  |  | 7.4667 | -0.28489 | 114.4998
[9 empty] | 0.98775 | -0.028291 | 61.4069 |  |  |  | 7.4674 | -0.28506 | 114.4995
[9 empty] | 0.98775 | -0.028291 | 61.4081 |  |  |  | 7.4674 | -0.28581 | 114.4995
[9 empty] | 0.98775 | -0.028291 | 61.4087 |  |  |  | 7.4674 | -0.28506 | 114.4976
[9 empty] | 0.98775 | -0.028291 | 61.4095 |  |  |  | 7.4686 | -0.28581 | 114.4917
[9 empty] | 0.98683 | -0.028291 | 61.4085 |  |  |  | 7.4683 | -0.28506 | 114.4911
[9 empty] | 0.98883 | -0.028158 | 61.4098 |  |  |  | 7.4692 | -0.28506 | 114.4926
[9 empty] | 0.98698 | -0.029081 | 61.4054 |  |  |  | 7.4686 | -0.28489 | 114.4916
[9 empty] | 0.98805 | -0.028026 | 61.4062 |  |  |  | 7.4695 | -0.28489 | 114.493
[9 empty] | 0.9879 | -0.028158 | 61.406 |  |  |  | 7.4686 | -0.28581 | 114.4871
[9 empty] | 0.9879 | -0.028158 | 61.4072 |  |  |  | 7.4701 | -0.28506 | 114.489
[9 empty] | 0.98868 | -0.028291 | 61.4119 |  |  |  | 7.472 | -0.28548 | 114.4598
[9 empty] | 0.98883 | -0.028158 | 61.4124 |  |  |  | 7.4716 | -0.28564 | 114.4931
[9 empty] | 0.98805 | -0.028026 | 61.4116 |  |  |  | 7.472 | -0.28456 | 114.501
[9 empty] | 0.98868 | -0.028291 | 61.412 |  |  |  | 7.4732 | -0.28489 | 114.4897
[9 empty] | 0.9879 | -0.028158 | 61.4116 |  |  |  | 7.4735 | -0.28473 | 114.4907
[9 empty] | 0.98868 | -0.028291 | 61.4121 |  |  |  | 7.4735 | -0.28473 | 114.4868
[9 empty] | 0.98868 | -0.028291 | 61.412 |  |  |  | 7.4732 | -0.28489 | 114.4872
[9 empty] | 0.98868 | -0.028291 | 61.4122 |  |  |  | 7.4744 | -0.28564 | 114.4842
[9 empty] | 0.98868 | -0.028291 | 61.4135 |  |  |  | 7.4732 | -0.28489 | 114.4701
[9 empty] | 0.98853 | -0.028422 | 61.4277 |  |  |  | 7.4741 | -0.28489 | 114.4751
[9 empty] | 0.98883 | -0.028158 | 61.4283 |  |  |  | 7.4741 | -0.28581 | 114.4794
[9 empty] | 0.98868 | -0.028291 | 61.4261 |  |  |  | 7.4741 | -0.28489 | 114.4826
[9 empty] | 0.98853 | -0.028422 | 61.4209 |  |  |  | 7.4741 | -0.28581 | 114.4828
[9 empty] | 0.98853 | -0.028422 | 61.4204 |  |  |  | 7.4753 | -0.28473 | 114.4873
[9 empty] | 0.98853 | -0.028422 | 61.4193 |  |  |  | 7.475 | -0.28489 | 114.4893
[9 empty] | 0.98868 | -0.028291 | 61.4321 |  |  |  | 7.475 | -0.28581 | 114.4907
[9 empty] | 0.98868 | -0.029213 | 61.4302 |  |  |  | 7.475 | -0.28489 | 114.4913
[9 empty] | 0.98883 | -0.029081 | 61.4208 |  |  |  | 7.4747 | -0.28506 | 114.4912
[9 empty] | 0.98853 | -0.029345 | 61.4119 |  |  |  | 7.4756 | -0.28506 | 114.486
[9 empty] | 0.98853 | -0.028422 | 61.4227 |  |  |  | 7.4765 | -0.28598 | 114.4898
[9 empty] | 0.98853 | -0.028422 | 61.4239 |  |  |  | 7.4765 | -0.28506 | 114.4899
[9 empty] | 0.98868 | -0.028291 | 61.4307 |  |  |  | 7.4756 | -0.28598 | 114.4898
[9 empty] | 0.98868 | -0.028291 | 61.4324 |  |  |  | 7.4781 | -0.28523 | 114.4943
[9 empty] | 0.98883 | -0.028158 | 61.4403 |  |  |  | 7.4784 | -0.28598 | 114.4957
[9 empty] | 0.98868 | -0.028291 | 61.4428 |  |  |  | 7.4778 | -0.28581 | 114.4962
[9 empty] | 0.98883 | -0.028158 | 61.4459 |  |  |  | 7.4793 | -0.28548 | 114.499
[9 empty] | 0.98868 | -0.028291 | 61.4512 |  |  |  | 7.4796 | -0.28581 | 114.4999
[9 empty] | 0.9896 | -0.028291 | 61.4523 |  |  |  | 7.4787 | -0.28581 | 114.4987
[9 empty] | 0.98883 | -0.028158 | 61.4864 |  |  |  | 7.4805 | -0.28581 | 114.4945
[9 empty] | 0.98883 | -0.029081 | 61.489 |  |  |  | 7.4799 | -0.28564 | 114.495
[9 empty] | 0.98883 | -0.028158 | 61.4881 |  |  |  | 7.4805 | -0.28489 | 114.497
[9 empty] | 0.98868 | -0.028291 | 61.4885 |  |  |  | 7.4814 | -0.28581 | 114.496
[9 empty] | 0.98868 | -0.028291 | 61.4867 |  |  |  | 7.4814 | -0.28581 | 114.4951
[9 empty] | 0.98868 | -0.028291 | 61.4875 |  |  |  | 7.4811 | -0.2869 | 114.4966
[9 empty] | 0.98868 | -0.028291 | 61.485 |  |  |  | 7.4811 | -0.28598 | 114.4982
[9 empty] | 0.98883 | -0.028158 | 61.4801 |  |  |  | 7.4811 | -0.28598 | 114.4992
[9 empty] | 0.98868 | -0.028291 | 61.4245 |  |  |  | 7.4808 | -0.28615 | 114.4961
[9 empty] | 0.98868 | -0.028291 | 61.477 |  |  |  | 7.4808 | -0.28615 | 114.4833
[9 empty] | 0.98868 | -0.028291 | 61.4811 |  |  |  | 7.4811 | -0.28598 | 114.4889
[9 empty] | 0.98868 | -0.028291 | 61.4822 |  |  |  | 7.4811 | -0.28598 | 114.4868
[9 empty] | 0.9896 | -0.028291 | 61.4775 |  |  |  | 7.4814 | -0.28673 | 114.4868
[9 empty] | 0.98838 | -0.028554 | 61.4798 |  |  |  | 7.4811 | -0.2869 | 114.4862
[9 empty] | 0.98853 | -0.028422 | 61.499 |  |  |  | 7.4821 | -0.2869 | 114.4898
[9 empty] | 0.98853 | -0.028422 | 61.4988 |  |  |  | 7.4833 | -0.28765 | 114.4929
[9 empty] | 0.98853 | -0.028422 | 61.5023 |  |  |  | 7.4833 | -0.28581 | 114.4894
[9 empty] | 0.98853 | -0.028422 | 61.5053 |  |  |  | 7.4833 | -0.28673 | 114.4926
[9 empty] | 0.9896 | -0.028291 | 61.5122 |  |  |  | 7.4842 | -0.28673 | 114.4964
[9 empty] | 0.98868 | -0.028291 | 61.501 |  |  |  | 7.4845 | -0.28656 | 114.4779
[9 empty] | 0.98945 | -0.029345 | 61.5007 |  |  |  | 7.4845 | -0.28656 | 114.483
[9 empty] | 0.98883 | -0.028158 | 61.4934 |  |  |  | 7.4857 | -0.28639 | 114.4793
[9 empty] | 0.98945 | -0.028422 | 61.496 |  |  |  | 7.486 | -0.28673 | 114.4772
[9 empty] | 0.98868 | -0.028291 | 61.4957 |  |  |  | 7.487 | -0.28765 | 114.4718
[9 empty] | 0.99037 | -0.028422 | 61.5166 |  |  |  | 7.487 | -0.28673 | 114.4639
[9 empty] | 0.99037 | -0.028422 | 61.5224 |  |  |  | 7.4882 | -0.28656 | 114.4659
[9 empty] | 0.98945 | -0.028422 | 61.5415 |  |  |  | 7.4879 | -0.28673 | 114.4822
[9 empty] | 0.9896 | -0.028291 | 61.5454 |  |  |  | 7.487 | -0.28765 | 114.4777
[9 empty] | 0.9896 | -0.028291 | 61.548 |  |  |  | 7.4885 | -0.28823 | 114.4775
[9 empty] | 0.99144 | -0.028291 | 61.5505 |  |  |  | 7.4885 | -0.28656 | 114.4774
[9 empty] | 0.98975 | -0.028158 | 61.549 |  |  |  | 7.4891 | -0.28656 | 114.4778
[9 empty] | 0.9896 | -0.029213 | 61.5475 |  |  |  | 7.4894 | -0.28731 | 114.4769
[9 empty] | 0.99067 | -0.029081 | 61.5461 |  |  |  | 7.4888 | -0.28715 | 114.4729
[9 empty] | 0.99144 | -0.028291 | 61.5375 |  |  |  | 7.4891 | -0.28656 | 114.4723
[9 empty] | 0.99052 | -0.028291 | 61.5275 |  |  |  | 7.4888 | -0.28765 | 114.4714
[9 empty] | 0.99052 | -0.028291 | 61.5307 |  |  |  | 7.4891 | -0.28656 | 114.4713
[9 empty] | 0.98975 | -0.028158 | 61.5552 |  |  |  | 7.4897 | -0.28673 | 114.4715
[9 empty] | 0.99052 | -0.028291 | 61.5531 |  |  |  | 7.4897 | -0.28857 | 114.4626
[9 empty] | 0.99052 | -0.028291 | 61.5537 |  |  |  | 7.49 | -0.28748 | 114.4565
[9 empty] | 0.99159 | -0.028158 | 61.5623 |  |  |  | 7.49 | -0.28748 | 114.4546
[9 empty] | 0.99144 | -0.028291 | 61.5675 |  |  |  | 7.4906 | -0.28857 | 114.4592
[9 empty] | 0.99159 | -0.029081 | 61.5692 |  |  |  | 7.4906 | -0.28765 | 114.4604
[9 empty] | 0.99067 | -0.028158 | 61.5678 |  |  |  | 7.4922 | -0.28782 | 114.4631
[9 empty] | 0.99159 | -0.028158 | 61.566 |  |  |  | 7.4922 | -0.28782 | 114.4584
[9 empty] | 0.99067 | -0.029081 | 61.5672 |  |  |  | 7.4934 | -0.28857 | 114.4586
[9 empty] | 0.99067 | -0.029081 | 61.5593 |  |  |  | 7.4931 | -0.28965 | 114.4514
[9 empty] | 0.99144 | -0.028291 | 61.5618 |  |  |  | 7.494 | -0.28873 | 114.4288
[9 empty] | 0.99144 | -0.028291 | 61.5638 |  |  |  | 7.4952 | -0.28857 | 114.4319
[9 empty] | 0.99144 | -0.028291 | 61.5655 |  |  |  | 7.4955 | -0.28748 | 114.4032
[9 empty] | 0.99159 | -0.029081 | 61.5676 |  |  |  | 7.4952 | -0.28765 | 114.4452
[9 empty] | 0.99082 | -0.028026 | 61.5777 |  |  |  | 7.4958 | -0.28873 | 114.4466
[9 empty] | 0.99159 | -0.028158 | 61.5778 |  |  |  | 7.4955 | -0.28798 | 114.4623
[9 empty] | 0.99237 | -0.029213 | 61.5843 |  |  |  | 7.4958 | -0.28782 | 114.4421
[9 empty] | 0.99344 | -0.028158 | 61.5878 |  |  |  | 7.4952 | -0.28857 | 114.4409
[9 empty] | 0.99329 | -0.029213 | 61.5884 |  |  |  | 7.4958 | -0.28873 | 114.4464
[9 empty] | 0.99329 | -0.028291 | 61.5979 |  |  |  | 7.4955 | -0.2889 | 114.4321
[9 empty] | 0.99344 | -0.029081 | 61.6025 |  |  |  | 7.4958 | -0.28873 | 114.4284
[9 empty] | 0.99067 | -0.028158 | 61.5981 |  |  |  | 7.4958 | -0.28873 | 114.4429
[9 empty] | 0.99237 | -0.028291 | 61.6011 |  |  |  | 7.4961 | -0.28857 | 114.4489
[9 empty] | 0.99222 | -0.028422 | 61.6048 |  |  |  | 7.4971 | -0.28857 | 114.4462
[9 empty] | 0.99222 | -0.028422 | 61.6049 |  |  |  | 7.4958 | -0.28873 | 114.4437
[9 empty] | 0.99329 | -0.028291 | 61.6042 |  |  |  | 7.4968 | -0.28965 | 114.4542
[9 empty] | 0.99436 | -0.028158 | 61.6069 |  |  |  | 7.4968 | -0.28965 | 114.4576
[9 empty] | 0.99344 | -0.028158 | 61.6104 |  |  |  | 7.4977 | -0.28965 | 114.4614
[9 empty] | 0.99329 | -0.028291 | 61.611 |  |  |  | 7.4986 | -0.28873 | 114.4604
[9 empty] | 0.99436 | -0.028158 | 61.6141 |  |  |  | 7.4998 | -0.28765 | 114.433
[9 empty] | 0.99499 | -0.028422 | 61.6104 |  |  |  | 7.501 | -0.28932 | 114.4313
[9 empty] | 0.99499 | -0.028422 | 61.6046 |  |  |  | 7.501 | -0.2884 | 114.4289
[9 empty] | 0.99514 | -0.028291 | 61.6017 |  |  |  | 7.5026 | -0.28949 | 114.4334
[9 empty] | 0.99499 | -0.028291 | 61.6028 |  |  |  | 7.5026 | -0.28949 | 114.4323
[9 empty] | 0.99406 | -0.028422 | 61.6078 |  |  |  | 7.5035 | -0.28949 | 114.4177
[9 empty] | 0.99499 | -0.028422 | 61.6128 |  |  |  | 7.5038 | -0.28932 | 114.4215
[9 empty] | 0.99499 | -0.028422 | 61.6149 |  |  |  | 7.5038 | -0.28932 | 114.4151
[9 empty] | 0.99591 | -0.028422 | 61.6192 |  |  |  | 7.5035 | -0.28949 | 114.4183
[9 empty] | 0.99591 | -0.028422 | 61.6331 |  |  |  | 7.5038 | -0.28932 | 114.4216
[9 empty] | 0.99591 | -0.028422 | 61.6331 |  |  |  | 7.5038 | -0.28932 | 114.4226
[9 empty] | 0.99484 | -0.028422 | 61.6327 |  |  |  | 7.5038 | -0.29024 | 114.426
[9 empty] | 0.99606 | -0.028291 | 61.6324 |  |  |  | 7.5041 | -0.29007 | 114.4228
[9 empty] | 0.99591 | -0.0275 | 61.6317 |  |  |  | 7.5075 | -0.29024 | 114.4145
[9 empty] | 0.99591 | -0.028422 | 61.631 |  |  |  | 7.5093 | -0.28932 | 114.4169
[9 empty] | 0.99591 | -0.028422 | 61.6432 |  |  |  | 7.5102 | -0.28932 | 114.415
[9 empty] | 0.99591 | -0.028422 | 61.6436 |  |  |  | 7.5105 | -0.2904 | 114.4108
[9 empty] | 0.99698 | -0.028291 | 61.643 |  |  |  | 7.5105 | -0.29057 | 114.4121
[9 empty] | 0.99621 | -0.028158 | 61.6397 |  |  |  | 7.5112 | -0.29024 | 114.4112
[9 empty] | 0.99606 | -0.028291 | 61.6336 |  |  |  | 7.5115 | -0.29057 | 114.3683
[9 empty] | 0.99499 | -0.028422 | 61.6272 |  |  |  | 7.5142 | -0.28965 | 114.3691
[9 empty] | 0.99606 | -0.028422 | 61.6281 |  |  |  | 7.5142 | -0.28965 | 114.3855
[9 empty] | 0.99576 | -0.029477 | 61.6253 |  |  |  | 7.5157 | -0.28982 | 114.3814
[9 empty] | 0.99591 | -0.028422 | 61.6246 |  |  |  | 7.5157 | -0.29074 | 114.3576
[9 empty] | 0.99591 | -0.028422 | 61.6381 |  |  |  | 7.517 | -0.28965 | 114.3597
[9 empty] | 0.99528 | -0.028158 | 61.637 |  |  |  | 7.5176 | -0.29024 | 114.3598
[9 empty] | 0.99606 | -0.029213 | 61.6386 |  |  |  | 7.5173 | -0.2904 | 114.3583
[9 empty] | 0.99606 | -0.028291 | 61.6442 |  |  |  | 7.5185 | -0.29024 | 114.3496
[9 empty] | 0.99591 | -0.028422 | 61.6642 |  |  |  | 7.5182 | -0.2904 | 114.352
[9 empty] | 0.99591 | -0.028422 | 61.6608 |  |  |  | 7.5182 | -0.29132 | 114.3495
[9 empty] | 0.99591 | -0.028422 | 61.659 |  |  |  | 7.5185 | -0.29116 | 114.3485
[9 empty] | 0.99606 | -0.028291 | 61.6603 |  |  |  | 7.5185 | -0.29024 | 114.3421
[9 empty] | 0.99528 | -0.028158 | 61.6605 |  |  |  | 7.5203 | -0.29116 | 114.3437
[9 empty] | 0.99606 | -0.028291 | 61.6657 |  |  |  | 7.521 | -0.2904 | 114.3372
[9 empty] | 0.99606 | -0.028291 | 61.6345 |  |  |  | 7.5219 | -0.29132 | 114.3134
[9 empty] | 0.99621 | -0.028291 | 61.6426 |  |  |  | 7.5234 | -0.28965 | 114.3159
[9 empty] | 0.99621 | -0.028158 | 61.647 |  |  |  | 7.5243 | -0.29057 | 114.3189
[9 empty] | 0.99621 | -0.027236 | 61.6498 |  |  |  | 7.5249 | -0.29074 | 114.3101
[9 empty] | 0.99621 | -0.028158 | 61.6544 |  |  |  | 7.524 | -0.29074 | 114.3088
[9 empty] | 0.99621 | -0.028158 | 61.6571 |  |  |  | 7.5249 | -0.28982 | 114.3057
[9 empty] | 0.99621 | -0.028158 | 61.6692 |  |  |  | 7.5252 | -0.29057 | 114.311
[9 empty] | 0.99606 | -0.028291 | 61.669 |  |  |  | 7.5252 | -0.29057 | 114.3161
[9 empty] | 0.99606 | -0.028291 | 61.6675 |  |  |  | 7.5265 | -0.28949 | 114.3148
[9 empty] | 0.99621 | -0.028158 | 61.6655 |  |  |  | 7.5259 | -0.29074 | 114.2896
[9 empty] | 0.99621 | -0.028158 | 61.6666 |  |  |  | 7.5271 | -0.28965 | 114.2858
[9 empty] | 0.99621 | -0.028158 | 61.6718 |  |  |  | 7.5274 | -0.29132 | 114.2854
[9 empty] | 0.99621 | -0.028158 | 61.6599 |  |  |  | 7.5283 | -0.2904 | 114.2867
[9 empty] | 0.99621 | -0.028158 | 61.6606 |  |  |  | 7.5292 | -0.2904 | 114.2926
[9 empty] | 0.99636 | -0.028949 | 61.6614 |  |  |  | 7.5311 | -0.29132 | 114.2888
[9 empty] | 0.99621 | -0.029081 | 61.6595 |  |  |  | 7.5311 | -0.29132 | 114.2882
[9 empty] | 0.99713 | -0.028158 | 61.6698 |  |  |  | 7.5311 | -0.29132 | 114.2835
[9 empty] | 0.99621 | -0.028158 | 61.6747 |  |  |  | 7.5311 | -0.29132 | 114.2794
[9 empty] | 0.99621 | -0.028158 | 61.6764 |  |  |  | 7.532 | -0.2904 | 114.2781
[9 empty] | 0.99606 | -0.028291 | 61.6818 |  |  |  | 7.5329 | -0.29132 | 114.2783
[9 empty] | 0.99621 | -0.029081 | 61.6726 |  |  |  | 7.5329 | -0.29132 | 114.2529
[9 empty] | 0.99713 | -0.028158 | 61.6745 |  |  |  | 7.5329 | -0.2904 | 114.2602
[9 empty] | 0.99683 | -0.028422 | 61.6752 |  |  |  | 7.5332 | -0.29024 | 114.263
[9 empty] | 0.99698 | -0.028291 | 61.679 |  |  |  | 7.5329 | -0.29224 | 114.2642
[9 empty] | 0.99698 | -0.028291 | 61.6826 |  |  |  | 7.5323 | -0.29116 | 114.2646
[9 empty] | 0.99713 | -0.028158 | 61.6868 |  |  |  | 7.5329 | -0.29132 | 114.2655
[9 empty] | 0.99683 | -0.028422 | 61.6921 |  |  |  | 7.5323 | -0.29166 | 114.2647
[9 empty] | 0.9979 | -0.028291 | 61.6941 |  |  |  | 7.5332 | -0.29166 | 114.2669
[9 empty] | 0.99775 | -0.028422 | 61.696 |  |  |  | 7.5335 | -0.29149 | 114.268
[9 empty] | 0.99761 | -0.028554 | 61.6971 |  |  |  | 7.5347 | -0.29132 | 114.27
[9 empty] | 0.99713 | -0.028158 | 61.6978 |  |  |  | 7.5335 | -0.29149 | 114.2684
[9 empty] | 0.9979 | -0.028291 | 61.7013 |  |  |  | 7.5347 | -0.2904 | 114.2696
[9 empty] | 0.99775 | -0.028422 | 61.6945 |  |  |  | 7.5353 | -0.29149 | 114.2705
[9 empty] | 0.99883 | -0.028291 | 61.6877 |  |  |  | 7.535 | -0.29166 | 114.27
[9 empty] | 0.99883 | -0.028291 | 61.6856 |  |  |  | 7.5341 | -0.29074 | 114.269
[9 empty] | 0.99775 | -0.028422 | 61.6888 |  |  |  | 7.5372 | -0.29057 | 114.2729
[9 empty] | 0.99868 | -0.028422 | 61.6956 |  |  |  | 7.5381 | -0.29149 | 114.2738
[9 empty] | 0.99975 | -0.028291 | 61.6989 |  |  |  | 7.5381 | -0.29149 | 114.2739
[9 empty] | 0.99883 | -0.029213 | 61.7001 |  |  |  | 7.5381 | -0.29149 | 114.2566
[9 empty] | 1 | -0.027236 | 61.7036 |  |  |  | 7.5384 | -0.2904 | 114.2565
[9 empty] | 0.99913 | -0.028026 | 61.7041 |  |  |  | 7.5384 | -0.29132 | 114.2568
[9 empty] | 0.9999 | -0.028158 | 61.7062 |  |  |  | 7.5402 | -0.29224 | 114.2581
[9 empty] | 0.99975 | -0.028291 | 61.7067 |  |  |  | 7.5396 | -0.29116 | 114.2557
[9 empty] | 1 | -0.028026 | 61.7077 |  |  |  | 7.5393 | -0.2904 | 114.2351
[9 empty] | 0.9999 | -0.028158 | 61.7013 |  |  |  | 7.5399 | -0.29149 | 114.2371
[9 empty] | 0.9999 | -0.028158 | 61.7013 |  |  |  | 7.5402 | -0.29224 | 114.238
[9 empty] | 1.0019 | -0.028026 | 61.7024 |  |  |  | 7.5412 | -0.29132 | 114.2392
[9 empty] | 0.9999 | -0.028158 | 61.7003 |  |  |  | 7.5406 | -0.29208 | 114.239
[9 empty] | 1.001 | -0.028026 | 61.7024 |  |  |  | 7.5406 | -0.29208 | 114.2397
[9 empty] | 1.0008 | -0.028158 | 61.7003 |  |  |  | 7.5412 | -0.29132 | 114.2406
[9 empty] | 1.0017 | -0.028158 | 61.704 |  |  |  | 7.5402 | -0.29132 | 114.2394
[9 empty] | 1.0017 | -0.028158 | 61.7054 |  |  |  | 7.5412 | -0.29132 | 114.2406
[9 empty] | 1.001 | -0.028949 | 61.7067 |  |  |  | 7.5409 | -0.29241 | 114.2404
[9 empty] | 1.0019 | -0.028026 | 61.7063 |  |  |  | 7.5412 | -0.29224 | 114.2409
[9 empty] | 1.0025 | -0.029213 | 61.7086 |  |  |  | 7.5418 | -0.29149 | 114.2417
[9 empty] | 1.0017 | -0.028158 | 61.7087 |  |  |  | 7.5418 | -0.29149 | 114.2419
[9 empty] | 1.0017 | -0.028158 | 61.7095 |  |  |  | 7.5409 | -0.29149 | 114.2124
[9 empty] | 1.0017 | -0.027236 | 61.7103 |  |  |  | 7.5436 | -0.29149 | 114.2216
[9 empty] | 1.0016 | -0.028291 | 61.7108 |  |  |  | 7.5415 | -0.29258 | 114.2272
[9 empty] | 1.0028 | -0.028026 | 61.712 |  |  |  | 7.5424 | -0.29166 | 114.232
[9 empty] | 1.0025 | -0.028291 | 61.7122 |  |  |  | 7.5436 | -0.29149 | 114.2357
[9 empty] | 1.0025 | -0.028291 | 61.7125 |  |  |  | 7.5433 | -0.29166 | 114.2364
[9 empty] | 1.0025 | -0.028291 | 61.7129 |  |  |  | 7.5451 | -0.29166 | 114.2375
[9 empty] | 1.0025 | -0.029213 | 61.7133 |  |  |  | 7.5451 | -0.29208 | 114.2394
[9 empty] | 1.0024 | -0.028422 | 61.7102 |  |  |  | 7.5455 | -0.29241 | 114.2371
[9 empty] | 1.0033 | -0.028422 | 61.711 |  |  |  | 7.5455 | -0.29241 | 114.2371
[9 empty] | 1.0034 | -0.028291 | 61.7106 |  |  |  | 7.5464 | -0.29224 | 114.2356
[9 empty] | 1.0024 | -0.028422 | 61.7111 |  |  |  | 7.5467 | -0.29132 | 114.2374
[9 empty] | 1.0033 | -0.028422 | 61.7123 |  |  |  | 7.5448 | -0.29224 | 114.2331
[9 empty] | 1.0033 | -0.028422 | 61.7091 |  |  |  | 7.5467 | -0.29224 | 114.2374
[9 empty] | 1.0022 | -0.028554 | 61.709 |  |  |  | 7.5467 | -0.29224 | 114.2389
[9 empty] | 1.0024 | -0.028422 | 61.7132 |  |  |  | 7.5476 | -0.29132 | 114.2416
[9 empty] | 1.0033 | -0.028422 | 61.714 |  |  |  | 7.5479 | -0.29116 | 114.2438
[9 empty] | 1.0033 | -0.029345 | 61.7143 |  |  |  | 7.5476 | -0.29224 | 114.2436
[9 empty] | 1.0033 | -0.028422 | 61.7141 |  |  |  | 7.547 | -0.29208 | 114.2434
[9 empty] | 1.0025 | -0.028291 | 61.7003 |  |  |  | 7.5479 | -0.29116 | 114.2453
[9 empty] | 1.0033 | -0.028422 | 61.7044 |  |  |  | 7.5476 | -0.29224 | 114.2452
[9 empty] | 1.0033 | -0.029345 | 61.7065 |  |  |  | 7.5479 | -0.29208 | 114.2236
[9 empty] | 1.0033 | -0.028422 | 61.707 |  |  |  | 7.5476 | -0.29224 | 114.2229
[9 empty] | 1.0034 | -0.028291 | 61.7087 |  |  |  | 7.5473 | -0.29241 | 114.2291
[9 empty] | 1.0033 | -0.029345 | 61.7086 |  |  |  | 7.5476 | -0.29208 | 114.2328
[9 empty] | 1.0033 | -0.028422 | 61.7076 |  |  |  | 7.5479 | -0.2935 | 114.2333
[9 empty] | 1.0034 | -0.028291 | 61.7093 |  |  |  | 7.5473 | -0.29333 | 114.2256
[9 empty] | 1.0033 | -0.029345 | 61.7064 |  |  |  | 7.5482 | -0.29333 | 114.2232
[9 empty] | 1.0024 | -0.028422 | 61.7035 |  |  |  | 7.5491 | -0.29241 | 114.2266
[9 empty] | 1.0033 | -0.028422 | 61.7065 |  |  |  | 7.5479 | -0.29166 | 114.2255
[9 empty] | 1.0034 | -0.028291 | 61.7078 |  |  |  | 7.5504 | -0.29132 | 114.2259
[9 empty] | 1.0031 | -0.028554 | 61.7073 |  |  |  | 7.551 | -0.29241 | 114.2245
[9 empty] | 1.0033 | -0.028422 | 61.7089 |  |  |  | 7.551 | -0.29149 | 114.2245
[9 empty] | 1.0033 | -0.029345 | 61.71 |  |  |  | 7.5522 | -0.29224 | 114.2164
[9 empty] | 1.0033 | -0.028422 | 61.7067 |  |  |  | 7.5543 | -0.29258 | 114.2082
[9 empty] | 1.0042 | -0.028422 | 61.7085 |  |  |  | 7.5543 | -0.29258 | 114.2036
[9 empty] | 1.0042 | -0.028422 | 61.7097 |  |  |  | 7.5543 | -0.29258 | 114.2047
[9 empty] | 1.0051 | -0.028422 | 61.7184 |  |  |  | 7.5546 | -0.29241 | 114.2146
[9 empty] | 1.0051 | -0.028422 | 61.7188 |  |  |  | 7.5546 | -0.29241 | 114.2041
[9 empty] | 1.0053 | -0.028291 | 61.7192 |  |  |  | 7.5553 | -0.29208 | 114.1938
[9 empty] | 1.0051 | -0.028422 | 61.7187 |  |  |  | 7.5546 | -0.29241 | 114.1918
[9 empty] | 1.0051 | -0.028422 | 61.7186 |  |  |  | 7.5549 | -0.29224 | 114.1837
[9 empty] | 1.0062 | -0.028291 | 61.7194 |  |  |  | 7.5546 | -0.29149 | 114.1778
[9 empty] | 1.0062 | -0.028291 | 61.7047 |  |  |  | 7.5528 | -0.29241 | 114.1746
[9 empty] | 1.0062 | -0.028291 | 61.7069 |  |  |  | 7.5549 | -0.29224 | 114.1763
[9 empty] | 1.0065 | -0.028026 | 61.7085 |  |  |  | 7.5549 | -0.29316 | 114.1759
[9 empty] | 1.0071 | -0.028291 | 61.7111 |  |  |  | 7.5546 | -0.29241 | 114.1708
[9 empty] | 1.0053 | -0.028291 | 61.7128 |  |  |  | 7.5546 | -0.29241 | 114.1544
[9 empty] | 1.0062 | -0.028291 | 61.7147 |  |  |  | 7.5549 | -0.29224 | 114.1564
[9 empty] | 1.0074 | -0.028026 | 61.7136 |  |  |  | 7.5553 | -0.29208 | 114.1549
[9 empty] | 1.0061 | -0.028422 | 61.7138 |  |  |  | 7.5546 | -0.29241 | 114.156
[9 empty] | 1.0079 | -0.029345 | 61.7161 |  |  |  | 7.5549 | -0.29224 | 114.1578
[9 empty] | 1.0081 | -0.028291 | 61.7172 |  |  |  | 7.5562 | -0.29208 | 114.1474
[9 empty] | 1.0081 | -0.028291 | 61.7145 |  |  |  | 7.5568 | -0.29224 | 114.144
[9 empty] | 1.0082 | -0.028158 | 61.7099 |  |  |  | 7.5574 | -0.29241 | 114.1262
[9 empty] | 1.0082 | -0.028158 | 61.7126 |  |  |  | 7.558 | -0.29258 | 114.1139
[9 empty] | 1.0079 | -0.028422 | 61.7138 |  |  |  | 7.5601 | -0.29241 | 114.1138
[9 empty] | 1.009 | -0.028291 | 61.716 |  |  |  | 7.5598 | -0.29299 | 114.0892
[9 empty] | 1.0088 | -0.028422 | 61.7169 |  |  |  | 7.5614 | -0.29316 | 114.074
[9 empty] | 1.0091 | -0.029081 | 61.7235 |  |  |  | 7.5614 | -0.29224 | 114.0773
[9 empty] | 1.0088 | -0.028422 | 61.7236 |  |  |  | 7.5611 | -0.29241 | 114.0772
[9 empty] | 1.0099 | -0.029213 | 61.7246 |  |  |  | 7.5608 | -0.2935 | 114.0728
[9 empty] | 1.0097 | -0.028422 | 61.7248 |  |  |  | 7.562 | -0.29333 | 114.0638
[9 empty] | 1.0099 | -0.028291 | 61.7252 |  |  |  | 7.5611 | -0.29333 | 114.0452
[9 empty] | 1.0096 | -0.029345 | 61.7342 |  |  |  | 7.5617 | -0.29258 | 114.036
[9 empty] | 1.0097 | -0.028422 | 61.7352 |  |  |  | 7.5608 | -0.29258 | 114.0278
[9 empty] | 1.0099 | -0.028291 | 61.7353 |  |  |  | 7.562 | -0.29241 | 114.0271
[9 empty] | 1.0099 | -0.028291 | 61.7353 |  |  |  | 7.562 | -0.29241 | 114.0258
[9 empty] | 1.0087 | -0.028554 | 61.7367 |  |  |  | 7.5626 | -0.2935 | 114.024
[9 empty] | 1.0107 | -0.028422 | 61.7403 |  |  |  | 7.5626 | -0.29258 | 114.0104
[9 empty] | 1.0097 | -0.028422 | 61.743 |  |  |  | 7.5632 | -0.29316 | 113.9953
[9 empty] | 1.0097 | -0.028422 | 61.7449 |  |  |  | 7.5635 | -0.29258 | 113.9924
[9 empty] | 1.0107 | -0.028422 | 61.7471 |  |  |  | 7.5638 | -0.29241 | 113.9933
[9 empty] | 1.0107 | -0.028422 | 61.7474 |  |  |  | 7.5638 | -0.29241 | 113.9931
[9 empty] | 1.0107 | -0.028422 | 61.7488 |  |  |  | 7.5654 | -0.29208 | 113.9898
[9 empty] | 1.0097 | -0.028422 | 61.7482 |  |  |  | 7.5657 | -0.29241 | 113.9873
[9 empty] | 1.0097 | -0.028422 | 61.7536 |  |  |  | 7.5651 | -0.29224 | 113.9841
[9 empty] | 1.0099 | -0.028291 | 61.7544 |  |  |  | 7.5666 | -0.29241 | 113.9846
[9 empty] | 1.0107 | -0.028422 | 61.7548 |  |  |  | 7.5669 | -0.29316 | 113.9837
[9 empty] | 1.0108 | -0.029213 | 61.7557 |  |  |  | 7.5678 | -0.29224 | 113.9826
[9 empty] | 1.0108 | -0.028291 | 61.7505 |  |  |  | 7.5687 | -0.29224 | 113.9823
[9 empty] | 1.0107 | -0.029345 | 61.7479 |  |  |  | 7.5687 | -0.29224 | 113.9483
[9 empty] | 1.0107 | -0.028422 | 61.7488 |  |  |  | 7.5687 | -0.29224 | 113.9381
[9 empty] | 1.0108 | -0.028291 | 61.75 |  |  |  | 7.5687 | -0.29316 | 113.938
[9 empty] | 1.0108 | -0.028291 | 61.751 |  |  |  | 7.5693 | -0.29241 | 113.953
[9 empty] | 1.0097 | -0.028422 | 61.7504 |  |  |  | 7.5693 | -0.29241 | 113.9544
[9 empty] | 1.0108 | -0.028291 | 61.7517 |  |  |  | 7.5693 | -0.29241 | 113.9515
[9 empty] | 1.0107 | -0.028422 | 61.7523 |  |  |  | 7.5696 | -0.29299 | 113.9349
[9 empty] | 1.0107 | -0.028422 | 61.7537 |  |  |  | 7.5693 | -0.29241 | 113.9346
[9 empty] | 1.0108 | -0.028291 | 61.7548 |  |  |  | 7.5703 | -0.29241 | 113.9365
[9 empty] | 1.0107 | -0.028422 | 61.7552 |  |  |  | 7.5703 | -0.29241 | 113.9328
[9 empty] | 1.0116 | -0.028422 | 61.7564 |  |  |  | 7.5712 | -0.29241 | 113.9231
[9 empty] | 1.0108 | -0.028291 | 61.7561 |  |  |  | 7.5727 | -0.29208 | 113.9241
[9 empty] | 1.0107 | -0.029345 | 61.7561 |  |  |  | 7.5742 | -0.29224 | 113.9243
[9 empty] | 1.009 | -0.028291 | 61.7555 |  |  |  | 7.5758 | -0.29241 | 113.934
[9 empty] | 1.0107 | -0.028422 | 61.7559 |  |  |  | 7.5761 | -0.29316 | 113.932
[9 empty] | 1.0107 | -0.028422 | 61.7507 |  |  |  | 7.5761 | -0.29224 | 113.9346
[9 empty] | 1.0107 | -0.028422 | 61.7512 |  |  |  | 7.5761 | -0.29316 | 113.9355
[9 empty] | 1.0108 | -0.028291 | 61.7518 |  |  |  | 7.577 | -0.29224 | 113.9178
[9 empty] | 1.0107 | -0.029345 | 61.7536 |  |  |  | 7.5788 | -0.29224 | 113.9262
[9 empty] | 1.0108 | -0.028291 | 61.7586 |  |  |  | 7.5804 | -0.29333 | 113.929
[9 empty] | 1.0116 | -0.028422 | 61.76 |  |  |  | 7.5807 | -0.29241 | 113.9289
[9 empty] | 1.0116 | -0.028422 | 61.7608 |  |  |  | 7.5816 | -0.29224 | 113.9235
[9 empty] | 1.0107 | -0.028422 | 61.7603 |  |  |  | 7.5828 | -0.29208 | 113.9197
[9 empty] | 1.0107 | -0.028422 | 61.7591 |  |  |  | 7.5828 | -0.29208 | 113.9194
[9 empty] | 1.0107 | -0.028422 | 61.7598 |  |  |  | 7.5834 | -0.29316 | 113.904
[9 empty] | 1.0117 | -0.028291 | 61.7669 |  |  |  | 7.584 | -0.29333 | 113.9177
[9 empty] | 1.0116 | -0.028422 | 61.7647 |  |  |  | 7.5843 | -0.29316 | 113.9023
[9 empty] | 1.0125 | -0.028422 | 61.7623 |  |  |  | 7.5843 | -0.29224 | 113.8951
[9 empty] | 1.0134 | -0.028422 | 61.7636 |  |  |  | 7.5847 | -0.29299 | 113.8955
[9 empty] | 1.0125 | -0.028422 | 61.7542 |  |  |  | 7.585 | -0.29191 | 113.8945
[9 empty] | 1.0125 | -0.028422 | 61.7489 |  |  |  | 7.5856 | -0.29208 | 113.8907
[9 empty] | 1.0116 | -0.028422 | 61.7462 |  |  |  | 7.5865 | -0.29208 | 113.8865
[9 empty] | 1.0137 | -0.028158 | 61.7502 |  |  |  | 7.5859 | -0.29191 | 113.8803
[9 empty] | 1.0134 | -0.028422 | 61.753 |  |  |  | 7.5874 | -0.29299 | 113.8649
[9 empty] | 1.0144 | -0.028422 | 61.7566 |  |  |  | 7.5892 | -0.29208 | 113.8519
[9 empty] | 1.0145 | -0.028291 | 61.7465 |  |  |  | 7.5908 | -0.29316 | 113.8546
[9 empty] | 1.0154 | -0.028291 | 61.7509 |  |  |  | 7.5911 | -0.29208 | 113.8256
[9 empty] | 1.0161 | -0.028554 | 61.7561 |  |  |  | 7.5908 | -0.29224 | 113.8259
[9 empty] | 1.0153 | -0.028422 | 61.7565 |  |  |  | 7.5929 | -0.29208 | 113.8306
[9 empty] | 1.0156 | -0.028158 | 61.7803 |  |  |  | 7.5923 | -0.29333 | 113.8293
[9 empty] | 1.0154 | -0.028291 | 61.7814 |  |  |  | 7.5923 | -0.29241 | 113.8318
[9 empty] | 1.0154 | -0.028291 | 61.7814 |  |  |  | 7.5929 | -0.29391 | 113.837
[9 empty] | 1.0162 | -0.028422 | 61.7887 |  |  |  | 7.5923 | -0.29241 | 113.8363
[9 empty] | 1.0162 | -0.028422 | 61.7911 |  |  |  | 7.5935 | -0.29224 | 113.8251
[9 empty] | 1.0171 | -0.028422 | 61.7917 |  |  |  | 7.5935 | -0.29224 | 113.8187
[9 empty] | 1.0162 | -0.028422 | 61.7939 |  |  |  | 7.5945 | -0.29224 | 113.8104
[9 empty] | 1.0164 | -0.028291 | 61.796 |  |  |  | 7.5966 | -0.29208 | 113.8261
[9 empty] | 1.0164 | -0.028291 | 61.7944 |  |  |  | 7.596 | -0.29241 | 113.8038
[9 empty] | 1.0173 | -0.028291 | 61.8142 |  |  |  | 7.5969 | -0.29241 | 113.7993
[9 empty] | 1.0174 | -0.028291 | 61.8124 |  |  |  | 7.5978 | -0.29241 | 113.7912
[9 empty] | 1.0181 | -0.028422 | 61.8118 |  |  |  | 7.5978 | -0.29333 | 113.7858
[9 empty] | 1.0165 | -0.028158 | 61.8101 |  |  |  | 7.599 | -0.29316 | 113.7927
[9 empty] | 1.0157 | -0.028026 | 61.8088 |  |  |  | 7.5984 | -0.29333 | 113.7822
[9 empty] | 1.0174 | -0.028158 | 61.8092 |  |  |  | 7.599 | -0.29224 | 113.7666
[9 empty] | 1.0174 | -0.028158 | 61.8034 |  |  |  | 7.599 | -0.29316 | 113.7657
[9 empty] | 1.0173 | -0.028291 | 61.7956 |  |  |  | 7.5994 | -0.29208 | 113.7527
[9 empty] | 1.0174 | -0.028158 | 61.7968 |  |  |  | 7.599 | -0.29224 | 113.757
[9 empty] | 1.0176 | -0.028026 | 61.7988 |  |  |  | 7.599 | -0.29224 | 113.7442
[9 empty] | 1.0164 | -0.028291 | 61.799 |  |  |  | 7.6 | -0.29224 | 113.7348
[9 empty] | 1.0174 | -0.028158 | 61.7962 |  |  |  | 7.5997 | -0.29333 | 113.6926
[9 empty] | 1.0182 | -0.028291 | 61.7995 |  |  |  | 7.6 | -0.29224 | 113.692
[9 empty] | 1.0171 | -0.028422 | 61.8003 |  |  |  | 7.6 | -0.29224 | 113.6938
[9 empty] | 1.0171 | -0.028422 | 61.8018 |  |  |  | 7.6012 | -0.29208 | 113.6972
[9 empty] | 1.0162 | -0.028422 | 61.8005 |  |  |  | 7.6018 | -0.29224 | 113.6987
[9 empty] | 1.0182 | -0.028291 | 61.8051 |  |  |  | 7.6027 | -0.29224 | 113.6996
[9 empty] | 1.0182 | -0.028291 | 61.8163 |  |  |  | 7.6036 | -0.29224 | 113.6968
[9 empty] | 1.0181 | -0.028422 | 61.8147 |  |  |  | 7.6033 | -0.29425 | 113.6957
[9 empty] | 1.0181 | -0.028422 | 61.814 |  |  |  | 7.6042 | -0.29333 | 113.6931
[9 empty] | 1.0179 | -0.028554 | 61.8178 |  |  |  | 7.6052 | -0.29333 | 113.6926
[9 empty] | 1.0181 | -0.028422 | 61.8221 |  |  |  | 7.6052 | -0.29333 | 113.6924
[9 empty] | 1.0179 | -0.028554 | 61.8244 |  |  |  | 7.6052 | -0.29241 | 113.666
[9 empty] | 1.0179 | -0.028554 | 61.8222 |  |  |  | 7.6058 | -0.29258 | 113.6619
[9 empty] | 1.0179 | -0.028554 | 61.8225 |  |  |  | 7.6058 | -0.29258 | 113.6615
[9 empty] | 1.0181 | -0.029345 | 61.8349 |  |  |  | 7.6064 | -0.29316 | 113.6651
[9 empty] | 1.0181 | -0.028422 | 61.8309 |  |  |  | 7.607 | -0.29333 | 113.6708
[9 empty] | 1.0181 | -0.028422 | 61.831 |  |  |  | 7.6064 | -0.29316 | 113.6687
[9 empty] | 1.0181 | -0.028422 | 61.8267 |  |  |  | 7.6061 | -0.29333 | 113.6721
[9 empty] | 1.0181 | -0.028422 | 61.8277 |  |  |  | 7.607 | -0.29333 | 113.6752
[9 empty] | 1.0182 | -0.028291 | 61.8335 |  |  |  | 7.6082 | -0.29316 | 113.6776
[9 empty] | 1.0182 | -0.028291 | 61.8359 |  |  |  | 7.6101 | -0.29224 | 113.6787
[9 empty] | 1.0181 | -0.028422 | 61.8371 |  |  |  | 7.611 | -0.29316 | 113.6797
[9 empty] | 1.0184 | -0.029081 | 61.8399 |  |  |  | 7.6119 | -0.29224 | 113.6808
[9 empty] | 1.0182 | -0.028291 | 61.841 |  |  |  | 7.6113 | -0.29208 | 113.68
[9 empty] | 1.0182 | -0.028291 | 61.8428 |  |  |  | 7.6119 | -0.29316 | 113.6541
[9 empty] | 1.0184 | -0.028158 | 61.8482 |  |  |  | 7.6141 | -0.29208 | 113.6569
[9 empty] | 1.0182 | -0.028291 | 61.8555 |  |  |  | 7.6128 | -0.29224 | 113.6691
[9 empty] | 1.0182 | -0.028291 | 61.8589 |  |  |  | 7.6137 | -0.29316 | 113.6778
[9 empty] | 1.0182 | -0.028291 | 61.8589 |  |  |  | 7.6128 | -0.29316 | 113.673
[9 empty] | 1.0184 | -0.028158 | 61.8566 |  |  |  | 7.6134 | -0.29333 | 113.6738
[9 empty] | 1.0182 | -0.028291 | 61.8552 |  |  |  | 7.6137 | -0.29316 | 113.6741
[9 empty] | 1.0181 | -0.028422 | 61.8561 |  |  |  | 7.6134 | -0.29408 | 113.6738
[9 empty] | 1.0181 | -0.028422 | 61.8576 |  |  |  | 7.6134 | -0.29333 | 113.6738
[9 empty] | 1.0181 | -0.028422 | 61.8587 |  |  |  | 7.6147 | -0.29316 | 113.6762
[9 empty] | 1.0188 | -0.028554 | 61.8572 |  |  |  | 7.6147 | -0.29408 | 113.6762
[9 empty] | 1.0181 | -0.028422 | 61.856 |  |  |  | 7.6153 | -0.29333 | 113.6745
[9 empty] | 1.0181 | -0.028422 | 61.8491 |  |  |  | 7.6153 | -0.29333 | 113.6745
[9 empty] | 1.0181 | -0.028422 | 61.8493 |  |  |  | 7.6171 | -0.29333 | 113.6751
[9 empty] | 1.0171 | -0.028422 | 61.8596 |  |  |  | 7.6183 | -0.29224 | 113.6762
[9 empty] | 1.0181 | -0.028422 | 61.8656 |  |  |  | 7.6202 | -0.29224 | 113.6763
[9 empty] | 1.0181 | -0.028422 | 61.8746 |  |  |  | 7.6199 | -0.29333 | 113.6754
[9 empty] | 1.0179 | -0.028554 | 61.8684 |  |  |  | 7.6202 | -0.29316 | 113.6758
[9 empty] | 1.0171 | -0.028422 | 61.8685 |  |  |  | 7.6199 | -0.29333 | 113.6685
[9 empty] | 1.0173 | -0.029213 | 61.8731 |  |  |  | 7.6199 | -0.29425 | 113.6716
[9 empty] | 1.0181 | -0.028422 | 61.8747 |  |  |  | 7.6205 | -0.2935 | 113.6772
[9 empty] | 1.019 | -0.029345 | 61.8767 |  |  |  | 7.6208 | -0.29333 | 113.6776
[9 empty] | 1.0181 | -0.028422 | 61.8817 |  |  |  | 7.6208 | -0.29333 | 113.6752
[9 empty] | 1.0184 | -0.028158 | 61.8883 |  |  |  | 7.622 | -0.29316 | 113.6747
[9 empty] | 1.0184 | -0.028158 | 61.8886 |  |  |  | 7.6208 | -0.29425 | 113.6728
[9 empty] | 1.0184 | -0.028158 | 61.8923 |  |  |  | 7.6217 | -0.29333 | 113.6714
[9 empty] | 1.0193 | -0.029081 | 61.885 |  |  |  | 7.6214 | -0.2935 | 113.6705
[9 empty] | 1.0182 | -0.028291 | 61.888 |  |  |  | 7.6229 | -0.29408 | 113.6677
[9 empty] | 1.019 | -0.028422 | 61.8989 |  |  |  | 7.6235 | -0.29333 | 113.6681
[9 empty] | 1.019 | -0.028422 | 61.9029 |  |  |  | 7.6245 | -0.29425 | 113.6696
[9 empty] | 1.0173 | -0.028291 | 61.8961 |  |  |  | 7.6241 | -0.2935 | 113.6696
[9 empty] | 1.019 | -0.028422 | 61.8885 |  |  |  | 7.6251 | -0.29299 | 113.6709
[9 empty] | 1.019 | -0.028422 | 61.8884 |  |  |  | 7.626 | -0.29333 | 113.6719
[9 empty] | 1.019 | -0.028422 | 61.9054 |  |  |  | 7.6272 | -0.29425 | 113.6735
[9 empty] | 1.0191 | -0.029213 | 61.9099 |  |  |  | 7.6281 | -0.29333 | 113.6745
[9 empty] | 1.0188 | -0.028554 | 61.9105 |  |  |  | 7.6272 | -0.29333 | 113.6735
[9 empty] | 1.0191 | -0.028291 | 61.9103 |  |  |  | 7.6281 | -0.29425 | 113.674
[9 empty] | 1.0199 | -0.028422 | 61.908 |  |  |  | 7.6284 | -0.29408 | 113.6746
[9 empty] | 1.0201 | -0.028291 | 61.906 |  |  |  | 7.6281 | -0.29333 | 113.6738
[9 empty] | 1.0191 | -0.028291 | 61.905 |  |  |  | 7.6281 | -0.29333 | 113.6738
[9 empty] | 1.0201 | -0.028291 | 61.9104 |  |  |  | 7.6278 | -0.2935 | 113.6736
[9 empty] | 1.0201 | -0.028291 | 61.9075 |  |  |  | 7.6291 | -0.29425 | 113.6747
[9 empty] | 1.0201 | -0.028291 | 61.9032 |  |  |  | 7.6297 | -0.29441 | 113.6705
[9 empty] | 1.0201 | -0.029213 | 61.9072 |  |  |  | 7.6315 | -0.2935 | 113.6699
[9 empty] | 1.0211 | -0.029081 | 61.9211 |  |  |  | 7.6324 | -0.29441 | 113.6699
[9 empty] | 1.021 | -0.029213 | 61.9297 |  |  |  | 7.6333 | -0.2935 | 113.6715
[9 empty] | 1.022 | -0.028158 | 61.9389 |  |  |  | 7.6343 | -0.29441 | 113.6731
[9 empty] | 1.0208 | -0.028422 | 61.9379 |  |  |  | 7.6346 | -0.29425 | 113.6744
[9 empty] | 1.0219 | -0.028291 | 61.9471 |  |  |  | 7.6358 | -0.29316 | 113.6759
[9 empty] | 1.0227 | -0.028422 | 61.955 |  |  |  | 7.6352 | -0.2935 | 113.675
[9 empty] | 1.0217 | -0.029345 | 61.9486 |  |  |  | 7.6355 | -0.29425 | 113.6745
[9 empty] | 1.0228 | -0.028291 | 61.9446 |  |  |  | 7.6361 | -0.2935 | 113.6543
[9 empty] | 1.0228 | -0.028291 | 61.9474 |  |  |  | 7.6373 | -0.29333 | 113.6525
[9 empty] | 1.0236 | -0.028422 | 61.9488 |  |  |  | 7.641 | -0.29241 | 113.654
[9 empty] | 1.0236 | -0.029345 | 61.9518 |  |  |  | 7.641 | -0.29425 | 113.6527
[9 empty] | 1.0234 | -0.028554 | 61.9527 |  |  |  | 7.6413 | -0.29408 | 113.652
[9 empty] | 1.0244 | -0.028554 | 61.9527 |  |  |  | 7.6419 | -0.29425 | 113.6516
[9 empty] | 1.0244 | -0.028554 | 61.9496 |  |  |  | 7.6419 | -0.29333 | 113.6501
[9 empty] | 1.0248 | -0.028158 | 61.9615 |  |  |  | 7.6431 | -0.295 | 113.6504
[9 empty] | 1.0248 | -0.028158 | 61.9669 |  |  |  | 7.6428 | -0.29517 | 113.6328
[9 empty] | 1.0254 | -0.028422 | 61.9548 |  |  |  | 7.6431 | -0.295 | 113.6332
[9 empty] | 1.0254 | -0.028422 | 61.9265 |  |  |  | 7.6416 | -0.29441 | 113.6319
[9 empty] | 1.0244 | -0.028554 | 61.9302 |  |  |  | 7.6447 | -0.29517 | 113.6323
[9 empty] | 1.0247 | -0.028291 | 61.9321 |  |  |  | 7.6447 | -0.29333 | 113.6256
[9 empty] | 1.0257 | -0.028291 | 61.9429 |  |  |  | 7.6459 | -0.29408 | 113.6129
[9 empty] | 1.0248 | -0.028158 | 61.9435 |  |  |  | 7.6465 | -0.29517 | 113.6136
[9 empty] | 1.0247 | -0.028291 | 61.9409 |  |  |  | 7.6459 | -0.295 | 113.6117
[9 empty] | 1.0256 | -0.028291 | 61.9484 |  |  |  | 7.6465 | -0.29425 | 113.609
[9 empty] | 1.0256 | -0.028291 | 61.9585 |  |  |  | 7.6474 | -0.29517 | 113.6098
[9 empty] | 1.0256 | -0.028291 | 61.9647 |  |  |  | 7.6474 | -0.29425 | 113.5821
[9 empty] | 1.0256 | -0.028291 | 61.9704 |  |  |  | 7.6477 | -0.295 | 113.5797
[9 empty] | 1.0256 | -0.028291 | 61.9866 |  |  |  | 7.6483 | -0.29517 | 113.5773
[9 empty] | 1.0256 | -0.028291 | 61.986 |  |  |  | 7.6474 | -0.29425 | 113.569
[9 empty] | 1.0247 | -0.028291 | 61.9842 |  |  |  | 7.6496 | -0.295 | 113.5559
[9 empty] | 1.0254 | -0.028422 | 61.984 |  |  |  | 7.649 | -0.29533 | 113.555
[9 empty] | 1.0254 | -0.028422 | 61.9837 |  |  |  | 7.6496 | -0.29592 | 113.5502
[9 empty] | 1.0245 | -0.028422 | 61.9823 |  |  |  | 7.6508 | -0.29483 | 113.5188
[9 empty] | 1.0254 | -0.028422 | 61.9809 |  |  |  | 7.6505 | -0.295 | 113.5115
[9 empty] | 1.0253 | -0.028422 | 61.981 |  |  |  | 7.6493 | -0.29517 | 113.5107
[9 empty] | 1.0253 | -0.028554 | 61.9795 |  |  |  | 7.6499 | -0.29441 | 113.5131
[9 empty] | 1.0254 | -0.028422 | 61.9785 |  |  |  | 7.6502 | -0.29608 | 113.4887
[9 empty] | 1.0253 | -0.028554 | 61.9787 |  |  |  | 7.6502 | -0.29425 | 113.4827
[9 empty] | 1.0254 | -0.028422 | 61.9792 |  |  |  | 7.6502 | -0.29517 | 113.4708
[9 empty] | 1.0247 | -0.028291 | 61.979 |  |  |  | 7.6499 | -0.29533 | 113.463
[9 empty] | 1.0244 | -0.028554 | 61.9792 |  |  |  | 7.6511 | -0.29517 | 113.4315
[9 empty] | 1.0256 | -0.028291 | 61.9801 |  |  |  | 7.6508 | -0.29533 | 113.4269
[9 empty] | 1.0247 | -0.028291 | 61.9797 |  |  |  | 7.6508 | -0.29625 | 113.4232
[9 empty] | 1.0256 | -0.028291 | 61.9861 |  |  |  | 7.6517 | -0.29533 | 113.4283
[9 empty] | 1.0256 | -0.029213 | 61.9918 |  |  |  | 7.6511 | -0.29608 | 113.4267
[9 empty] | 1.0256 | -0.028291 | 61.991 |  |  |  | 7.6517 | -0.29441 | 113.4262
[9 empty] | 1.0257 | -0.028158 | 61.9944 |  |  |  | 7.6529 | -0.29517 | 113.4222
[9 empty] | 1.0256 | -0.028291 | 62.0181 |  |  |  | 7.6529 | -0.29533 | 113.4187
[9 empty] | 1.0254 | -0.028422 | 62.0156 |  |  |  | 7.6542 | -0.295 | 113.4123
[9 empty] | 1.0254 | -0.028422 | 62.0099 |  |  |  | 7.6542 | -0.29592 | 113.4111
[9 empty] | 1.0254 | -0.029345 | 62.0067 |  |  |  | 7.6551 | -0.29592 | 113.4117
[9 empty] | 1.0253 | -0.029477 | 62.0066 |  |  |  | 7.6548 | -0.29517 | 113.4037
[9 empty] | 1.0253 | -0.028554 | 62.0091 |  |  |  | 7.6557 | -0.29608 | 113.4045
[9 empty] | 1.0253 | -0.028554 | 62.01 |  |  |  | 7.6554 | -0.29667 | 113.4042
[9 empty] | 1.0245 | -0.028422 | 62.0115 |  |  |  | 7.6548 | -0.29608 | 113.4033
[9 empty] | 1.0254 | -0.029345 | 62.0137 |  |  |  | 7.656 | -0.29592 | 113.4049
[9 empty] | 1.0256 | -0.028422 | 62.0143 |  |  |  | 7.6557 | -0.29608 | 113.4004
[9 empty] | 1.0254 | -0.028422 | 62.0152 |  |  |  | 7.6569 | -0.29592 | 113.4022
[9 empty] | 1.0253 | -0.028554 | 62.0302 |  |  |  | 7.6566 | -0.29517 | 113.402
[9 empty] | 1.0253 | -0.028554 | 62.0257 |  |  |  | 7.6557 | -0.29608 | 113.4011
[9 empty] | 1.0256 | -0.028291 | 62.0258 |  |  |  | 7.6575 | -0.29608 | 113.3758
[9 empty] | 1.0256 | -0.028291 | 62.0248 |  |  |  | 7.6578 | -0.29592 | 113.3754
[9 empty] | 1.0257 | -0.028158 | 62.0249 |  |  |  | 7.6575 | -0.29608 | 113.3743
[9 empty] | 1.0257 | -0.028158 | 62.0253 |  |  |  | 7.6575 | -0.29517 | 113.3739
[9 empty] | 1.0256 | -0.028291 | 62.0318 |  |  |  | 7.6578 | -0.2955 | 113.374
[9 empty] | 1.0257 | -0.028158 | 62.03 |  |  |  | 7.6575 | -0.29608 | 113.3725
[9 empty] | 1.0257 | -0.028158 | 62.0286 |  |  |  | 7.6575 | -0.29517 | 113.3719
[9 empty] | 1.0256 | -0.028291 | 62.0233 |  |  |  | 7.6575 | -0.29517 | 113.3725
[9 empty] | 1.0257 | -0.028158 | 62.0265 |  |  |  | 7.6585 | -0.29517 | 113.3735
[9 empty] | 1.0256 | -0.028291 | 62.0317 |  |  |  | 7.6585 | -0.29608 | 113.363
[9 empty] | 1.0254 | -0.028422 | 62.0397 |  |  |  | 7.6581 | -0.29717 | 113.3641
[9 empty] | 1.0254 | -0.028422 | 62.0417 |  |  |  | 7.6594 | -0.29717 | 113.3662
[9 empty] | 1.0253 | -0.028554 | 62.0416 |  |  |  | 7.6603 | -0.29517 | 113.3677
[9 empty] | 1.0254 | -0.028422 | 62.0442 |  |  |  | 7.6621 | -0.29608 | 113.37
[9 empty] | 1.0254 | -0.028422 | 62.0437 |  |  |  | 7.663 | -0.29608 | 113.3712
[9 empty] | 1.0254 | -0.028422 | 62.05 |  |  |  | 7.664 | -0.297 | 113.3729
[9 empty] | 1.0254 | -0.028422 | 62.0513 |  |  |  | 7.664 | -0.297 | 113.3733
[9 empty] | 1.0254 | -0.028422 | 62.0514 |  |  |  | 7.663 | -0.29608 | 113.3422
[9 empty] | 1.0253 | -0.028554 | 62.0503 |  |  |  | 7.664 | -0.29608 | 113.3436
[9 empty] | 1.0253 | -0.029477 | 62.0484 |  |  |  | 7.6643 | -0.29592 | 113.3471
[9 empty] | 1.0254 | -0.028554 | 62.0519 |  |  |  | 7.6652 | -0.29775 | 113.3522
[9 empty] | 1.0264 | -0.028422 | 62.0547 |  |  |  | 7.6652 | -0.29592 | 113.3416
[9 empty] | 1.0254 | -0.028422 | 62.0508 |  |  |  | 7.6643 | -0.29592 | 113.3405
[9 empty] | 1.0256 | -0.028291 | 62.0528 |  |  |  | 7.6643 | -0.29592 | 113.3491
[9 empty] | 1.0254 | -0.028422 | 62.0529 |  |  |  | 7.6643 | -0.29592 | 113.3465
[9 empty] | 1.0254 | -0.028422 | 62.0547 |  |  |  | 7.6652 | -0.29684 | 113.3472
[9 empty] | 1.0257 | -0.028158 | 62.055 |  |  |  | 7.6652 | -0.29592 | 113.3464
[9 empty] | 1.0247 | -0.028291 | 62.0505 |  |  |  | 7.6652 | -0.29684 | 113.345
[9 empty] | 1.0256 | -0.028291 | 62.0516 |  |  |  | 7.6655 | -0.29667 | 113.345
[9 empty] | 1.0257 | -0.029081 | 62.05 |  |  |  | 7.6655 | -0.29575 | 113.3315
[9 empty] | 1.0265 | -0.028291 | 62.0508 |  |  |  | 7.6643 | -0.29684 | 113.3263
[9 empty] | 1.0256 | -0.028291 | 62.0511 |  |  |  | 7.6655 | -0.29667 | 113.3222
[9 empty] | 1.0256 | -0.028291 | 62.0531 |  |  |  | 7.6664 | -0.29667 | 113.322
[9 empty] | 1.0254 | -0.029345 | 62.0538 |  |  |  | 7.667 | -0.29592 | 113.3184
[9 empty] | 1.0265 | -0.028291 | 62.0518 |  |  |  | 7.6664 | -0.29759 | 113.3191
[9 empty] | 1.0256 | -0.028291 | 62.0465 |  |  |  | 7.667 | -0.29684 | 113.3186
[9 empty] | 1.0256 | -0.028291 | 62.05 |  |  |  | 7.667 | -0.29684 | 113.3193
[9 empty] | 1.0256 | -0.029213 | 62.0522 |  |  |  | 7.667 | -0.29684 | 113.3059
[9 empty] | 1.0256 | -0.028291 | 62.0546 |  |  |  | 7.667 | -0.29684 | 113.308
[9 empty] | 1.0265 | -0.028291 | 62.0575 |  |  |  | 7.6676 | -0.297 | 113.3076
[9 empty] | 1.0264 | -0.028422 | 62.0589 |  |  |  | 7.6695 | -0.297 | 113.2975
[9 empty] | 1.0264 | -0.029345 | 62.0603 |  |  |  | 7.6695 | -0.29792 | 113.282
[9 empty] | 1.0254 | -0.028422 | 62.0604 |  |  |  | 7.6707 | -0.29775 | 113.2834
[9 empty] | 1.0264 | -0.028422 | 62.061 |  |  |  | 7.6707 | -0.29775 | 113.2727
[9 empty] | 1.0254 | -0.028422 | 62.0614 |  |  |  | 7.6704 | -0.297 | 113.2674
[9 empty] | 1.0253 | -0.028554 | 62.0615 |  |  |  | 7.6713 | -0.29792 | 113.2671
[9 empty] | 1.0254 | -0.028422 | 62.0625 |  |  |  | 7.6722 | -0.29608 | 113.2701
[9 empty] | 1.0253 | -0.028554 | 62.063 |  |  |  | 7.6719 | -0.29809 | 113.2674
[9 empty] | 1.0254 | -0.029345 | 62.0638 |  |  |  | 7.6719 | -0.29901 | 113.2668
[9 empty] | 1.0264 | -0.029345 | 62.0643 |  |  |  | 7.6719 | -0.29717 | 113.2503
[9 empty] | 1.0256 | -0.028291 | 62.0643 |  |  |  | 7.6719 | -0.29809 | 113.2323
[9 empty] | 1.0256 | -0.028291 | 62.0644 |  |  |  | 7.6719 | -0.29809 | 113.2159
[9 empty] | 1.0264 | -0.028422 | 62.065 |  |  |  | 7.6738 | -0.29717 | 113.223
[9 empty] | 1.0254 | -0.028422 | 62.0648 |  |  |  | 7.6741 | -0.29792 | 113.2232
[9 empty] | 1.0267 | -0.028158 | 62.0659 |  |  |  | 7.6741 | -0.29792 | 113.2262
[9 empty] | 1.0265 | -0.030136 | 62.066 |  |  |  | 7.6741 | -0.297 | 113.2191
[9 empty] | 1.0265 | -0.029213 | 62.0588 |  |  |  | 7.6741 | -0.29884 | 113.2082
[9 empty] | 1.0265 | -0.028291 | 62.0586 |  |  |  | 7.6753 | -0.29775 | 113.2068
[9 empty] | 1.0256 | -0.029213 | 62.0598 |  |  |  | 7.6765 | -0.29901 | 113.2078
[9 empty] | 1.0265 | -0.028291 | 62.0614 |  |  |  | 7.6781 | -0.29867 | 113.1781
[9 empty] | 1.0265 | -0.028291 | 62.0625 |  |  |  | 7.6781 | -0.29775 | 113.1634
[9 empty] | 1.0256 | -0.028291 | 62.0624 |  |  |  | 7.679 | -0.29775 | 113.1587
[9 empty] | 1.0264 | -0.028291 | 62.0637 |  |  |  | 7.6796 | -0.29884 | 113.1599
[9 empty] | 1.0264 | -0.029345 | 62.0646 |  |  |  | 7.6796 | -0.29792 | 113.1215
[9 empty] | 1.0264 | -0.028422 | 62.0655 |  |  |  | 7.679 | -0.29867 | 113.1228
[9 empty] | 1.0262 | -0.028554 | 62.0642 |  |  |  | 7.6799 | -0.29867 | 113.1274
[9 empty] | 1.0271 | -0.028554 | 62.0654 |  |  |  | 7.6799 | -0.29775 | 113.1286
[9 empty] | 1.0262 | -0.028554 | 62.0593 |  |  |  | 7.6817 | -0.29775 | 113.1291
[9 empty] | 1.0262 | -0.028554 | 62.0605 |  |  |  | 7.6817 | -0.29867 | 113.123
[9 empty] | 1.0273 | -0.029345 | 62.0622 |  |  |  | 7.6814 | -0.29884 | 113.1219
[9 empty] | 1.0264 | -0.029345 | 62.0587 |  |  |  | 7.6833 | -0.29884 | 113.1268
[9 empty] | 1.0273 | -0.028422 | 62.061 |  |  |  | 7.6842 | -0.29792 | 113.1265
[9 empty] | 1.0282 | -0.028422 | 62.0629 |  |  |  | 7.6845 | -0.29867 | 113.1208
[9 empty] | 1.0273 | -0.028422 | 62.063 |  |  |  | 7.6854 | -0.29867 | 113.1201
[9 empty] | 1.0273 | -0.028422 | 62.0641 |  |  |  | 7.6872 | -0.29775 | 113.1183
[9 empty] | 1.0281 | -0.028554 | 62.0709 |  |  |  | 7.6872 | -0.29867 | 113.1161
[9 empty] | 1.0271 | -0.028554 | 62.061 |  |  |  | 7.6872 | -0.29867 | 113.1148
[9 empty] | 1.0262 | -0.028554 | 62.0614 |  |  |  | 7.6872 | -0.29867 | 113.1149
[9 empty] | 1.0281 | -0.028554 | 62.064 |  |  |  | 7.6872 | -0.29775 | 113.1136
[9 empty] | 1.0281 | -0.028554 | 62.065 |  |  |  | 7.6872 | -0.29867 | 113.1065
[9 empty] | 1.0271 | -0.028554 | 62.0652 |  |  |  | 7.6869 | -0.29884 | 113.1059
[9 empty] | 1.0271 | -0.028554 | 62.0659 |  |  |  | 7.6872 | -0.29867 | 113.1057
[9 empty] | 1.029 | -0.028554 | 62.0675 |  |  |  | 7.6879 | -0.29884 | 113.1059
[9 empty] | 1.0291 | -0.030268 | 62.0683 |  |  |  | 7.6891 | -0.29867 | 113.1069
[9 empty] | 1.0282 | -0.028422 | 62.0682 |  |  |  | 7.6897 | -0.29792 | 113.1076
[9 empty] | 1.0282 | -0.028422 | 62.0656 |  |  |  | 7.69 | -0.29867 | 113.1077
[9 empty] | 1.0281 | -0.028554 | 62.0657 |  |  |  | 7.6918 | -0.29775 | 113.1064
[9 empty] | 1.0282 | -0.028422 | 62.0666 |  |  |  | 7.6928 | -0.29867 | 113.1075
[9 empty] | 1.0291 | -0.028422 | 62.0674 |  |  |  | 7.6937 | -0.29867 | 113.0908
[9 empty] | 1.0282 | -0.029345 | 62.0673 |  |  |  | 7.693 | -0.29901 | 113.0724
[9 empty] | 1.0282 | -0.028422 | 62.068 |  |  |  | 7.6946 | -0.29867 | 113.0745
[9 empty] | 1.0284 | -0.028291 | 62.0685 |  |  |  | 7.6943 | -0.29884 | 113.0747
[9 empty] | 1.0282 | -0.029345 | 62.0689 |  |  |  | 7.6946 | -0.29867 | 113.0754
[9 empty] | 1.029 | -0.028554 | 62.0696 |  |  |  | 7.6943 | -0.29884 | 113.0727
[9 empty] | 1.0291 | -0.028422 | 62.0695 |  |  |  | 7.6943 | -0.29884 | 113.0737
[9 empty] | 1.029 | -0.029477 | 62.0641 |  |  |  | 7.6952 | -0.29884 | 113.0701
[9 empty] | 1.0291 | -0.028422 | 62.0651 |  |  |  | 7.6949 | -0.29976 | 113.0707
[9 empty] | 1.0284 | -0.029213 | 62.0655 |  |  |  | 7.6952 | -0.29884 | 113.0724
[9 empty] | 1.0302 | -0.028291 | 62.0672 |  |  |  | 7.6961 | -0.29884 | 113.0748
[9 empty] | 1.0293 | -0.028291 | 62.0675 |  |  |  | 7.6958 | -0.29884 | 113.075
[9 empty] | 1.0302 | -0.029213 | 62.0659 |  |  |  | 7.697 | -0.29976 | 113.0773
[9 empty] | 1.0294 | -0.028158 | 62.0663 |  |  |  | 7.6976 | -0.29901 | 113.078
[9 empty] | 1.0302 | -0.028291 | 62.0678 |  |  |  | 7.6998 | -0.29884 | 113.0807
[9 empty] | 1.0293 | -0.028291 | 62.0676 |  |  |  | 7.6986 | -0.29993 | 113.0793
[9 empty] | 1.0302 | -0.028291 | 62.0688 |  |  |  | 7.6995 | -0.29901 | 113.0803
[9 empty] | 1.0302 | -0.030136 | 62.0694 |  |  |  | 7.7007 | -0.29884 | 113.0816
[9 empty] | 1.0291 | -0.028422 | 62.0692 |  |  |  | 7.701 | -0.29867 | 113.0822
[9 empty] | 1.031 | -0.028554 | 62.071 |  |  |  | 7.7007 | -0.29976 | 113.0816
[9 empty] | 1.03 | -0.028422 | 62.0707 |  |  |  | 7.6995 | -0.29993 | 113.0801
[9 empty] | 1.0308 | -0.028554 | 62.0715 |  |  |  | 7.6995 | -0.29993 | 113.0801
[9 empty] | 1.0308 | -0.028554 | 62.0782 |  |  |  | 7.7004 | -0.29993 | 113.0816
[9 empty] | 1.0317 | -0.028554 | 62.0812 |  |  |  | 7.7013 | -0.29993 | 113.0827
[9 empty] | 1.0308 | -0.028554 | 62.0806 |  |  |  | 7.7013 | -0.29993 | 113.079
[9 empty] | 1.0319 | -0.028422 | 62.074 |  |  |  | 7.7013 | -0.30085 | 113.0717
[9 empty] | 1.0319 | -0.028422 | 62.0789 |  |  |  | 7.7019 | -0.29959 | 113.0709
[9 empty] | 1.0319 | -0.028422 | 62.0801 |  |  |  | 7.7044 | -0.29976 | 113.0743
[9 empty] | 1.0328 | -0.028422 | 62.0803 |  |  |  | 7.7035 | -0.29884 | 113.0715
[9 empty] | 1.0327 | -0.029477 | 62.0802 |  |  |  | 7.7059 | -0.29993 | 113.0683
[9 empty] | 1.0319 | -0.028422 | 62.0797 |  |  |  | 7.7053 | -0.29884 | 113.06
[9 empty] | 1.0328 | -0.028422 | 62.0803 |  |  |  | 7.7071 | -0.29976 | 113.0586
[9 empty] | 1.0308 | -0.029477 | 62.079 |  |  |  | 7.7084 | -0.29959 | 113.0597
[9 empty] | 1.0317 | -0.028554 | 62.0819 |  |  |  | 7.7081 | -0.29976 | 113.0577
[9 empty] | 1.0317 | -0.028554 | 62.0819 |  |  |  | 7.7071 | -0.29884 | 113.0489
[9 empty] | 1.0328 | -0.028422 | 62.0817 |  |  |  | 7.7084 | -0.29959 | 113.0481
[9 empty] | 1.0328 | -0.028422 | 62.0803 |  |  |  | 7.7081 | -0.29976 | 113.0452
[9 empty] | 1.032 | -0.028291 | 62.0737 |  |  |  | 7.7081 | -0.29976 | 113.0411
[9 empty] | 1.0319 | -0.028422 | 62.0735 |  |  |  | 7.709 | -0.29976 | 113.0413
[9 empty] | 1.0328 | -0.028422 | 62.0745 |  |  |  | 7.709 | -0.29976 | 113.0332
[9 empty] | 1.0317 | -0.029477 | 62.0741 |  |  |  | 7.7093 | -0.29867 | 113.037
[9 empty] | 1.0328 | -0.028422 | 62.0789 |  |  |  | 7.709 | -0.29976 | 113.037
[9 empty] | 1.0319 | -0.028422 | 62.0783 |  |  |  | 7.7093 | -0.29959 | 113.0365
[9 empty] | 1.032 | -0.028291 | 62.0784 |  |  |  | 7.709 | -0.29976 | 113.0248
[9 empty] | 1.0322 | -0.028158 | 62.0784 |  |  |  | 7.709 | -0.29884 | 113.0011
[9 empty] | 1.0319 | -0.028422 | 62.078 |  |  |  | 7.7102 | -0.29959 | 112.9927
[9 empty] | 1.0328 | -0.028422 | 62.0786 |  |  |  | 7.7099 | -0.29976 | 112.993
[9 empty] | 1.0319 | -0.029345 | 62.078 |  |  |  | 7.7102 | -0.29959 | 112.9924
[9 empty] | 1.0328 | -0.028422 | 62.0837 |  |  |  | 7.7111 | -0.29959 | 112.9873
[9 empty] | 1.0328 | -0.029345 | 62.083 |  |  |  | 7.7111 | -0.30051 | 112.9723
[9 empty] | 1.033 | -0.028291 | 62.0808 |  |  |  | 7.713 | -0.29959 | 112.9745
[9 empty] | 1.032 | -0.028291 | 62.0798 |  |  |  | 7.7139 | -0.29959 | 112.9794
[9 empty] | 1.0328 | -0.028422 | 62.0826 |  |  |  | 7.7148 | -0.29959 | 112.9648
[9 empty] | 1.0328 | -0.029345 | 62.0769 |  |  |  | 7.7148 | -0.29959 | 112.9615
[9 empty] | 1.0319 | -0.028422 | 62.0761 |  |  |  | 7.7157 | -0.29959 | 112.9443
[9 empty] | 1.0319 | -0.028422 | 62.0757 |  |  |  | 7.7157 | -0.29959 | 112.9421
[9 empty] | 1.033 | -0.028291 | 62.076 |  |  |  | 7.716 | -0.29942 | 112.936
[9 empty] | 1.0319 | -0.029345 | 62.0752 |  |  |  | 7.7166 | -0.29959 | 112.9338
[9 empty] | 1.0328 | -0.028422 | 62.0761 |  |  |  | 7.7166 | -0.29959 | 112.9203
[9 empty] | 1.0319 | -0.028422 | 62.0766 |  |  |  | 7.7166 | -0.29959 | 112.9181
[9 empty] | 1.0319 | -0.028422 | 62.0766 |  |  |  | 7.7163 | -0.29976 | 112.9095
[9 empty] | 1.0327 | -0.028554 | 62.0771 |  |  |  | 7.7157 | -0.29959 | 112.8818
[9 empty] | 1.033 | -0.028291 | 62.0773 |  |  |  | 7.7176 | -0.29959 | 112.8734
[9 empty] | 1.0327 | -0.028554 | 62.0771 |  |  |  | 7.717 | -0.29942 | 112.8789
[9 empty] | 1.0327 | -0.028554 | 62.0799 |  |  |  | 7.7188 | -0.30034 | 112.8829
[9 empty] | 1.032 | -0.028291 | 62.0842 |  |  |  | 7.7194 | -0.29959 | 112.8832
[9 empty] | 1.0327 | -0.029477 | 62.0846 |  |  |  | 7.7194 | -0.29959 | 112.8786
[9 empty] | 1.0319 | -0.028422 | 62.0841 |  |  |  | 7.7203 | -0.29959 | 112.878
[9 empty] | 1.0327 | -0.028554 | 62.0816 |  |  |  | 7.7212 | -0.29959 | 112.852
[9 empty] | 1.0327 | -0.028554 | 62.082 |  |  |  | 7.7231 | -0.29959 | 112.8467
[9 empty] | 1.0327 | -0.028554 | 62.0839 |  |  |  | 7.7231 | -0.29959 | 112.8568
[9 empty] | 1.0317 | -0.028554 | 62.0858 |  |  |  | 7.724 | -0.29959 | 112.8462
[9 empty] | 1.0328 | -0.028422 | 62.0858 |  |  |  | 7.7237 | -0.29976 | 112.8453
[9 empty] | 1.0327 | -0.028554 | 62.0888 |  |  |  | 7.724 | -0.29959 | 112.8374
[9 empty] | 1.0327 | -0.028554 | 62.0919 |  |  |  | 7.724 | -0.29976 | 112.8344
[9 empty] | 1.0327 | -0.029477 | 62.0947 |  |  |  | 7.7237 | -0.29976 | 112.8378
[9 empty] | 1.0327 | -0.028554 | 62.09 |  |  |  | 7.7246 | -0.29884 | 112.8625
[9 empty] | 1.0328 | -0.028422 | 62.0901 |  |  |  | 7.724 | -0.29959 | 112.8645
[9 empty] | 1.0327 | -0.028554 | 62.091 |  |  |  | 7.7264 | -0.29976 | 112.8533
[9 empty] | 1.033 | -0.028291 | 62.0908 |  |  |  | 7.7258 | -0.30051 | 112.8479
[9 empty] | 1.0327 | -0.028554 | 62.0899 |  |  |  | 7.727 | -0.29993 | 112.8508
[9 empty] | 1.0328 | -0.028422 | 62.0907 |  |  |  | 7.7292 | -0.29976 | 112.8532
[9 empty] | 1.0328 | -0.028422 | 62.0912 |  |  |  | 7.7286 | -0.30009 | 112.8533
[9 empty] | 1.0327 | -0.028554 | 62.0921 |  |  |  | 7.7295 | -0.30009 | 112.8496
[9 empty] | 1.0328 | -0.028422 | 62.0925 |  |  |  | 7.7298 | -0.29993 | 112.8475
[9 empty] | 1.0328 | -0.028422 | 62.0813 |  |  |  | 7.7298 | -0.29993 | 112.8478
[9 empty] | 1.0327 | -0.028554 | 62.0829 |  |  |  | 7.7307 | -0.29993 | 112.8497
[9 empty] | 1.0327 | -0.028554 | 62.0795 |  |  |  | 7.7307 | -0.29993 | 112.8449
[9 empty] | 1.0328 | -0.028422 | 62.0825 |  |  |  | 7.7307 | -0.29993 | 112.8246
[9 empty] | 1.0327 | -0.028554 | 62.0887 |  |  |  | 7.7307 | -0.29993 | 112.8326
[9 empty] | 1.0339 | -0.028291 | 62.0901 |  |  |  | 7.7307 | -0.29993 | 112.8333
[9 empty] | 1.0337 | -0.028422 | 62.0936 |  |  |  | 7.7307 | -0.29993 | 112.8319
[9 empty] | 1.0337 | -0.028422 | 62.0957 |  |  |  | 7.731 | -0.29976 | 112.832
[9 empty] | 1.0328 | -0.029345 | 62.0972 |  |  |  | 7.7313 | -0.30009 | 112.8343
[9 empty] | 1.0328 | -0.028422 | 62.0989 |  |  |  | 7.7316 | -0.29993 | 112.8329
[9 empty] | 1.0327 | -0.028554 | 62.0993 |  |  |  | 7.7323 | -0.30051 | 112.8327
[9 empty] | 1.0328 | -0.028422 | 62.1019 |  |  |  | 7.7326 | -0.29993 | 112.8322
[9 empty] | 1.0339 | -0.028291 | 62.1038 |  |  |  | 7.7344 | -0.29993 | 112.8336
[9 empty] | 1.033 | -0.028291 | 62.1044 |  |  |  | 7.7335 | -0.29993 | 112.8319
[9 empty] | 1.033 | -0.028291 | 62.1052 |  |  |  | 7.7338 | -0.29976 | 112.8315
[9 empty] | 1.033 | -0.029213 | 62.1058 |  |  |  | 7.7347 | -0.29976 | 112.8322
[9 empty] | 1.0339 | -0.029213 | 62.1068 |  |  |  | 7.735 | -0.29959 | 112.8319
[9 empty] | 1.0328 | -0.028422 | 62.1073 |  |  |  | 7.7347 | -0.30068 | 112.8255
[9 empty] | 1.033 | -0.028291 | 62.1085 |  |  |  | 7.7359 | -0.29959 | 112.8301
[9 empty] | 1.033 | -0.028291 | 62.1091 |  |  |  | 7.7359 | -0.29959 | 112.8298
[9 empty] | 1.033 | -0.028291 | 62.1092 |  |  |  | 7.7372 | -0.30034 | 112.8312
[9 empty] | 1.0328 | -0.028422 | 62.1096 |  |  |  | 7.7375 | -0.29926 | 112.8313
[9 empty] | 1.0348 | -0.029213 | 62.1162 |  |  |  | 7.7369 | -0.29959 | 112.8305
[9 empty] | 1.0327 | -0.029477 | 62.1142 |  |  |  | 7.739 | -0.30034 | 112.8312
[9 empty] | 1.0337 | -0.028422 | 62.1148 |  |  |  | 7.7387 | -0.29959 | 112.8211
[9 empty] | 1.0328 | -0.029345 | 62.1163 |  |  |  | 7.7384 | -0.29976 | 112.8168
[9 empty] | 1.0336 | -0.028554 | 62.116 |  |  |  | 7.7387 | -0.30051 | 112.8122
[9 empty] | 1.0337 | -0.028422 | 62.1161 |  |  |  | 7.7396 | -0.30051 | 112.809
[9 empty] | 1.0336 | -0.028554 | 62.116 |  |  |  | 7.739 | -0.29942 | 112.8077
[9 empty] | 1.0345 | -0.028554 | 62.1159 |  |  |  | 7.7384 | -0.29976 | 112.807
[9 empty] | 1.0327 | -0.027632 | 62.1183 |  |  |  | 7.7393 | -0.29976 | 112.8069
[9 empty] | 1.0336 | -0.029477 | 62.1144 |  |  |  | 7.7393 | -0.29976 | 112.8083
[9 empty] | 1.0334 | -0.028686 | 62.1101 |  |  |  | 7.7402 | -0.29976 | 112.8129
[9 empty] | 1.0337 | -0.028422 | 62.1111 |  |  |  | 7.7421 | -0.29976 | 112.8188
[9 empty] | 1.0337 | -0.028422 | 62.1292 |  |  |  | 7.743 | -0.29976 | 112.8181
[9 empty] | 1.0337 | -0.028554 | 62.1322 |  |  |  | 7.7445 | -0.30085 | 112.815
[9 empty] | 1.0345 | -0.028554 | 62.1302 |  |  |  | 7.7445 | -0.29993 | 112.8133
[9 empty] | 1.0347 | -0.028422 | 62.1296 |  |  |  | 7.7448 | -0.29976 | 112.8059
[9 empty] | 1.0347 | -0.028422 | 62.1272 |  |  |  | 7.7457 | -0.29976 | 112.806
[9 empty] | 1.0348 | -0.028291 | 62.127 |  |  |  | 7.7451 | -0.30009 | 112.806
[9 empty] | 1.0339 | -0.028291 | 62.134 |  |  |  | 7.7454 | -0.29993 | 112.8092
[9 empty] | 1.0337 | -0.029345 | 62.1332 |  |  |  | 7.7454 | -0.29993 | 112.8077
[9 empty] | 1.0348 | -0.028291 | 62.1339 |  |  |  | 7.7451 | -0.30009 | 112.8069
[9 empty] | 1.0347 | -0.028422 | 62.1306 |  |  |  | 7.7463 | -0.29993 | 112.8081
[9 empty] | 1.0357 | -0.028291 | 62.1296 |  |  |  | 7.7463 | -0.29993 | 112.8069
[9 empty] | 1.0348 | -0.030136 | 62.131 |  |  |  | 7.7463 | -0.29993 | 112.8061
[9 empty] | 1.0357 | -0.029213 | 62.1341 |  |  |  | 7.7473 | -0.29993 | 112.793
[9 empty] | 1.0347 | -0.028422 | 62.1334 |  |  |  | 7.7482 | -0.29993 | 112.7958
[9 empty] | 1.0347 | -0.029345 | 62.1365 |  |  |  | 7.7497 | -0.30009 | 112.7988
[9 empty] | 1.0356 | -0.029345 | 62.1433 |  |  |  | 7.75 | -0.29993 | 112.8
[9 empty] | 1.0356 | -0.028422 | 62.1476 |  |  |  | 7.7509 | -0.29993 | 112.8051
[9 empty] | 1.0354 | -0.028554 | 62.1475 |  |  |  | 7.7512 | -0.29976 | 112.8062
[9 empty] | 1.0364 | -0.028554 | 62.1469 |  |  |  | 7.7522 | -0.29976 | 112.8069
[9 empty] | 1.0371 | -0.028686 | 62.1431 |  |  |  | 7.7516 | -0.29959 | 112.806
[9 empty] | 1.0373 | -0.029477 | 62.144 |  |  |  | 7.7522 | -0.29976 | 112.8069
[9 empty] | 1.0364 | -0.028554 | 62.143 |  |  |  | 7.7534 | -0.29959 | 112.8031
[9 empty] | 1.0373 | -0.0304 | 62.1462 |  |  |  | 7.7525 | -0.29959 | 112.8026
[9 empty] | 1.0373 | -0.028554 | 62.1378 |  |  |  | 7.7525 | -0.29959 | 112.8033
[9 empty] | 1.0382 | -0.028554 | 62.1359 |  |  |  | 7.7522 | -0.29976 | 112.8035
[9 empty] | 1.0382 | -0.028554 | 62.1432 |  |  |  | 7.7528 | -0.29942 | 112.8041
[9 empty] | 1.0382 | -0.028554 | 62.1511 |  |  |  | 7.7534 | -0.29959 | 112.8054
[9 empty] | 1.0382 | -0.029477 | 62.1613 |  |  |  | 7.7537 | -0.29993 | 112.8059
[9 empty] | 1.0391 | -0.028554 | 62.1719 |  |  |  | 7.7534 | -0.30009 | 112.8042
[9 empty] | 1.0382 | -0.028554 | 62.1653 |  |  |  | 7.7546 | -0.30085 | 112.806
[9 empty] | 1.0382 | -0.029477 | 62.168 |  |  |  | 7.757 | -0.30009 | 112.8079
[9 empty] | 1.0384 | -0.028422 | 62.167 |  |  |  | 7.7595 | -0.30068 | 112.8112
[9 empty] | 1.0384 | -0.028422 | 62.1603 |  |  |  | 7.7592 | -0.29993 | 112.8112
[9 empty] | 1.0384 | -0.028422 | 62.1626 |  |  |  | 7.7592 | -0.29993 | 112.8116
[9 empty] | 1.0393 | -0.028422 | 62.1535 |  |  |  | 7.7595 | -0.29976 | 112.8121
[9 empty] | 1.0394 | -0.028291 | 62.1497 |  |  |  | 7.7598 | -0.29959 | 112.8103
[9 empty] | 1.0393 | -0.029345 | 62.1546 |  |  |  | 7.7607 | -0.29959 | 112.8083
[9 empty] | 1.0402 | -0.028422 | 62.1565 |  |  |  | 7.7607 | -0.30051 | 112.8083
[9 empty] | 1.04 | -0.029477 | 62.157 |  |  |  | 7.7604 | -0.3016 | 112.8028
[9 empty] | 1.0404 | -0.028291 | 62.1796 |  |  |  | 7.7607 | -0.29959 | 112.8032
[9 empty] | 1.0391 | -0.0304 | 62.1852 |  |  |  | 7.7614 | -0.3011 | 112.7998
[9 empty] | 1.0391 | -0.028554 | 62.1943 |  |  |  | 7.7617 | -0.29959 | 112.7956
[9 empty] | 1.04 | -0.029477 | 62.2074 |  |  |  | 7.7617 | -0.29959 | 112.7728
[9 empty] | 1.04 | -0.028554 | 62.206 |  |  |  | 7.7623 | -0.29976 | 112.7657
[9 empty] | 1.04 | -0.029477 | 62.2051 |  |  |  | 7.7626 | -0.29959 | 112.7675
[9 empty] | 1.0402 | -0.028422 | 62.2042 |  |  |  | 7.7632 | -0.29976 | 112.7706
[9 empty] | 1.0391 | -0.029477 | 62.1924 |  |  |  | 7.7641 | -0.29976 | 112.7691
[9 empty] | 1.0399 | -0.028686 | 62.1941 |  |  |  | 7.765 | -0.29976 | 112.7651
[9 empty] | 1.04 | -0.028554 | 62.1951 |  |  |  | 7.765 | -0.29976 | 112.765
[9 empty] | 1.0402 | -0.028422 | 62.1943 |  |  |  | 7.7656 | -0.29993 | 112.7658
[9 empty] | 1.04 | -0.028554 | 62.2112 |  |  |  | 7.7653 | -0.30009 | 112.759
[9 empty] | 1.04 | -0.028554 | 62.208 |  |  |  | 7.7656 | -0.29993 | 112.7578
[9 empty] | 1.04 | -0.028554 | 62.2045 |  |  |  | 7.7665 | -0.29993 | 112.7598
[9 empty] | 1.0393 | -0.028422 | 62.213 |  |  |  | 7.7672 | -0.29959 | 112.7667
[9 empty] | 1.04 | -0.028554 | 62.2128 |  |  |  | 7.7672 | -0.29959 | 112.7639
[9 empty] | 1.04 | -0.028554 | 62.2123 |  |  |  | 7.7669 | -0.30068 | 112.7379
[9 empty] | 1.0402 | -0.028422 | 62.2165 |  |  |  | 7.7669 | -0.29976 | 112.7386
[9 empty] | 1.04 | -0.028554 | 62.2228 |  |  |  | 7.7681 | -0.29959 | 112.741
[9 empty] | 1.04 | -0.028554 | 62.215 |  |  |  | 7.7681 | -0.29959 | 112.7412
[9 empty] | 1.0402 | -0.028422 | 62.2158 |  |  |  | 7.7678 | -0.29976 | 112.7407
[9 empty] | 1.0402 | -0.028422 | 62.2202 |  |  |  | 7.7681 | -0.29959 | 112.747
[9 empty] | 1.0402 | -0.029345 | 62.2284 |  |  |  | 7.769 | -0.29959 | 112.7491
[9 empty] | 1.0402 | -0.028422 | 62.2314 |  |  |  | 7.7699 | -0.29959 | 112.7458
[9 empty] | 1.04 | -0.028554 | 62.2317 |  |  |  | 7.7699 | -0.29959 | 112.7451
[9 empty] | 1.04 | -0.028554 | 62.2302 |  |  |  | 7.7708 | -0.29959 | 112.7423
[9 empty] | 1.0402 | -0.029345 | 62.2552 |  |  |  | 7.7715 | -0.29976 | 112.7349
[9 empty] | 1.0404 | -0.028291 | 62.2572 |  |  |  | 7.7718 | -0.29959 | 112.7214
[9 empty] | 1.0404 | -0.028291 | 62.2556 |  |  |  | 7.7727 | -0.29959 | 112.7215
[9 empty] | 1.0404 | -0.029213 | 62.2567 |  |  |  | 7.7739 | -0.29942 | 112.7302
[9 empty] | 1.0402 | -0.028422 | 62.2571 |  |  |  | 7.7751 | -0.29976 | 112.7259
[9 empty] | 1.0402 | -0.028422 | 62.2636 |  |  |  | 7.7745 | -0.30009 | 112.7204
[9 empty] | 1.0411 | -0.029345 | 62.2674 |  |  |  | 7.7751 | -0.29976 | 112.7243
[9 empty] | 1.0402 | -0.028422 | 62.2597 |  |  |  | 7.7739 | -0.29993 | 112.7202
[9 empty] | 1.0404 | -0.028291 | 62.2558 |  |  |  | 7.7757 | -0.29993 | 112.7188
[9 empty] | 1.0402 | -0.029345 | 62.2549 |  |  |  | 7.776 | -0.29976 | 112.7172
[9 empty] | 1.0402 | -0.029345 | 62.2564 |  |  |  | 7.7757 | -0.30085 | 112.7065
[9 empty] | 1.0404 | -0.028291 | 62.2633 |  |  |  | 7.7754 | -0.30009 | 112.6982
[9 empty] | 1.0402 | -0.028422 | 62.2678 |  |  |  | 7.776 | -0.29976 | 112.6892
[9 empty] | 1.0404 | -0.028291 | 62.2723 |  |  |  | 7.7779 | -0.30068 | 112.6882
[9 empty] | 1.0402 | -0.029345 | 62.2737 |  |  |  | 7.7782 | -0.30009 | 112.6941
[9 empty] | 1.0413 | -0.028291 | 62.2754 |  |  |  | 7.7794 | -0.29993 | 112.6881
[9 empty] | 1.0411 | -0.029345 | 62.2722 |  |  |  | 7.781 | -0.29959 | 112.6793
[9 empty] | 1.0408 | -0.028554 | 62.2642 |  |  |  | 7.7812 | -0.30085 | 112.6779
[9 empty] | 1.0402 | -0.028422 | 62.2566 |  |  |  | 7.7812 | -0.29993 | 112.6748
[9 empty] | 1.041 | -0.028554 | 62.2594 |  |  |  | 7.7816 | -0.29976 | 112.6674
[9 empty] | 1.041 | -0.029477 | 62.2677 |  |  |  | 7.7825 | -0.29976 | 112.6696
[9 empty] | 1.04 | -0.028554 | 62.2646 |  |  |  | 7.7825 | -0.3016 | 112.6635
[9 empty] | 1.0417 | -0.028686 | 62.2707 |  |  |  | 7.7828 | -0.29959 | 112.663
[9 empty] | 1.041 | -0.028554 | 62.2688 |  |  |  | 7.7828 | -0.30051 | 112.6465
[9 empty] | 1.042 | -0.028422 | 62.2707 |  |  |  | 7.7819 | -0.29959 | 112.6323
[9 empty] | 1.0419 | -0.029477 | 62.2737 |  |  |  | 7.7828 | -0.30051 | 112.6317
[9 empty] | 1.042 | -0.028422 | 62.2742 |  |  |  | 7.7834 | -0.29976 | 112.6279
[9 empty] | 1.0419 | -0.028554 | 62.274 |  |  |  | 7.7828 | -0.30051 | 112.6283
[9 empty] | 1.042 | -0.029345 | 62.2721 |  |  |  | 7.7837 | -0.29959 | 112.6317
[9 empty] | 1.043 | -0.029345 | 62.2715 |  |  |  | 7.7828 | -0.29959 | 112.6259
[9 empty] | 1.042 | -0.028422 | 62.2828 |  |  |  | 7.7837 | -0.29959 | 112.6017
[9 empty] | 1.0431 | -0.029213 | 62.2879 |  |  |  | 7.7834 | -0.29976 | 112.6
[9 empty] | 1.0431 | -0.029213 | 62.2816 |  |  |  | 7.7849 | -0.30085 | 112.6017
[9 empty] | 1.043 | -0.029345 | 62.282 |  |  |  | 7.784 | -0.30176 | 112.5994
[9 empty] | 1.0428 | -0.029477 | 62.2844 |  |  |  | 7.7852 | -0.30068 | 112.5871
[9 empty] | 1.0437 | -0.028554 | 62.2855 |  |  |  | 7.7858 | -0.29993 | 112.5811
[9 empty] | 1.0439 | -0.028422 | 62.2908 |  |  |  | 7.7877 | -0.29993 | 112.5859
[9 empty] | 1.0447 | -0.028554 | 62.2843 |  |  |  | 7.7871 | -0.30068 | 112.6093
[9 empty] | 1.0436 | -0.028686 | 62.2819 |  |  |  | 7.7865 | -0.29959 | 112.6108
[9 empty] | 1.0436 | -0.028686 | 62.2832 |  |  |  | 7.7868 | -0.29993 | 112.6078
[9 empty] | 1.0445 | -0.028686 | 62.2928 |  |  |  | 7.7877 | -0.29993 | 112.6069
[9 empty] | 1.0447 | -0.028554 | 62.2904 |  |  |  | 7.7883 | -0.30051 | 112.6042
[9 empty] | 1.0456 | -0.028554 | 62.2904 |  |  |  | 7.7883 | -0.30051 | 112.5898
[9 empty] | 1.0447 | -0.028554 | 62.2947 |  |  |  | 7.7874 | -0.29959 | 112.5784
[9 empty] | 1.0447 | -0.028554 | 62.3067 |  |  |  | 7.7889 | -0.29976 | 112.5816
[9 empty] | 1.0447 | -0.028554 | 62.2981 |  |  |  | 7.7892 | -0.30051 | 112.5795
[9 empty] | 1.0447 | -0.028554 | 62.2921 |  |  |  | 7.7892 | -0.30051 | 112.5798
[9 empty] | 1.0457 | -0.028422 | 62.2938 |  |  |  | 7.7901 | -0.29959 | 112.5858
[9 empty] | 1.0457 | -0.028422 | 62.2969 |  |  |  | 7.7901 | -0.29959 | 112.5808
[9 empty] | 1.0448 | -0.028422 | 62.2947 |  |  |  | 7.7901 | -0.30051 | 112.5761
[9 empty] | 1.0459 | -0.028291 | 62.2898 |  |  |  | 7.7901 | -0.29959 | 112.5727
[9 empty] | 1.0457 | -0.029345 | 62.2907 |  |  |  | 7.7898 | -0.30068 | 112.574
[9 empty] | 1.0457 | -0.028422 | 62.3052 |  |  |  | 7.7898 | -0.30068 | 112.5626
[9 empty] | 1.0467 | -0.028422 | 62.3133 |  |  |  | 7.7907 | -0.29976 | 112.5636
[9 empty] | 1.0457 | -0.029345 | 62.3162 |  |  |  | 7.7895 | -0.29993 | 112.5495
[9 empty] | 1.0467 | -0.028422 | 62.3198 |  |  |  | 7.7904 | -0.29993 | 112.5517
[9 empty] | 1.0468 | -0.028291 | 62.3217 |  |  |  | 7.7913 | -0.30085 | 112.5723
[9 empty] | 1.0467 | -0.028422 | 62.3227 |  |  |  | 7.7923 | -0.30085 | 112.5782
[9 empty] | 1.0468 | -0.028291 | 62.3244 |  |  |  | 7.7932 | -0.29993 | 112.5754
[9 empty] | 1.0465 | -0.028554 | 62.326 |  |  |  | 7.7935 | -0.29976 | 112.5719
[9 empty] | 1.0465 | -0.028554 | 62.3266 |  |  |  | 7.7944 | -0.29976 | 112.5737
[9 empty] | 1.0465 | -0.028554 | 62.3298 |  |  |  | 7.7947 | -0.29959 | 112.578
[9 empty] | 1.0465 | -0.028554 | 62.3301 |  |  |  | 7.7957 | -0.30051 | 112.5779
[9 empty] | 1.0467 | -0.028422 | 62.3303 |  |  |  | 7.7975 | -0.30051 | 112.579
[9 empty] | 1.0474 | -0.028554 | 62.3114 |  |  |  | 7.7975 | -0.30143 | 112.5783
[9 empty] | 1.0474 | -0.028554 | 62.3108 |  |  |  | 7.7975 | -0.30034 | 112.5802
[9 empty] | 1.0465 | -0.028554 | 62.3139 |  |  |  | 7.7984 | -0.30051 | 112.5795
[9 empty] | 1.0474 | -0.028554 | 62.3181 |  |  |  | 7.7993 | -0.29959 | 112.5806
[9 empty] | 1.0465 | -0.028554 | 62.3249 |  |  |  | 7.7999 | -0.30068 | 112.5795
[9 empty] | 1.0464 | -0.028686 | 62.3258 |  |  |  | 7.8009 | -0.30068 | 112.579
[9 empty] | 1.0465 | -0.028554 | 62.3301 |  |  |  | 7.8027 | -0.30068 | 112.5802
[9 empty] | 1.0474 | -0.028554 | 62.3438 |  |  |  | 7.8033 | -0.30085 | 112.5787
[9 empty] | 1.0473 | -0.028686 | 62.3436 |  |  |  | 7.8033 | -0.30085 | 112.5777
[9 empty] | 1.0456 | -0.028554 | 62.3416 |  |  |  | 7.8036 | -0.29976 | 112.5826
[9 empty] | 1.0467 | -0.028422 | 62.3403 |  |  |  | 7.8033 | -0.30176 | 112.5805
[9 empty] | 1.0477 | -0.028291 | 62.3395 |  |  |  | 7.8045 | -0.30068 | 112.5798
[9 empty] | 1.0473 | -0.028686 | 62.3375 |  |  |  | 7.8042 | -0.30085 | 112.5777
[9 empty] | 1.0474 | -0.029477 | 62.3413 |  |  |  | 7.8033 | -0.30176 | 112.576
[9 empty] | 1.0476 | -0.029345 | 62.3449 |  |  |  | 7.8048 | -0.30051 | 112.5789
[9 empty] | 1.0474 | -0.028554 | 62.3431 |  |  |  | 7.8042 | -0.30176 | 112.5781
[9 empty] | 1.0474 | -0.028554 | 62.3456 |  |  |  | 7.8054 | -0.3016 | 112.579
[9 empty] | 1.0474 | -0.028554 | 62.3456 |  |  |  | 7.8051 | -0.30176 | 112.5763
[9 empty] | 1.0474 | -0.029477 | 62.3438 |  |  |  | 7.8054 | -0.30068 | 112.576
[9 empty] | 1.0474 | -0.028554 | 62.3478 |  |  |  | 7.8064 | -0.30252 | 112.5764
[9 empty] | 1.0474 | -0.028554 | 62.3481 |  |  |  | 7.8073 | -0.30068 | 112.5769
[9 empty] | 1.0476 | -0.028422 | 62.3537 |  |  |  | 7.8085 | -0.30143 | 112.5779
[9 empty] | 1.0474 | -0.029477 | 62.3528 |  |  |  | 7.8082 | -0.3016 | 112.5774
[9 empty] | 1.0476 | -0.028422 | 62.3528 |  |  |  | 7.8094 | -0.30143 | 112.5786
[9 empty] | 1.0474 | -0.029477 | 62.3557 |  |  |  | 7.8094 | -0.30051 | 112.5791
[9 empty] | 1.0474 | -0.029477 | 62.351 |  |  |  | 7.8107 | -0.30126 | 112.5808
[9 empty] | 1.0465 | -0.028554 | 62.3476 |  |  |  | 7.8122 | -0.30143 | 112.5824
[9 empty] | 1.0476 | -0.029345 | 62.3529 |  |  |  | 7.8134 | -0.30126 | 112.5838
[9 empty] | 1.0476 | -0.029345 | 62.3574 |  |  |  | 7.8128 | -0.3016 | 112.5826
[9 empty] | 1.0474 | -0.028554 | 62.357 |  |  |  | 7.8156 | -0.30252 | 112.5861
[9 empty] | 1.0476 | -0.028422 | 62.3573 |  |  |  | 7.8168 | -0.30143 | 112.5869
[9 empty] | 1.0474 | -0.028554 | 62.3546 |  |  |  | 7.8177 | -0.30143 | 112.5876
[9 empty] | 1.0476 | -0.028422 | 62.3507 |  |  |  | 7.8186 | -0.30143 | 112.5887
[9 empty] | 1.0476 | -0.029345 | 62.3463 |  |  |  | 7.8183 | -0.3016 | 112.5876
[9 empty] | 1.0476 | -0.028422 | 62.3466 |  |  |  | 7.8183 | -0.30252 | 112.5871
[9 empty] | 1.0476 | -0.029345 | 62.3473 |  |  |  | 7.8192 | -0.30252 | 112.5882
[9 empty] | 1.0474 | -0.029477 | 62.3511 |  |  |  | 7.8192 | -0.30252 | 112.5884
[9 empty] | 1.0476 | -0.029345 | 62.3517 |  |  |  | 7.8186 | -0.30101 | 112.5874
[9 empty] | 1.0476 | -0.029345 | 62.3548 |  |  |  | 7.8195 | -0.30235 | 112.5886
[9 empty] | 1.0476 | -0.028422 | 62.3527 |  |  |  | 7.8205 | -0.30235 | 112.5854
[9 empty] | 1.0476 | -0.028422 | 62.3595 |  |  |  | 7.8192 | -0.30252 | 112.5839
[9 empty] | 1.0468 | -0.029213 | 62.356 |  |  |  | 7.8198 | -0.30176 | 112.5847
[9 empty] | 1.0474 | -0.028554 | 62.3564 |  |  |  | 7.8201 | -0.30252 | 112.585
[9 empty] | 1.0476 | -0.029345 | 62.3507 |  |  |  | 7.8189 | -0.30268 | 112.5835
[9 empty] | 1.0476 | -0.028422 | 62.3486 |  |  |  | 7.8211 | -0.30343 | 112.5862
[9 empty] | 1.0467 | -0.028422 | 62.3463 |  |  |  | 7.8205 | -0.30143 | 112.5805
[9 empty] | 1.0476 | -0.028422 | 62.3437 |  |  |  | 7.8214 | -0.30235 | 112.5595
[9 empty] | 1.0476 | -0.028422 | 62.3416 |  |  |  | 7.8232 | -0.30235 | 112.5356
[9 empty] | 1.0474 | -0.029477 | 62.34 |  |  |  | 7.8241 | -0.30235 | 112.5433
[9 empty] | 1.0474 | -0.028554 | 62.3413 |  |  |  | 7.8247 | -0.30252 | 112.5552
[9 empty] | 1.0474 | -0.028554 | 62.3511 |  |  |  | 7.8247 | -0.30343 | 112.556
[9 empty] | 1.0474 | -0.028554 | 62.3496 |  |  |  | 7.8269 | -0.30327 | 112.5593
[9 empty] | 1.0474 | -0.028554 | 62.347 |  |  |  | 7.8263 | -0.3031 | 112.5591
[9 empty] | 1.0474 | -0.029477 | 62.3493 |  |  |  | 7.8272 | -0.3031 | 112.5751
[9 empty] | 1.0474 | -0.029477 | 62.3114 |  |  |  | 7.8275 | -0.30293 | 112.5759
[9 empty] | 1.0474 | -0.029477 | 62.3182 |  |  |  | 7.8269 | -0.30419 | 112.5796
[9 empty] | 1.0474 | -0.028554 | 62.3216 |  |  |  | 7.8269 | -0.3051 | 112.5796
[9 empty] | 1.0473 | -0.029609 | 62.3309 |  |  |  | 7.8278 | -0.30419 | 112.5807
[9 empty] | 1.0473 | -0.028686 | 62.3286 |  |  |  | 7.8278 | -0.30327 | 112.5807
[9 empty] | 1.0473 | -0.029609 | 62.3357 |  |  |  | 7.8275 | -0.30435 | 112.5704
[9 empty] | 1.0474 | -0.028554 | 62.3463 |  |  |  | 7.8284 | -0.30435 | 112.5713
[9 empty] | 1.0474 | -0.028554 | 62.3473 |  |  |  | 7.8287 | -0.30327 | 112.5716
[9 empty] | 1.0484 | -0.029477 | 62.3454 |  |  |  | 7.8303 | -0.30435 | 112.5733
[9 empty] | 1.0474 | -0.028554 | 62.3457 |  |  |  | 7.8321 | -0.30343 | 112.5741
[9 empty] | 1.0473 | -0.028686 | 62.3455 |  |  |  | 7.8333 | -0.30419 | 112.5745
[9 empty] | 1.0473 | -0.029609 | 62.3439 |  |  |  | 7.8342 | -0.30419 | 112.5748
[9 empty] | 1.0474 | -0.0304 | 62.33 |  |  |  | 7.8333 | -0.30419 | 112.5735
[9 empty] | 1.0473 | -0.028686 | 62.3251 |  |  |  | 7.8339 | -0.30343 | 112.5743
[9 empty] | 1.0474 | -0.028554 | 62.3413 |  |  |  | 7.8342 | -0.30327 | 112.5775
[9 empty] | 1.0484 | -0.029477 | 62.3407 |  |  |  | 7.8339 | -0.30527 | 112.5797
[9 empty] | 1.0482 | -0.028686 | 62.3384 |  |  |  | 7.8345 | -0.30452 | 112.5804
[9 empty] | 1.0473 | -0.028686 | 62.3364 |  |  |  | 7.8354 | -0.3036 | 112.5815
[9 empty] | 1.0484 | -0.028554 | 62.336 |  |  |  | 7.8354 | -0.30544 | 112.5815
[9 empty] | 1.0485 | -0.028422 | 62.3356 |  |  |  | 7.8364 | -0.30452 | 112.5827
[9 empty] | 1.0484 | -0.028554 | 62.3349 |  |  |  | 7.8376 | -0.30435 | 112.5837
[9 empty] | 1.0484 | -0.030268 | 62.3343 |  |  |  | 7.8385 | -0.30343 | 112.5831
[9 empty] | 1.0485 | -0.028422 | 62.3313 |  |  |  | 7.8391 | -0.30544 | 112.5839
[9 empty] | 1.0476 | -0.028422 | 62.3262 |  |  |  | 7.8404 | -0.30435 | 112.5839
[9 empty] | 1.0484 | -0.028554 | 62.3411 |  |  |  | 7.8413 | -0.30435 | 112.5847
[9 empty] | 1.0485 | -0.028422 | 62.3376 |  |  |  | 7.8407 | -0.3051 | 112.5847
[9 empty] | 1.0485 | -0.028422 | 62.3346 |  |  |  | 7.8407 | -0.3051 | 112.5844
[9 empty] | 1.0485 | -0.028422 | 62.3317 |  |  |  | 7.8413 | -0.30527 | 112.5831
[9 empty] | 1.0485 | -0.028422 | 62.3291 |  |  |  | 7.8413 | -0.30527 | 112.5839
[9 empty] | 1.0487 | -0.028291 | 62.3293 |  |  |  | 7.8419 | -0.30494 | 112.5847
[9 empty] | 1.0485 | -0.028422 | 62.3295 |  |  |  | 7.8413 | -0.30435 | 112.5839
[9 empty] | 1.0491 | -0.028686 | 62.3321 |  |  |  | 7.8422 | -0.30435 | 112.584
[9 empty] | 1.0494 | -0.028422 | 62.3329 |  |  |  | 7.8422 | -0.30435 | 112.587
[9 empty] | 1.0485 | -0.029345 | 62.3327 |  |  |  | 7.8431 | -0.30435 | 112.5882
[9 empty] | 1.0487 | -0.028291 | 62.3326 |  |  |  | 7.8446 | -0.30452 | 112.5892
[9 empty] | 1.0493 | -0.029477 | 62.334 |  |  |  | 7.8449 | -0.30527 | 112.589
[9 empty] | 1.0487 | -0.028291 | 62.3378 |  |  |  | 7.8459 | -0.30527 | 112.5899
[9 empty] | 1.0494 | -0.029345 | 62.3375 |  |  |  | 7.8465 | -0.30452 | 112.5898
[9 empty] | 1.0494 | -0.028422 | 62.3412 |  |  |  | 7.8455 | -0.3036 | 112.5887
[9 empty] | 1.0502 | -0.029345 | 62.3349 |  |  |  | 7.8465 | -0.30452 | 112.5895
[9 empty] | 1.0493 | -0.028554 | 62.3231 |  |  |  | 7.8465 | -0.3036 | 112.5891
[9 empty] | 1.0502 | -0.028554 | 62.324 |  |  |  | 7.8465 | -0.30544 | 112.5884
[9 empty] | 1.0503 | -0.028422 | 62.325 |  |  |  | 7.8474 | -0.30544 | 112.5891
[9 empty] | 1.0502 | -0.029477 | 62.3278 |  |  |  | 7.8471 | -0.30561 | 112.5883
[9 empty] | 1.0513 | -0.028422 | 62.3266 |  |  |  | 7.8474 | -0.30544 | 112.5886
[9 empty] | 1.0511 | -0.028554 | 62.3309 |  |  |  | 7.8477 | -0.30527 | 112.5891
[9 empty] | 1.0502 | -0.028554 | 62.3302 |  |  |  | 7.8483 | -0.30544 | 112.5898
[9 empty] | 1.0502 | -0.028554 | 62.3214 |  |  |  | 7.8474 | -0.30452 | 112.5805
[9 empty] | 1.0503 | -0.028422 | 62.3131 |  |  |  | 7.8486 | -0.30527 | 112.5835
[9 empty] | 1.0493 | -0.029477 | 62.3141 |  |  |  | 7.8483 | -0.30544 | 112.5835
[9 empty] | 1.0502 | -0.028554 | 62.3128 |  |  |  | 7.8483 | -0.30544 | 112.5846
[9 empty] | 1.0502 | -0.028554 | 62.3064 |  |  |  | 7.8489 | -0.30469 | 112.586
[9 empty] | 1.0502 | -0.029477 | 62.3033 |  |  |  | 7.8492 | -0.30452 | 112.5865
[9 empty] | 1.0502 | -0.029477 | 62.2981 |  |  |  | 7.8505 | -0.30527 | 112.5881
[9 empty] | 1.0491 | -0.028686 | 62.287 |  |  |  | 7.8492 | -0.30452 | 112.5871
[9 empty] | 1.051 | -0.028686 | 62.2868 |  |  |  | 7.8499 | -0.3051 | 112.5884
[9 empty] | 1.051 | -0.029609 | 62.2908 |  |  |  | 7.8501 | -0.30452 | 112.583
[9 empty] | 1.0511 | -0.028554 | 62.295 |  |  |  | 7.8523 | -0.30527 | 112.5864
[9 empty] | 1.0519 | -0.028686 | 62.3021 |  |  |  | 7.852 | -0.30544 | 112.5835
[9 empty] | 1.0508 | -0.028818 | 62.2999 |  |  |  | 7.8529 | -0.30544 | 112.5862
[9 empty] | 1.05 | -0.029609 | 62.2951 |  |  |  | 7.8532 | -0.30527 | 112.5883
[9 empty] | 1.0502 | -0.029477 | 62.2874 |  |  |  | 7.8529 | -0.30544 | 112.5888
[9 empty] | 1.0511 | -0.028554 | 62.2749 |  |  |  | 7.8541 | -0.30619 | 112.5909
[9 empty] | 1.0511 | -0.028554 | 62.2705 |  |  |  | 7.8551 | -0.30619 | 112.5906
[9 empty] | 1.052 | -0.029477 | 62.2674 |  |  |  | 7.8547 | -0.30544 | 112.585
[9 empty] | 1.052 | -0.028554 | 62.2708 |  |  |  | 7.856 | -0.30619 | 112.5881
[9 empty] | 1.0528 | -0.028686 | 62.2754 |  |  |  | 7.8563 | -0.3051 | 112.5903
[9 empty] | 1.052 | -0.028554 | 62.2767 |  |  |  | 7.856 | -0.30619 | 112.5914
[9 empty] | 1.0511 | -0.029477 | 62.2768 |  |  |  | 7.856 | -0.30527 | 112.5917
[9 empty] | 1.052 | -0.028554 | 62.2778 |  |  |  | 7.8572 | -0.30602 | 112.5901
[9 empty] | 1.052 | -0.028554 | 62.269 |  |  |  | 7.8569 | -0.30527 | 112.5872
[9 empty] | 1.0528 | -0.028686 | 62.2647 |  |  |  | 7.8569 | -0.30619 | 112.5851
[9 empty] | 1.052 | -0.028554 | 62.2636 |  |  |  | 7.8581 | -0.30602 | 112.5886
[9 empty] | 1.052 | -0.029477 | 62.2738 |  |  |  | 7.859 | -0.3051 | 112.5915
[9 empty] | 1.0513 | -0.029213 | 62.2496 |  |  |  | 7.859 | -0.30694 | 112.5899
[9 empty] | 1.053 | -0.029477 | 62.2506 |  |  |  | 7.859 | -0.30602 | 112.5911
[9 empty] | 1.052 | -0.028554 | 62.2594 |  |  |  | 7.8606 | -0.30619 | 112.5946
[9 empty] | 1.0513 | -0.028422 | 62.2667 |  |  |  | 7.86 | -0.3051 | 112.5954
[9 empty] | 1.0519 | -0.029609 | 62.2724 |  |  |  | 7.8609 | -0.30602 | 112.5917
[9 empty] | 1.052 | -0.028554 | 62.2726 |  |  |  | 7.8615 | -0.30527 | 112.595
[9 empty] | 1.0519 | -0.029609 | 62.2626 |  |  |  | 7.8609 | -0.30602 | 112.5959
[9 empty] | 1.053 | -0.028554 | 62.2834 |  |  |  | 7.8627 | -0.30694 | 112.5996
[9 empty] | 1.0522 | -0.030268 | 62.2788 |  |  |  | 7.8624 | -0.30619 | 112.6003
[9 empty] | 1.053 | -0.029477 | 62.2762 |  |  |  | 7.8624 | -0.30619 | 112.6009
[9 empty] | 1.053 | -0.029477 | 62.2718 |  |  |  | 7.8627 | -0.3051 | 112.6021
[9 empty] | 1.0539 | -0.028554 | 62.2692 |  |  |  | 7.8636 | -0.30602 | 112.601
[9 empty] | 1.0531 | -0.029345 | 62.2708 |  |  |  | 7.8633 | -0.30711 | 112.6016
[9 empty] | 1.0531 | -0.029345 | 62.2702 |  |  |  | 7.8633 | -0.30619 | 112.5979
[9 empty] | 1.054 | -0.028422 | 62.2677 |  |  |  | 7.8636 | -0.30694 | 112.5961
[9 empty] | 1.052 | -0.029477 | 62.2647 |  |  |  | 7.8627 | -0.30602 | 112.5964
[9 empty] | 1.0531 | -0.028422 | 62.2622 |  |  |  | 7.8636 | -0.30602 | 112.5992
[9 empty] | 1.053 | -0.028554 | 62.2597 |  |  |  | 7.8636 | -0.30694 | 112.6008
[9 empty] | 1.0528 | -0.028686 | 62.2558 |  |  |  | 7.8636 | -0.30602 | 112.6013
[9 empty] | 1.052 | -0.028554 | 62.2553 |  |  |  | 7.8646 | -0.30602 | 112.6039
[9 empty] | 1.053 | -0.028554 | 62.2582 |  |  |  | 7.8633 | -0.30711 | 112.603
[9 empty] | 1.054 | -0.028422 | 62.2682 |  |  |  | 7.8642 | -0.30711 | 112.5991
[9 empty] | 1.0522 | -0.028422 | 62.271 |  |  |  | 7.8655 | -0.30602 | 112.6023
[9 empty] | 1.053 | -0.028554 | 62.2636 |  |  |  | 7.8655 | -0.30602 | 112.6031
[9 empty] | 1.052 | -0.028686 | 62.2629 |  |  |  | 7.8673 | -0.30694 | 112.6064
[9 empty] | 1.053 | -0.029477 | 62.2641 |  |  |  | 7.8664 | -0.30602 | 112.6035
[9 empty] | 1.0542 | -0.029213 | 62.2648 |  |  |  | 7.8667 | -0.30678 | 112.604
[9 empty] | 1.0539 | -0.028554 | 62.2619 |  |  |  | 7.8673 | -0.30602 | 112.6048
[9 empty] | 1.054 | -0.028422 | 62.2611 |  |  |  | 7.867 | -0.30619 | 112.5981
[9 empty] | 1.054 | -0.029345 | 62.2602 |  |  |  | 7.8673 | -0.30694 | 112.5975
[9 empty] | 1.052 | -0.029477 | 62.2598 |  |  |  | 7.8686 | -0.30586 | 112.6023
[9 empty] | 1.054 | -0.028422 | 62.2718 |  |  |  | 7.8692 | -0.30694 | 112.6053
[9 empty] | 1.053 | -0.029477 | 62.2769 |  |  |  | 7.8685 | -0.30728 | 112.606
[9 empty] | 1.0539 | -0.029477 | 62.279 |  |  |  | 7.8692 | -0.30694 | 112.6079
[9 empty] | 1.0539 | -0.0304 | 62.279 |  |  |  | 7.8704 | -0.30678 | 112.6102
[9 empty] | 1.0548 | -0.029477 | 62.2801 |  |  |  | 7.871 | -0.30694 | 112.6123
[9 empty] | 1.0539 | -0.028554 | 62.2816 |  |  |  | 7.871 | -0.30694 | 112.6128
[9 empty] | 1.0548 | -0.028554 | 62.2848 |  |  |  | 7.871 | -0.30694 | 112.6135
[9 empty] | 1.0539 | -0.029477 | 62.2855 |  |  |  | 7.871 | -0.30694 | 112.6142
[9 empty] | 1.0547 | -0.028686 | 62.2873 |  |  |  | 7.8701 | -0.30694 | 112.6134
[9 empty] | 1.0537 | -0.028686 | 62.3185 |  |  |  | 7.871 | -0.30694 | 112.6146
[9 empty] | 1.0548 | -0.028554 | 62.3074 |  |  |  | 7.8719 | -0.30694 | 112.6159
[9 empty] | 1.0537 | -0.028686 | 62.307 |  |  |  | 7.8725 | -0.30711 | 112.6173
[9 empty] | 1.0537 | -0.029609 | 62.3058 |  |  |  | 7.8737 | -0.30694 | 112.6189
[9 empty] | 1.0539 | -0.029477 | 62.3091 |  |  |  | 7.8737 | -0.30694 | 112.6191
[9 empty] | 1.0537 | -0.028686 | 62.3103 |  |  |  | 7.8743 | -0.30711 | 112.6204
[9 empty] | 1.0547 | -0.029609 | 62.3203 |  |  |  | 7.8771 | -0.30711 | 112.6244
[9 empty] | 1.0547 | -0.028686 | 62.3238 |  |  |  | 7.8774 | -0.30694 | 112.6148
[9 empty] | 1.0539 | -0.029477 | 62.3193 |  |  |  | 7.8771 | -0.30694 | 112.6155
[9 empty] | 1.0537 | -0.029477 | 62.3215 |  |  |  | 7.8774 | -0.30694 | 112.6175
[9 empty] | 1.0547 | -0.029609 | 62.3212 |  |  |  | 7.8774 | -0.30694 | 112.6181
[9 empty] | 1.0547 | -0.029609 | 62.3293 |  |  |  | 7.8783 | -0.30694 | 112.6197
[9 empty] | 1.0547 | -0.028686 | 62.3296 |  |  |  | 7.8793 | -0.30694 | 112.6222
[9 empty] | 1.0547 | -0.028686 | 62.3263 |  |  |  | 7.8796 | -0.30678 | 112.6206
[9 empty] | 1.0545 | -0.028818 | 62.3287 |  |  |  | 7.8793 | -0.30694 | 112.6211
[9 empty] | 1.0548 | -0.029477 | 62.3384 |  |  |  | 7.8799 | -0.30619 | 112.6227
[9 empty] | 1.0548 | -0.028554 | 62.3453 |  |  |  | 7.8802 | -0.30694 | 112.6236
[9 empty] | 1.055 | -0.028422 | 62.3507 |  |  |  | 7.8808 | -0.30711 | 112.6246
[9 empty] | 1.0548 | -0.029477 | 62.3515 |  |  |  | 7.8845 | -0.30711 | 112.6298
[9 empty] | 1.0547 | -0.028686 | 62.349 |  |  |  | 7.8851 | -0.30728 | 112.6312
[9 empty] | 1.0547 | -0.029609 | 62.3497 |  |  |  | 7.8841 | -0.30728 | 112.6305
[9 empty] | 1.0548 | -0.029477 | 62.3453 |  |  |  | 7.8841 | -0.30711 | 112.6265
[9 empty] | 1.0537 | -0.029609 | 62.3483 |  |  |  | 7.8854 | -0.30694 | 112.6287
[9 empty] | 1.0539 | -0.028554 | 62.3519 |  |  |  | 7.8851 | -0.30728 | 112.6295
[9 empty] | 1.0548 | -0.029477 | 62.3572 |  |  |  | 7.8847 | -0.30744 | 112.6296
[9 empty] | 1.0547 | -0.028686 | 62.3616 |  |  |  | 7.8854 | -0.30711 | 112.6284
[9 empty] | 1.0547 | -0.029609 | 62.3627 |  |  |  | 7.886 | -0.30728 | 112.6298
[9 empty] | 1.0547 | -0.028554 | 62.3775 |  |  |  | 7.8869 | -0.30728 | 112.6319
[9 empty] | 1.0547 | -0.029609 | 62.3774 |  |  |  | 7.8869 | -0.30744 | 112.6321
[9 empty] | 1.0548 | -0.029477 | 62.3782 |  |  |  | 7.8881 | -0.30728 | 112.634
[9 empty] | 1.0548 | -0.028554 | 62.3831 |  |  |  | 7.8887 | -0.30728 | 112.6353
[9 empty] | 1.0548 | -0.028554 | 62.383 |  |  |  | 7.8887 | -0.30728 | 112.6357
[9 empty] | 1.0548 | -0.028554 | 62.3832 |  |  |  | 7.8887 | -0.30728 | 112.633
[9 empty] | 1.0548 | -0.029477 | 62.3885 |  |  |  | 7.89 | -0.30711 | 112.6353
[9 empty] | 1.0547 | -0.028686 | 62.3882 |  |  |  | 7.8909 | -0.30711 | 112.6369
[9 empty] | 1.0548 | -0.028554 | 62.3899 |  |  |  | 7.8915 | -0.30728 | 112.6383
[9 empty] | 1.055 | -0.029345 | 62.3936 |  |  |  | 7.8924 | -0.30728 | 112.6399
[9 empty] | 1.055 | -0.029345 | 62.3997 |  |  |  | 7.8927 | -0.30711 | 112.6408
[9 empty] | 1.0547 | -0.028686 | 62.402 |  |  |  | 7.8927 | -0.30803 | 112.6411
[9 empty] | 1.055 | -0.028422 | 62.4019 |  |  |  | 7.8927 | -0.30711 | 112.6416
[9 empty] | 1.055 | -0.028422 | 62.4052 |  |  |  | 7.8927 | -0.30711 | 112.6423
[9 empty] | 1.0548 | -0.029477 | 62.403 |  |  |  | 7.8934 | -0.30678 | 112.6428
[9 empty] | 1.0548 | -0.028554 | 62.4028 |  |  |  | 7.8936 | -0.30803 | 112.6434
[9 empty] | 1.0548 | -0.029477 | 62.3988 |  |  |  | 7.893 | -0.30694 | 112.643
[9 empty] | 1.055 | -0.029477 | 62.4001 |  |  |  | 7.894 | -0.30694 | 112.6447
[9 empty] | 1.055 | -0.028422 | 62.3925 |  |  |  | 7.8952 | -0.30678 | 112.6465
[9 empty] | 1.055 | -0.028422 | 62.3994 |  |  |  | 7.8943 | -0.30678 | 112.646
[9 empty] | 1.055 | -0.028422 | 62.4049 |  |  |  | 7.8964 | -0.30619 | 112.6486
[9 empty] | 1.0548 | -0.029477 | 62.4059 |  |  |  | 7.897 | -0.30678 | 112.6494
[9 empty] | 1.055 | -0.029345 | 62.4026 |  |  |  | 7.8982 | -0.30619 | 112.6509
[9 empty] | 1.055 | -0.028422 | 62.4034 |  |  |  | 7.8995 | -0.30694 | 112.6522
[9 empty] | 1.053 | -0.029477 | 62.4064 |  |  |  | 7.9001 | -0.30711 | 112.6531
[9 empty] | 1.0548 | -0.029477 | 62.4082 |  |  |  | 7.9001 | -0.30803 | 112.6559
[9 empty] | 1.0548 | -0.029477 | 62.4103 |  |  |  | 7.8998 | -0.30728 | 112.6461
[9 empty] | 1.0548 | -0.029477 | 62.4125 |  |  |  | 7.9001 | -0.30711 | 112.6478
[9 empty] | 1.055 | -0.029345 | 62.414 |  |  |  | 7.9007 | -0.30728 | 112.6526
[9 empty] | 1.054 | -0.029345 | 62.4132 |  |  |  | 7.9007 | -0.30728 | 112.6527
[9 empty] | 1.055 | -0.029345 | 62.4149 |  |  |  | 7.9019 | -0.30711 | 112.6539
[9 empty] | 1.0557 | -0.029477 | 62.4136 |  |  |  | 7.9037 | -0.30711 | 112.6566
[9 empty] | 1.0548 | -0.029477 | 62.4144 |  |  |  | 7.9028 | -0.30711 | 112.656
[9 empty] | 1.0556 | -0.029609 | 62.4144 |  |  |  | 7.9043 | -0.30728 | 112.6584
[9 empty] | 1.055 | -0.029345 | 62.4147 |  |  |  | 7.9053 | -0.30728 | 112.6594
[9 empty] | 1.0548 | -0.029477 | 62.416 |  |  |  | 7.9056 | -0.30711 | 112.6599
[9 empty] | 1.0548 | -0.028554 | 62.417 |  |  |  | 7.9053 | -0.30819 | 112.6611
[9 empty] | 1.0557 | -0.028554 | 62.4084 |  |  |  | 7.9053 | -0.30728 | 112.6659
[9 empty] | 1.055 | -0.028422 | 62.4097 |  |  |  | 7.9065 | -0.30711 | 112.6672
[9 empty] | 1.0559 | -0.028422 | 62.4091 |  |  |  | 7.9065 | -0.30711 | 112.6667
[9 empty] | 1.0548 | -0.028554 | 62.4106 |  |  |  | 7.9071 | -0.30728 | 112.6671
[9 empty] | 1.0548 | -0.028554 | 62.41 |  |  |  | 7.9071 | -0.30728 | 112.6671
[9 empty] | 1.0548 | -0.029477 | 62.4105 |  |  |  | 7.9077 | -0.30694 | 112.6673
[9 empty] | 1.0557 | -0.029477 | 62.4132 |  |  |  | 7.9074 | -0.30803 | 112.6664
[9 empty] | 1.0548 | -0.028554 | 62.4139 |  |  |  | 7.9074 | -0.30711 | 112.6664
[9 empty] | 1.0548 | -0.029477 | 62.4155 |  |  |  | 7.9093 | -0.30711 | 112.6687
[9 empty] | 1.0556 | -0.028686 | 62.4172 |  |  |  | 7.9089 | -0.30728 | 112.669
[9 empty] | 1.0548 | -0.029477 | 62.4178 |  |  |  | 7.9095 | -0.30744 | 112.6697
[9 empty] | 1.0559 | -0.029345 | 62.4206 |  |  |  | 7.912 | -0.30711 | 112.6728
[9 empty] | 1.0548 | -0.029477 | 62.4247 |  |  |  | 7.9111 | -0.30711 | 112.6785
[9 empty] | 1.0559 | -0.029345 | 62.4257 |  |  |  | 7.9117 | -0.30819 | 112.6827
[9 empty] | 1.055 | -0.028422 | 62.4291 |  |  |  | 7.9117 | -0.30728 | 112.6827
[9 empty] | 1.0568 | -0.029345 | 62.4316 |  |  |  | 7.9129 | -0.30803 | 112.6842
[9 empty] | 1.0556 | -0.028686 | 62.432 |  |  |  | 7.9126 | -0.30728 | 112.6879
[9 empty] | 1.0557 | -0.028554 | 62.4318 |  |  |  | 7.9135 | -0.30819 | 112.6903
[9 empty] | 1.0568 | -0.029345 | 62.4313 |  |  |  | 7.9145 | -0.30728 | 112.6898
[9 empty] | 1.0559 | -0.028422 | 62.4303 |  |  |  | 7.9145 | -0.30728 | 112.688
[9 empty] | 1.0556 | -0.029609 | 62.4294 |  |  |  | 7.9148 | -0.30711 | 112.6888
[9 empty] | 1.0557 | -0.028554 | 62.4291 |  |  |  | 7.9135 | -0.30728 | 112.6873
[9 empty] | 1.0559 | -0.029345 | 62.4284 |  |  |  | 7.9135 | -0.30819 | 112.688
[9 empty] | 1.0565 | -0.029609 | 62.4281 |  |  |  | 7.9145 | -0.30819 | 112.69
[9 empty] | 1.0557 | -0.029477 | 62.4274 |  |  |  | 7.9145 | -0.30728 | 112.6941
[9 empty] | 1.0565 | -0.028686 | 62.4278 |  |  |  | 7.9145 | -0.30728 | 112.6941
[9 empty] | 1.0567 | -0.028554 | 62.4226 |  |  |  | 7.9157 | -0.30711 | 112.6956
[9 empty] | 1.0576 | -0.029477 | 62.4238 |  |  |  | 7.9166 | -0.30803 | 112.6967
[9 empty] | 1.0567 | -0.029477 | 62.4338 |  |  |  | 7.9166 | -0.30711 | 112.6967
[9 empty] | 1.0576 | -0.029477 | 62.4394 |  |  |  | 7.9166 | -0.30803 | 112.6971
[9 empty] | 1.0585 | -0.028554 | 62.4434 |  |  |  | 7.9172 | -0.30819 | 112.6961
[9 empty] | 1.0584 | -0.028686 | 62.4396 |  |  |  | 7.9206 | -0.30694 | 112.7003
[9 empty] | 1.0576 | -0.028554 | 62.444 |  |  |  | 7.9215 | -0.30786 | 112.7006
[9 empty] | 1.0576 | -0.028554 | 62.451 |  |  |  | 7.9203 | -0.30711 | 112.6991
[9 empty] | 1.0576 | -0.029477 | 62.4531 |  |  |  | 7.9215 | -0.30786 | 112.7015
[9 empty] | 1.0585 | -0.028554 | 62.4497 |  |  |  | 7.9228 | -0.30769 | 112.7036
[9 empty] | 1.0594 | -0.028554 | 62.4531 |  |  |  | 7.9224 | -0.30786 | 112.7052
[9 empty] | 1.0594 | -0.029477 | 62.4527 |  |  |  | 7.9224 | -0.30786 | 112.7063
[9 empty] | 1.0593 | -0.029609 | 62.4527 |  |  |  | 7.9224 | -0.30786 | 112.707
[9 empty] | 1.0594 | -0.028554 | 62.455 |  |  |  | 7.9234 | -0.30786 | 112.7085
[9 empty] | 1.0593 | -0.029609 | 62.4566 |  |  |  | 7.923 | -0.30803 | 112.7085
[9 empty] | 1.0594 | -0.028554 | 62.4585 |  |  |  | 7.924 | -0.30803 | 112.7113
[9 empty] | 1.0594 | -0.028554 | 62.4595 |  |  |  | 7.924 | -0.30786 | 112.7106
[9 empty] | 1.0606 | -0.029213 | 62.4754 |  |  |  | 7.9252 | -0.30878 | 112.7129
[9 empty] | 1.0594 | -0.029477 | 62.4814 |  |  |  | 7.9252 | -0.30786 | 112.7144
[9 empty] | 1.0603 | -0.028554 | 62.4784 |  |  |  | 7.9276 | -0.30711 | 112.7181
[9 empty] | 1.0603 | -0.029477 | 62.4775 |  |  |  | 7.9267 | -0.30895 | 112.7172
[9 empty] | 1.0594 | -0.028554 | 62.4757 |  |  |  | 7.9282 | -0.30728 | 112.7196
[9 empty] | 1.0603 | -0.028554 | 62.4756 |  |  |  | 7.9286 | -0.30819 | 112.7192
[9 empty] | 1.0603 | -0.0304 | 62.4746 |  |  |  | 7.9282 | -0.30819 | 112.7199
[9 empty] | 1.0603 | -0.029477 | 62.4753 |  |  |  | 7.9282 | -0.30819 | 112.7207
[9 empty] | 1.0603 | -0.028554 | 62.4753 |  |  |  | 7.9291 | -0.30819 | 112.7228
[9 empty] | 1.0614 | -0.028422 | 62.4828 |  |  |  | 7.9279 | -0.30744 | 112.7174
[9 empty] | 1.0614 | -0.029345 | 62.4797 |  |  |  | 7.9291 | -0.30819 | 112.7202
[9 empty] | 1.0605 | -0.028422 | 62.4693 |  |  |  | 7.9291 | -0.30819 | 112.7217
[9 empty] | 1.0603 | -0.0304 | 62.4659 |  |  |  | 7.9291 | -0.30819 | 112.723
[9 empty] | 1.0613 | -0.028554 | 62.4682 |  |  |  | 7.9291 | -0.30819 | 112.7254
[9 empty] | 1.0619 | -0.029741 | 62.4851 |  |  |  | 7.9291 | -0.30819 | 112.7394
[9 empty] | 1.0603 | -0.029477 | 62.4937 |  |  |  | 7.9295 | -0.30803 | 112.7404
[9 empty] | 1.0614 | -0.029345 | 62.4991 |  |  |  | 7.9297 | -0.30819 | 112.7429
[9 empty] | 1.0614 | -0.028422 | 62.4999 |  |  |  | 7.9301 | -0.30911 | 112.7602
[9 empty] | 1.0613 | -0.028554 | 62.5009 |  |  |  | 7.9313 | -0.30895 | 112.7634
[9 empty] | 1.0613 | -0.028554 | 62.4803 |  |  |  | 7.9301 | -0.30819 | 112.7637
[9 empty] | 1.0611 | -0.029609 | 62.4899 |  |  |  | 7.9322 | -0.30895 | 112.7674
[9 empty] | 1.0611 | -0.028686 | 62.5083 |  |  |  | 7.9331 | -0.30803 | 112.7866
[9 empty] | 1.0611 | -0.028686 | 62.5107 |  |  |  | 7.9341 | -0.30711 | 112.7916
[9 empty] | 1.0611 | -0.030532 | 62.5059 |  |  |  | 7.9341 | -0.30803 | 112.7899
[9 empty] | 1.062 | -0.028686 | 62.5103 |  |  |  | 7.9347 | -0.30819 | 112.7943
[9 empty] | 1.0602 | -0.028686 | 62.5095 |  |  |  | 7.935 | -0.30895 | 112.7937
[9 empty] | 1.0611 | -0.028686 | 62.515 |  |  |  | 7.935 | -0.30803 | 112.8136
[9 empty] | 1.061 | -0.029741 | 62.5133 |  |  |  | 7.9359 | -0.30711 | 112.8176
[9 empty] | 1.0611 | -0.029609 | 62.5146 |  |  |  | 7.9362 | -0.30878 | 112.8191
[9 empty] | 1.0611 | -0.029609 | 62.5251 |  |  |  | 7.9368 | -0.30895 | 112.836
[9 empty] | 1.061 | -0.028818 | 62.5351 |  |  |  | 7.9362 | -0.30878 | 112.844
[9 empty] | 1.0619 | -0.029741 | 62.5378 |  |  |  | 7.9371 | -0.30878 | 112.8494
[9 empty] | 1.0611 | -0.028686 | 62.5371 |  |  |  | 7.9371 | -0.30878 | 112.8546
[9 empty] | 1.061 | -0.029741 | 62.5381 |  |  |  | 7.9362 | -0.30878 | 112.8544
[9 empty] | 1.061 | -0.029741 | 62.5365 |  |  |  | 7.9371 | -0.31062 | 112.8568
[9 empty] | 1.061 | -0.029741 | 62.5363 |  |  |  | 7.9371 | -0.30878 | 112.862
[9 empty] | 1.0611 | -0.028686 | 62.5382 |  |  |  | 7.9371 | -0.3097 | 112.8553
[9 empty] | 1.062 | -0.029609 | 62.5413 |  |  |  | 7.9381 | -0.30895 | 112.859
[9 empty] | 1.062 | -0.029609 | 62.5367 |  |  |  | 7.9368 | -0.30987 | 112.8376
[9 empty] | 1.0619 | -0.029741 | 62.5359 |  |  |  | 7.9377 | -0.30987 | 112.8445
[9 empty] | 1.062 | -0.028686 | 62.5391 |  |  |  | 7.939 | -0.30987 | 112.8816
[9 empty] | 1.062 | -0.028686 | 62.5412 |  |  |  | 7.9387 | -0.30987 | 112.8829
[9 empty] | 1.062 | -0.029609 | 62.5465 |  |  |  | 7.9396 | -0.30987 | 112.8833
[9 empty] | 1.062 | -0.028686 | 62.5471 |  |  |  | 7.9405 | -0.30987 | 112.8831
[9 empty] | 1.0619 | -0.028818 | 62.542 |  |  |  | 7.9405 | -0.30987 | 112.8858
[9 empty] | 1.062 | -0.030532 | 62.5576 |  |  |  | 7.9414 | -0.30987 | 112.8912
[9 empty] | 1.062 | -0.028686 | 62.5706 |  |  |  | 7.9427 | -0.3097 | 112.9252
[9 empty] | 1.0619 | -0.029741 | 62.5794 |  |  |  | 7.942 | -0.31003 | 112.9214
[9 empty] | 1.0622 | -0.028554 | 62.578 |  |  |  | 7.9429 | -0.31003 | 112.9229
[9 empty] | 1.0619 | -0.028818 | 62.5784 |  |  |  | 7.9426 | -0.3102 | 112.9265
[9 empty] | 1.062 | -0.029609 | 62.579 |  |  |  | 7.9429 | -0.30911 | 112.9272
[9 empty] | 1.0623 | -0.029345 | 62.5786 |  |  |  | 7.9442 | -0.30895 | 112.9309
[9 empty] | 1.0622 | -0.029477 | 62.5772 |  |  |  | 7.9429 | -0.31003 | 112.9295
[9 empty] | 1.0622 | -0.029477 | 62.5804 |  |  |  | 7.9426 | -0.3102 | 112.9337
[9 empty] | 1.0622 | -0.029477 | 62.58 |  |  |  | 7.9429 | -0.31095 | 112.9391
[9 empty] | 1.0611 | -0.028686 | 62.5795 |  |  |  | 7.9438 | -0.30911 | 112.9407
[9 empty] | 1.062 | -0.029609 | 62.5831 |  |  |  | 7.9429 | -0.31003 | 112.9444
[9 empty] | 1.0622 | -0.029477 | 62.588 |  |  |  | 7.9429 | -0.31003 | 112.9579
[9 empty] | 1.0622 | -0.028554 | 62.589 |  |  |  | 7.9429 | -0.30911 | 112.9639
[9 empty] | 1.062 | -0.028686 | 62.5765 |  |  |  | 7.9442 | -0.30895 | 112.9669
[9 empty] | 1.062 | -0.028686 | 62.5787 |  |  |  | 7.9442 | -0.30987 | 112.9709
[9 empty] | 1.062 | -0.028686 | 62.5819 |  |  |  | 7.9442 | -0.30895 | 112.9689
[9 empty] | 1.0619 | -0.029741 | 62.6013 |  |  |  | 7.9451 | -0.30987 | 112.9722
[9 empty] | 1.0611 | -0.028686 | 62.6151 |  |  |  | 7.9438 | -0.31003 | 112.9694
[9 empty] | 1.062 | -0.028686 | 62.6071 |  |  |  | 7.946 | -0.30987 | 112.9764
[9 empty] | 1.0622 | -0.028554 | 62.6037 |  |  |  | 7.946 | -0.31003 | 112.9693
[9 empty] | 1.0622 | -0.0304 | 62.6087 |  |  |  | 7.9469 | -0.30987 | 112.9768
[9 empty] | 1.0619 | -0.028818 | 62.6194 |  |  |  | 7.9469 | -0.30987 | 112.9766
[9 empty] | 1.062 | -0.029609 | 62.6217 |  |  |  | 7.9472 | -0.3097 | 112.9823
[9 empty] | 1.0619 | -0.029741 | 62.6191 |  |  |  | 7.9497 | -0.31078 | 112.987
[9 empty] | 1.062 | -0.028686 | 62.6193 |  |  |  | 7.9488 | -0.30987 | 112.9808
[9 empty] | 1.062 | -0.029609 | 62.6175 |  |  |  | 7.9497 | -0.31078 | 112.986
[9 empty] | 1.0622 | -0.028554 | 62.6219 |  |  |  | 7.95 | -0.31062 | 112.9892
[9 empty] | 1.061 | -0.029741 | 62.6264 |  |  |  | 7.9506 | -0.31078 | 112.9953
[9 empty] | 1.0619 | -0.028818 | 62.6254 |  |  |  | 7.9509 | -0.30878 | 112.9985
[9 empty] | 1.062 | -0.028686 | 62.6269 |  |  |  | 7.9488 | -0.30987 | 113.0067
[9 empty] | 1.062 | -0.029609 | 62.6239 |  |  |  | 7.95 | -0.31062 | 113.008
[9 empty] | 1.0611 | -0.028686 | 62.6249 |  |  |  | 7.9506 | -0.31078 | 113.0087
[9 empty] | 1.062 | -0.028686 | 62.6431 |  |  |  | 7.9506 | -0.30987 | 113.0088
[9 empty] | 1.0622 | -0.028554 | 62.6502 |  |  |  | 7.9518 | -0.3097 | 113.012
[9 empty] | 1.062 | -0.029609 | 62.6546 |  |  |  | 7.9518 | -0.3097 | 113.0122
[9 empty] | 1.062 | -0.028686 | 62.6538 |  |  |  | 7.9518 | -0.31062 | 113.0052
[9 empty] | 1.0619 | -0.029741 | 62.6737 |  |  |  | 7.9518 | -0.31062 | 113.006
[9 empty] | 1.0619 | -0.029741 | 62.6832 |  |  |  | 7.9515 | -0.30987 | 113.006
[9 empty] | 1.061 | -0.028818 | 62.6522 |  |  |  | 7.9515 | -0.31078 | 113.0068
[9 empty] | 1.062 | -0.028686 | 62.6556 |  |  |  | 7.9515 | -0.3117 | 113.0077
[9 empty] | 1.062 | -0.029609 | 62.6576 |  |  |  | 7.9524 | -0.3117 | 113.0151
[9 empty] | 1.0622 | -0.029477 | 62.657 |  |  |  | 7.9524 | -0.31262 | 113.0191
[9 empty] | 1.062 | -0.029609 | 62.6569 |  |  |  | 7.9524 | -0.3117 | 113.0228
[9 empty] | 1.0622 | -0.028554 | 62.6718 |  |  |  | 7.953 | -0.31095 | 113.0265
[9 empty] | 1.0622 | -0.028554 | 62.6718 |  |  |  | 7.953 | -0.31187 | 113.025
[9 empty] | 1.0622 | -0.029477 | 62.6727 |  |  |  | 7.9536 | -0.31112 | 113.0253
[9 empty] | 1.0613 | -0.028554 | 62.679 |  |  |  | 7.9549 | -0.31095 | 113.0239
[9 empty] | 1.062 | -0.029609 | 62.6794 |  |  |  | 7.9549 | -0.31095 | 113.0304
[9 empty] | 1.0613 | -0.029477 | 62.6833 |  |  |  | 7.9558 | -0.31187 | 113.0379
[9 empty] | 1.0631 | -0.028554 | 62.689 |  |  |  | 7.9558 | -0.31279 | 113.0405
[9 empty] | 1.062 | -0.028686 | 62.687 |  |  |  | 7.957 | -0.3117 | 113.0436
[9 empty] | 1.0622 | -0.028554 | 62.6865 |  |  |  | 7.9576 | -0.31187 | 113.0476
[9 empty] | 1.0622 | -0.029477 | 62.6852 |  |  |  | 7.9582 | -0.31204 | 113.0478
[9 empty] | 1.062 | -0.029609 | 62.6843 |  |  |  | 7.958 | -0.31354 | 113.0495
[9 empty] | 1.0622 | -0.028554 | 62.6838 |  |  |  | 7.9585 | -0.31279 | 113.0507
[9 empty] | 1.0622 | -0.029477 | 62.6873 |  |  |  | 7.9573 | -0.31112 | 113.05
[9 empty] | 1.0622 | -0.029477 | 62.6906 |  |  |  | 7.9585 | -0.31187 | 113.0525
[9 empty] | 1.062 | -0.028686 | 62.6912 |  |  |  | 7.9576 | -0.31371 | 113.0515
[9 empty] | 1.063 | -0.029609 | 62.6924 |  |  |  | 7.9585 | -0.31279 | 113.0528
[9 empty] | 1.062 | -0.029609 | 62.6876 |  |  |  | 7.9582 | -0.31295 | 113.0524
[9 empty] | 1.0622 | -0.029477 | 62.6867 |  |  |  | 7.9591 | -0.31387 | 113.0544
[9 empty] | 1.062 | -0.028686 | 62.689 |  |  |  | 7.9591 | -0.31295 | 113.055
[9 empty] | 1.062 | -0.029609 | 62.6873 |  |  |  | 7.9595 | -0.31279 | 113.0568
[9 empty] | 1.0628 | -0.029741 | 62.6946 |  |  |  | 7.9616 | -0.31262 | 113.0595
[9 empty] | 1.0619 | -0.028818 | 62.7008 |  |  |  | 7.9619 | -0.31387 | 113.0603
[9 empty] | 1.0627 | -0.02895 | 62.7019 |  |  |  | 7.9641 | -0.31279 | 113.0626
[9 empty] | 1.0631 | -0.028554 | 62.7069 |  |  |  | 7.9641 | -0.31279 | 113.0626
[9 empty] | 1.0628 | -0.028818 | 62.7012 |  |  |  | 7.9641 | -0.31279 | 113.0627
[9 empty] | 1.063 | -0.028686 | 62.7062 |  |  |  | 7.9637 | -0.31295 | 113.0305
[9 empty] | 1.063 | -0.029609 | 62.7096 |  |  |  | 7.965 | -0.31279 | 113.0314
[9 empty] | 1.0628 | -0.029741 | 62.7119 |  |  |  | 7.965 | -0.31187 | 113.031
[9 empty] | 1.0637 | -0.028818 | 62.7127 |  |  |  | 7.965 | -0.31371 | 113.0298
[9 empty] | 1.0637 | -0.028818 | 62.7136 |  |  |  | 7.965 | -0.31371 | 113.0295
[9 empty] | 1.0631 | -0.029477 | 62.7144 |  |  |  | 7.9653 | -0.31354 | 113.0281
[9 empty] | 1.063 | -0.029609 | 62.7153 |  |  |  | 7.9641 | -0.31279 | 113.0326
[9 empty] | 1.063 | -0.029609 | 62.7164 |  |  |  | 7.9662 | -0.31354 | 113.035
[9 empty] | 1.063 | -0.029609 | 62.7171 |  |  |  | 7.9662 | -0.31446 | 113.0361
[9 empty] | 1.0648 | -0.028686 | 62.7191 |  |  |  | 7.9662 | -0.31354 | 113.0361
[9 empty] | 1.0637 | -0.029741 | 62.7188 |  |  |  | 7.9665 | -0.31337 | 113.0421
[9 empty] | 1.0631 | -0.028554 | 62.7199 |  |  |  | 7.9662 | -0.31354 | 113.0412
[9 empty] | 1.0648 | -0.029609 | 62.7195 |  |  |  | 7.9665 | -0.31337 | 113.0411
[9 empty] | 1.064 | -0.029477 | 62.718 |  |  |  | 7.9665 | -0.31337 | 113.0403
[9 empty] | 1.0648 | -0.028686 | 62.7194 |  |  |  | 7.9678 | -0.31321 | 113.0414
[9 empty] | 1.064 | -0.029477 | 62.7195 |  |  |  | 7.9671 | -0.31354 | 113.0392
[9 empty] | 1.0657 | -0.029609 | 62.7246 |  |  |  | 7.9671 | -0.31354 | 113.044
[9 empty] | 1.0659 | -0.028554 | 62.7279 |  |  |  | 7.9668 | -0.31279 | 113.0443
[9 empty] | 1.0637 | -0.028818 | 62.7252 |  |  |  | 7.9681 | -0.31354 | 113.0446
[9 empty] | 1.0648 | -0.028686 | 62.7363 |  |  |  | 7.969 | -0.31446 | 113.0511
[9 empty] | 1.0657 | -0.028686 | 62.744 |  |  |  | 7.9699 | -0.31446 | 113.0546
[9 empty] | 1.0648 | -0.028686 | 62.7435 |  |  |  | 7.9699 | -0.31446 | 113.0582
[9 empty] | 1.0657 | -0.029609 | 62.7425 |  |  |  | 7.9717 | -0.31354 | 113.0407
[9 empty] | 1.0665 | -0.028818 | 62.7429 |  |  |  | 7.972 | -0.31387 | 113.0407
[9 empty] | 1.0665 | -0.029741 | 62.7456 |  |  |  | 7.972 | -0.31387 | 113.0519
[9 empty] | 1.0657 | -0.029609 | 62.7415 |  |  |  | 7.9723 | -0.31371 | 113.0579
[9 empty] | 1.0657 | -0.029609 | 62.7397 |  |  |  | 7.9732 | -0.31463 | 113.0643
[9 empty] | 1.0668 | -0.029477 | 62.7442 |  |  |  | 7.9738 | -0.31479 | 113.067
[9 empty] | 1.0667 | -0.029609 | 62.7484 |  |  |  | 7.9751 | -0.31463 | 113.071
[9 empty] | 1.0674 | -0.028818 | 62.751 |  |  |  | 7.9751 | -0.31371 | 113.0726
[9 empty] | 1.0676 | -0.029609 | 62.7502 |  |  |  | 7.976 | -0.31463 | 113.0746
[9 empty] | 1.0674 | -0.028818 | 62.7514 |  |  |  | 7.9769 | -0.31371 | 113.0763
[9 empty] | 1.0665 | -0.028818 | 62.7534 |  |  |  | 7.9775 | -0.31479 | 113.0782
[9 empty] | 1.0685 | -0.029609 | 62.7526 |  |  |  | 7.9778 | -0.31463 | 113.0765
[9 empty] | 1.0676 | -0.028686 | 62.7531 |  |  |  | 7.9797 | -0.31463 | 113.0795
[9 empty] | 1.0685 | -0.029609 | 62.7566 |  |  |  | 7.9797 | -0.31463 | 113.0804
[9 empty] | 1.0683 | -0.029741 | 62.7576 |  |  |  | 7.98 | -0.31446 | 113.0823
[9 empty] | 1.0674 | -0.029741 | 62.7425 |  |  |  | 7.9775 | -0.31387 | 113.075
[9 empty] | 1.0683 | -0.028818 | 62.746 |  |  |  | 7.9809 | -0.31538 | 113.072
[9 empty] | 1.0683 | -0.028818 | 62.7476 |  |  |  | 7.9806 | -0.31463 | 113.0742
[9 empty] | 1.0693 | -0.029741 | 62.7497 |  |  |  | 7.9815 | -0.31554 | 113.0797
[9 empty] | 1.0685 | -0.028686 | 62.7475 |  |  |  | 7.9821 | -0.31479 | 113.0824
[9 empty] | 1.0693 | -0.028818 | 62.7505 |  |  |  | 7.9824 | -0.31463 | 113.0833
[9 empty] | 1.0685 | -0.028686 | 62.7488 |  |  |  | 7.9846 | -0.31446 | 113.0808
[9 empty] | 1.0693 | -0.028818 | 62.7521 |  |  |  | 7.9839 | -0.31479 | 113.0819
[9 empty] | 1.0694 | -0.028686 | 62.7541 |  |  |  | 7.9864 | -0.31446 | 113.0877
[9 empty] | 1.0693 | -0.028818 | 62.7561 |  |  |  | 7.987 | -0.31371 | 113.0896
[9 empty] | 1.0694 | -0.029609 | 62.7581 |  |  |  | 7.9879 | -0.31463 | 113.0912
[9 empty] | 1.0687 | -0.029477 | 62.7516 |  |  |  | 7.9886 | -0.31429 | 113.0842
[9 empty] | 1.0694 | -0.029609 | 62.7505 |  |  |  | 7.9876 | -0.31295 | 113.0865
[9 empty] | 1.0693 | -0.029741 | 62.7504 |  |  |  | 7.987 | -0.31371 | 113.0884
[9 empty] | 1.0693 | -0.028818 | 62.754 |  |  |  | 7.9889 | -0.31463 | 113.0924
[9 empty] | 1.0694 | -0.028686 | 62.7574 |  |  |  | 7.9889 | -0.31463 | 113.0938
[9 empty] | 1.0696 | -0.029477 | 62.7595 |  |  |  | 7.9883 | -0.31446 | 113.0934
[9 empty] | 1.0694 | -0.029609 | 62.7586 |  |  |  | 7.9901 | -0.31446 | 113.096
[9 empty] | 1.0694 | -0.029609 | 62.7574 |  |  |  | 7.9916 | -0.31463 | 113.099
[9 empty] | 1.0694 | -0.029609 | 62.7516 |  |  |  | 7.9923 | -0.31429 | 113.1005
[9 empty] | 1.0694 | -0.029609 | 62.7531 |  |  |  | 7.9929 | -0.31446 | 113.1014
[9 empty] | 1.0694 | -0.029609 | 62.7548 |  |  |  | 7.9941 | -0.31429 | 113.1034
[9 empty] | 1.0685 | -0.028686 | 62.7555 |  |  |  | 7.9947 | -0.31354 | 113.1043
[9 empty] | 1.0694 | -0.028818 | 62.7582 |  |  |  | 7.9947 | -0.31446 | 113.1048
[9 empty] | 1.0694 | -0.029609 | 62.7594 |  |  |  | 7.9959 | -0.31429 | 113.1069
[9 empty] | 1.0694 | -0.028686 | 62.7607 |  |  |  | 7.9963 | -0.31413 | 113.1075
[9 empty] | 1.0693 | -0.029741 | 62.7613 |  |  |  | 7.9953 | -0.31463 | 113.104
[9 empty] | 1.0703 | -0.028686 | 62.7629 |  |  |  | 7.995 | -0.31429 | 113.1043
[9 empty] | 1.0694 | -0.028686 | 62.7631 |  |  |  | 7.9944 | -0.31463 | 113.104
[9 empty] | 1.0694 | -0.028686 | 62.7637 |  |  |  | 7.9956 | -0.31446 | 113.1193
[9 empty] | 1.0694 | -0.029609 | 62.7638 |  |  |  | 7.9953 | -0.31463 | 113.1177
[9 empty] | 1.0693 | -0.028818 | 62.7644 |  |  |  | 7.9971 | -0.31463 | 113.1199
[9 empty] | 1.0694 | -0.029609 | 62.7645 |  |  |  | 7.9968 | -0.31387 | 113.1195
[9 empty] | 1.0693 | -0.028818 | 62.765 |  |  |  | 7.999 | -0.31463 | 113.1222
[9 empty] | 1.0702 | -0.029741 | 62.7661 |  |  |  | 7.9996 | -0.31479 | 113.1229
[9 empty] | 1.0693 | -0.028818 | 62.7629 |  |  |  | 7.999 | -0.31463 | 113.1324
[9 empty] | 1.0693 | -0.028818 | 62.7636 |  |  |  | 8.0002 | -0.31446 | 113.1325
[9 empty] | 1.0693 | -0.028818 | 62.764 |  |  |  | 8.0008 | -0.31463 | 113.1174
[9 empty] | 1.0693 | -0.030663 | 62.7643 |  |  |  | 8.0015 | -0.31429 | 113.1095
[9 empty] | 1.07 | -0.029873 | 62.7655 |  |  |  | 8.0011 | -0.31446 | 113.1204
[9 empty] | 1.07 | -0.02895 | 62.7657 |  |  |  | 8.0024 | -0.31429 | 113.1284
[9 empty] | 1.07 | -0.029873 | 62.7663 |  |  |  | 8.0024 | -0.31429 | 113.1279
[9 empty] | 1.0702 | -0.029741 | 62.7445 |  |  |  | 8.002 | -0.31446 | 113.1275
[9 empty] | 1.0702 | -0.029741 | 62.7469 |  |  |  | 8.003 | -0.31354 | 113.1281
[9 empty] | 1.0702 | -0.029741 | 62.7516 |  |  |  | 8.003 | -0.31446 | 113.1342
[9 empty] | 1.0711 | -0.029741 | 62.757 |  |  |  | 8.002 | -0.31354 | 113.1374
[9 empty] | 1.071 | -0.029873 | 62.7561 |  |  |  | 8.0039 | -0.31446 | 113.1412
[9 empty] | 1.0711 | -0.028818 | 62.7574 |  |  |  | 8.0057 | -0.31463 | 113.141
[9 empty] | 1.0702 | -0.029741 | 62.7589 |  |  |  | 8.006 | -0.31479 | 113.1411
[9 empty] | 1.0711 | -0.028818 | 62.7601 |  |  |  | 8.006 | -0.31479 | 113.1419
[9 empty] | 1.0713 | -0.029609 | 62.7584 |  |  |  | 8.0078 | -0.31479 | 113.1435
[9 empty] | 1.0705 | -0.029477 | 62.7591 |  |  |  | 8.0088 | -0.31479 | 113.1434
[9 empty] | 1.0703 | -0.028686 | 62.7607 |  |  |  | 8.0091 | -0.31463 | 113.1421
[9 empty] | 1.0703 | -0.028686 | 62.7617 |  |  |  | 8.0091 | -0.31463 | 113.1451
[9 empty] | 1.0705 | -0.028554 | 62.7595 |  |  |  | 8.0103 | -0.31446 | 113.1514
[9 empty] | 1.0713 | -0.028686 | 62.7559 |  |  |  | 8.0103 | -0.31446 | 113.1549
[9 empty] | 1.0705 | -0.028554 | 62.7489 |  |  |  | 8.0094 | -0.31354 | 113.152
[9 empty] | 1.0722 | -0.029609 | 62.7499 |  |  |  | 8.0103 | -0.31446 | 113.1554
[9 empty] | 1.0714 | -0.029477 | 62.7531 |  |  |  | 8.0094 | -0.31446 | 113.1545
[9 empty] | 1.0714 | -0.029477 | 62.7571 |  |  |  | 8.0094 | -0.31446 | 113.156
[9 empty] | 1.0722 | -0.028686 | 62.7601 |  |  |  | 8.0094 | -0.31446 | 113.1523
[9 empty] | 1.0722 | -0.029609 | 62.7638 |  |  |  | 8.0103 | -0.31538 | 113.1554
[9 empty] | 1.0722 | -0.030532 | 62.7648 |  |  |  | 8.01 | -0.31463 | 113.1567
[9 empty] | 1.0722 | -0.028686 | 62.7657 |  |  |  | 8.01 | -0.31463 | 113.1581
[9 empty] | 1.072 | -0.028818 | 62.7664 |  |  |  | 8.01 | -0.31554 | 113.1598
[9 empty] | 1.073 | -0.029741 | 62.7676 |  |  |  | 8.01 | -0.31463 | 113.1575
[9 empty] | 1.0728 | -0.02895 | 62.7694 |  |  |  | 8.0106 | -0.31479 | 113.1596
[9 empty] | 1.0719 | -0.02895 | 62.776 |  |  |  | 8.0106 | -0.31479 | 113.1606
[9 empty] | 1.073 | -0.028818 | 62.7748 |  |  |  | 8.0124 | -0.31479 | 113.1746
[9 empty] | 1.072 | -0.028818 | 62.7741 |  |  |  | 8.0127 | -0.31463 | 113.1746
[9 empty] | 1.072 | -0.029741 | 62.7671 |  |  |  | 8.0124 | -0.31479 | 113.1741
[9 empty] | 1.073 | -0.029741 | 62.7677 |  |  |  | 8.014 | -0.31538 | 113.1777
[9 empty] | 1.073 | -0.028818 | 62.7682 |  |  |  | 8.0137 | -0.31463 | 113.1779
[9 empty] | 1.0737 | -0.029873 | 62.7689 |  |  |  | 8.0137 | -0.31554 | 113.1775
[9 empty] | 1.0728 | -0.029873 | 62.7658 |  |  |  | 8.0146 | -0.31463 | 113.1872
[9 empty] | 1.0719 | -0.029873 | 62.766 |  |  |  | 8.0127 | -0.31463 | 113.1915
[9 empty] | 1.0728 | -0.029873 | 62.7673 |  |  |  | 8.0158 | -0.31446 | 113.1944
[9 empty] | 1.0739 | -0.028818 | 62.7685 |  |  |  | 8.0149 | -0.31446 | 113.1973
[9 empty] | 1.074 | -0.029609 | 62.7692 |  |  |  | 8.0158 | -0.31446 | 113.1996
[9 empty] | 1.0739 | -0.028818 | 62.7696 |  |  |  | 8.0162 | -0.31521 | 113.2088
[9 empty] | 1.0739 | -0.029741 | 62.7709 |  |  |  | 8.0167 | -0.31446 | 113.2267
[9 empty] | 1.0739 | -0.029741 | 62.7711 |  |  |  | 8.0171 | -0.31429 | 113.2339
[9 empty] | 1.074 | -0.029609 | 62.7715 |  |  |  | 8.0177 | -0.31446 | 113.2407
[9 empty] | 1.074 | -0.028686 | 62.7716 |  |  |  | 8.0164 | -0.31463 | 113.2419
[9 empty] | 1.0739 | -0.028818 | 62.7718 |  |  |  | 8.018 | -0.31429 | 113.264
[9 empty] | 1.0742 | -0.029477 | 62.7724 |  |  |  | 8.0173 | -0.31463 | 113.2687
[9 empty] | 1.0742 | -0.029477 | 62.7793 |  |  |  | 8.0173 | -0.31463 | 113.2639
[9 empty] | 1.075 | -0.028686 | 62.7825 |  |  |  | 8.0173 | -0.31463 | 113.2753
[9 empty] | 1.075 | -0.029609 | 62.7825 |  |  |  | 8.0186 | -0.31446 | 113.2886
[9 empty] | 1.074 | -0.029609 | 62.7878 |  |  |  | 8.0173 | -0.31479 | 113.2832
[9 empty] | 1.074 | -0.029609 | 62.7878 |  |  |  | 8.0179 | -0.31479 | 113.2861
[9 empty] | 1.0751 | -0.029477 | 62.7918 |  |  |  | 8.0189 | -0.31571 | 113.2917
[9 empty] | 1.074 | -0.029609 | 62.7919 |  |  |  | 8.0198 | -0.31479 | 113.3061
[9 empty] | 1.075 | -0.029609 | 62.7958 |  |  |  | 8.0216 | -0.31479 | 113.2915
[9 empty] | 1.0748 | -0.028818 | 62.797 |  |  |  | 8.0216 | -0.31479 | 113.29
[9 empty] | 1.0757 | -0.029741 | 62.7983 |  |  |  | 8.0219 | -0.31463 | 113.2975
[9 empty] | 1.0748 | -0.029741 | 62.7978 |  |  |  | 8.0219 | -0.31463 | 113.3068
[9 empty] | 1.0759 | -0.030532 | 62.7986 |  |  |  | 8.0225 | -0.31479 | 113.3216
[9 empty] | 1.075 | -0.028686 | 62.7986 |  |  |  | 8.0225 | -0.31571 | 113.3269
[9 empty] | 1.075 | -0.029609 | 62.7986 |  |  |  | 8.0241 | -0.31446 | 113.3329
[9 empty] | 1.075 | -0.028686 | 62.7986 |  |  |  | 8.0229 | -0.31463 | 113.3359
[9 empty] | 1.0759 | -0.028686 | 62.7998 |  |  |  | 8.0241 | -0.31446 | 113.3512
[9 empty] | 1.0757 | -0.029741 | 62.7997 |  |  |  | 8.0232 | -0.31446 | 113.3538
[9 empty] | 1.0748 | -0.029741 | 62.7821 |  |  |  | 8.0241 | -0.31446 | 113.3459
[9 empty] | 1.0759 | -0.028686 | 62.7813 |  |  |  | 8.0244 | -0.31429 | 113.3476
[9 empty] | 1.0748 | -0.030663 | 62.7831 |  |  |  | 8.0244 | -0.31429 | 113.3672
[9 empty] | 1.0767 | -0.029741 | 62.7917 |  |  |  | 8.0241 | -0.31446 | 113.3742
[9 empty] | 1.0767 | -0.029741 | 62.7923 |  |  |  | 8.025 | -0.31446 | 113.3845
[9 empty] | 1.0757 | -0.029741 | 62.7914 |  |  |  | 8.025 | -0.31446 | 113.3898
[9 empty] | 1.0757 | -0.029741 | 62.7914 |  |  |  | 8.025 | -0.31446 | 113.397
[9 empty] | 1.0756 | -0.029873 | 62.7913 |  |  |  | 8.025 | -0.31446 | 113.3974
[9 empty] | 1.0757 | -0.029741 | 62.7911 |  |  |  | 8.0247 | -0.31463 | 113.4023
[9 empty] | 1.0767 | -0.028818 | 62.7882 |  |  |  | 8.0247 | -0.31463 | 113.4051
[9 empty] | 1.0768 | -0.029609 | 62.7867 |  |  |  | 8.025 | -0.31463 | 113.4049
[9 empty] | 1.0767 | -0.029741 | 62.7922 |  |  |  | 8.0262 | -0.31479 | 113.4122
[9 empty] | 1.0757 | -0.028818 | 62.7901 |  |  |  | 8.0256 | -0.31463 | 113.4106
[9 empty] | 1.0767 | -0.028818 | 62.7948 |  |  |  | 8.0262 | -0.31479 | 113.4132
[9 empty] | 1.0767 | -0.029741 | 62.7921 |  |  |  | 8.0271 | -0.31463 | 113.4248
[9 empty] | 1.0757 | -0.028818 | 62.7904 |  |  |  | 8.0277 | -0.31496 | 113.4248
[9 empty] | 1.0757 | -0.029741 | 62.7873 |  |  |  | 8.0299 | -0.31479 | 113.4306
[9 empty] | 1.0768 | -0.029609 | 62.7906 |  |  |  | 8.0299 | -0.31479 | 113.4334
[9 empty] | 1.0759 | -0.029609 | 62.7954 |  |  |  | 8.0311 | -0.31463 | 113.4367
[9 empty] | 1.0757 | -0.029741 | 62.7984 |  |  |  | 8.0308 | -0.31479 | 113.4342
[9 empty] | 1.0759 | -0.028686 | 62.8013 |  |  |  | 8.0314 | -0.31446 | 113.4378
[9 empty] | 1.0768 | -0.029609 | 62.7895 |  |  |  | 8.032 | -0.31554 | 113.4398
[9 empty] | 1.0759 | -0.029609 | 62.7928 |  |  |  | 8.0324 | -0.31538 | 113.4568
[9 empty] | 1.0757 | -0.029741 | 62.7949 |  |  |  | 8.0324 | -0.31538 | 113.4593
[9 empty] | 1.077 | -0.029477 | 62.7972 |  |  |  | 8.0327 | -0.31521 | 113.4615
[9 empty] | 1.0768 | -0.029609 | 62.8009 |  |  |  | 8.0324 | -0.31446 | 113.4498
[9 empty] | 1.0765 | -0.02895 | 62.7981 |  |  |  | 8.0324 | -0.31538 | 113.4517
[9 empty] | 1.0765 | -0.029873 | 62.799 |  |  |  | 8.0324 | -0.31446 | 113.4607
[9 empty] | 1.0765 | -0.029873 | 62.8017 |  |  |  | 8.0324 | -0.31446 | 113.4704
[9 empty] | 1.0757 | -0.029741 | 62.8031 |  |  |  | 8.033 | -0.31463 | 113.4703
[9 empty] | 1.0768 | -0.028686 | 62.8049 |  |  |  | 8.0317 | -0.31571 | 113.4673
[9 empty] | 1.0767 | -0.028818 | 62.806 |  |  |  | 8.033 | -0.31463 | 113.4741
[9 empty] | 1.0754 | -0.030005 | 62.8055 |  |  |  | 8.0326 | -0.31479 | 113.4769
[9 empty] | 1.0763 | -0.029082 | 62.8071 |  |  |  | 8.0345 | -0.31479 | 113.481
[9 empty] | 1.0765 | -0.030795 | 62.808 |  |  |  | 8.0351 | -0.31538 | 113.4833
[9 empty] | 1.0774 | -0.02895 | 62.8099 |  |  |  | 8.0363 | -0.31571 | 113.4826
[9 empty] | 1.0767 | -0.028818 | 62.8099 |  |  |  | 8.0366 | -0.31554 | 113.4845
[9 empty] | 1.0765 | -0.030795 | 62.809 |  |  |  | 8.0376 | -0.31554 | 113.4858
[9 empty] | 1.0765 | -0.029873 | 62.8016 |  |  |  | 8.0381 | -0.31479 | 113.4892
[9 empty] | 1.0757 | -0.029873 | 62.8029 |  |  |  | 8.0385 | -0.31554 | 113.4917
[9 empty] | 1.0767 | -0.028818 | 62.8051 |  |  |  | 8.0391 | -0.31479 | 113.4934
[9 empty] | 1.0768 | -0.029609 | 62.8123 |  |  |  | 8.0394 | -0.31463 | 113.495
[9 empty] | 1.0768 | -0.028686 | 62.8074 |  |  |  | 8.0394 | -0.31554 | 113.4961
[9 empty] | 1.0768 | -0.029609 | 62.8025 |  |  |  | 8.0404 | -0.31504 | 113.4984
[9 empty] | 1.0767 | -0.029741 | 62.8039 |  |  |  | 8.0406 | -0.31446 | 113.4982
[9 empty] | 1.0767 | -0.029741 | 62.8104 |  |  |  | 8.04 | -0.31446 | 113.496
[9 empty] | 1.0767 | -0.028818 | 62.8156 |  |  |  | 8.0406 | -0.31538 | 113.4967
[9 empty] | 1.0767 | -0.029741 | 62.8153 |  |  |  | 8.041 | -0.31521 | 113.4983
[9 empty] | 1.0768 | -0.029609 | 62.8155 |  |  |  | 8.0406 | -0.31538 | 113.4983
[9 empty] | 1.0768 | -0.029609 | 62.8149 |  |  |  | 8.0416 | -0.31538 | 113.5003
[9 empty] | 1.0767 | -0.030663 | 62.8083 |  |  |  | 8.0416 | -0.31538 | 113.5009
[9 empty] | 1.0777 | -0.029609 | 62.8098 |  |  |  | 8.0431 | -0.31554 | 113.503
[9 empty] | 1.0779 | -0.029477 | 62.8122 |  |  |  | 8.0449 | -0.31554 | 113.5057
[9 empty] | 1.0776 | -0.030663 | 62.8126 |  |  |  | 8.0458 | -0.31554 | 113.5072
[9 empty] | 1.0767 | -0.029741 | 62.8244 |  |  |  | 8.0458 | -0.31554 | 113.5077
[9 empty] | 1.0767 | -0.028818 | 62.8163 |  |  |  | 8.0458 | -0.31554 | 113.5079
[9 empty] | 1.0767 | -0.029741 | 62.816 |  |  |  | 8.0464 | -0.31479 | 113.5075
[9 empty] | 1.0774 | -0.029873 | 62.8201 |  |  |  | 8.0467 | -0.31463 | 113.5085
[9 empty] | 1.0767 | -0.029741 | 62.8191 |  |  |  | 8.0467 | -0.31554 | 113.509
[9 empty] | 1.0776 | -0.029741 | 62.8184 |  |  |  | 8.0464 | -0.31479 | 113.509
[9 empty] | 1.0783 | -0.02895 | 62.8239 |  |  |  | 8.0464 | -0.31479 | 113.5091
[9 empty] | 1.0776 | -0.029741 | 62.8269 |  |  |  | 8.0473 | -0.31571 | 113.511
[9 empty] | 1.0783 | -0.029873 | 62.837 |  |  |  | 8.0477 | -0.31463 | 113.5118
[9 empty] | 1.0791 | -0.030005 | 62.84 |  |  |  | 8.0477 | -0.31554 | 113.5122
[9 empty] | 1.0786 | -0.029609 | 62.8384 |  |  |  | 8.0477 | -0.31554 | 113.5129
[9 empty] | 1.0783 | -0.029873 | 62.8549 |  |  |  | 8.0477 | -0.31554 | 113.5165
[9 empty] | 1.0785 | -0.029741 | 62.8552 |  |  |  | 8.0492 | -0.31613 | 113.5184
[9 empty] | 1.0783 | -0.02895 | 62.8553 |  |  |  | 8.0489 | -0.31538 | 113.5234
[9 empty] | 1.0785 | -0.028818 | 62.8551 |  |  |  | 8.0501 | -0.31613 | 113.5269
[9 empty] | 1.0785 | -0.028818 | 62.8526 |  |  |  | 8.0504 | -0.31646 | 113.5252
[9 empty] | 1.0777 | -0.029609 | 62.8629 |  |  |  | 8.0513 | -0.31554 | 113.5243
[9 empty] | 1.0794 | -0.029741 | 62.8672 |  |  |  | 8.0532 | -0.31646 | 113.5265
[9 empty] | 1.0797 | -0.029477 | 62.8699 |  |  |  | 8.0535 | -0.31538 | 113.5377
[9 empty] | 1.0796 | -0.028686 | 62.8652 |  |  |  | 8.0541 | -0.31554 | 113.5441
[9 empty] | 1.0797 | -0.029477 | 62.86 |  |  |  | 8.0541 | -0.31738 | 113.5477
[9 empty] | 1.0805 | -0.029609 | 62.8591 |  |  |  | 8.0544 | -0.3163 | 113.5497
[9 empty] | 1.0786 | -0.029609 | 62.8569 |  |  |  | 8.0535 | -0.31538 | 113.5494
[9 empty] | 1.0803 | -0.030663 | 62.8488 |  |  |  | 8.0541 | -0.31646 | 113.5527
[9 empty] | 1.0813 | -0.029741 | 62.8408 |  |  |  | 8.0541 | -0.31554 | 113.5537
[9 empty] | 1.0802 | -0.02895 | 62.847 |  |  |  | 8.0541 | -0.31554 | 113.5542
[9 empty] | 1.0802 | -0.029873 | 62.8472 |  |  |  | 8.0538 | -0.31479 | 113.5541
[9 empty] | 1.0811 | -0.02895 | 62.8421 |  |  |  | 8.055 | -0.31554 | 113.5569
[9 empty] | 1.0813 | -0.029741 | 62.8431 |  |  |  | 8.0547 | -0.31479 | 113.5587
[9 empty] | 1.0803 | -0.029741 | 62.844 |  |  |  | 8.0559 | -0.31463 | 113.5632
[9 empty] | 1.0813 | -0.029741 | 62.84 |  |  |  | 8.0559 | -0.31554 | 113.5637
[9 empty] | 1.0813 | -0.028818 | 62.8393 |  |  |  | 8.0578 | -0.31646 | 113.5703
[9 empty] | 1.0813 | -0.028818 | 62.8386 |  |  |  | 8.0587 | -0.31554 | 113.5708
[9 empty] | 1.0803 | -0.029741 | 62.8419 |  |  |  | 8.0587 | -0.31554 | 113.5714
[9 empty] | 1.0803 | -0.030663 | 62.8421 |  |  |  | 8.0599 | -0.3163 | 113.5728
[9 empty] | 1.0805 | -0.028686 | 62.844 |  |  |  | 8.0602 | -0.31663 | 113.5777
[9 empty] | 1.0805 | -0.029609 | 62.8444 |  |  |  | 8.0605 | -0.31646 | 113.5784
[9 empty] | 1.0814 | -0.029609 | 62.8434 |  |  |  | 8.0605 | -0.31646 | 113.5839
[9 empty] | 1.0814 | -0.029609 | 62.8396 |  |  |  | 8.0621 | -0.31613 | 113.5949
[9 empty] | 1.0822 | -0.029741 | 62.8403 |  |  |  | 8.0614 | -0.31738 | 113.5968
[9 empty] | 1.0811 | -0.029873 | 62.8393 |  |  |  | 8.0605 | -0.31738 | 113.5985
[9 empty] | 1.082 | -0.029873 | 62.8444 |  |  |  | 8.0614 | -0.31738 | 113.6004
[9 empty] | 1.082 | -0.031718 | 62.8449 |  |  |  | 8.0618 | -0.3163 | 113.6034
[9 empty] | 1.0831 | -0.029741 | 62.8554 |  |  |  | 8.0611 | -0.31663 | 113.6292
[9 empty] | 1.083 | -0.029873 | 62.8744 |  |  |  | 8.0651 | -0.31738 | 113.6402
[9 empty] | 1.082 | -0.029873 | 62.8752 |  |  |  | 8.0648 | -0.31755 | 113.6371
[9 empty] | 1.0811 | -0.029873 | 62.8728 |  |  |  | 8.0666 | -0.31847 | 113.6329
[9 empty] | 1.0828 | -0.030005 | 62.88 |  |  |  | 8.0675 | -0.31939 | 113.6388
[9 empty] | 1.083 | -0.02895 | 62.8793 |  |  |  | 8.0682 | -0.31905 | 113.6484
[9 empty] | 1.083 | -0.02895 | 62.8788 |  |  |  | 8.0682 | -0.31997 | 113.65
[9 empty] | 1.083 | -0.02895 | 62.8783 |  |  |  | 8.0679 | -0.3183 | 113.6497
[9 empty] | 1.0833 | -0.028686 | 62.8783 |  |  |  | 8.0688 | -0.31922 | 113.6651
[9 empty] | 1.0831 | -0.029741 | 62.8831 |  |  |  | 8.0688 | -0.31922 | 113.6646
[9 empty] | 1.084 | -0.028818 | 62.8846 |  |  |  | 8.07 | -0.31905 | 113.6675
[9 empty] | 1.0837 | -0.030005 | 62.8843 |  |  |  | 8.07 | -0.31905 | 113.6687
[9 empty] | 1.0831 | -0.028818 | 62.885 |  |  |  | 8.071 | -0.31905 | 113.6522
[9 empty] | 1.0831 | -0.028818 | 62.8884 |  |  |  | 8.0713 | -0.32072 | 113.6698
[9 empty] | 1.0833 | -0.029609 | 62.8905 |  |  |  | 8.0715 | -0.32014 | 113.6846
[9 empty] | 1.0831 | -0.029741 | 62.9128 |  |  |  | 8.0728 | -0.32181 | 113.685
[9 empty] | 1.084 | -0.029741 | 62.9158 |  |  |  | 8.0728 | -0.32089 | 113.6833
[9 empty] | 1.0831 | -0.029741 | 62.9221 |  |  |  | 8.0719 | -0.32089 | 113.6839
[9 empty] | 1.084 | -0.029741 | 62.925 |  |  |  | 8.0737 | -0.32181 | 113.6884
[9 empty] | 1.0833 | -0.029609 | 62.9216 |  |  |  | 8.0746 | -0.32089 | 113.697
[9 empty] | 1.0833 | -0.028686 | 62.9182 |  |  |  | 8.0746 | -0.32181 | 113.7041
[9 empty] | 1.0843 | -0.029477 | 62.923 |  |  |  | 8.0761 | -0.32106 | 113.7079
[9 empty] | 1.0834 | -0.028554 | 62.9388 |  |  |  | 8.0765 | -0.32089 | 113.7064
[9 empty] | 1.0831 | -0.028818 | 62.9393 |  |  |  | 8.0758 | -0.32122 | 113.7279
[9 empty] | 1.0833 | -0.029609 | 62.9505 |  |  |  | 8.0758 | -0.32122 | 113.7358
[9 empty] | 1.084 | -0.028818 | 62.9511 |  |  |  | 8.0761 | -0.32106 | 113.7389
[9 empty] | 1.084 | -0.030663 | 62.9497 |  |  |  | 8.0761 | -0.32106 | 113.7382
[9 empty] | 1.0831 | -0.029741 | 62.948 |  |  |  | 8.0758 | -0.32122 | 113.742
[9 empty] | 1.0833 | -0.030532 | 62.9471 |  |  |  | 8.0758 | -0.32122 | 113.7363
[9 empty] | 1.0823 | -0.029609 | 62.945 |  |  |  | 8.0767 | -0.32122 | 113.7613
[9 empty] | 1.084 | -0.029741 | 62.9401 |  |  |  | 8.078 | -0.32106 | 113.7637
[9 empty] | 1.084 | -0.029741 | 62.9421 |  |  |  | 8.0801 | -0.32181 | 113.7727
[9 empty] | 1.0833 | -0.029609 | 62.9417 |  |  |  | 8.0789 | -0.32106 | 113.7736
[9 empty] | 1.0842 | -0.029609 | 62.9425 |  |  |  | 8.0795 | -0.32214 | 113.772
[9 empty] | 1.084 | -0.029741 | 62.9469 |  |  |  | 8.0807 | -0.32198 | 113.7808
[9 empty] | 1.0842 | -0.029609 | 62.9555 |  |  |  | 8.0807 | -0.32289 | 113.8072
[9 empty] | 1.0831 | -0.030663 | 62.9648 |  |  |  | 8.082 | -0.32181 | 113.7937
[9 empty] | 1.0839 | -0.029873 | 62.9663 |  |  |  | 8.0817 | -0.32106 | 113.783
[9 empty] | 1.0839 | -0.02895 | 62.9679 |  |  |  | 8.0826 | -0.32106 | 113.7874
[9 empty] | 1.084 | -0.029741 | 62.9853 |  |  |  | 8.0822 | -0.32214 | 113.7863
[9 empty] | 1.0842 | -0.029609 | 62.9852 |  |  |  | 8.0829 | -0.32181 | 113.7869
[9 empty] | 1.0842 | -0.029609 | 62.9895 |  |  |  | 8.0838 | -0.32181 | 113.8107
[9 empty] | 1.0843 | -0.0304 | 62.9897 |  |  |  | 8.0826 | -0.32198 | 113.8001
[9 empty] | 1.0831 | -0.029741 | 62.9888 |  |  |  | 8.0832 | -0.32214 | 113.7975
[9 empty] | 1.084 | -0.029741 | 62.9824 |  |  |  | 8.0841 | -0.32256 | 113.8013
[9 empty] | 1.084 | -0.028818 | 62.9865 |  |  |  | 8.0838 | -0.32181 | 113.8196
[9 empty] | 1.0842 | -0.030532 | 63.0024 |  |  |  | 8.0841 | -0.32072 | 113.8176
[9 empty] | 1.0833 | -0.029609 | 63.0198 |  |  |  | 8.0857 | -0.32181 | 113.8206
[9 empty] | 1.084 | -0.029741 | 63.0248 |  |  |  | 8.0847 | -0.32089 | 113.8168
[9 empty] | 1.0842 | -0.029609 | 63.0251 |  |  |  | 8.0853 | -0.32106 | 113.8083
[9 empty] | 1.0842 | -0.029609 | 63.0253 |  |  |  | 8.0866 | -0.32181 | 113.8229
[9 empty] | 1.084 | -0.029873 | 63.0251 |  |  |  | 8.0866 | -0.32181 | 113.8432
[9 empty] | 1.0831 | -0.029741 | 63.0211 |  |  |  | 8.0868 | -0.32214 | 113.8445
[9 empty] | 1.0831 | -0.029741 | 63.0174 |  |  |  | 8.0862 | -0.32198 | 113.8384
[9 empty] | 1.084 | -0.029741 | 63.0194 |  |  |  | 8.0884 | -0.32089 | 113.8413
[9 empty] | 1.084 | -0.030663 | 63.0191 |  |  |  | 8.0884 | -0.32089 | 113.844
[9 empty] | 1.0842 | -0.029609 | 63.0204 |  |  |  | 8.089 | -0.32198 | 113.8474
[9 empty] | 1.0831 | -0.029741 | 63.0215 |  |  |  | 8.0893 | -0.32181 | 113.8493
[9 empty] | 1.0839 | -0.02895 | 63.0274 |  |  |  | 8.089 | -0.32198 | 113.8527
[9 empty] | 1.0842 | -0.029609 | 63.0404 |  |  |  | 8.0899 | -0.32198 | 113.8704
[9 empty] | 1.084 | -0.028818 | 63.0421 |  |  |  | 8.0896 | -0.32214 | 113.8699
[9 empty] | 1.0839 | -0.02895 | 63.0405 |  |  |  | 8.089 | -0.32198 | 113.8696
[9 empty] | 1.0839 | -0.02895 | 63.0416 |  |  |  | 8.0908 | -0.32198 | 113.8659
[9 empty] | 1.084 | -0.029741 | 63.0415 |  |  |  | 8.0908 | -0.32198 | 113.8655
[9 empty] | 1.084 | -0.029741 | 63.0437 |  |  |  | 8.0905 | -0.32214 | 113.8645
[9 empty] | 1.0836 | -0.029214 | 63.0358 |  |  |  | 8.0908 | -0.32198 | 113.8717
[9 empty] | 1.083 | -0.02895 | 63.0345 |  |  |  | 8.0905 | -0.32214 | 113.8719
[9 empty] | 1.0837 | -0.029082 | 63.0392 |  |  |  | 8.0908 | -0.32198 | 113.877
[9 empty] | 1.0839 | -0.02895 | 63.0451 |  |  |  | 8.0905 | -0.32122 | 113.8759
[9 empty] | 1.0839 | -0.029873 | 63.0464 |  |  |  | 8.0908 | -0.32198 | 113.8773
[9 empty] | 1.0839 | -0.030795 | 63.0514 |  |  |  | 8.0908 | -0.32198 | 113.8797
[9 empty] | 1.0839 | -0.029873 | 63.0546 |  |  |  | 8.0908 | -0.32198 | 113.8833
[9 empty] | 1.0837 | -0.030005 | 63.053 |  |  |  | 8.0908 | -0.32198 | 113.885
[9 empty] | 1.0847 | -0.030005 | 63.056 |  |  |  | 8.0914 | -0.32214 | 113.8881
[9 empty] | 1.0839 | -0.029873 | 63.0584 |  |  |  | 8.0918 | -0.32198 | 113.8876
[9 empty] | 1.084 | -0.029741 | 63.06 |  |  |  | 8.093 | -0.32273 | 113.8878
[9 empty] | 1.0839 | -0.029873 | 63.0557 |  |  |  | 8.0936 | -0.32198 | 113.893
[9 empty] | 1.084 | -0.029741 | 63.0579 |  |  |  | 8.0936 | -0.32198 | 113.8953
[9 empty] | 1.0839 | -0.029873 | 63.0549 |  |  |  | 8.0945 | -0.32198 | 113.8963
[9 empty] | 1.0839 | -0.029873 | 63.0578 |  |  |  | 8.0945 | -0.32198 | 113.8968
[9 empty] | 1.084 | -0.029741 | 63.0598 |  |  |  | 8.0958 | -0.32181 | 113.9009
[9 empty] | 1.0839 | -0.029873 | 63.0583 |  |  |  | 8.0958 | -0.32181 | 113.9027
[9 empty] | 1.084 | -0.029741 | 63.0604 |  |  |  | 8.0958 | -0.32181 | 113.904
[9 empty] | 1.085 | -0.029741 | 63.0746 |  |  |  | 8.0954 | -0.32198 | 113.9046
[9 empty] | 1.084 | -0.028818 | 63.0741 |  |  |  | 8.0963 | -0.32198 | 113.9066
[9 empty] | 1.084 | -0.029741 | 63.0766 |  |  |  | 8.0985 | -0.32181 | 113.9098
[9 empty] | 1.0848 | -0.029873 | 63.0832 |  |  |  | 8.0985 | -0.32181 | 113.9108
[9 empty] | 1.084 | -0.029741 | 63.0794 |  |  |  | 8.0979 | -0.32164 | 113.9105
[9 empty] | 1.0847 | -0.029082 | 63.0787 |  |  |  | 8.0976 | -0.32181 | 113.9075
[9 empty] | 1.0848 | -0.02895 | 63.0788 |  |  |  | 8.0979 | -0.32164 | 113.9087
[9 empty] | 1.0848 | -0.029873 | 63.0832 |  |  |  | 8.0985 | -0.32181 | 113.9102
[9 empty] | 1.0848 | -0.029873 | 63.0808 |  |  |  | 8.0976 | -0.32181 | 113.9099
[9 empty] | 1.0847 | -0.029082 | 63.08 |  |  |  | 8.0985 | -0.32181 | 113.9114
[9 empty] | 1.0847 | -0.029082 | 63.0821 |  |  |  | 8.0985 | -0.32181 | 113.9117
[9 empty] | 1.0839 | -0.029873 | 63.0858 |  |  |  | 8.1 | -0.32198 | 113.9135
[9 empty] | 1.0848 | -0.029873 | 63.0854 |  |  |  | 8.1004 | -0.32181 | 113.9143
[9 empty] | 1.0848 | -0.029873 | 63.0839 |  |  |  | 8.1 | -0.32198 | 113.9142
[9 empty] | 1.085 | -0.030663 | 63.0829 |  |  |  | 8.1004 | -0.32181 | 113.9151
[9 empty] | 1.0848 | -0.029873 | 63.0816 |  |  |  | 8.1009 | -0.32198 | 113.9161
[9 empty] | 1.0857 | -0.02895 | 63.0823 |  |  |  | 8.1009 | -0.32198 | 113.9126
[9 empty] | 1.0848 | -0.029873 | 63.0867 |  |  |  | 8.1019 | -0.32198 | 113.915
[9 empty] | 1.085 | -0.028818 | 63.0934 |  |  |  | 8.1013 | -0.32181 | 113.915
[9 empty] | 1.0848 | -0.029873 | 63.0969 |  |  |  | 8.1022 | -0.32273 | 113.9166
[9 empty] | 1.0859 | -0.029741 | 63.1003 |  |  |  | 8.1022 | -0.32181 | 113.9171
[9 empty] | 1.0859 | -0.029741 | 63.0997 |  |  |  | 8.1028 | -0.32106 | 113.9184
[9 empty] | 1.0857 | -0.02895 | 63.1015 |  |  |  | 8.1028 | -0.32198 | 113.9187
[9 empty] | 1.0868 | -0.029741 | 63.1034 |  |  |  | 8.1034 | -0.32214 | 113.9194
[9 empty] | 1.0866 | -0.029873 | 63.1049 |  |  |  | 8.1037 | -0.32198 | 113.9205
[9 empty] | 1.0857 | -0.029873 | 63.1064 |  |  |  | 8.1037 | -0.32289 | 113.9211
[9 empty] | 1.0868 | -0.029741 | 63.1081 |  |  |  | 8.104 | -0.32181 | 113.9222
[9 empty] | 1.0868 | -0.029741 | 63.1082 |  |  |  | 8.104 | -0.32181 | 113.9228
[9 empty] | 1.0868 | -0.029741 | 63.106 |  |  |  | 8.104 | -0.32181 | 113.9233
[9 empty] | 1.0868 | -0.028818 | 63.1068 |  |  |  | 8.1049 | -0.32181 | 113.9254
[9 empty] | 1.0865 | -0.030927 | 63.104 |  |  |  | 8.1046 | -0.32198 | 113.931
[9 empty] | 1.0868 | -0.028818 | 63.1054 |  |  |  | 8.1055 | -0.32198 | 113.9318
[9 empty] | 1.0876 | -0.029873 | 63.1047 |  |  |  | 8.1062 | -0.32164 | 113.9373
[9 empty] | 1.0877 | -0.029741 | 63.1002 |  |  |  | 8.1055 | -0.32198 | 113.9401
[9 empty] | 1.0886 | -0.02895 | 63.0984 |  |  |  | 8.1059 | -0.32181 | 113.9417
[9 empty] | 1.0866 | -0.02895 | 63.1003 |  |  |  | 8.1062 | -0.32164 | 113.945
[9 empty] | 1.0883 | -0.030005 | 63.1022 |  |  |  | 8.1059 | -0.32181 | 113.9456
[9 empty] | 1.0883 | -0.030005 | 63.1037 |  |  |  | 8.1059 | -0.32181 | 113.9432
[9 empty] | 1.0885 | -0.029873 | 63.1051 |  |  |  | 8.1068 | -0.32273 | 113.9506
[9 empty] | 1.0885 | -0.02895 | 63.107 |  |  |  | 8.1077 | -0.32181 | 113.954
[9 empty] | 1.0885 | -0.029873 | 63.1039 |  |  |  | 8.1089 | -0.32164 | 113.9579
[9 empty] | 1.0885 | -0.029873 | 63.1054 |  |  |  | 8.1099 | -0.32164 | 113.9596
[9 empty] | 1.0885 | -0.030795 | 63.1056 |  |  |  | 8.1099 | -0.32164 | 113.9622
[9 empty] | 1.0885 | -0.029873 | 63.1069 |  |  |  | 8.1105 | -0.32181 | 113.964
[9 empty] | 1.0893 | -0.029082 | 63.1095 |  |  |  | 8.1126 | -0.32181 | 113.9572
[9 empty] | 1.0894 | -0.02895 | 63.1102 |  |  |  | 8.1123 | -0.32181 | 113.9651
[9 empty] | 1.0903 | -0.029873 | 63.1118 |  |  |  | 8.1135 | -0.32164 | 113.9741
[9 empty] | 1.0905 | -0.028818 | 63.1109 |  |  |  | 8.1135 | -0.32164 | 113.9743
[9 empty] | 1.0896 | -0.029873 | 63.1047 |  |  |  | 8.1135 | -0.32164 | 113.9748
[9 empty] | 1.0905 | -0.030663 | 63.1049 |  |  |  | 8.1135 | -0.32164 | 113.9746
[9 empty] | 1.0894 | -0.029873 | 63.1056 |  |  |  | 8.116 | -0.32273 | 113.9724
[9 empty] | 1.0896 | -0.029741 | 63.0922 |  |  |  | 8.1151 | -0.32273 | 113.9716
[9 empty] | 1.0886 | -0.029741 | 63.0718 |  |  |  | 8.1166 | -0.32289 | 113.9734
[9 empty] | 1.0894 | -0.029873 | 63.0651 |  |  |  | 8.1178 | -0.32181 | 113.9776
[9 empty] | 1.0897 | -0.029609 | 63.0894 |  |  |  | 8.1181 | -0.32256 | 113.984
[9 empty] | 1.0905 | -0.029741 | 63.0888 |  |  |  | 8.1196 | -0.32181 | 113.9555
[9 empty] | 1.0896 | -0.029741 | 63.0955 |  |  |  | 8.1193 | -0.32289 | 113.972
[9 empty] | 1.0905 | -0.029741 | 63.0875 |  |  |  | 8.1193 | -0.32289 | 113.9739
[9 empty] | 1.0905 | -0.029741 | 63.0848 |  |  |  | 8.1206 | -0.32181 | 113.9839
[9 empty] | 1.0913 | -0.029873 | 63.0979 |  |  |  | 8.1206 | -0.32181 | 113.9837
[9 empty] | 1.0905 | -0.029741 | 63.1021 |  |  |  | 8.1206 | -0.32273 | 113.9873
[9 empty] | 1.0903 | -0.029873 | 63.105 |  |  |  | 8.1212 | -0.32198 | 113.9998
[9 empty] | 1.0905 | -0.029741 | 63.1062 |  |  |  | 8.1212 | -0.32289 | 114.0048
[9 empty] | 1.0913 | -0.029873 | 63.1068 |  |  |  | 8.1233 | -0.32181 | 114.0024
[9 empty] | 1.0902 | -0.030005 | 63.1069 |  |  |  | 8.1245 | -0.32306 | 114.0004
[9 empty] | 1.0911 | -0.030005 | 63.1081 |  |  |  | 8.1239 | -0.32198 | 113.9996
[9 empty] | 1.0914 | -0.029741 | 63.1097 |  |  |  | 8.1254 | -0.32214 | 114.0027
[9 empty] | 1.0905 | -0.029741 | 63.1104 |  |  |  | 8.1254 | -0.32214 | 114.007
[9 empty] | 1.0913 | -0.030795 | 63.1114 |  |  |  | 8.1263 | -0.32214 | 114.012
[9 empty] | 1.0902 | -0.030005 | 63.1116 |  |  |  | 8.1267 | -0.32198 | 114.0177
[9 empty] | 1.0911 | -0.030005 | 63.113 |  |  |  | 8.1257 | -0.32198 | 114.0245
[9 empty] | 1.0913 | -0.029873 | 63.1062 |  |  |  | 8.1263 | -0.32306 | 114.0265
[9 empty] | 1.0905 | -0.029741 | 63.1075 |  |  |  | 8.1267 | -0.32198 | 114.0281
[9 empty] | 1.0913 | -0.029873 | 63.1095 |  |  |  | 8.1276 | -0.32198 | 114.033
[9 empty] | 1.0913 | -0.029873 | 63.1108 |  |  |  | 8.1267 | -0.32198 | 114.0418
[9 empty] | 1.0913 | -0.02895 | 63.1124 |  |  |  | 8.1276 | -0.32198 | 114.0427
[9 empty] | 1.0913 | -0.029873 | 63.1134 |  |  |  | 8.1276 | -0.32198 | 114.0419
[9 empty] | 1.0902 | -0.029082 | 63.1131 |  |  |  | 8.1288 | -0.32181 | 114.0418
[9 empty] | 1.0913 | -0.02895 | 63.1139 |  |  |  | 8.1297 | -0.32181 | 114.0262
[9 empty] | 1.0913 | -0.02895 | 63.1086 |  |  |  | 8.1313 | -0.32198 | 114.0246
[9 empty] | 1.0913 | -0.029873 | 63.1095 |  |  |  | 8.1325 | -0.32181 | 114.0317
[9 empty] | 1.0914 | -0.030663 | 63.1112 |  |  |  | 8.1338 | -0.32164 | 114.0455
[9 empty] | 1.0913 | -0.029873 | 63.112 |  |  |  | 8.1338 | -0.32181 | 114.0397
[9 empty] | 1.0913 | -0.029873 | 63.1129 |  |  |  | 8.1356 | -0.32164 | 114.0422
[9 empty] | 1.0913 | -0.02895 | 63.1116 |  |  |  | 8.1343 | -0.32273 | 114.0609
[9 empty] | 1.0913 | -0.029873 | 63.112 |  |  |  | 8.1356 | -0.32164 | 114.0686
[9 empty] | 1.0913 | -0.029873 | 63.1134 |  |  |  | 8.1356 | -0.32164 | 114.072
[9 empty] | 1.0914 | -0.029741 | 63.1143 |  |  |  | 8.1356 | -0.32164 | 114.0893
[9 empty] | 1.0916 | -0.028686 | 63.1135 |  |  |  | 8.1353 | -0.32181 | 114.0868
[9 empty] | 1.0914 | -0.029741 | 63.091 |  |  |  | 8.1362 | -0.32181 | 114.0952
[9 empty] | 1.0914 | -0.029741 | 63.0965 |  |  |  | 8.1362 | -0.32181 | 114.0942
[9 empty] | 1.0914 | -0.029741 | 63.1034 |  |  |  | 8.1371 | -0.32181 | 114.0918
[9 empty] | 1.0923 | -0.029741 | 63.1046 |  |  |  | 8.138 | -0.32181 | 114.087
[9 empty] | 1.0913 | -0.029873 | 63.1072 |  |  |  | 8.138 | -0.32181 | 114.0878
[9 empty] | 1.0914 | -0.029741 | 63.1086 |  |  |  | 8.1386 | -0.32198 | 114.1069
[9 empty] | 1.0914 | -0.029741 | 63.1105 |  |  |  | 8.1395 | -0.32289 | 114.1132
[9 empty] | 1.0922 | -0.029873 | 63.1127 |  |  |  | 8.1414 | -0.32198 | 114.121
[9 empty] | 1.0911 | -0.030005 | 63.1127 |  |  |  | 8.1404 | -0.32289 | 114.1165
[9 empty] | 1.0922 | -0.029873 | 63.1143 |  |  |  | 8.1408 | -0.32181 | 114.1131
[9 empty] | 1.0913 | -0.029873 | 63.1119 |  |  |  | 8.1414 | -0.32289 | 114.1176
[9 empty] | 1.0922 | -0.02895 | 63.1132 |  |  |  | 8.1426 | -0.32273 | 114.1398
[9 empty] | 1.0913 | -0.029873 | 63.1136 |  |  |  | 8.1441 | -0.32198 | 114.1575
[9 empty] | 1.092 | -0.030927 | 63.1148 |  |  |  | 8.145 | -0.32198 | 114.1636
[9 empty] | 1.0913 | -0.029873 | 63.1148 |  |  |  | 8.1438 | -0.32306 | 114.1714
[9 empty] | 1.0911 | -0.030005 | 63.1152 |  |  |  | 8.1447 | -0.32214 | 114.1749
[9 empty] | 1.092 | -0.029082 | 63.1165 |  |  |  | 8.1469 | -0.32289 | 114.1838
[9 empty] | 1.0922 | -0.029873 | 63.1169 |  |  |  | 8.1478 | -0.32289 | 114.1853
[9 empty] | 1.0922 | -0.030005 | 63.1174 |  |  |  | 8.1487 | -0.32289 | 114.1915
[9 empty] | 1.0931 | -0.029741 | 63.1185 |  |  |  | 8.1478 | -0.32289 | 114.1938
[9 empty] | 1.0931 | -0.030795 | 63.1201 |  |  |  | 8.1487 | -0.32289 | 114.1967
[9 empty] | 1.0923 | -0.029741 | 63.1199 |  |  |  | 8.1487 | -0.32289 | 114.2002
[9 empty] | 1.092 | -0.029082 | 63.1191 |  |  |  | 8.1496 | -0.32198 | 114.2067
[9 empty] | 1.092 | -0.030005 | 63.1191 |  |  |  | 8.1496 | -0.32198 | 114.2002
[9 empty] | 1.0931 | -0.02895 | 63.1229 |  |  |  | 8.1496 | -0.32289 | 114.2104
[9 empty] | 1.0933 | -0.029741 | 63.1233 |  |  |  | 8.1506 | -0.32289 | 114.212
[9 empty] | 1.0931 | -0.030795 | 63.124 |  |  |  | 8.1509 | -0.32181 | 114.2336
[9 empty] | 1.0922 | -0.029873 | 63.1234 |  |  |  | 8.153 | -0.32306 | 114.2365
[9 empty] | 1.0931 | -0.02895 | 63.1268 |  |  |  | 8.153 | -0.32306 | 114.2284
[9 empty] | 1.0939 | -0.030005 | 63.1268 |  |  |  | 8.1542 | -0.32289 | 114.2308
[9 empty] | 1.0939 | -0.030005 | 63.1261 |  |  |  | 8.1548 | -0.32306 | 114.2385
[9 empty] | 1.093 | -0.030005 | 63.1253 |  |  |  | 8.1548 | -0.32214 | 114.2388
[9 empty] | 1.0939 | -0.029082 | 63.1251 |  |  |  | 8.1561 | -0.32289 | 114.2538
[9 empty] | 1.094 | -0.02895 | 63.1252 |  |  |  | 8.1551 | -0.32289 | 114.2532
[9 empty] | 1.094 | -0.029873 | 63.1248 |  |  |  | 8.1561 | -0.32198 | 114.2522
[9 empty] | 1.095 | -0.029873 | 63.1248 |  |  |  | 8.1563 | -0.32323 | 114.2524
[9 empty] | 1.0957 | -0.030005 | 63.1247 |  |  |  | 8.1557 | -0.32306 | 114.2548
[9 empty] | 1.0957 | -0.029082 | 63.125 |  |  |  | 8.1576 | -0.32164 | 114.2649
[9 empty] | 1.095 | -0.029873 | 63.1309 |  |  |  | 8.1573 | -0.32365 | 114.2676
[9 empty] | 1.095 | -0.02895 | 63.1323 |  |  |  | 8.1573 | -0.32273 | 114.27
[9 empty] | 1.0957 | -0.029082 | 63.1391 |  |  |  | 8.1573 | -0.32273 | 114.2732
[9 empty] | 1.0962 | -0.028686 | 63.1404 |  |  |  | 8.1573 | -0.32181 | 114.275
[9 empty] | 1.0959 | -0.029873 | 63.1437 |  |  |  | 8.1576 | -0.32256 | 114.2779
[9 empty] | 1.0957 | -0.030005 | 63.1444 |  |  |  | 8.1576 | -0.32256 | 114.2784
[9 empty] | 1.0948 | -0.030005 | 63.146 |  |  |  | 8.157 | -0.32198 | 114.2707
[9 empty] | 1.0959 | -0.029873 | 63.1488 |  |  |  | 8.157 | -0.32289 | 114.2735
[9 empty] | 1.096 | -0.029873 | 63.1507 |  |  |  | 8.1573 | -0.32181 | 114.2761
[9 empty] | 1.0959 | -0.029873 | 63.1541 |  |  |  | 8.1573 | -0.32181 | 114.2775
[9 empty] | 1.0959 | -0.029873 | 63.1546 |  |  |  | 8.1579 | -0.32289 | 114.2791
[9 empty] | 1.096 | -0.029741 | 63.1549 |  |  |  | 8.1579 | -0.32198 | 114.2801
[9 empty] | 1.0957 | -0.030005 | 63.1558 |  |  |  | 8.1585 | -0.32306 | 114.2847
[9 empty] | 1.0948 | -0.030005 | 63.1587 |  |  |  | 8.1603 | -0.32214 | 114.3055
[9 empty] | 1.0966 | -0.030005 | 63.1597 |  |  |  | 8.1603 | -0.32306 | 114.3099
[9 empty] | 1.0968 | -0.029873 | 63.16 |  |  |  | 8.1603 | -0.32306 | 114.3137
[9 empty] | 1.0968 | -0.029873 | 63.1411 |  |  |  | 8.1612 | -0.32306 | 114.3158
[9 empty] | 1.0966 | -0.030005 | 63.1479 |  |  |  | 8.1603 | -0.32398 | 114.3146
[9 empty] | 1.0966 | -0.030005 | 63.1492 |  |  |  | 8.1625 | -0.32198 | 114.3177
[9 empty] | 1.0977 | -0.029873 | 63.1501 |  |  |  | 8.1625 | -0.32198 | 114.3191
[9 empty] | 1.0966 | -0.030005 | 63.1513 |  |  |  | 8.1625 | -0.32381 | 114.3214
[9 empty] | 1.0977 | -0.029873 | 63.1537 |  |  |  | 8.1634 | -0.32289 | 114.3249
[9 empty] | 1.0966 | -0.029082 | 63.1545 |  |  |  | 8.165 | -0.32256 | 114.3285
[9 empty] | 1.0966 | -0.030005 | 63.1533 |  |  |  | 8.165 | -0.32256 | 114.3293
[9 empty] | 1.0966 | -0.030005 | 63.1537 |  |  |  | 8.1637 | -0.32273 | 114.3286
[9 empty] | 1.0976 | -0.030005 | 63.1536 |  |  |  | 8.1637 | -0.32365 | 114.3156
[9 empty] | 1.0976 | -0.029082 | 63.1551 |  |  |  | 8.1647 | -0.32273 | 114.3171
[9 empty] | 1.0976 | -0.030005 | 63.152 |  |  |  | 8.1647 | -0.32365 | 114.3206
[9 empty] | 1.0976 | -0.030005 | 63.1537 |  |  |  | 8.1647 | -0.32365 | 114.3206
[9 empty] | 1.0977 | -0.029873 | 63.1552 |  |  |  | 8.1647 | -0.32381 | 114.3218
[9 empty] | 1.0985 | -0.030005 | 63.1687 |  |  |  | 8.1647 | -0.32273 | 114.3203
[9 empty] | 1.0976 | -0.030005 | 63.1676 |  |  |  | 8.1647 | -0.32273 | 114.3176
[9 empty] | 1.0985 | -0.030005 | 63.1667 |  |  |  | 8.165 | -0.32256 | 114.323
[9 empty] | 1.0986 | -0.029082 | 63.1666 |  |  |  | 8.1647 | -0.32365 | 114.3259
[9 empty] | 1.0985 | -0.029082 | 63.164 |  |  |  | 8.1656 | -0.32365 | 114.3255
[9 empty] | 1.0986 | -0.029873 | 63.1645 |  |  |  | 8.1653 | -0.32289 | 114.3262
[9 empty] | 1.0986 | -0.029873 | 63.1645 |  |  |  | 8.1643 | -0.32289 | 114.3273
[9 empty] | 1.0986 | -0.029873 | 63.1702 |  |  |  | 8.1653 | -0.32289 | 114.3301
[9 empty] | 1.0986 | -0.029873 | 63.179 |  |  |  | 8.1662 | -0.32381 | 114.3329
[9 empty] | 1.0986 | -0.029873 | 63.1765 |  |  |  | 8.1671 | -0.32381 | 114.3349
[9 empty] | 1.0985 | -0.030005 | 63.1833 |  |  |  | 8.168 | -0.32381 | 114.3368
[9 empty] | 1.0985 | -0.029082 | 63.1876 |  |  |  | 8.1677 | -0.32398 | 114.3373
[9 empty] | 1.0986 | -0.029873 | 63.1903 |  |  |  | 8.1686 | -0.32398 | 114.3388
[9 empty] | 1.0988 | -0.030663 | 63.1924 |  |  |  | 8.1695 | -0.3249 | 114.3404
[9 empty] | 1.0979 | -0.030795 | 63.1923 |  |  |  | 8.1695 | -0.3249 | 114.3405
[9 empty] | 1.0986 | -0.02895 | 63.1932 |  |  |  | 8.1695 | -0.32398 | 114.3404
[9 empty] | 1.0986 | -0.029873 | 63.1951 |  |  |  | 8.1708 | -0.32289 | 114.3424
[9 empty] | 1.0986 | -0.029873 | 63.1922 |  |  |  | 8.1698 | -0.32381 | 114.3415
[9 empty] | 1.0986 | -0.029873 | 63.1938 |  |  |  | 8.1698 | -0.32381 | 114.3418
[9 empty] | 1.0986 | -0.030795 | 63.194 |  |  |  | 8.1708 | -0.32381 | 114.3434
[9 empty] | 1.0968 | -0.029873 | 63.1934 |  |  |  | 8.1708 | -0.32381 | 114.3385
[9 empty] | 1.0988 | -0.030663 | 63.1897 |  |  |  | 8.1689 | -0.32473 | 114.3369
[9 empty] | 1.0986 | -0.030795 | 63.1924 |  |  |  | 8.1714 | -0.32348 | 114.3411
[9 empty] | 1.0986 | -0.029873 | 63.1954 |  |  |  | 8.1723 | -0.3244 | 114.3432
[9 empty] | 1.0988 | -0.030663 | 63.1992 |  |  |  | 8.1723 | -0.32532 | 114.3438
[9 empty] | 1.0988 | -0.029741 | 63.1999 |  |  |  | 8.172 | -0.32548 | 114.3437
[9 empty] | 1.0988 | -0.029741 | 63.2001 |  |  |  | 8.172 | -0.32365 | 114.3394
[9 empty] | 1.0988 | -0.029741 | 63.1954 |  |  |  | 8.172 | -0.32456 | 114.3403
[9 empty] | 1.0988 | -0.030663 | 63.1973 |  |  |  | 8.1717 | -0.32473 | 114.3409
[9 empty] | 1.0988 | -0.030663 | 63.1891 |  |  |  | 8.172 | -0.32456 | 114.3426
[9 empty] | 1.0986 | -0.029873 | 63.1955 |  |  |  | 8.172 | -0.32456 | 114.343
[9 empty] | 1.0988 | -0.029741 | 63.2022 |  |  |  | 8.1717 | -0.32473 | 114.3431
[9 empty] | 1.0986 | -0.029873 | 63.2175 |  |  |  | 8.1723 | -0.32398 | 114.3444
[9 empty] | 1.0986 | -0.029873 | 63.2224 |  |  |  | 8.1732 | -0.3249 | 114.3505
[9 empty] | 1.0986 | -0.029873 | 63.2239 |  |  |  | 8.1741 | -0.3249 | 114.3515
[9 empty] | 1.0988 | -0.029873 | 63.2193 |  |  |  | 8.1754 | -0.32398 | 114.3524
[9 empty] | 1.0986 | -0.02895 | 63.217 |  |  |  | 8.1759 | -0.32398 | 114.3525
[9 empty] | 1.0986 | -0.029873 | 63.2225 |  |  |  | 8.1769 | -0.3249 | 114.3538
[9 empty] | 1.0985 | -0.029082 | 63.2205 |  |  |  | 8.1778 | -0.3249 | 114.3552
[9 empty] | 1.0986 | -0.029873 | 63.2226 |  |  |  | 8.1775 | -0.32548 | 114.3548
[9 empty] | 1.0986 | -0.029873 | 63.232 |  |  |  | 8.179 | -0.32565 | 114.3567
[9 empty] | 1.0986 | -0.029873 | 63.2492 |  |  |  | 8.1784 | -0.32565 | 114.3608
[9 empty] | 1.0985 | -0.030005 | 63.2531 |  |  |  | 8.1797 | -0.32532 | 114.3616
[9 empty] | 1.0985 | -0.030005 | 63.2531 |  |  |  | 8.1794 | -0.32548 | 114.3612
[9 empty] | 1.0985 | -0.030005 | 63.2518 |  |  |  | 8.1797 | -0.32532 | 114.3616
[9 empty] | 1.0996 | -0.031718 | 63.2436 |  |  |  | 8.1794 | -0.32548 | 114.361
[9 empty] | 1.0994 | -0.030927 | 63.2405 |  |  |  | 8.1809 | -0.32473 | 114.3627
[9 empty] | 1.0994 | -0.029082 | 63.2329 |  |  |  | 8.1818 | -0.32565 | 114.3632
[9 empty] | 1.0985 | -0.029082 | 63.2252 |  |  |  | 8.1821 | -0.32548 | 114.3636
[9 empty] | 1.0994 | -0.030005 | 63.2208 |  |  |  | 8.1827 | -0.32565 | 114.3696
[9 empty] | 1.0986 | -0.029873 | 63.2287 |  |  |  | 8.1827 | -0.32473 | 114.3696
[9 empty] | 1.1005 | -0.029873 | 63.2293 |  |  |  | 8.1851 | -0.3249 | 114.3764
[9 empty] | 1.0994 | -0.030005 | 63.2304 |  |  |  | 8.1851 | -0.3249 | 114.3751
[9 empty] | 1.1003 | -0.030005 | 63.2347 |  |  |  | 8.186 | -0.32582 | 114.3736
[9 empty] | 1.1005 | -0.029873 | 63.2376 |  |  |  | 8.1842 | -0.3249 | 114.3714
[9 empty] | 1.1005 | -0.029873 | 63.2425 |  |  |  | 8.186 | -0.32582 | 114.3731
[9 empty] | 1.1006 | -0.029741 | 63.242 |  |  |  | 8.1867 | -0.32565 | 114.3727
[9 empty] | 1.1016 | -0.028818 | 63.239 |  |  |  | 8.1855 | -0.32657 | 114.3702
[9 empty] | 1.1005 | -0.029873 | 63.2409 |  |  |  | 8.1867 | -0.3264 | 114.3664
[9 empty] | 1.1005 | -0.029873 | 63.2414 |  |  |  | 8.1876 | -0.3264 | 114.3674
[9 empty] | 1.1006 | -0.029741 | 63.2619 |  |  |  | 8.1867 | -0.3264 | 114.3663
[9 empty] | 1.1016 | -0.030663 | 63.2637 |  |  |  | 8.1867 | -0.3264 | 114.3663
[9 empty] | 1.1016 | -0.029741 | 63.2669 |  |  |  | 8.1864 | -0.32565 | 114.3668
[9 empty] | 1.1014 | -0.029873 | 63.2668 |  |  |  | 8.187 | -0.32673 | 114.3676
[9 empty] | 1.1005 | -0.029873 | 63.2669 |  |  |  | 8.187 | -0.32673 | 114.3676
[9 empty] | 1.1014 | -0.030795 | 63.2706 |  |  |  | 8.1879 | -0.3249 | 114.3687
[9 empty] | 1.1016 | -0.029873 | 63.2824 |  |  |  | 8.1879 | -0.32582 | 114.3687
[9 empty] | 1.1025 | -0.029741 | 63.281 |  |  |  | 8.1882 | -0.32657 | 114.3687
[9 empty] | 1.1023 | -0.030795 | 63.2977 |  |  |  | 8.1904 | -0.3264 | 114.3714
[9 empty] | 1.1014 | -0.029873 | 63.3028 |  |  |  | 8.1895 | -0.3264 | 114.3774
[9 empty] | 1.1013 | -0.030927 | 63.2909 |  |  |  | 8.1904 | -0.3264 | 114.3786
[9 empty] | 1.1022 | -0.030005 | 63.2911 |  |  |  | 8.1904 | -0.32732 | 114.3708
[9 empty] | 1.1023 | -0.030795 | 63.2884 |  |  |  | 8.1922 | -0.3264 | 114.3731
[9 empty] | 1.1022 | -0.030005 | 63.2879 |  |  |  | 8.1922 | -0.32548 | 114.3731
[9 empty] | 1.1025 | -0.029741 | 63.2863 |  |  |  | 8.1925 | -0.32857 | 114.3735
[9 empty] | 1.1022 | -0.030005 | 63.303 |  |  |  | 8.1925 | -0.32673 | 114.377
[9 empty] | 1.1023 | -0.029873 | 63.3075 |  |  |  | 8.1925 | -0.32673 | 114.3841
[9 empty] | 1.102 | -0.029214 | 63.303 |  |  |  | 8.1928 | -0.32657 | 114.388
[9 empty] | 1.1022 | -0.030927 | 63.3105 |  |  |  | 8.1937 | -0.32749 | 114.3901
[9 empty] | 1.1029 | -0.030136 | 63.3164 |  |  |  | 8.1941 | -0.32732 | 114.3917
[9 empty] | 1.1022 | -0.030005 | 63.3125 |  |  |  | 8.195 | -0.32624 | 114.3928
[9 empty] | 1.1023 | -0.029873 | 63.3139 |  |  |  | 8.1953 | -0.32715 | 114.3932
[9 empty] | 1.1029 | -0.030136 | 63.3118 |  |  |  | 8.1959 | -0.32824 | 114.394
[9 empty] | 1.1031 | -0.030005 | 63.3079 |  |  |  | 8.1968 | -0.32732 | 114.398
[9 empty] | 1.104 | -0.030005 | 63.3225 |  |  |  | 8.1968 | -0.3264 | 114.3999
[9 empty] | 1.102 | -0.031059 | 63.3237 |  |  |  | 8.1977 | -0.32732 | 114.4017
[9 empty] | 1.1022 | -0.029082 | 63.3211 |  |  |  | 8.1983 | -0.32841 | 114.4038
[9 empty] | 1.1031 | -0.030005 | 63.3314 |  |  |  | 8.1996 | -0.32732 | 114.4008
[9 empty] | 1.1023 | -0.029873 | 63.3347 |  |  |  | 8.1998 | -0.32765 | 114.4013
[9 empty] | 1.102 | -0.029214 | 63.32 |  |  |  | 8.2002 | -0.32749 | 114.4035
[9 empty] | 1.1031 | -0.030005 | 63.3179 |  |  |  | 8.2011 | -0.32749 | 114.4066
[9 empty] | 1.1031 | -0.030005 | 63.3204 |  |  |  | 8.2002 | -0.32841 | 114.4061
[9 empty] | 1.1039 | -0.030136 | 63.3224 |  |  |  | 8.2011 | -0.32841 | 114.4073
[9 empty] | 1.1042 | -0.029873 | 63.3268 |  |  |  | 8.2011 | -0.32749 | 114.4013
[9 empty] | 1.1042 | -0.030795 | 63.3257 |  |  |  | 8.2011 | -0.32749 | 114.404
[9 empty] | 1.104 | -0.03185 | 63.3154 |  |  |  | 8.2014 | -0.32824 | 114.4049
[9 empty] | 1.104 | -0.030927 | 63.3098 |  |  |  | 8.2005 | -0.32824 | 114.4093
[9 empty] | 1.1042 | -0.030005 | 63.3178 |  |  |  | 8.2014 | -0.32732 | 114.3654
[9 empty] | 1.104 | -0.030927 | 63.3236 |  |  |  | 8.2017 | -0.32715 | 114.3761
[9 empty] | 1.1031 | -0.030005 | 63.3247 |  |  |  | 8.202 | -0.32932 | 114.3926
[9 empty] | 1.1042 | -0.029873 | 63.3331 |  |  |  | 8.2038 | -0.32841 | 114.4093
[9 empty] | 1.1042 | -0.030005 | 63.3337 |  |  |  | 8.2048 | -0.32749 | 114.4103
[9 empty] | 1.1051 | -0.029873 | 63.3348 |  |  |  | 8.2042 | -0.32732 | 114.4066
[9 empty] | 1.1049 | -0.030005 | 63.3478 |  |  |  | 8.2044 | -0.32857 | 114.4111
[9 empty] | 1.1042 | -0.029873 | 63.3558 |  |  |  | 8.2057 | -0.32749 | 114.4101
[9 empty] | 1.1051 | -0.030795 | 63.3588 |  |  |  | 8.2063 | -0.32765 | 114.4135
[9 empty] | 1.1051 | -0.029873 | 63.3632 |  |  |  | 8.2072 | -0.32857 | 114.4171
[9 empty] | 1.1051 | -0.030795 | 63.3632 |  |  |  | 8.2075 | -0.32841 | 114.4201
[9 empty] | 1.1059 | -0.030005 | 63.3665 |  |  |  | 8.2078 | -0.32916 | 114.4233
[9 empty] | 1.1049 | -0.030005 | 63.3704 |  |  |  | 8.2078 | -0.32916 | 114.4345
[9 empty] | 1.106 | -0.030795 | 63.3873 |  |  |  | 8.2084 | -0.32841 | 114.4353
[9 empty] | 1.1049 | -0.030005 | 63.39 |  |  |  | 8.2078 | -0.32824 | 114.4344
[9 empty] | 1.1049 | -0.030005 | 63.3905 |  |  |  | 8.2078 | -0.32824 | 114.4311
[9 empty] | 1.1049 | -0.030005 | 63.3985 |  |  |  | 8.2088 | -0.32916 | 114.4311
[9 empty] | 1.106 | -0.030795 | 63.3866 |  |  |  | 8.2075 | -0.32932 | 114.418
[9 empty] | 1.1048 | -0.030136 | 63.3371 |  |  |  | 8.2093 | -0.32841 | 114.4225
[9 empty] | 1.1051 | -0.030795 | 63.3431 |  |  |  | 8.2093 | -0.32841 | 114.4246
[9 empty] | 1.1048 | -0.031059 | 63.3623 |  |  |  | 8.2112 | -0.32841 | 114.4423
[9 empty] | 1.1059 | -0.030005 | 63.3658 |  |  |  | 8.2127 | -0.32765 | 114.4561
[9 empty] | 1.1059 | -0.030005 | 63.363 |  |  |  | 8.2139 | -0.32841 | 114.4585
[9 empty] | 1.1049 | -0.030927 | 63.3453 |  |  |  | 8.2127 | -0.32857 | 114.4556
[9 empty] | 1.106 | -0.029873 | 63.398 |  |  |  | 8.2143 | -0.32916 | 114.4602
[9 empty] | 1.106 | -0.029741 | 63.3973 |  |  |  | 8.2134 | -0.32916 | 114.4623
[9 empty] | 1.1051 | -0.029873 | 63.3944 |  |  |  | 8.2152 | -0.32916 | 114.4638
[9 empty] | 1.106 | -0.030795 | 63.3959 |  |  |  | 8.2143 | -0.32916 | 114.4651
[9 empty] | 1.1059 | -0.030005 | 63.3957 |  |  |  | 8.2152 | -0.32916 | 114.468
[9 empty] | 1.1049 | -0.030005 | 63.3966 |  |  |  | 8.2143 | -0.32916 | 114.4689
[9 empty] | 1.1059 | -0.030005 | 63.401 |  |  |  | 8.2161 | -0.32916 | 114.4744
[9 empty] | 1.1059 | -0.030005 | 63.3801 |  |  |  | 8.2161 | -0.32916 | 114.4751
[9 empty] | 1.1039 | -0.030136 | 63.3787 |  |  |  | 8.2161 | -0.32916 | 114.4758
[9 empty] | 1.1059 | -0.030005 | 63.3832 |  |  |  | 8.2161 | -0.32916 | 114.4767
[9 empty] | 1.1057 | -0.030136 | 63.3704 |  |  |  | 8.2161 | -0.32916 | 114.4774
[9 empty] | 1.104 | -0.030005 | 63.3852 |  |  |  | 8.2158 | -0.32841 | 114.4726
[9 empty] | 1.1051 | -0.030795 | 63.3892 |  |  |  | 8.2154 | -0.32949 | 114.4732
[9 empty] | 1.1059 | -0.030927 | 63.4026 |  |  |  | 8.2167 | -0.32841 | 114.4723
[9 empty] | 1.106 | -0.030795 | 63.4056 |  |  |  | 8.2185 | -0.32932 | 114.4786
[9 empty] | 1.106 | -0.030795 | 63.4085 |  |  |  | 8.2191 | -0.32949 | 114.5087
[9 empty] | 1.106 | -0.029873 | 63.4115 |  |  |  | 8.22 | -0.32949 | 114.515
[9 empty] | 1.1059 | -0.030005 | 63.4123 |  |  |  | 8.22 | -0.32949 | 114.5416
[9 empty] | 1.106 | -0.029873 | 63.4085 |  |  |  | 8.221 | -0.32949 | 114.5335
[9 empty] | 1.106 | -0.029873 | 63.4093 |  |  |  | 8.2213 | -0.32841 | 114.5339
[9 empty] | 1.1048 | -0.030136 | 63.4099 |  |  |  | 8.2222 | -0.32932 | 114.5322
[9 empty] | 1.1057 | -0.029214 | 63.4111 |  |  |  | 8.2222 | -0.32932 | 114.5293
[9 empty] | 1.1059 | -0.029082 | 63.4127 |  |  |  | 8.2213 | -0.32932 | 114.5375
[9 empty] | 1.1049 | -0.030005 | 63.4126 |  |  |  | 8.2225 | -0.32916 | 114.5587
[9 empty] | 1.1057 | -0.030136 | 63.4139 |  |  |  | 8.2222 | -0.32932 | 114.5625
[9 empty] | 1.106 | -0.030927 | 63.4119 |  |  |  | 8.2231 | -0.32932 | 114.5674
[9 empty] | 1.106 | -0.030795 | 63.4135 |  |  |  | 8.2238 | -0.32899 | 114.559
[9 empty] | 1.1062 | -0.029741 | 63.4217 |  |  |  | 8.2235 | -0.32916 | 114.5586
[9 empty] | 1.106 | -0.029873 | 63.4215 |  |  |  | 8.2244 | -0.32916 | 114.5866
[9 empty] | 1.106 | -0.030795 | 63.4213 |  |  |  | 8.2244 | -0.32916 | 114.5943
[9 empty] | 1.1062 | -0.029741 | 63.4075 |  |  |  | 8.2231 | -0.32932 | 114.5883
[9 empty] | 1.1057 | -0.030136 | 63.4084 |  |  |  | 8.225 | -0.32932 | 114.5907
[9 empty] | 1.1057 | -0.029214 | 63.4107 |  |  |  | 8.2256 | -0.32949 | 114.5992
[9 empty] | 1.1059 | -0.030005 | 63.4119 |  |  |  | 8.2237 | -0.32949 | 114.601
[9 empty] | 1.1057 | -0.030136 | 63.4133 |  |  |  | 8.2259 | -0.32932 | 114.6092
[9 empty] | 1.1048 | -0.030136 | 63.4171 |  |  |  | 8.2265 | -0.32949 | 114.6161
[9 empty] | 1.1059 | -0.030005 | 63.4256 |  |  |  | 8.2261 | -0.32966 | 114.6063
[9 empty] | 1.106 | -0.030795 | 63.425 |  |  |  | 8.2274 | -0.32949 | 114.608
[9 empty] | 1.106 | -0.030795 | 63.4268 |  |  |  | 8.2296 | -0.32932 | 114.615
[9 empty] | 1.106 | -0.031718 | 63.4348 |  |  |  | 8.2286 | -0.32932 | 114.6458
[9 empty] | 1.1062 | -0.030663 | 63.4365 |  |  |  | 8.2281 | -0.32916 | 114.6506
[9 empty] | 1.106 | -0.030795 | 63.4274 |  |  |  | 8.2293 | -0.32899 | 114.6662
[9 empty] | 1.1059 | -0.030005 | 63.426 |  |  |  | 8.229 | -0.33008 | 114.6697
[9 empty] | 1.1059 | -0.030927 | 63.4133 |  |  |  | 8.2299 | -0.32916 | 114.6695
[9 empty] | 1.1059 | -0.030005 | 63.4143 |  |  |  | 8.2296 | -0.32932 | 114.6483
[9 empty] | 1.1057 | -0.030136 | 63.4146 |  |  |  | 8.2305 | -0.32932 | 114.6561
[9 empty] | 1.1059 | -0.029082 | 63.4158 |  |  |  | 8.2308 | -0.32916 | 114.6561
[9 empty] | 1.1057 | -0.030136 | 63.4165 |  |  |  | 8.2301 | -0.32857 | 114.6516
[9 empty] | 1.1069 | -0.029873 | 63.4336 |  |  |  | 8.2305 | -0.32932 | 114.664
[9 empty] | 1.1062 | -0.030663 | 63.4322 |  |  |  | 8.2301 | -0.32857 | 114.6645
[9 empty] | 1.1068 | -0.030927 | 63.4257 |  |  |  | 8.2311 | -0.32949 | 114.667
[9 empty] | 1.1069 | -0.030795 | 63.4258 |  |  |  | 8.2301 | -0.32949 | 114.666
[9 empty] | 1.1062 | -0.029741 | 63.4256 |  |  |  | 8.2311 | -0.33041 | 114.663
[9 empty] | 1.1068 | -0.030005 | 63.4262 |  |  |  | 8.2323 | -0.32932 | 114.6647
[9 empty] | 1.1068 | -0.030005 | 63.426 |  |  |  | 8.2323 | -0.32932 | 114.6667
[9 empty] | 1.1068 | -0.030005 | 63.4256 |  |  |  | 8.233 | -0.32899 | 114.6612
[9 empty] | 1.1068 | -0.030927 | 63.4258 |  |  |  | 8.2345 | -0.32916 | 114.6627
[9 empty] | 1.1077 | -0.030005 | 63.4265 |  |  |  | 8.2363 | -0.33024 | 114.6672
[9 empty] | 1.1069 | -0.029873 | 63.427 |  |  |  | 8.236 | -0.32932 | 114.6828
[9 empty] | 1.1066 | -0.031059 | 63.4308 |  |  |  | 8.2369 | -0.32932 | 114.6911
[9 empty] | 1.1069 | -0.029873 | 63.4435 |  |  |  | 8.2366 | -0.32949 | 114.6888
[9 empty] | 1.1071 | -0.030663 | 63.4415 |  |  |  | 8.2366 | -0.32949 | 114.6813
[9 empty] | 1.1069 | -0.030795 | 63.443 |  |  |  | 8.2366 | -0.32949 | 114.6544
[9 empty] | 1.1068 | -0.030005 | 63.4474 |  |  |  | 8.2366 | -0.33041 | 114.6725
[9 empty] | 1.1069 | -0.029873 | 63.4489 |  |  |  | 8.2378 | -0.32932 | 114.692
[9 empty] | 1.1077 | -0.030005 | 63.4492 |  |  |  | 8.2378 | -0.32932 | 114.6911
[9 empty] | 1.1076 | -0.031059 | 63.4419 |  |  |  | 8.2382 | -0.331 | 114.6999
[9 empty] | 1.1076 | -0.031059 | 63.4429 |  |  |  | 8.2382 | -0.32916 | 114.709
[9 empty] | 1.1079 | -0.029873 | 63.4304 |  |  |  | 8.2378 | -0.32916 | 114.7104
[9 empty] | 1.1088 | -0.029873 | 63.4437 |  |  |  | 8.2397 | -0.32932 | 114.7165
[9 empty] | 1.108 | -0.029741 | 63.4474 |  |  |  | 8.2393 | -0.32949 | 114.7164
[9 empty] | 1.108 | -0.030663 | 63.4494 |  |  |  | 8.2397 | -0.32932 | 114.6893
[9 empty] | 1.1086 | -0.030927 | 63.4524 |  |  |  | 8.2415 | -0.32932 | 114.6913
[9 empty] | 1.1086 | -0.030005 | 63.4524 |  |  |  | 8.2403 | -0.32949 | 114.6895
[9 empty] | 1.1088 | -0.030927 | 63.4492 |  |  |  | 8.243 | -0.32949 | 114.6925
[9 empty] | 1.1088 | -0.029873 | 63.4522 |  |  |  | 8.2439 | -0.32949 | 114.6861
[9 empty] | 1.1096 | -0.030927 | 63.4541 |  |  |  | 8.2421 | -0.32949 | 114.6845
[9 empty] | 1.1096 | -0.030927 | 63.4561 |  |  |  | 8.2433 | -0.33024 | 114.6861
[9 empty] | 1.1096 | -0.030005 | 63.4563 |  |  |  | 8.2448 | -0.32949 | 114.6994
[9 empty] | 1.1105 | -0.030005 | 63.448 |  |  |  | 8.2443 | -0.32932 | 114.6994
[9 empty] | 1.1096 | -0.030927 | 63.4462 |  |  |  | 8.2452 | -0.32932 | 114.7107
[9 empty] | 1.1106 | -0.031718 | 63.4391 |  |  |  | 8.2455 | -0.32916 | 114.715
[9 empty] | 1.1105 | -0.030005 | 63.4421 |  |  |  | 8.2455 | -0.32916 | 114.7151
[9 empty] | 1.1088 | -0.030795 | 63.4454 |  |  |  | 8.2446 | -0.32916 | 114.7159
[9 empty] | 1.1105 | -0.030927 | 63.4409 |  |  |  | 8.244 | -0.32899 | 114.718
[9 empty] | 1.1103 | -0.030136 | 63.4388 |  |  |  | 8.2448 | -0.32949 | 114.7107
[9 empty] | 1.1114 | -0.029082 | 63.4486 |  |  |  | 8.2452 | -0.32932 | 114.7135
[9 empty] | 1.1105 | -0.03185 | 63.4508 |  |  |  | 8.2452 | -0.32932 | 114.7024
[9 empty] | 1.1103 | -0.031059 | 63.4497 |  |  |  | 8.2448 | -0.32949 | 114.7066
[9 empty] | 1.1108 | -0.030663 | 63.4531 |  |  |  | 8.2448 | -0.32949 | 114.708
[9 empty] | 1.1105 | -0.030927 | 63.4556 |  |  |  | 8.2458 | -0.32949 | 114.7124
[9 empty] | 1.1108 | -0.030663 | 63.4553 |  |  |  | 8.2452 | -0.32932 | 114.7157
[9 empty] | 1.1116 | -0.030795 | 63.4558 |  |  |  | 8.247 | -0.32932 | 114.7197
[9 empty] | 1.1116 | -0.030795 | 63.4572 |  |  |  | 8.2473 | -0.33008 | 114.7193
[9 empty] | 1.1125 | -0.029873 | 63.4593 |  |  |  | 8.2461 | -0.32932 | 114.7148
[9 empty] | 1.1116 | -0.030795 | 63.459 |  |  |  | 8.2473 | -0.32916 | 114.7199
[9 empty] | 1.1116 | -0.030795 | 63.459 |  |  |  | 8.2464 | -0.32916 | 114.6861
[9 empty] | 1.1123 | -0.03185 | 63.461 |  |  |  | 8.2479 | -0.32932 | 114.704
[9 empty] | 1.1114 | -0.03185 | 63.4611 |  |  |  | 8.2483 | -0.32916 | 114.731
[9 empty] | 1.1122 | -0.030136 | 63.461 |  |  |  | 8.2501 | -0.32932 | 114.7341
[9 empty] | 1.1122 | -0.030136 | 63.4621 |  |  |  | 8.2516 | -0.32932 | 114.7371
[9 empty] | 1.1123 | -0.030005 | 63.463 |  |  |  | 8.2513 | -0.32949 | 114.7457
[9 empty] | 1.1123 | -0.030927 | 63.4635 |  |  |  | 8.2513 | -0.32949 | 114.745
[9 empty] | 1.1126 | -0.029741 | 63.4644 |  |  |  | 8.2513 | -0.32949 | 114.7447
[9 empty] | 1.1116 | -0.029873 | 63.4639 |  |  |  | 8.2525 | -0.32932 | 114.7556
[9 empty] | 1.1126 | -0.029741 | 63.4651 |  |  |  | 8.2525 | -0.32932 | 114.7672
[9 empty] | 1.1133 | -0.030927 | 63.4658 |  |  |  | 8.2519 | -0.33008 | 114.7632
[9 empty] | 1.1123 | -0.030005 | 63.4633 |  |  |  | 8.2529 | -0.32916 | 114.7683
[9 empty] | 1.1125 | -0.029873 | 63.4638 |  |  |  | 8.2525 | -0.33024 | 114.7685
[9 empty] | 1.1123 | -0.030005 | 63.4642 |  |  |  | 8.2532 | -0.32899 | 114.7723
[9 empty] | 1.1123 | -0.030005 | 63.4644 |  |  |  | 8.2525 | -0.33024 | 114.7735
[9 empty] | 1.1122 | -0.030136 | 63.462 |  |  |  | 8.2531 | -0.32949 | 114.7768
[9 empty] | 1.1125 | -0.030795 | 63.4631 |  |  |  | 8.2534 | -0.32932 | 114.7742
[9 empty] | 1.1133 | -0.030005 | 63.4645 |  |  |  | 8.2534 | -0.33024 | 114.7762
[9 empty] | 1.1123 | -0.030927 | 63.4646 |  |  |  | 8.2534 | -0.32932 | 114.7778
[9 empty] | 1.1133 | -0.030005 | 63.4656 |  |  |  | 8.2549 | -0.32949 | 114.7773
[9 empty] | 1.1133 | -0.030005 | 63.4659 |  |  |  | 8.2544 | -0.33024 | 114.7732
[9 empty] | 1.1134 | -0.029873 | 63.4663 |  |  |  | 8.2544 | -0.33116 | 114.7723
[9 empty] | 1.1134 | -0.030795 | 63.4661 |  |  |  | 8.2559 | -0.32899 | 114.777
[9 empty] | 1.1116 | -0.031718 | 63.4629 |  |  |  | 8.2565 | -0.33008 | 114.7794
[9 empty] | 1.1123 | -0.03185 | 63.4642 |  |  |  | 8.2556 | -0.33008 | 114.7672
[9 empty] | 1.1133 | -0.030927 | 63.4652 |  |  |  | 8.2569 | -0.32899 | 114.7735
[9 empty] | 1.1133 | -0.03185 | 63.4656 |  |  |  | 8.2575 | -0.33008 | 114.7732
[9 empty] | 1.1123 | -0.030927 | 63.4655 |  |  |  | 8.2568 | -0.32949 | 114.7779
[9 empty] | 1.1131 | -0.031982 | 63.4663 |  |  |  | 8.258 | -0.33024 | 114.7822
[9 empty] | 1.1122 | -0.031059 | 63.4662 |  |  |  | 8.2586 | -0.32949 | 114.7855
[9 empty] | 1.1123 | -0.030927 | 63.4669 |  |  |  | 8.259 | -0.32932 | 114.7837
[9 empty] | 1.1133 | -0.030005 | 63.4678 |  |  |  | 8.2595 | -0.33041 | 114.7863
[9 empty] | 1.1123 | -0.030927 | 63.4642 |  |  |  | 8.2595 | -0.33133 | 114.7871
[9 empty] | 1.1133 | -0.03185 | 63.4654 |  |  |  | 8.259 | -0.33024 | 114.7874
[9 empty] | 1.1133 | -0.030927 | 63.4657 |  |  |  | 8.2599 | -0.33024 | 114.7896
[9 empty] | 1.1134 | -0.030795 | 63.4658 |  |  |  | 8.2611 | -0.32916 | 114.7922
[9 empty] | 1.1133 | -0.030927 | 63.4663 |  |  |  | 8.2615 | -0.32991 | 114.7937
[9 empty] | 1.1123 | -0.030005 | 63.466 |  |  |  | 8.2611 | -0.33008 | 114.7943
[9 empty] | 1.1131 | -0.031059 | 63.4669 |  |  |  | 8.2626 | -0.33024 | 114.7969
[9 empty] | 1.1131 | -0.031059 | 63.4697 |  |  |  | 8.2623 | -0.33041 | 114.7968
[9 empty] | 1.1133 | -0.030927 | 63.4724 |  |  |  | 8.2645 | -0.33024 | 114.7999
[9 empty] | 1.1131 | -0.030136 | 63.4723 |  |  |  | 8.2657 | -0.331 | 114.8022
[9 empty] | 1.1142 | -0.030927 | 63.4731 |  |  |  | 8.2663 | -0.33116 | 114.8045
[9 empty] | 1.1131 | -0.031059 | 63.4724 |  |  |  | 8.2672 | -0.33116 | 114.8016
[9 empty] | 1.1134 | -0.029873 | 63.4716 |  |  |  | 8.2672 | -0.33116 | 114.802
[9 empty] | 1.1134 | -0.029873 | 63.4718 |  |  |  | 8.2672 | -0.33116 | 114.7977
[9 empty] | 1.1133 | -0.030927 | 63.4716 |  |  |  | 8.2681 | -0.33116 | 114.8069
[9 empty] | 1.1134 | -0.030795 | 63.4712 |  |  |  | 8.2681 | -0.33024 | 114.8076
[9 empty] | 1.1134 | -0.031718 | 63.4715 |  |  |  | 8.2685 | -0.33191 | 114.808
[9 empty] | 1.1134 | -0.029873 | 63.4718 |  |  |  | 8.2691 | -0.33116 | 114.809
[9 empty] | 1.1123 | -0.030927 | 63.471 |  |  |  | 8.2703 | -0.331 | 114.8112
[9 empty] | 1.1133 | -0.030005 | 63.4679 |  |  |  | 8.2703 | -0.33191 | 114.8231
[9 empty] | 1.1134 | -0.030005 | 63.4683 |  |  |  | 8.2709 | -0.33024 | 114.8297
[9 empty] | 1.1133 | -0.030005 | 63.4683 |  |  |  | 8.2727 | -0.33116 | 114.8169
[9 empty] | 1.1134 | -0.029873 | 63.4683 |  |  |  | 8.2724 | -0.33133 | 114.8158
[9 empty] | 1.1133 | -0.030136 | 63.4641 |  |  |  | 8.2737 | -0.33116 | 114.8235
[9 empty] | 1.1131 | -0.030136 | 63.4642 |  |  |  | 8.2742 | -0.33133 | 114.8284
[9 empty] | 1.1133 | -0.030005 | 63.4652 |  |  |  | 8.274 | -0.33191 | 114.8347
[9 empty] | 1.1133 | -0.030927 | 63.4658 |  |  |  | 8.2742 | -0.33041 | 114.8412
[9 empty] | 1.1131 | -0.031059 | 63.4662 |  |  |  | 8.2746 | -0.33208 | 114.8416
[9 empty] | 1.1131 | -0.030136 | 63.4669 |  |  |  | 8.2746 | -0.33116 | 114.8432
[9 empty] | 1.1131 | -0.031059 | 63.4675 |  |  |  | 8.2746 | -0.33116 | 114.8484
[9 empty] | 1.1122 | -0.030136 | 63.4641 |  |  |  | 8.2749 | -0.331 | 114.8494
[9 empty] | 1.1133 | -0.030927 | 63.4649 |  |  |  | 8.2758 | -0.33191 | 114.8506
[9 empty] | 1.1131 | -0.030136 | 63.4655 |  |  |  | 8.2746 | -0.33116 | 114.8502
[9 empty] | 1.1131 | -0.030136 | 63.4659 |  |  |  | 8.2755 | -0.33116 | 114.8483
[9 empty] | 1.1133 | -0.030927 | 63.4651 |  |  |  | 8.277 | -0.33225 | 114.8417
[9 empty] | 1.1133 | -0.030927 | 63.4623 |  |  |  | 8.2801 | -0.33208 | 114.8455
[9 empty] | 1.1125 | -0.030795 | 63.4629 |  |  |  | 8.2803 | -0.33058 | 114.8465
[9 empty] | 1.1134 | -0.030795 | 63.4646 |  |  |  | 8.2813 | -0.33191 | 114.8493
[9 empty] | 1.1134 | -0.030795 | 63.4654 |  |  |  | 8.2816 | -0.33133 | 114.8511
[9 empty] | 1.1123 | -0.030005 | 63.4652 |  |  |  | 8.281 | -0.33116 | 114.8525
[9 empty] | 1.1134 | -0.031718 | 63.4666 |  |  |  | 8.2819 | -0.33116 | 114.8559
[9 empty] | 1.1134 | -0.031718 | 63.467 |  |  |  | 8.2823 | -0.33191 | 114.858
[9 empty] | 1.1133 | -0.030927 | 63.4677 |  |  |  | 8.2813 | -0.33283 | 114.8511
[9 empty] | 1.1134 | -0.029873 | 63.4682 |  |  |  | 8.2826 | -0.33267 | 114.8521
[9 empty] | 1.1134 | -0.030795 | 63.4685 |  |  |  | 8.2823 | -0.33191 | 114.8526
[9 empty] | 1.1131 | -0.031059 | 63.4686 |  |  |  | 8.2823 | -0.33375 | 114.8537
[9 empty] | 1.1131 | -0.030136 | 63.4688 |  |  |  | 8.2832 | -0.33375 | 114.8568
[9 empty] | 1.1131 | -0.030136 | 63.4735 |  |  |  | 8.285 | -0.33283 | 114.861
[9 empty] | 1.1131 | -0.030136 | 63.4735 |  |  |  | 8.2843 | -0.33316 | 114.8591
[9 empty] | 1.1131 | -0.030136 | 63.4735 |  |  |  | 8.2841 | -0.33283 | 114.8587
[9 empty] | 1.1123 | -0.030005 | 63.473 |  |  |  | 8.2849 | -0.33333 | 114.8612
[9 empty] | 1.1134 | -0.030795 | 63.4787 |  |  |  | 8.2858 | -0.33333 | 114.8634
[9 empty] | 1.1131 | -0.030136 | 63.4781 |  |  |  | 8.2871 | -0.33316 | 114.8661
[9 empty] | 1.1133 | -0.030927 | 63.4782 |  |  |  | 8.2871 | -0.33225 | 114.8665
[9 empty] | 1.1133 | -0.030927 | 63.4782 |  |  |  | 8.2871 | -0.33316 | 114.8674
[9 empty] | 1.1133 | -0.030005 | 63.4787 |  |  |  | 8.2871 | -0.33316 | 114.8685
[9 empty] | 1.1134 | -0.030795 | 63.4773 |  |  |  | 8.2874 | -0.33392 | 114.869
[9 empty] | 1.1142 | -0.030005 | 63.4771 |  |  |  | 8.2893 | -0.33392 | 114.8724
[9 empty] | 1.1133 | -0.030927 | 63.4787 |  |  |  | 8.2896 | -0.33375 | 114.8728
[9 empty] | 1.1131 | -0.031059 | 63.4836 |  |  |  | 8.2887 | -0.33283 | 114.8824
[9 empty] | 1.1129 | -0.030268 | 63.4845 |  |  |  | 8.2889 | -0.33408 | 114.889
[9 empty] | 1.1131 | -0.030136 | 63.4846 |  |  |  | 8.2896 | -0.33467 | 114.8875
[9 empty] | 1.1142 | -0.030005 | 63.4853 |  |  |  | 8.2902 | -0.33392 | 114.8888
[9 empty] | 1.1133 | -0.030927 | 63.4915 |  |  |  | 8.2902 | -0.33392 | 114.8907
[9 empty] | 1.1134 | -0.030795 | 63.4903 |  |  |  | 8.2911 | -0.333 | 114.8958
[9 empty] | 1.1133 | -0.029873 | 63.4909 |  |  |  | 8.2917 | -0.33316 | 114.899
[9 empty] | 1.1133 | -0.030927 | 63.4921 |  |  |  | 8.2929 | -0.333 | 114.9011
[9 empty] | 1.1143 | -0.029873 | 63.4931 |  |  |  | 8.2932 | -0.33425 | 114.9013
[9 empty] | 1.1142 | -0.030005 | 63.4944 |  |  |  | 8.2944 | -0.33316 | 114.9035
[9 empty] | 1.1134 | -0.030795 | 63.4959 |  |  |  | 8.2944 | -0.33408 | 114.9004
[9 empty] | 1.1133 | -0.030927 | 63.4965 |  |  |  | 8.2944 | -0.33316 | 114.9078
[9 empty] | 1.1143 | -0.030795 | 63.4951 |  |  |  | 8.2954 | -0.335 | 114.9255
[9 empty] | 1.1142 | -0.03185 | 63.495 |  |  |  | 8.2966 | -0.33484 | 114.9267
[9 empty] | 1.1131 | -0.030136 | 63.4951 |  |  |  | 8.296 | -0.33467 | 114.9097
[9 empty] | 1.1139 | -0.030268 | 63.498 |  |  |  | 8.2966 | -0.333 | 114.91
[9 empty] | 1.1131 | -0.031059 | 63.4984 |  |  |  | 8.2966 | -0.333 | 114.9138
[9 empty] | 1.114 | -0.031059 | 63.4995 |  |  |  | 8.2966 | -0.33484 | 114.9143
[9 empty] | 1.1134 | -0.029873 | 63.4996 |  |  |  | 8.297 | -0.33375 | 114.9164
[9 empty] | 1.1151 | -0.030927 | 63.5016 |  |  |  | 8.2979 | -0.33375 | 114.9228
[9 empty] | 1.1142 | -0.030927 | 63.5017 |  |  |  | 8.2988 | -0.33467 | 114.9385
[9 empty] | 1.114 | -0.031059 | 63.5024 |  |  |  | 8.2997 | -0.33375 | 114.9416
[9 empty] | 1.1142 | -0.03185 | 63.5037 |  |  |  | 8.3003 | -0.33484 | 114.9442
[9 empty] | 1.1134 | -0.030795 | 63.5041 |  |  |  | 8.3021 | -0.33392 | 114.9448
[9 empty] | 1.1143 | -0.029873 | 63.5051 |  |  |  | 8.3018 | -0.33408 | 114.9223
[9 empty] | 1.1134 | -0.030795 | 63.505 |  |  |  | 8.3021 | -0.33484 | 114.9313
[9 empty] | 1.1149 | -0.031059 | 63.5064 |  |  |  | 8.3031 | -0.33392 | 114.9318
[9 empty] | 1.1142 | -0.030927 | 63.5063 |  |  |  | 8.3027 | -0.335 | 114.9313
[9 empty] | 1.1143 | -0.029873 | 63.5022 |  |  |  | 8.304 | -0.33392 | 114.933
[9 empty] | 1.1142 | -0.030005 | 63.5033 |  |  |  | 8.304 | -0.33392 | 114.9256
[9 empty] | 1.1148 | -0.030268 | 63.5045 |  |  |  | 8.3036 | -0.335 | 114.9265
[9 empty] | 1.1151 | -0.030927 | 63.5052 |  |  |  | 8.3036 | -0.335 | 114.9315
[9 empty] | 1.1142 | -0.030927 | 63.5052 |  |  |  | 8.3036 | -0.33408 | 114.9357
[9 empty] | 1.114 | -0.030136 | 63.5039 |  |  |  | 8.3052 | -0.33467 | 114.9369
[9 empty] | 1.1142 | -0.030927 | 63.494 |  |  |  | 8.3043 | -0.33467 | 114.944
[9 empty] | 1.1122 | -0.031059 | 63.4929 |  |  |  | 8.3052 | -0.33559 | 114.9447
[9 empty] | 1.1142 | -0.030005 | 63.4974 |  |  |  | 8.3052 | -0.33467 | 114.9426
[9 empty] | 1.1152 | -0.030795 | 63.5003 |  |  |  | 8.3061 | -0.33559 | 114.9424
[9 empty] | 1.1145 | -0.029741 | 63.5011 |  |  |  | 8.3061 | -0.33467 | 114.9427
[9 empty] | 1.1152 | -0.030795 | 63.503 |  |  |  | 8.3071 | -0.33559 | 114.9545
[9 empty] | 1.1152 | -0.031718 | 63.5036 |  |  |  | 8.3071 | -0.33559 | 114.9538
[9 empty] | 1.1149 | -0.031059 | 63.5046 |  |  |  | 8.3067 | -0.33575 | 114.9512
[9 empty] | 1.116 | -0.030927 | 63.5064 |  |  |  | 8.308 | -0.33559 | 114.9514
[9 empty] | 1.1159 | -0.030136 | 63.5069 |  |  |  | 8.308 | -0.33559 | 114.9494
[9 empty] | 1.116 | -0.030136 | 63.5172 |  |  |  | 8.3091 | -0.33592 | 114.9507
[9 empty] | 1.1159 | -0.030136 | 63.5216 |  |  |  | 8.3097 | -0.33609 | 114.9504
[9 empty] | 1.116 | -0.030005 | 63.5205 |  |  |  | 8.3101 | -0.33592 | 114.9634
[9 empty] | 1.1159 | -0.030136 | 63.5188 |  |  |  | 8.3113 | -0.33484 | 114.962
[9 empty] | 1.1159 | -0.030136 | 63.521 |  |  |  | 8.311 | -0.33592 | 114.9648
[9 empty] | 1.1168 | -0.030136 | 63.5209 |  |  |  | 8.311 | -0.33684 | 114.9633
[9 empty] | 1.1159 | -0.030136 | 63.5248 |  |  |  | 8.3113 | -0.33667 | 114.9673
[9 empty] | 1.1169 | -0.030927 | 63.5249 |  |  |  | 8.3113 | -0.33575 | 114.9659
[9 empty] | 1.1169 | -0.030927 | 63.5283 |  |  |  | 8.3122 | -0.33484 | 114.9703
[9 empty] | 1.1162 | -0.030795 | 63.5349 |  |  |  | 8.3113 | -0.33484 | 114.9707
[9 empty] | 1.1159 | -0.031059 | 63.5352 |  |  |  | 8.3113 | -0.33667 | 114.9603
[9 empty] | 1.1169 | -0.030005 | 63.5346 |  |  |  | 8.3122 | -0.33575 | 114.962
[9 empty] | 1.1169 | -0.030927 | 63.5317 |  |  |  | 8.3147 | -0.33542 | 114.9688
[9 empty] | 1.116 | -0.030927 | 63.5342 |  |  |  | 8.3144 | -0.33467 | 114.9693
[9 empty] | 1.1162 | -0.030795 | 63.5363 |  |  |  | 8.3159 | -0.33575 | 114.9751
[9 empty] | 1.1171 | -0.030795 | 63.5381 |  |  |  | 8.3172 | -0.33559 | 114.9791
[9 empty] | 1.1169 | -0.030927 | 63.5406 |  |  |  | 8.3181 | -0.33651 | 114.9838
[9 empty] | 1.118 | -0.031718 | 63.5429 |  |  |  | 8.3178 | -0.33575 | 114.9835
[9 empty] | 1.1168 | -0.031059 | 63.5413 |  |  |  | 8.3187 | -0.33667 | 114.9853
[9 empty] | 1.1169 | -0.030927 | 63.543 |  |  |  | 8.3183 | -0.33684 | 114.986
[9 empty] | 1.1168 | -0.031059 | 63.544 |  |  |  | 8.3187 | -0.33667 | 114.9849
[9 empty] | 1.1179 | -0.030927 | 63.5461 |  |  |  | 8.3187 | -0.33575 | 114.9796
[9 empty] | 1.1168 | -0.031059 | 63.5455 |  |  |  | 8.3205 | -0.33667 | 114.983
[9 empty] | 1.1179 | -0.030927 | 63.5461 |  |  |  | 8.3196 | -0.33484 | 114.983
[9 empty] | 1.1177 | -0.031059 | 63.5444 |  |  |  | 8.3214 | -0.33667 | 114.9847
[9 empty] | 1.1176 | -0.031191 | 63.5447 |  |  |  | 8.3214 | -0.33575 | 114.9879
[9 empty] | 1.1177 | -0.030136 | 63.5457 |  |  |  | 8.3223 | -0.33667 | 114.9901
[9 empty] | 1.1177 | -0.030136 | 63.547 |  |  |  | 8.3229 | -0.33592 | 115.0104
[9 empty] | 1.1186 | -0.031059 | 63.5571 |  |  |  | 8.3244 | -0.337 | 114.9969
[9 empty] | 1.1186 | -0.030136 | 63.5621 |  |  |  | 8.3248 | -0.33592 | 114.9985
[9 empty] | 1.118 | -0.029873 | 63.5631 |  |  |  | 8.3238 | -0.33592 | 115.0164
[9 empty] | 1.1179 | -0.03185 | 63.5624 |  |  |  | 8.3248 | -0.33684 | 115.0321
[9 empty] | 1.1166 | -0.031191 | 63.563 |  |  |  | 8.3251 | -0.33667 | 115.05
[9 empty] | 1.1168 | -0.031059 | 63.5701 |  |  |  | 8.3254 | -0.33559 | 115.053
[9 empty] | 1.1179 | -0.030005 | 63.6015 |  |  |  | 8.3264 | -0.33651 | 115.0577
[9 empty] | 1.1188 | -0.030927 | 63.6016 |  |  |  | 8.3264 | -0.33651 | 115.0578
[9 empty] | 1.1179 | -0.03185 | 63.6004 |  |  |  | 8.3264 | -0.33651 | 115.0562
[9 empty] | 1.1169 | -0.030927 | 63.5985 |  |  |  | 8.326 | -0.33667 | 115.0526
[9 empty] | 1.1179 | -0.030927 | 63.5981 |  |  |  | 8.3269 | -0.33575 | 115.059
[9 empty] | 1.1186 | -0.031059 | 63.5928 |  |  |  | 8.3275 | -0.33684 | 115.0626
[9 empty] | 1.1188 | -0.030927 | 63.6012 |  |  |  | 8.3279 | -0.33667 | 115.0514
[9 empty] | 1.1179 | -0.030927 | 63.607 |  |  |  | 8.3284 | -0.33684 | 115.0514
[9 empty] | 1.1179 | -0.030927 | 63.6046 |  |  |  | 8.3294 | -0.33684 | 115.054
[9 empty] | 1.1169 | -0.030927 | 63.6127 |  |  |  | 8.3297 | -0.33575 | 115.0577
[9 empty] | 1.1189 | -0.030795 | 63.6173 |  |  |  | 8.3309 | -0.33651 | 115.059
[9 empty] | 1.1188 | -0.03185 | 63.6166 |  |  |  | 8.3315 | -0.33667 | 115.0592
[9 empty] | 1.1188 | -0.030005 | 63.6189 |  |  |  | 8.3319 | -0.33559 | 115.0533
[9 empty] | 1.1196 | -0.031059 | 63.618 |  |  |  | 8.3315 | -0.33667 | 115.0529
[9 empty] | 1.1186 | -0.031059 | 63.614 |  |  |  | 8.3315 | -0.33667 | 115.0558
[9 empty] | 1.1177 | -0.030136 | 63.6157 |  |  |  | 8.3328 | -0.33651 | 115.0574
[9 empty] | 1.1177 | -0.031059 | 63.6164 |  |  |  | 8.3321 | -0.33684 | 115.0559
[9 empty] | 1.1196 | -0.031059 | 63.6215 |  |  |  | 8.3321 | -0.33684 | 115.0559
[9 empty] | 1.1196 | -0.030136 | 63.6182 |  |  |  | 8.3321 | -0.33684 | 115.0618
[9 empty] | 1.1194 | -0.030268 | 63.6187 |  |  |  | 8.333 | -0.33684 | 115.0628
[9 empty] | 1.1206 | -0.030005 | 63.633 |  |  |  | 8.333 | -0.33592 | 115.0616
[9 empty] | 1.1188 | -0.030927 | 63.6266 |  |  |  | 8.3334 | -0.33759 | 115.0615
[9 empty] | 1.1188 | -0.030927 | 63.6343 |  |  |  | 8.3346 | -0.33743 | 115.0648
[9 empty] | 1.1199 | -0.030927 | 63.6429 |  |  |  | 8.3346 | -0.33651 | 115.0691
[9 empty] | 1.1197 | -0.030927 | 63.6522 |  |  |  | 8.3346 | -0.33559 | 115.068
[9 empty] | 1.1196 | -0.031059 | 63.643 |  |  |  | 8.3361 | -0.33667 | 115.0632
[9 empty] | 1.1205 | -0.031059 | 63.6382 |  |  |  | 8.338 | -0.33684 | 115.0653
[9 empty] | 1.1197 | -0.030005 | 63.6504 |  |  |  | 8.3376 | -0.33684 | 115.061
[9 empty] | 1.1197 | -0.03185 | 63.6588 |  |  |  | 8.3395 | -0.33592 | 115.0631
[9 empty] | 1.1189 | -0.031718 | 63.6558 |  |  |  | 8.3385 | -0.33684 | 115.0589
[9 empty] | 1.1189 | -0.031718 | 63.6581 |  |  |  | 8.3385 | -0.33684 | 115.0587
[9 empty] | 1.1199 | -0.030795 | 63.6852 |  |  |  | 8.3395 | -0.33684 | 115.0602
[9 empty] | 1.1208 | -0.031718 | 63.6875 |  |  |  | 8.3395 | -0.33684 | 115.0606
[9 empty] | 1.1196 | -0.031059 | 63.6918 |  |  |  | 8.3395 | -0.33684 | 115.0615
[9 empty] | 1.1196 | -0.031059 | 63.6779 |  |  |  | 8.3401 | -0.33559 | 115.0629
[9 empty] | 1.1199 | -0.03264 | 63.6783 |  |  |  | 8.3411 | -0.33651 | 115.0765
[9 empty] | 1.1186 | -0.032113 | 63.6773 |  |  |  | 8.3401 | -0.33651 | 115.076
[9 empty] | 1.1196 | -0.031982 | 63.6768 |  |  |  | 8.3411 | -0.33651 | 115.0738
[9 empty] | 1.1205 | -0.031059 | 63.6743 |  |  |  | 8.3407 | -0.33667 | 115.085
[9 empty] | 1.1206 | -0.030005 | 63.6787 |  |  |  | 8.3404 | -0.33684 | 115.0829
[9 empty] | 1.1185 | -0.030268 | 63.6922 |  |  |  | 8.3404 | -0.33684 | 115.0825
[9 empty] | 1.1203 | -0.031191 | 63.6986 |  |  |  | 8.3404 | -0.33684 | 115.0876
[9 empty] | 1.1205 | -0.031059 | 63.6926 |  |  |  | 8.3407 | -0.33667 | 115.0885
[9 empty] | 1.1205 | -0.030927 | 63.6912 |  |  |  | 8.3404 | -0.33684 | 115.0862
[9 empty] | 1.1206 | -0.030927 | 63.6895 |  |  |  | 8.3411 | -0.33559 | 115.0846
[9 empty] | 1.1197 | -0.030927 | 63.6995 |  |  |  | 8.3423 | -0.33634 | 115.0858
[9 empty] | 1.1196 | -0.031059 | 63.7012 |  |  |  | 8.3411 | -0.33651 | 115.0843
[9 empty] | 1.1197 | -0.030927 | 63.6994 |  |  |  | 8.342 | -0.33759 | 115.0766
[9 empty] | 1.1206 | -0.030927 | 63.7023 |  |  |  | 8.3416 | -0.33667 | 115.0784
[9 empty] | 1.1206 | -0.030927 | 63.7025 |  |  |  | 8.3431 | -0.33684 | 115.0746
[9 empty] | 1.1208 | -0.030795 | 63.7064 |  |  |  | 8.3429 | -0.33651 | 115.0826
[9 empty] | 1.1206 | -0.030927 | 63.7093 |  |  |  | 8.3441 | -0.33684 | 115.0685
[9 empty] | 1.1206 | -0.030927 | 63.6994 |  |  |  | 8.345 | -0.33776 | 115.0685
[9 empty] | 1.1206 | -0.03185 | 63.7045 |  |  |  | 8.3462 | -0.33667 | 115.0625
[9 empty] | 1.1197 | -0.030927 | 63.7239 |  |  |  | 8.3453 | -0.33667 | 115.0531
[9 empty] | 1.1206 | -0.03185 | 63.7185 |  |  |  | 8.3453 | -0.33667 | 115.0645
[9 empty] | 1.1206 | -0.03185 | 63.7197 |  |  |  | 8.3462 | -0.33667 | 115.0665
[9 empty] | 1.1196 | -0.031059 | 63.7133 |  |  |  | 8.3466 | -0.33651 | 115.0736
[9 empty] | 1.1205 | -0.031059 | 63.7177 |  |  |  | 8.3471 | -0.33667 | 115.0659
[9 empty] | 1.1205 | -0.031982 | 63.7344 |  |  |  | 8.3477 | -0.33684 | 115.0841
[9 empty] | 1.1205 | -0.031059 | 63.7328 |  |  |  | 8.3468 | -0.33592 | 115.0791
[9 empty] | 1.1205 | -0.031059 | 63.7292 |  |  |  | 8.3481 | -0.33667 | 115.0878
[9 empty] | 1.1205 | -0.031059 | 63.729 |  |  |  | 8.3477 | -0.33592 | 115.088
[9 empty] | 1.1196 | -0.030136 | 63.7269 |  |  |  | 8.3468 | -0.33684 | 115.0705
[9 empty] | 1.1205 | -0.031059 | 63.7341 |  |  |  | 8.3477 | -0.33684 | 115.0724
[9 empty] | 1.1205 | -0.031059 | 63.7331 |  |  |  | 8.3477 | -0.33684 | 115.0769
[9 empty] | 1.1194 | -0.032113 | 63.738 |  |  |  | 8.3477 | -0.33684 | 115.0846
[9 empty] | 1.1194 | -0.031191 | 63.7425 |  |  |  | 8.3477 | -0.33684 | 115.0864
[9 empty] | 1.1197 | -0.030927 | 63.742 |  |  |  | 8.3477 | -0.33684 | 115.0907
[9 empty] | 1.1197 | -0.030927 | 63.7395 |  |  |  | 8.349 | -0.33667 | 115.0846
[9 empty] | 1.1206 | -0.030927 | 63.7388 |  |  |  | 8.3481 | -0.33667 | 115.0751
[9 empty] | 1.1206 | -0.03185 | 63.7341 |  |  |  | 8.349 | -0.33667 | 115.0762
[9 empty] | 1.1206 | -0.031059 | 63.738 |  |  |  | 8.349 | -0.33759 | 115.0762
[9 empty] | 1.1208 | -0.030795 | 63.7431 |  |  |  | 8.3502 | -0.33651 | 115.0779
[9 empty] | 1.1206 | -0.030927 | 63.7486 |  |  |  | 8.3499 | -0.33667 | 115.0769
[9 empty] | 1.1206 | -0.03185 | 63.7504 |  |  |  | 8.3499 | -0.33667 | 115.0766
[9 empty] | 1.1199 | -0.030795 | 63.7511 |  |  |  | 8.3502 | -0.33651 | 115.0677
[9 empty] | 1.1208 | -0.031718 | 63.7512 |  |  |  | 8.3499 | -0.33667 | 115.0693
[9 empty] | 1.1206 | -0.030927 | 63.7495 |  |  |  | 8.3517 | -0.33667 | 115.0667
[9 empty] | 1.1206 | -0.030927 | 63.7513 |  |  |  | 8.3512 | -0.33651 | 115.0676
[9 empty] | 1.1205 | -0.031059 | 63.7546 |  |  |  | 8.3527 | -0.33759 | 115.0711
[9 empty] | 1.1206 | -0.03185 | 63.7569 |  |  |  | 8.3533 | -0.33726 | 115.0734
[9 empty] | 1.1206 | -0.03185 | 63.7588 |  |  |  | 8.3527 | -0.33667 | 115.0698
[9 empty] | 1.1205 | -0.031059 | 63.7508 |  |  |  | 8.3527 | -0.33667 | 115.0631
[9 empty] | 1.1205 | -0.031982 | 63.7514 |  |  |  | 8.3536 | -0.33667 | 115.0657
[9 empty] | 1.1205 | -0.032113 | 63.7541 |  |  |  | 8.3545 | -0.33667 | 115.1007
[9 empty] | 1.1205 | -0.031059 | 63.7544 |  |  |  | 8.3545 | -0.33667 | 115.0975
[9 empty] | 1.1205 | -0.030136 | 63.7564 |  |  |  | 8.3554 | -0.33667 | 115.0978
[9 empty] | 1.1203 | -0.031191 | 63.7572 |  |  |  | 8.3545 | -0.33667 | 115.0952
[9 empty] | 1.1203 | -0.031191 | 63.759 |  |  |  | 8.3545 | -0.33667 | 115.0936
[9 empty] | 1.1205 | -0.031059 | 63.7547 |  |  |  | 8.3551 | -0.33684 | 115.0925
[9 empty] | 1.1203 | -0.030268 | 63.7624 |  |  |  | 8.3551 | -0.33684 | 115.098
[9 empty] | 1.1203 | -0.031191 | 63.7631 |  |  |  | 8.3542 | -0.33776 | 115.0951
[9 empty] | 1.1194 | -0.031191 | 63.763 |  |  |  | 8.3554 | -0.33667 | 115.0939
[9 empty] | 1.1203 | -0.030268 | 63.7639 |  |  |  | 8.3551 | -0.33776 | 115.0916
[9 empty] | 1.1194 | -0.031191 | 63.7702 |  |  |  | 8.3554 | -0.33667 | 115.0717
[9 empty] | 1.1205 | -0.031059 | 63.7768 |  |  |  | 8.356 | -0.33684 | 115.0756
[9 empty] | 1.1205 | -0.031059 | 63.7748 |  |  |  | 8.3567 | -0.33743 | 115.0781
[9 empty] | 1.1205 | -0.031059 | 63.7731 |  |  |  | 8.3573 | -0.33667 | 115.0946
[9 empty] | 1.1206 | -0.030927 | 63.7728 |  |  |  | 8.3576 | -0.33651 | 115.1025
[9 empty] | 1.1205 | -0.031059 | 63.7713 |  |  |  | 8.3582 | -0.33667 | 115.1025
[9 empty] | 1.1205 | -0.031982 | 63.7787 |  |  |  | 8.3582 | -0.33759 | 115.1009
[9 empty] | 1.1216 | -0.03185 | 63.7811 |  |  |  | 8.3603 | -0.33743 | 115.0863
[9 empty] | 1.1216 | -0.030927 | 63.78 |  |  |  | 8.3609 | -0.33759 | 115.0813
[9 empty] | 1.1206 | -0.030927 | 63.7818 |  |  |  | 8.3621 | -0.337 | 115.0801
[9 empty] | 1.1205 | -0.031059 | 63.7798 |  |  |  | 8.3612 | -0.337 | 115.0783
[9 empty] | 1.1208 | -0.030795 | 63.777 |  |  |  | 8.3621 | -0.337 | 115.0688
[9 empty] | 1.1216 | -0.030927 | 63.7831 |  |  |  | 8.3615 | -0.33684 | 115.062
[9 empty] | 1.1205 | -0.031059 | 63.7818 |  |  |  | 8.3621 | -0.337 | 115.0637
[9 empty] | 1.1206 | -0.030927 | 63.779 |  |  |  | 8.3624 | -0.33684 | 115.0593
[9 empty] | 1.1206 | -0.030927 | 63.78 |  |  |  | 8.3637 | -0.33667 | 115.064
[9 empty] | 1.1206 | -0.030927 | 63.7811 |  |  |  | 8.3628 | -0.33759 | 115.0816
[9 empty] | 1.1206 | -0.030927 | 63.78 |  |  |  | 8.3628 | -0.33759 | 115.0792
[9 empty] | 1.1208 | -0.03185 | 63.7856 |  |  |  | 8.3637 | -0.33759 | 115.0816
[9 empty] | 1.1197 | -0.030005 | 63.7883 |  |  |  | 8.3637 | -0.33759 | 115.0809
[9 empty] | 1.1205 | -0.031059 | 63.7894 |  |  |  | 8.3637 | -0.33759 | 115.0723
[9 empty] | 1.1208 | -0.031718 | 63.791 |  |  |  | 8.3652 | -0.33776 | 115.084
[9 empty] | 1.1206 | -0.030927 | 63.7904 |  |  |  | 8.3661 | -0.33684 | 115.0877
[9 empty] | 1.1197 | -0.030927 | 63.7916 |  |  |  | 8.367 | -0.33776 | 115.0906
[9 empty] | 1.1208 | -0.031718 | 63.7885 |  |  |  | 8.367 | -0.33684 | 115.0925
[9 empty] | 1.1206 | -0.03185 | 63.7923 |  |  |  | 8.3679 | -0.33776 | 115.1076
[9 empty] | 1.1206 | -0.03185 | 63.7948 |  |  |  | 8.3689 | -0.33684 | 115.1195
[9 empty] | 1.1205 | -0.031059 | 63.7941 |  |  |  | 8.3692 | -0.33667 | 115.1211
[9 empty] | 1.1205 | -0.031982 | 63.7881 |  |  |  | 8.3701 | -0.33759 | 115.1164
[9 empty] | 1.1206 | -0.030927 | 63.7909 |  |  |  | 8.3695 | -0.33743 | 115.1128
[9 empty] | 1.1216 | -0.03185 | 63.7948 |  |  |  | 8.3701 | -0.33667 | 115.1094
[9 empty] | 1.1216 | -0.03185 | 63.7961 |  |  |  | 8.3701 | -0.33759 | 115.1078
[9 empty] | 1.1216 | -0.030927 | 63.7963 |  |  |  | 8.3695 | -0.33743 | 115.1268
[9 empty] | 1.1214 | -0.031059 | 63.7962 |  |  |  | 8.3708 | -0.33726 | 115.1324
[9 empty] | 1.1225 | -0.030927 | 63.7993 |  |  |  | 8.3701 | -0.33667 | 115.1315
[9 empty] | 1.1216 | -0.03185 | 63.798 |  |  |  | 8.371 | -0.33759 | 115.1326
[9 empty] | 1.1228 | -0.030663 | 63.7998 |  |  |  | 8.3698 | -0.33684 | 115.1311
[9 empty] | 1.1217 | -0.031718 | 63.8001 |  |  |  | 8.3707 | -0.33776 | 115.1355
[9 empty] | 1.1225 | -0.03185 | 63.8024 |  |  |  | 8.3716 | -0.33776 | 115.137
[9 empty] | 1.1223 | -0.031982 | 63.803 |  |  |  | 8.3716 | -0.33684 | 115.1375
[9 empty] | 1.1225 | -0.03185 | 63.8039 |  |  |  | 8.372 | -0.33759 | 115.1325
[9 empty] | 1.1216 | -0.030927 | 63.8026 |  |  |  | 8.3725 | -0.33776 | 115.1366
[9 empty] | 1.1225 | -0.03185 | 63.802 |  |  |  | 8.3729 | -0.33667 | 115.139
[9 empty] | 1.1225 | -0.030927 | 63.8027 |  |  |  | 8.3738 | -0.33759 | 115.1402
[9 empty] | 1.1236 | -0.030795 | 63.8031 |  |  |  | 8.3741 | -0.33743 | 115.1428
[9 empty] | 1.1243 | -0.030927 | 63.7951 |  |  |  | 8.3741 | -0.33743 | 115.1376
[9 empty] | 1.1243 | -0.03185 | 63.7925 |  |  |  | 8.376 | -0.33743 | 115.1645
[9 empty] | 1.1243 | -0.030927 | 63.7957 |  |  |  | 8.375 | -0.33743 | 115.1704
[9 empty] | 1.1243 | -0.030927 | 63.7998 |  |  |  | 8.3756 | -0.33851 | 115.1811
[9 empty] | 1.1254 | -0.031718 | 63.8023 |  |  |  | 8.3762 | -0.33776 | 115.1737
[9 empty] | 1.1252 | -0.030927 | 63.8021 |  |  |  | 8.3775 | -0.33851 | 115.1781
[9 empty] | 1.1242 | -0.031982 | 63.8022 |  |  |  | 8.3771 | -0.33868 | 115.175
[9 empty] | 1.1262 | -0.030927 | 63.8046 |  |  |  | 8.3768 | -0.33884 | 115.1755
[9 empty] | 1.1251 | -0.031982 | 63.8052 |  |  |  | 8.3771 | -0.33868 | 115.1812
[9 empty] | 1.1252 | -0.032772 | 63.7981 |  |  |  | 8.3762 | -0.33868 | 115.1826
[9 empty] | 1.1245 | -0.030795 | 63.7974 |  |  |  | 8.3775 | -0.33851 | 115.1869
[9 empty] | 1.1252 | -0.030927 | 63.8006 |  |  |  | 8.3771 | -0.33959 | 115.1984
[9 empty] | 1.1252 | -0.030005 | 63.8031 |  |  |  | 8.3784 | -0.33943 | 115.2035
[9 empty] | 1.1252 | -0.030927 | 63.8016 |  |  |  | 8.3781 | -0.3391 | 115.2041
[9 empty] | 1.1263 | -0.03264 | 63.799 |  |  |  | 8.3784 | -0.33943 | 115.207
[9 empty] | 1.1252 | -0.03185 | 63.7975 |  |  |  | 8.3787 | -0.34018 | 115.2071
[9 empty] | 1.1252 | -0.03185 | 63.7996 |  |  |  | 8.3793 | -0.33943 | 115.2025
[9 empty] | 1.1252 | -0.030927 | 63.8027 |  |  |  | 8.3802 | -0.33943 | 115.2039
[9 empty] | 1.1252 | -0.030927 | 63.8042 |  |  |  | 8.3817 | -0.33959 | 115.2059
[9 empty] | 1.1252 | -0.030795 | 63.7993 |  |  |  | 8.383 | -0.33943 | 115.2044
[9 empty] | 1.1252 | -0.030927 | 63.7965 |  |  |  | 8.3836 | -0.33776 | 115.2053
[9 empty] | 1.1243 | -0.030927 | 63.7925 |  |  |  | 8.3836 | -0.33868 | 115.2308
[9 empty] | 1.126 | -0.030136 | 63.7954 |  |  |  | 8.3848 | -0.33851 | 115.2429
[9 empty] | 1.126 | -0.030136 | 63.7985 |  |  |  | 8.3841 | -0.33976 | 115.2428
[9 empty] | 1.126 | -0.031059 | 63.8024 |  |  |  | 8.3854 | -0.34051 | 115.245
[9 empty] | 1.126 | -0.031059 | 63.8045 |  |  |  | 8.3857 | -0.34035 | 115.2345
[9 empty] | 1.1271 | -0.030927 | 63.8065 |  |  |  | 8.3857 | -0.33943 | 115.2376
[9 empty] | 1.126 | -0.030136 | 63.8071 |  |  |  | 8.3876 | -0.33943 | 115.2488
[9 empty] | 1.1259 | -0.031191 | 63.8064 |  |  |  | 8.3879 | -0.34018 | 115.2505
[9 empty] | 1.1277 | -0.032113 | 63.8088 |  |  |  | 8.3888 | -0.33926 | 115.2524
[9 empty] | 1.1268 | -0.032113 | 63.8089 |  |  |  | 8.3903 | -0.33943 | 115.2549
[9 empty] | 1.1279 | -0.031059 | 63.8103 |  |  |  | 8.3897 | -0.33926 | 115.2584
[9 empty] | 1.1271 | -0.030927 | 63.8077 |  |  |  | 8.39 | -0.33959 | 115.2593
[9 empty] | 1.1269 | -0.031059 | 63.8086 |  |  |  | 8.3918 | -0.34051 | 115.2646
[9 empty] | 1.1269 | -0.031059 | 63.809 |  |  |  | 8.3918 | -0.33959 | 115.2747
[9 empty] | 1.1277 | -0.032113 | 63.813 |  |  |  | 8.3909 | -0.33959 | 115.2771
[9 empty] | 1.1277 | -0.030268 | 63.8166 |  |  |  | 8.3918 | -0.33959 | 115.2825
[9 empty] | 1.1268 | -0.030268 | 63.8142 |  |  |  | 8.3922 | -0.33943 | 115.2868
[9 empty] | 1.1269 | -0.031982 | 63.8135 |  |  |  | 8.3925 | -0.34018 | 115.2899
[9 empty] | 1.1269 | -0.031059 | 63.8135 |  |  |  | 8.3925 | -0.34018 | 115.2908
[9 empty] | 1.1277 | -0.030268 | 63.8112 |  |  |  | 8.3931 | -0.34035 | 115.2921
[9 empty] | 1.1268 | -0.031191 | 63.8073 |  |  |  | 8.3927 | -0.33959 | 115.2925
[9 empty] | 1.1279 | -0.031059 | 63.8048 |  |  |  | 8.3927 | -0.34051 | 115.294
[9 empty] | 1.1277 | -0.031191 | 63.8059 |  |  |  | 8.394 | -0.34035 | 115.2923
[9 empty] | 1.1268 | -0.032113 | 63.8068 |  |  |  | 8.3946 | -0.33959 | 115.2908
[9 empty] | 1.1279 | -0.031059 | 63.809 |  |  |  | 8.3946 | -0.33959 | 115.2927
[9 empty] | 1.1277 | -0.031191 | 63.8147 |  |  |  | 8.3946 | -0.34051 | 115.2915
[9 empty] | 1.1277 | -0.031191 | 63.8185 |  |  |  | 8.3962 | -0.3411 | 115.2897
[9 empty] | 1.1277 | -0.030268 | 63.821 |  |  |  | 8.3968 | -0.34127 | 115.2938
[9 empty] | 1.1277 | -0.031191 | 63.821 |  |  |  | 8.3971 | -0.3411 | 115.2939
[9 empty] | 1.1277 | -0.030268 | 63.8279 |  |  |  | 8.398 | -0.3411 | 115.2971
[9 empty] | 1.1269 | -0.031982 | 63.8281 |  |  |  | 8.398 | -0.3411 | 115.2933
[9 empty] | 1.128 | -0.03185 | 63.8299 |  |  |  | 8.3986 | -0.34127 | 115.2921
[9 empty] | 1.1279 | -0.031982 | 63.8298 |  |  |  | 8.3986 | -0.34218 | 115.2946
[9 empty] | 1.1269 | -0.031982 | 63.8307 |  |  |  | 8.3995 | -0.34218 | 115.2945
[9 empty] | 1.1277 | -0.032113 | 63.8339 |  |  |  | 8.3995 | -0.34127 | 115.2925
[9 empty] | 1.1279 | -0.031059 | 63.8369 |  |  |  | 8.4001 | -0.34143 | 115.2942
[9 empty] | 1.1279 | -0.031059 | 63.8378 |  |  |  | 8.4001 | -0.34143 | 115.2955
[9 empty] | 1.128 | -0.030927 | 63.8394 |  |  |  | 8.4001 | -0.34235 | 115.2943
[9 empty] | 1.1282 | -0.03264 | 63.8397 |  |  |  | 8.4004 | -0.34127 | 115.2953
[9 empty] | 1.128 | -0.03185 | 63.8371 |  |  |  | 8.4001 | -0.34143 | 115.296
[9 empty] | 1.1282 | -0.030927 | 63.8372 |  |  |  | 8.4019 | -0.34235 | 115.3008
[9 empty] | 1.1279 | -0.031059 | 63.837 |  |  |  | 8.401 | -0.34235 | 115.3019
[9 empty] | 1.1271 | -0.030927 | 63.8376 |  |  |  | 8.4023 | -0.34127 | 115.303
[9 empty] | 1.1279 | -0.031982 | 63.8413 |  |  |  | 8.4023 | -0.34127 | 115.3039
[9 empty] | 1.1282 | -0.031718 | 63.8419 |  |  |  | 8.4023 | -0.3431 | 115.3044
[9 empty] | 1.1283 | -0.031586 | 63.8424 |  |  |  | 8.4041 | -0.3431 | 115.3047
[9 empty] | 1.128 | -0.03185 | 63.844 |  |  |  | 8.4035 | -0.34202 | 115.2889
[9 empty] | 1.1279 | -0.031059 | 63.8446 |  |  |  | 8.405 | -0.34218 | 115.2987
[9 empty] | 1.1279 | -0.031059 | 63.8449 |  |  |  | 8.4054 | -0.34202 | 115.2959
[9 empty] | 1.1269 | -0.031982 | 63.8441 |  |  |  | 8.405 | -0.34218 | 115.3
[9 empty] | 1.1277 | -0.032113 | 63.8445 |  |  |  | 8.405 | -0.3431 | 115.3016
[9 empty] | 1.1279 | -0.031059 | 63.845 |  |  |  | 8.4059 | -0.3411 | 115.3059
[9 empty] | 1.1279 | -0.031982 | 63.8465 |  |  |  | 8.4059 | -0.34218 | 115.3066
[9 empty] | 1.128 | -0.03185 | 63.8476 |  |  |  | 8.4056 | -0.34235 | 115.3046
[9 empty] | 1.1279 | -0.031059 | 63.8298 |  |  |  | 8.4062 | -0.34252 | 115.3077
[9 empty] | 1.1279 | -0.031059 | 63.8321 |  |  |  | 8.4065 | -0.34235 | 115.3092
[9 empty] | 1.128 | -0.030927 | 63.8385 |  |  |  | 8.4065 | -0.34235 | 115.3106
[9 empty] | 1.1268 | -0.031191 | 63.836 |  |  |  | 8.4062 | -0.34252 | 115.309
[9 empty] | 1.1279 | -0.031982 | 63.8322 |  |  |  | 8.4065 | -0.34327 | 115.3039
[9 empty] | 1.1277 | -0.033036 | 63.834 |  |  |  | 8.4069 | -0.3431 | 115.3054
[9 empty] | 1.128 | -0.030927 | 63.8376 |  |  |  | 8.4072 | -0.34202 | 115.3074
[9 empty] | 1.1279 | -0.031059 | 63.8412 |  |  |  | 8.4072 | -0.34294 | 115.3036
[9 empty] | 1.128 | -0.030927 | 63.844 |  |  |  | 8.4065 | -0.34327 | 115.3066
[9 empty] | 1.1279 | -0.031982 | 63.845 |  |  |  | 8.4078 | -0.3431 | 115.3106
[9 empty] | 1.1269 | -0.031059 | 63.8455 |  |  |  | 8.409 | -0.34294 | 115.314
[9 empty] | 1.128 | -0.03185 | 63.8457 |  |  |  | 8.409 | -0.34294 | 115.3161
[9 empty] | 1.128 | -0.03185 | 63.8461 |  |  |  | 8.4093 | -0.34327 | 115.3133
[9 empty] | 1.128 | -0.03185 | 63.8467 |  |  |  | 8.4093 | -0.34327 | 115.3152
[9 empty] | 1.1279 | -0.031059 | 63.8482 |  |  |  | 8.4102 | -0.34327 | 115.3172
[9 empty] | 1.128 | -0.030927 | 63.8495 |  |  |  | 8.4102 | -0.34419 | 115.3188
[9 empty] | 1.128 | -0.03185 | 63.852 |  |  |  | 8.4111 | -0.34327 | 115.3208
[9 empty] | 1.128 | -0.030927 | 63.855 |  |  |  | 8.412 | -0.34419 | 115.322
[9 empty] | 1.128 | -0.032772 | 63.8534 |  |  |  | 8.413 | -0.34419 | 115.3215
[9 empty] | 1.128 | -0.03185 | 63.8534 |  |  |  | 8.413 | -0.34327 | 115.3227
[9 empty] | 1.128 | -0.030927 | 63.8477 |  |  |  | 8.413 | -0.34419 | 115.3233
[9 empty] | 1.128 | -0.03185 | 63.8483 |  |  |  | 8.4142 | -0.3431 | 115.325
[9 empty] | 1.1279 | -0.031059 | 63.8494 |  |  |  | 8.4148 | -0.34419 | 115.3256
[9 empty] | 1.1279 | -0.031059 | 63.8502 |  |  |  | 8.4142 | -0.34402 | 115.3252
[9 empty] | 1.1279 | -0.031982 | 63.8699 |  |  |  | 8.4142 | -0.3431 | 115.3239
[9 empty] | 1.1279 | -0.031982 | 63.8729 |  |  |  | 8.4142 | -0.34402 | 115.325
[9 empty] | 1.1288 | -0.031982 | 63.8767 |  |  |  | 8.4155 | -0.34386 | 115.3266
[9 empty] | 1.1279 | -0.031982 | 63.8756 |  |  |  | 8.416 | -0.3431 | 115.327
[9 empty] | 1.1277 | -0.030268 | 63.8729 |  |  |  | 8.4151 | -0.34386 | 115.3262
[9 empty] | 1.1279 | -0.031982 | 63.8922 |  |  |  | 8.417 | -0.3431 | 115.3289
[9 empty] | 1.1286 | -0.031191 | 63.8844 |  |  |  | 8.4179 | -0.34402 | 115.3234
[9 empty] | 1.1277 | -0.031191 | 63.8776 |  |  |  | 8.4188 | -0.3431 | 115.3253
[9 empty] | 1.1286 | -0.032113 | 63.8797 |  |  |  | 8.4194 | -0.34327 | 115.3278
[9 empty] | 1.1286 | -0.031191 | 63.8807 |  |  |  | 8.4203 | -0.34419 | 115.3301
[9 empty] | 1.1294 | -0.032245 | 63.8821 |  |  |  | 8.4206 | -0.34402 | 115.3319
[9 empty] | 1.1285 | -0.032245 | 63.8758 |  |  |  | 8.4203 | -0.34419 | 115.3324
[9 empty] | 1.1295 | -0.031191 | 63.8818 |  |  |  | 8.4212 | -0.34419 | 115.3345
[9 empty] | 1.1277 | -0.031191 | 63.8801 |  |  |  | 8.4212 | -0.34327 | 115.3356
[9 empty] | 1.1295 | -0.031191 | 63.8815 |  |  |  | 8.4212 | -0.34419 | 115.329
[9 empty] | 1.1305 | -0.031191 | 63.8824 |  |  |  | 8.4212 | -0.34419 | 115.3287
[9 empty] | 1.1295 | -0.031191 | 63.8835 |  |  |  | 8.4216 | -0.34402 | 115.3295
[9 empty] | 1.1294 | -0.032245 | 63.8905 |  |  |  | 8.4216 | -0.34402 | 115.3297
[9 empty] | 1.1294 | -0.031323 | 63.8915 |  |  |  | 8.4221 | -0.34327 | 115.3306
[9 empty] | 1.1297 | -0.031059 | 63.8917 |  |  |  | 8.4221 | -0.34327 | 115.3315
[9 empty] | 1.1314 | -0.031191 | 63.8881 |  |  |  | 8.4221 | -0.34419 | 115.3331
[9 empty] | 1.1314 | -0.031191 | 63.8893 |  |  |  | 8.4216 | -0.34402 | 115.328
[9 empty] | 1.1305 | -0.031191 | 63.8887 |  |  |  | 8.4234 | -0.34402 | 115.3287
[9 empty] | 1.1305 | -0.031191 | 63.8923 |  |  |  | 8.4243 | -0.34402 | 115.3243
[9 empty] | 1.1315 | -0.030136 | 63.8934 |  |  |  | 8.4247 | -0.34386 | 115.3286
[9 empty] | 1.1314 | -0.031191 | 63.8922 |  |  |  | 8.4256 | -0.34386 | 115.3326
[9 empty] | 1.1315 | -0.031059 | 63.888 |  |  |  | 8.4274 | -0.34386 | 115.3315
[9 empty] | 1.1306 | -0.031982 | 63.8886 |  |  |  | 8.4289 | -0.34402 | 115.3349
[9 empty] | 1.1315 | -0.031982 | 63.9031 |  |  |  | 8.428 | -0.3431 | 115.33
[9 empty] | 1.1325 | -0.031982 | 63.9091 |  |  |  | 8.4292 | -0.34386 | 115.3284
[9 empty] | 1.1335 | -0.030927 | 63.908 |  |  |  | 8.4289 | -0.34402 | 115.3265
[9 empty] | 1.1325 | -0.031982 | 63.9079 |  |  |  | 8.4298 | -0.3431 | 115.3334
[9 empty] | 1.1323 | -0.032113 | 63.9162 |  |  |  | 8.4295 | -0.34419 | 115.3341
[9 empty] | 1.1317 | -0.03185 | 63.9169 |  |  |  | 8.4307 | -0.34402 | 115.3368
[9 empty] | 1.1325 | -0.031982 | 63.9158 |  |  |  | 8.4304 | -0.34511 | 115.3391
[9 empty] | 1.1326 | -0.03185 | 63.9203 |  |  |  | 8.4322 | -0.34419 | 115.3332
[9 empty] | 1.1325 | -0.031059 | 63.9191 |  |  |  | 8.4322 | -0.34419 | 115.3365
[9 empty] | 1.1326 | -0.032772 | 63.9201 |  |  |  | 8.4332 | -0.34419 | 115.3402
[9 empty] | 1.1335 | -0.03185 | 63.9421 |  |  |  | 8.4335 | -0.34402 | 115.3426
[9 empty] | 1.1335 | -0.03185 | 63.9513 |  |  |  | 8.4335 | -0.34402 | 115.3416
[9 empty] | 1.1332 | -0.032113 | 63.9408 |  |  |  | 8.4341 | -0.34419 | 115.3424
[9 empty] | 1.1332 | -0.031191 | 63.9446 |  |  |  | 8.4347 | -0.34343 | 115.3441
[9 empty] | 1.1345 | -0.03185 | 63.9533 |  |  |  | 8.4347 | -0.34435 | 115.3448
[9 empty] | 1.1335 | -0.030927 | 63.9537 |  |  |  | 8.4356 | -0.34435 | 115.3472
[9 empty] | 1.1334 | -0.031059 | 63.9505 |  |  |  | 8.4359 | -0.34419 | 115.3477
[9 empty] | 1.1334 | -0.031982 | 63.9552 |  |  |  | 8.4356 | -0.34435 | 115.3491
[9 empty] | 1.1335 | -0.032904 | 63.9561 |  |  |  | 8.4366 | -0.34478 | 115.3515
[9 empty] | 1.1346 | -0.030795 | 63.9568 |  |  |  | 8.4363 | -0.34402 | 115.3521
[9 empty] | 1.1335 | -0.030927 | 63.9417 |  |  |  | 8.4359 | -0.34419 | 115.3498
[9 empty] | 1.1335 | -0.03185 | 63.943 |  |  |  | 8.4368 | -0.34419 | 115.3517
[9 empty] | 1.1345 | -0.03185 | 63.9535 |  |  |  | 8.4381 | -0.3431 | 115.352
[9 empty] | 1.1345 | -0.030927 | 63.9513 |  |  |  | 8.4381 | -0.34402 | 115.3525
[9 empty] | 1.1345 | -0.03185 | 63.9532 |  |  |  | 8.4384 | -0.34386 | 115.3496
[9 empty] | 1.1352 | -0.031982 | 63.9627 |  |  |  | 8.439 | -0.34402 | 115.3318
[9 empty] | 1.1345 | -0.030927 | 63.965 |  |  |  | 8.439 | -0.3431 | 115.316
[9 empty] | 1.1343 | -0.031982 | 63.9585 |  |  |  | 8.4409 | -0.34402 | 115.3338
[9 empty] | 1.1355 | -0.031718 | 63.9562 |  |  |  | 8.4399 | -0.34402 | 115.3421
[9 empty] | 1.1345 | -0.030927 | 63.9605 |  |  |  | 8.4418 | -0.34402 | 115.349
[9 empty] | 1.1345 | -0.03185 | 63.963 |  |  |  | 8.4418 | -0.34402 | 115.3508
[9 empty] | 1.1352 | -0.031059 | 63.9692 |  |  |  | 8.4418 | -0.34402 | 115.3525
[9 empty] | 1.1343 | -0.031982 | 63.9732 |  |  |  | 8.4427 | -0.34402 | 115.3547
[9 empty] | 1.1345 | -0.03185 | 63.9753 |  |  |  | 8.4427 | -0.34402 | 115.3564
[9 empty] | 1.1352 | -0.031059 | 63.9705 |  |  |  | 8.443 | -0.34386 | 115.3576
[9 empty] | 1.1354 | -0.030927 | 63.974 |  |  |  | 8.4436 | -0.34402 | 115.3599
[9 empty] | 1.1352 | -0.032904 | 63.9744 |  |  |  | 8.4439 | -0.34294 | 115.3611
[9 empty] | 1.1351 | -0.031191 | 63.9755 |  |  |  | 8.4436 | -0.34402 | 115.3597
[9 empty] | 1.1352 | -0.031982 | 63.9756 |  |  |  | 8.4436 | -0.34402 | 115.3583
[9 empty] | 1.1343 | -0.031059 | 63.9701 |  |  |  | 8.4452 | -0.34369 | 115.3608
[9 empty] | 1.1352 | -0.031059 | 63.9747 |  |  |  | 8.4458 | -0.34478 | 115.3626
[9 empty] | 1.1354 | -0.03185 | 63.9878 |  |  |  | 8.4467 | -0.34386 | 115.3608
[9 empty] | 1.1352 | -0.031059 | 63.9884 |  |  |  | 8.4467 | -0.34386 | 115.3562
[9 empty] | 1.1352 | -0.032904 | 63.9905 |  |  |  | 8.4485 | -0.34386 | 115.3605
[9 empty] | 1.1352 | -0.032904 | 64.0363 |  |  |  | 8.4495 | -0.34386 | 115.3629
[9 empty] | 1.1351 | -0.031191 | 63.9955 |  |  |  | 8.4501 | -0.34352 | 115.364
[9 empty] | 1.1343 | -0.031059 | 63.9975 |  |  |  | 8.451 | -0.34402 | 115.3613
[9 empty] | 1.1354 | -0.03185 | 64.0111 |  |  |  | 8.451 | -0.34402 | 115.3645
[9 empty] | 1.1345 | -0.030927 | 64.0237 |  |  |  | 8.45 | -0.34494 | 115.3627
[9 empty] | 1.1335 | -0.03185 | 64.023 |  |  |  | 8.451 | -0.34402 | 115.3666
[9 empty] | 1.1345 | -0.03185 | 64.0235 |  |  |  | 8.4504 | -0.34386 | 115.3673
[9 empty] | 1.1354 | -0.030927 | 64.0207 |  |  |  | 8.451 | -0.34402 | 115.3638
[9 empty] | 1.1354 | -0.03185 | 64.0155 |  |  |  | 8.4522 | -0.34478 | 115.3679
[9 empty] | 1.1352 | -0.031982 | 64.0021 |  |  |  | 8.451 | -0.34402 | 115.3681
[9 empty] | 1.1354 | -0.030927 | 64.0109 |  |  |  | 8.4515 | -0.34419 | 115.37
[9 empty] | 1.1352 | -0.031982 | 64.013 |  |  |  | 8.4541 | -0.34386 | 115.3746
[9 empty] | 1.1352 | -0.032904 | 64.0178 |  |  |  | 8.4519 | -0.34494 | 115.3723
[9 empty] | 1.1352 | -0.031982 | 64.0245 |  |  |  | 8.4537 | -0.34402 | 115.3747
[9 empty] | 1.1352 | -0.031059 | 64.0287 |  |  |  | 8.4546 | -0.34586 | 115.3761
[9 empty] | 1.1352 | -0.031982 | 64.0311 |  |  |  | 8.4574 | -0.34494 | 115.3724
[9 empty] | 1.1352 | -0.031982 | 64.0315 |  |  |  | 8.4574 | -0.34402 | 115.3725
[9 empty] | 1.1352 | -0.032904 | 64.0315 |  |  |  | 8.4574 | -0.34402 | 115.3681
[9 empty] | 1.1352 | -0.031982 | 64.031 |  |  |  | 8.4576 | -0.34435 | 115.3653
[9 empty] | 1.1352 | -0.03185 | 64.035 |  |  |  | 8.458 | -0.34511 | 115.3508
[9 empty] | 1.1352 | -0.031982 | 64.0399 |  |  |  | 8.4571 | -0.34511 | 115.3529
[9 empty] | 1.1362 | -0.031059 | 64.0378 |  |  |  | 8.458 | -0.34419 | 115.3611
[9 empty] | 1.1351 | -0.032113 | 64.0466 |  |  |  | 8.4567 | -0.34435 | 115.3651
[9 empty] | 1.1351 | -0.032904 | 64.049 |  |  |  | 8.458 | -0.34419 | 115.3697
[9 empty] | 1.1351 | -0.031191 | 64.0497 |  |  |  | 8.4571 | -0.34419 | 115.3704
[9 empty] | 1.136 | -0.031191 | 64.0582 |  |  |  | 8.458 | -0.34419 | 115.3741
[9 empty] | 1.1359 | -0.031323 | 64.0539 |  |  |  | 8.4576 | -0.34435 | 115.3729
[9 empty] | 1.1368 | -0.031323 | 64.0493 |  |  |  | 8.4598 | -0.34419 | 115.3768
[9 empty] | 1.1368 | -0.032245 | 64.0478 |  |  |  | 8.4598 | -0.34419 | 115.3781
[9 empty] | 1.1368 | -0.031323 | 64.0467 |  |  |  | 8.4607 | -0.34419 | 115.3785
[9 empty] | 1.1368 | -0.031323 | 64.0485 |  |  |  | 8.4607 | -0.34419 | 115.3802
[9 empty] | 1.1379 | -0.031191 | 64.0531 |  |  |  | 8.4616 | -0.34419 | 115.3817
[9 empty] | 1.1379 | -0.031191 | 64.0567 |  |  |  | 8.4607 | -0.34419 | 115.3821
[9 empty] | 1.1388 | -0.031191 | 64.0604 |  |  |  | 8.4635 | -0.34419 | 115.3864
[9 empty] | 1.1379 | -0.031191 | 64.0612 |  |  |  | 8.4644 | -0.34419 | 115.3884
[9 empty] | 1.1386 | -0.031323 | 64.0626 |  |  |  | 8.4638 | -0.34494 | 115.3879
[9 empty] | 1.1379 | -0.032113 | 64.0591 |  |  |  | 8.4638 | -0.34402 | 115.3883
[9 empty] | 1.1377 | -0.031323 | 64.0605 |  |  |  | 8.4644 | -0.34511 | 115.3898
[9 empty] | 1.1388 | -0.032113 | 64.0633 |  |  |  | 8.4647 | -0.34402 | 115.3906
[9 empty] | 1.1388 | -0.031191 | 64.0647 |  |  |  | 8.4651 | -0.34386 | 115.3864
[9 empty] | 1.1388 | -0.033036 | 64.0742 |  |  |  | 8.4657 | -0.34402 | 115.386
[9 empty] | 1.1397 | -0.031191 | 64.0465 |  |  |  | 8.4651 | -0.34478 | 115.3865
[9 empty] | 1.1386 | -0.032245 | 64.054 |  |  |  | 8.4657 | -0.34402 | 115.3883
[9 empty] | 1.1397 | -0.033036 | 64.089 |  |  |  | 8.4651 | -0.34478 | 115.3883
[9 empty] | 1.1388 | -0.032113 | 64.0918 |  |  |  | 8.466 | -0.34569 | 115.3906
[9 empty] | 1.1397 | -0.032113 | 64.0876 |  |  |  | 8.4657 | -0.34402 | 115.391
[9 empty] | 1.1405 | -0.031323 | 64.0833 |  |  |  | 8.466 | -0.34386 | 115.3868
[9 empty] | 1.1406 | -0.032113 | 64.0713 |  |  |  | 8.4657 | -0.34494 | 115.3848
[9 empty] | 1.1398 | -0.031982 | 64.0708 |  |  |  | 8.4666 | -0.34402 | 115.3874
[9 empty] | 1.1406 | -0.031191 | 64.0732 |  |  |  | 8.4666 | -0.34494 | 115.3884
[9 empty] | 1.1406 | -0.030268 | 64.0798 |  |  |  | 8.4672 | -0.34419 | 115.389
[9 empty] | 1.1415 | -0.032113 | 64.092 |  |  |  | 8.4684 | -0.34494 | 115.3909
[9 empty] | 1.1406 | -0.031191 | 64.0929 |  |  |  | 8.4681 | -0.34419 | 115.391
[9 empty] | 1.1406 | -0.032113 | 64.0984 |  |  |  | 8.4703 | -0.34402 | 115.3949
[9 empty] | 1.1405 | -0.031323 | 64.1008 |  |  |  | 8.4696 | -0.34527 | 115.3949
[9 empty] | 1.1405 | -0.031323 | 64.0946 |  |  |  | 8.4708 | -0.34511 | 115.3974
[9 empty] | 1.1414 | -0.0304 | 64.0977 |  |  |  | 8.4708 | -0.34419 | 115.3978
[9 empty] | 1.1406 | -0.032113 | 64.0998 |  |  |  | 8.4714 | -0.34619 | 115.3986
[9 empty] | 1.1417 | -0.031059 | 64.1029 |  |  |  | 8.4727 | -0.34419 | 115.398
[9 empty] | 1.1415 | -0.031191 | 64.1015 |  |  |  | 8.4727 | -0.34419 | 115.3984
[9 empty] | 1.1423 | -0.031323 | 64.0874 |  |  |  | 8.473 | -0.34494 | 115.3992
[9 empty] | 1.1415 | -0.031191 | 64.1126 |  |  |  | 8.4721 | -0.34511 | 115.3984
[9 empty] | 1.1423 | -0.031323 | 64.1135 |  |  |  | 8.4733 | -0.34478 | 115.4002
[9 empty] | 1.1415 | -0.030268 | 64.1148 |  |  |  | 8.4737 | -0.34461 | 115.4009
[9 empty] | 1.1425 | -0.030268 | 64.1096 |  |  |  | 8.4733 | -0.34478 | 115.4016
[9 empty] | 1.1425 | -0.032113 | 64.0843 |  |  |  | 8.473 | -0.34494 | 115.4018
[9 empty] | 1.1425 | -0.031191 | 64.0868 |  |  |  | 8.4748 | -0.34402 | 115.4042
[9 empty] | 1.1425 | -0.031191 | 64.0948 |  |  |  | 8.4752 | -0.34386 | 115.4012
[9 empty] | 1.1425 | -0.032113 | 64.0994 |  |  |  | 8.4764 | -0.34369 | 115.4008
[9 empty] | 1.1425 | -0.031191 | 64.1028 |  |  |  | 8.4758 | -0.34494 | 115.4015
[9 empty] | 1.1426 | -0.031059 | 64.1053 |  |  |  | 8.4758 | -0.34494 | 115.4025
[9 empty] | 1.1425 | -0.033958 | 64.1038 |  |  |  | 8.4776 | -0.34494 | 115.4047
[9 empty] | 1.1426 | -0.031982 | 64.098 |  |  |  | 8.4794 | -0.34494 | 115.4076
[9 empty] | 1.1417 | -0.031059 | 64.1001 |  |  |  | 8.4791 | -0.34419 | 115.408
[9 empty] | 1.1426 | -0.031982 | 64.1026 |  |  |  | 8.4794 | -0.34494 | 115.4086
[9 empty] | 1.1425 | -0.031191 | 64.1059 |  |  |  | 8.4804 | -0.34494 | 115.4106
[9 empty] | 1.1426 | -0.031982 | 64.1081 |  |  |  | 8.4804 | -0.34494 | 115.411
[9 empty] | 1.1426 | -0.031982 | 64.1053 |  |  |  | 8.4809 | -0.34419 | 115.4007
[9 empty] | 1.1426 | -0.031982 | 64.1023 |  |  |  | 8.4809 | -0.34419 | 115.4011
[9 empty] | 1.1428 | -0.03185 | 64.0989 |  |  |  | 8.4831 | -0.34511 | 115.4065
[9 empty] | 1.1428 | -0.030927 | 64.0975 |  |  |  | 8.484 | -0.34494 | 115.4089
[9 empty] | 1.1426 | -0.031982 | 64.1037 |  |  |  | 8.4855 | -0.34511 | 115.4127
[9 empty] | 1.1426 | -0.031982 | 64.1151 |  |  |  | 8.4855 | -0.34511 | 115.4143
[9 empty] | 1.1425 | -0.032113 | 64.1168 |  |  |  | 8.4864 | -0.34511 | 115.4169
[9 empty] | 1.1426 | -0.031982 | 64.1173 |  |  |  | 8.4864 | -0.34511 | 115.4173
[9 empty] | 1.1426 | -0.031982 | 64.127 |  |  |  | 8.4864 | -0.34511 | 115.4182
[9 empty] | 1.1417 | -0.031982 | 64.127 |  |  |  | 8.4874 | -0.34511 | 115.4049
[9 empty] | 1.1425 | -0.032113 | 64.1253 |  |  |  | 8.4874 | -0.34511 | 115.4057
[9 empty] | 1.1415 | -0.032113 | 64.1234 |  |  |  | 8.4864 | -0.34511 | 115.4077
[9 empty] | 1.1415 | -0.032113 | 64.122 |  |  |  | 8.487 | -0.34527 | 115.4105
[9 empty] | 1.1425 | -0.031191 | 64.122 |  |  |  | 8.4874 | -0.34511 | 115.4027
[9 empty] | 1.1425 | -0.032113 | 64.1215 |  |  |  | 8.4883 | -0.34511 | 115.4074
[9 empty] | 1.1426 | -0.031982 | 64.1217 |  |  |  | 8.4889 | -0.34527 | 115.4085
[9 empty] | 1.1426 | -0.031982 | 64.1332 |  |  |  | 8.4889 | -0.34527 | 115.4094
[9 empty] | 1.1426 | -0.031982 | 64.1356 |  |  |  | 8.4901 | -0.34511 | 115.4135
[9 empty] | 1.1426 | -0.031982 | 64.1314 |  |  |  | 8.4914 | -0.34494 | 115.4181
[9 empty] | 1.1423 | -0.032113 | 64.1309 |  |  |  | 8.4905 | -0.34494 | 115.4183
[9 empty] | 1.1432 | -0.032245 | 64.1325 |  |  |  | 8.4905 | -0.34586 | 115.4204
[9 empty] | 1.1426 | -0.031982 | 64.131 |  |  |  | 8.4914 | -0.34494 | 115.4218
[9 empty] | 1.1426 | -0.031982 | 64.1288 |  |  |  | 8.492 | -0.34603 | 115.4228
[9 empty] | 1.1425 | -0.032113 | 64.1284 |  |  |  | 8.4923 | -0.34494 | 115.4242
[9 empty] | 1.1425 | -0.031191 | 64.1319 |  |  |  | 8.493 | -0.34645 | 115.4261
[9 empty] | 1.1425 | -0.032113 | 64.131 |  |  |  | 8.4923 | -0.34586 | 115.4185
[9 empty] | 1.1423 | -0.031323 | 64.1276 |  |  |  | 8.4932 | -0.34678 | 115.4214
[9 empty] | 1.1423 | -0.032245 | 64.1343 |  |  |  | 8.4945 | -0.34661 | 115.4209
[9 empty] | 1.1423 | -0.032245 | 64.1382 |  |  |  | 8.4945 | -0.34753 | 115.4157
[9 empty] | 1.1423 | -0.032245 | 64.1415 |  |  |  | 8.4941 | -0.34586 | 115.4196
[9 empty] | 1.1434 | -0.031191 | 64.1433 |  |  |  | 8.4951 | -0.34586 | 115.4234
[9 empty] | 1.1423 | -0.031323 | 64.1364 |  |  |  | 8.4951 | -0.34586 | 115.4252
[9 empty] | 1.1423 | -0.031323 | 64.1273 |  |  |  | 8.4951 | -0.34678 | 115.4268
[9 empty] | 1.1423 | -0.031323 | 64.1254 |  |  |  | 8.4947 | -0.34603 | 115.4267
[9 empty] | 1.1423 | -0.031323 | 64.1301 |  |  |  | 8.496 | -0.34678 | 115.4292
[9 empty] | 1.1423 | -0.032245 | 64.1383 |  |  |  | 8.4956 | -0.34694 | 115.4296
[9 empty] | 1.1423 | -0.031323 | 64.1396 |  |  |  | 8.4956 | -0.34786 | 115.4303
[9 empty] | 1.1425 | -0.031191 | 64.1387 |  |  |  | 8.4978 | -0.34678 | 115.4297
[9 empty] | 1.1423 | -0.031323 | 64.1405 |  |  |  | 8.4993 | -0.34511 | 115.4324
[9 empty] | 1.1423 | -0.031323 | 64.1417 |  |  |  | 8.4987 | -0.34678 | 115.4324
[9 empty] | 1.1423 | -0.032245 | 64.1425 |  |  |  | 8.5 | -0.34661 | 115.4279
[9 empty] | 1.1425 | -0.032113 | 64.1407 |  |  |  | 8.5011 | -0.34694 | 115.4317
[9 empty] | 1.1425 | -0.031191 | 64.1433 |  |  |  | 8.5011 | -0.34603 | 115.4333
[9 empty] | 1.1426 | -0.031982 | 64.1472 |  |  |  | 8.5015 | -0.34678 | 115.4351
[9 empty] | 1.1435 | -0.031982 | 64.1472 |  |  |  | 8.5011 | -0.34694 | 115.4358
[9 empty] | 1.1432 | -0.032245 | 64.149 |  |  |  | 8.5021 | -0.34511 | 115.4381
[9 empty] | 1.1435 | -0.031982 | 64.151 |  |  |  | 8.503 | -0.34694 | 115.4399
[9 empty] | 1.1425 | -0.032113 | 64.1511 |  |  |  | 8.5042 | -0.34678 | 115.4463
[9 empty] | 1.1426 | -0.031982 | 64.1522 |  |  |  | 8.5048 | -0.34694 | 115.447
[9 empty] | 1.1435 | -0.031982 | 64.1537 |  |  |  | 8.5057 | -0.34694 | 115.4588
[9 empty] | 1.1425 | -0.032113 | 64.1535 |  |  |  | 8.5067 | -0.34603 | 115.4642
[9 empty] | 1.1434 | -0.032113 | 64.1545 |  |  |  | 8.5067 | -0.34694 | 115.4636
[9 empty] | 1.1434 | -0.032113 | 64.1549 |  |  |  | 8.5067 | -0.34694 | 115.4654
[9 empty] | 1.1435 | -0.031982 | 64.1557 |  |  |  | 8.5088 | -0.3477 | 115.472
[9 empty] | 1.1434 | -0.032113 | 64.1555 |  |  |  | 8.5082 | -0.34711 | 115.4703
[9 empty] | 1.1445 | -0.031982 | 64.1564 |  |  |  | 8.5085 | -0.34694 | 115.4708
[9 empty] | 1.1437 | -0.032772 | 64.1522 |  |  |  | 8.5082 | -0.34803 | 115.4748
[9 empty] | 1.1434 | -0.032113 | 64.1483 |  |  |  | 8.5085 | -0.34603 | 115.4776
[9 empty] | 1.1435 | -0.031059 | 64.1506 |  |  |  | 8.5085 | -0.34786 | 115.4778
[9 empty] | 1.1434 | -0.032113 | 64.152 |  |  |  | 8.5088 | -0.34678 | 115.4796
[9 empty] | 1.1445 | -0.031982 | 64.1542 |  |  |  | 8.5088 | -0.34862 | 115.4814
[9 empty] | 1.1443 | -0.033036 | 64.1547 |  |  |  | 8.5094 | -0.34878 | 115.4826
[9 empty] | 1.1435 | -0.031982 | 64.1549 |  |  |  | 8.5101 | -0.34753 | 115.4833
[9 empty] | 1.1435 | -0.032904 | 64.156 |  |  |  | 8.5094 | -0.34694 | 115.4824
[9 empty] | 1.1435 | -0.032904 | 64.1494 |  |  |  | 8.5088 | -0.3477 | 115.4821
[9 empty] | 1.1445 | -0.032904 | 64.1478 |  |  |  | 8.5116 | -0.34862 | 115.4861
[9 empty] | 1.1445 | -0.032904 | 64.1501 |  |  |  | 8.5113 | -0.34786 | 115.4875
[9 empty] | 1.1445 | -0.031982 | 64.1517 |  |  |  | 8.5116 | -0.3477 | 115.4892
[9 empty] | 1.1443 | -0.033036 | 64.1528 |  |  |  | 8.5134 | -0.3477 | 115.4924
[9 empty] | 1.1445 | -0.031982 | 64.1542 |  |  |  | 8.5127 | -0.34711 | 115.4912
[9 empty] | 1.1465 | -0.03185 | 64.1561 |  |  |  | 8.5127 | -0.34803 | 115.4915
[9 empty] | 1.1454 | -0.032904 | 64.1559 |  |  |  | 8.5146 | -0.34803 | 115.4935
[9 empty] | 1.1454 | -0.031982 | 64.1568 |  |  |  | 8.5146 | -0.34803 | 115.4943
[9 empty] | 1.1446 | -0.032772 | 64.157 |  |  |  | 8.5155 | -0.34803 | 115.4961
[9 empty] | 1.1463 | -0.031982 | 64.1583 |  |  |  | 8.5158 | -0.34786 | 115.4837
[9 empty] | 1.1454 | -0.031982 | 64.1562 |  |  |  | 8.5155 | -0.34786 | 115.4847
[9 empty] | 1.1454 | -0.032904 | 64.1508 |  |  |  | 8.5168 | -0.34694 | 115.4899
[9 empty] | 1.1445 | -0.031059 | 64.1464 |  |  |  | 8.5158 | -0.34694 | 115.4904
[9 empty] | 1.1463 | -0.032904 | 64.1461 |  |  |  | 8.5168 | -0.34694 | 115.4943
[9 empty] | 1.1454 | -0.031982 | 64.1466 |  |  |  | 8.5171 | -0.3477 | 115.4982
[9 empty] | 1.1462 | -0.032113 | 64.1506 |  |  |  | 8.5171 | -0.34862 | 115.4992
[9 empty] | 1.1452 | -0.032113 | 64.1528 |  |  |  | 8.5184 | -0.34845 | 115.5055
[9 empty] | 1.1462 | -0.032113 | 64.1545 |  |  |  | 8.5184 | -0.34753 | 115.515
[9 empty] | 1.1471 | -0.032113 | 64.1532 |  |  |  | 8.5184 | -0.34753 | 115.513
[9 empty] | 1.1463 | -0.031982 | 64.1542 |  |  |  | 8.5202 | -0.34753 | 115.521
[9 empty] | 1.1463 | -0.031982 | 64.1558 |  |  |  | 8.5189 | -0.3477 | 115.5256
[9 empty] | 1.146 | -0.032245 | 64.157 |  |  |  | 8.5208 | -0.34862 | 115.5329
[9 empty] | 1.1452 | -0.033036 | 64.153 |  |  |  | 8.5217 | -0.3477 | 115.5312
[9 empty] | 1.146 | -0.032245 | 64.1494 |  |  |  | 8.5226 | -0.3477 | 115.5323
[9 empty] | 1.146 | -0.033168 | 64.1525 |  |  |  | 8.5223 | -0.34694 | 115.5326
[9 empty] | 1.146 | -0.033168 | 64.1542 |  |  |  | 8.5245 | -0.3477 | 115.5359
[9 empty] | 1.1469 | -0.032245 | 64.1562 |  |  |  | 8.5245 | -0.3477 | 115.5336
[9 empty] | 1.1471 | -0.031191 | 64.1575 |  |  |  | 8.5241 | -0.34786 | 115.539
[9 empty] | 1.148 | -0.032113 | 64.1572 |  |  |  | 8.5245 | -0.3477 | 115.5487
[9 empty] | 1.148 | -0.031191 | 64.1569 |  |  |  | 8.525 | -0.34878 | 115.5462
[9 empty] | 1.1482 | -0.031982 | 64.1582 |  |  |  | 8.5254 | -0.34862 | 115.5478
[9 empty] | 1.1489 | -0.031191 | 64.1599 |  |  |  | 8.5263 | -0.3477 | 115.5491
[9 empty] | 1.148 | -0.031191 | 64.16 |  |  |  | 8.5278 | -0.34786 | 115.5578
[9 empty] | 1.1491 | -0.031982 | 64.1602 |  |  |  | 8.5278 | -0.34786 | 115.5582
[9 empty] | 1.1482 | -0.032904 | 64.1601 |  |  |  | 8.5296 | -0.34786 | 115.5623
[9 empty] | 1.1489 | -0.033958 | 64.1615 |  |  |  | 8.5305 | -0.34786 | 115.5629
[9 empty] | 1.1482 | -0.032904 | 64.161 |  |  |  | 8.5315 | -0.34786 | 115.5769
[9 empty] | 1.1482 | -0.032904 | 64.1613 |  |  |  | 8.5315 | -0.34786 | 115.5837
[9 empty] | 1.1472 | -0.031982 | 64.1612 |  |  |  | 8.5315 | -0.34878 | 115.5845
[9 empty] | 1.148 | -0.032113 | 64.1621 |  |  |  | 8.5315 | -0.34786 | 115.5857
[9 empty] | 1.1489 | -0.033036 | 64.171 |  |  |  | 8.5311 | -0.34895 | 115.595
[9 empty] | 1.1489 | -0.032113 | 64.1715 |  |  |  | 8.5315 | -0.34878 | 115.5992
[9 empty] | 1.1488 | -0.032245 | 64.1714 |  |  |  | 8.5327 | -0.3477 | 115.6033
[9 empty] | 1.1488 | -0.033168 | 64.1708 |  |  |  | 8.5318 | -0.34862 | 115.5973
[9 empty] | 1.1497 | -0.031323 | 64.1712 |  |  |  | 8.5327 | -0.34862 | 115.5965
[9 empty] | 1.1497 | -0.032245 | 64.1698 |  |  |  | 8.5318 | -0.34862 | 115.6055
[9 empty] | 1.1488 | -0.032245 | 64.1691 |  |  |  | 8.5336 | -0.34953 | 115.6083
[9 empty] | 1.1489 | -0.033958 | 64.1692 |  |  |  | 8.5336 | -0.34862 | 115.6084
[9 empty] | 1.1488 | -0.033168 | 64.1691 |  |  |  | 8.5346 | -0.3477 | 115.6076
[9 empty] | 1.1489 | -0.033168 | 64.1686 |  |  |  | 8.5355 | -0.34953 | 115.6086
[9 empty] | 1.1478 | -0.032245 | 64.1677 |  |  |  | 8.5361 | -0.34878 | 115.6029
[9 empty] | 1.15 | -0.032904 | 64.1689 |  |  |  | 8.5377 | -0.34937 | 115.6033
[9 empty] | 1.1491 | -0.032904 | 64.1684 |  |  |  | 8.5355 | -0.34862 | 115.5981
[9 empty] | 1.15 | -0.031982 | 64.1691 |  |  |  | 8.5379 | -0.3497 | 115.5933
[9 empty] | 1.1492 | -0.032772 | 64.1681 |  |  |  | 8.5382 | -0.34953 | 115.5961
[9 empty] | 1.1491 | -0.032904 | 64.1677 |  |  |  | 8.5373 | -0.34953 | 115.5969
[9 empty] | 1.15 | -0.032904 | 64.1684 |  |  |  | 8.5379 | -0.34878 | 115.5989
[9 empty] | 1.1491 | -0.033827 | 64.1675 |  |  |  | 8.5382 | -0.34953 | 115.6049
[9 empty] | 1.1498 | -0.032113 | 64.1744 |  |  |  | 8.5392 | -0.34953 | 115.6199
[9 empty] | 1.1498 | -0.033036 | 64.174 |  |  |  | 8.5392 | -0.34862 | 115.6236
[9 empty] | 1.15 | -0.032904 | 64.1734 |  |  |  | 8.5392 | -0.34953 | 115.6015
[9 empty] | 1.1489 | -0.033036 | 64.1727 |  |  |  | 8.5392 | -0.34953 | 115.6043
[9 empty] | 1.1497 | -0.033036 | 64.173 |  |  |  | 8.5388 | -0.3497 | 115.6275
[9 empty] | 1.1497 | -0.033168 | 64.173 |  |  |  | 8.5388 | -0.34878 | 115.632
[9 empty] | 1.1497 | -0.03409 | 64.173 |  |  |  | 8.5401 | -0.34862 | 115.654
[9 empty] | 1.1498 | -0.033036 | 64.1753 |  |  |  | 8.5401 | -0.34862 | 115.6509
[9 empty] | 1.1497 | -0.032245 | 64.1783 |  |  |  | 8.5406 | -0.3497 | 115.656
[9 empty] | 1.1498 | -0.033036 | 64.1788 |  |  |  | 8.5419 | -0.34953 | 115.6624
[9 empty] | 1.1498 | -0.032113 | 64.1798 |  |  |  | 8.5428 | -0.34862 | 115.6756
[9 empty] | 1.1498 | -0.033036 | 64.1798 |  |  |  | 8.5428 | -0.34862 | 115.6898
[9 empty] | 1.15 | -0.032904 | 64.1827 |  |  |  | 8.5428 | -0.34953 | 115.689
[9 empty] | 1.15 | -0.033827 | 64.1827 |  |  |  | 8.5428 | -0.34953 | 115.6924
[9 empty] | 1.15 | -0.032904 | 64.1759 |  |  |  | 8.5447 | -0.34953 | 115.6903
[9 empty] | 1.1502 | -0.032772 | 64.1672 |  |  |  | 8.5452 | -0.3497 | 115.6919
[9 empty] | 1.1502 | -0.033695 | 64.1672 |  |  |  | 8.5447 | -0.34953 | 115.6925
[9 empty] | 1.15 | -0.032904 | 64.172 |  |  |  | 8.5465 | -0.34862 | 115.6957
[9 empty] | 1.1498 | -0.033036 | 64.1717 |  |  |  | 8.5456 | -0.34953 | 115.7067
[9 empty] | 1.1498 | -0.033036 | 64.1712 |  |  |  | 8.5456 | -0.34953 | 115.6984
[9 empty] | 1.1498 | -0.033036 | 64.1712 |  |  |  | 8.5468 | -0.34937 | 115.7009
[9 empty] | 1.1497 | -0.033168 | 64.1709 |  |  |  | 8.5468 | -0.35029 | 115.7015
[9 empty] | 1.1495 | -0.033299 | 64.1755 |  |  |  | 8.5465 | -0.35045 | 115.7029
[9 empty] | 1.1497 | -0.033168 | 64.1774 |  |  |  | 8.5465 | -0.34953 | 115.7045
[9 empty] | 1.1498 | -0.033036 | 64.1814 |  |  |  | 8.5465 | -0.35045 | 115.6984
[9 empty] | 1.1498 | -0.033036 | 64.1825 |  |  |  | 8.5465 | -0.34953 | 115.7062
[9 empty] | 1.1498 | -0.033958 | 64.1842 |  |  |  | 8.5468 | -0.34937 | 115.7266
[9 empty] | 1.1502 | -0.033695 | 64.1861 |  |  |  | 8.5465 | -0.35045 | 115.7307
[9 empty] | 1.15 | -0.032904 | 64.1871 |  |  |  | 8.5474 | -0.35045 | 115.7336
[9 empty] | 1.15 | -0.032904 | 64.1853 |  |  |  | 8.5478 | -0.34937 | 115.7217
[9 empty] | 1.1498 | -0.033036 | 64.1852 |  |  |  | 8.5483 | -0.34953 | 115.7184
[9 empty] | 1.1498 | -0.033036 | 64.1867 |  |  |  | 8.5483 | -0.34953 | 115.7283
[9 empty] | 1.1497 | -0.03409 | 64.1879 |  |  |  | 8.5502 | -0.35029 | 115.7427
[9 empty] | 1.1498 | -0.033036 | 64.1832 |  |  |  | 8.5514 | -0.35029 | 115.7501
[9 empty] | 1.1506 | -0.032245 | 64.1828 |  |  |  | 8.5505 | -0.35029 | 115.768
[9 empty] | 1.1497 | -0.03409 | 64.1839 |  |  |  | 8.5511 | -0.34953 | 115.7701
[9 empty] | 1.1497 | -0.033168 | 64.1854 |  |  |  | 8.5514 | -0.35029 | 115.7695
[9 empty] | 1.1497 | -0.033168 | 64.1871 |  |  |  | 8.5529 | -0.34953 | 115.779
[9 empty] | 1.1497 | -0.03409 | 64.1867 |  |  |  | 8.5529 | -0.35045 | 115.7834
[9 empty] | 1.1497 | -0.033299 | 64.1867 |  |  |  | 8.552 | -0.35045 | 115.7863
[9 empty] | 1.1508 | -0.032113 | 64.1878 |  |  |  | 8.5533 | -0.34937 | 115.7901
[9 empty] | 1.1508 | -0.033958 | 64.1919 |  |  |  | 8.5535 | -0.3497 | 115.792
[9 empty] | 1.1497 | -0.033168 | 64.1936 |  |  |  | 8.5539 | -0.35045 | 115.7938
[9 empty] | 1.1498 | -0.033036 | 64.1956 |  |  |  | 8.5539 | -0.34953 | 115.7956
[9 empty] | 1.15 | -0.033827 | 64.197 |  |  |  | 8.5542 | -0.35029 | 115.7907
[9 empty] | 1.1498 | -0.033036 | 64.1987 |  |  |  | 8.5535 | -0.35062 | 115.7914
[9 empty] | 1.1498 | -0.033958 | 64.1988 |  |  |  | 8.5535 | -0.3497 | 115.7938
[9 empty] | 1.15 | -0.033827 | 64.2 |  |  |  | 8.5535 | -0.35062 | 115.7948
[9 empty] | 1.15 | -0.032904 | 64.2004 |  |  |  | 8.5532 | -0.34986 | 115.7948
[9 empty] | 1.1502 | -0.033695 | 64.2016 |  |  |  | 8.5539 | -0.34953 | 115.7926
[9 empty] | 1.15 | -0.033827 | 64.2019 |  |  |  | 8.5535 | -0.35062 | 115.7915
[9 empty] | 1.1509 | -0.033827 | 64.2028 |  |  |  | 8.5548 | -0.34953 | 115.7934
[9 empty] | 1.1509 | -0.032904 | 64.2024 |  |  |  | 8.5544 | -0.35062 | 115.7995
[9 empty] | 1.1498 | -0.033036 | 64.2025 |  |  |  | 8.5553 | -0.35062 | 115.8005
[9 empty] | 1.1508 | -0.033036 | 64.2027 |  |  |  | 8.5572 | -0.35062 | 115.807
[9 empty] | 1.1509 | -0.032904 | 64.203 |  |  |  | 8.5569 | -0.35029 | 115.8068
[9 empty] | 1.1509 | -0.032904 | 64.2034 |  |  |  | 8.5575 | -0.35045 | 115.808
[9 empty] | 1.1498 | -0.033036 | 64.2026 |  |  |  | 8.5581 | -0.35062 | 115.8088
[9 empty] | 1.1508 | -0.033958 | 64.2014 |  |  |  | 8.5599 | -0.35062 | 115.817
[9 empty] | 1.1495 | -0.033299 | 64.201 |  |  |  | 8.5612 | -0.35045 | 115.8181
[9 empty] | 1.1506 | -0.033168 | 64.2022 |  |  |  | 8.5609 | -0.35154 | 115.8173
[9 empty] | 1.1488 | -0.03409 | 64.2014 |  |  |  | 8.5609 | -0.35062 | 115.8157
[9 empty] | 1.1515 | -0.03409 | 64.2023 |  |  |  | 8.5612 | -0.35045 | 115.8238
[9 empty] | 1.1508 | -0.033036 | 64.2018 |  |  |  | 8.5609 | -0.35154 | 115.8226
[9 empty] | 1.1517 | -0.033958 | 64.1991 |  |  |  | 8.5609 | -0.35062 | 115.8215
[9 empty] | 1.1517 | -0.033958 | 64.186 |  |  |  | 8.5627 | -0.35062 | 115.8212
[9 empty] | 1.1508 | -0.033958 | 64.1852 |  |  |  | 8.5627 | -0.35154 | 115.8242
[9 empty] | 1.1508 | -0.033036 | 64.1903 |  |  |  | 8.5645 | -0.3497 | 115.8378
[9 empty] | 1.1517 | -0.033036 | 64.1931 |  |  |  | 8.5645 | -0.35062 | 115.8427
[9 empty] | 1.1517 | -0.032113 | 64.1953 |  |  |  | 8.5655 | -0.35062 | 115.8458
[9 empty] | 1.152 | -0.032772 | 64.1968 |  |  |  | 8.5651 | -0.3517 | 115.8423
[9 empty] | 1.1517 | -0.033827 | 64.2052 |  |  |  | 8.5664 | -0.35062 | 115.8293
[9 empty] | 1.1528 | -0.032904 | 64.2062 |  |  |  | 8.5664 | -0.35062 | 115.8293
[9 empty] | 1.1517 | -0.033036 | 64.2056 |  |  |  | 8.5673 | -0.35062 | 115.8297
[9 empty] | 1.1517 | -0.034881 | 64.2062 |  |  |  | 8.5673 | -0.35062 | 115.8322
[9 empty] | 1.1528 | -0.032904 | 64.2159 |  |  |  | 8.5676 | -0.35137 | 115.8415
[9 empty] | 1.1517 | -0.033958 | 64.2256 |  |  |  | 8.5673 | -0.35062 | 115.8448
[9 empty] | 1.1518 | -0.032904 | 64.2051 |  |  |  | 8.5669 | -0.35078 | 115.8494
[9 empty] | 1.1537 | -0.032904 | 64.2185 |  |  |  | 8.5682 | -0.35062 | 115.8522
[9 empty] | 1.1535 | -0.033036 | 64.2222 |  |  |  | 8.5682 | -0.35154 | 115.8539
[9 empty] | 1.1534 | -0.03409 | 64.2386 |  |  |  | 8.5682 | -0.3497 | 115.8545
[9 empty] | 1.1534 | -0.033168 | 64.2405 |  |  |  | 8.5679 | -0.3517 | 115.8493
[9 empty] | 1.1525 | -0.033168 | 64.2411 |  |  |  | 8.5695 | -0.35045 | 115.8509
[9 empty] | 1.1526 | -0.033958 | 64.2439 |  |  |  | 8.5691 | -0.35062 | 115.8524
[9 empty] | 1.1545 | -0.033958 | 64.233 |  |  |  | 8.5691 | -0.35154 | 115.8328
[9 empty] | 1.1543 | -0.03409 | 64.2378 |  |  |  | 8.5688 | -0.3517 | 115.832
[9 empty] | 1.1543 | -0.033168 | 64.2547 |  |  |  | 8.571 | -0.35154 | 115.8522
[9 empty] | 1.1543 | -0.03409 | 64.2539 |  |  |  | 8.5688 | -0.3517 | 115.8527
[9 empty] | 1.1543 | -0.03409 | 64.2534 |  |  |  | 8.5713 | -0.35045 | 115.8589
[9 empty] | 1.1545 | -0.033036 | 64.2523 |  |  |  | 8.5719 | -0.3497 | 115.8603
[9 empty] | 1.1543 | -0.033168 | 64.2522 |  |  |  | 8.571 | -0.35062 | 115.8597
[9 empty] | 1.1554 | -0.033036 | 64.252 |  |  |  | 8.5722 | -0.35045 | 115.863
[9 empty] | 1.1545 | -0.033958 | 64.2509 |  |  |  | 8.5734 | -0.35078 | 115.8655
[9 empty] | 1.1554 | -0.033958 | 64.255 |  |  |  | 8.5728 | -0.35062 | 115.866
[9 empty] | 1.1545 | -0.033958 | 64.2567 |  |  |  | 8.5737 | -0.35062 | 115.8646
[9 empty] | 1.1554 | -0.033958 | 64.2586 |  |  |  | 8.5746 | -0.35062 | 115.8674
[9 empty] | 1.1546 | -0.033827 | 64.2598 |  |  |  | 8.575 | -0.35045 | 115.8691
[9 empty] | 1.1557 | -0.032772 | 64.2593 |  |  |  | 8.5759 | -0.35137 | 115.8707
[9 empty] | 1.1563 | -0.033958 | 64.2587 |  |  |  | 8.5746 | -0.35062 | 115.8651
[9 empty] | 1.1555 | -0.033827 | 64.2623 |  |  |  | 8.5756 | -0.35062 | 115.868
[9 empty] | 1.1555 | -0.033827 | 64.2622 |  |  |  | 8.5756 | -0.35062 | 115.8699
[9 empty] | 1.1565 | -0.034749 | 64.2649 |  |  |  | 8.5765 | -0.35062 | 115.8714
[9 empty] | 1.1554 | -0.033958 | 64.262 |  |  |  | 8.5765 | -0.35062 | 115.8724
[9 empty] | 1.1563 | -0.033958 | 64.2646 |  |  |  | 8.5787 | -0.35045 | 115.8766
[9 empty] | 1.1563 | -0.033958 | 64.2646 |  |  |  | 8.5789 | -0.35078 | 115.8775
[9 empty] | 1.1561 | -0.03409 | 64.2638 |  |  |  | 8.5796 | -0.35045 | 115.8791
[9 empty] | 1.1561 | -0.035012 | 64.2653 |  |  |  | 8.5792 | -0.35062 | 115.8861
[9 empty] | 1.1561 | -0.033168 | 64.2674 |  |  |  | 8.5798 | -0.3517 | 115.8883
[9 empty] | 1.1571 | -0.03409 | 64.2761 |  |  |  | 8.5811 | -0.35062 | 115.8923
[9 empty] | 1.1571 | -0.033168 | 64.2773 |  |  |  | 8.5801 | -0.35062 | 115.8927
[9 empty] | 1.1571 | -0.033168 | 64.2779 |  |  |  | 8.5807 | -0.3517 | 115.8971
[9 empty] | 1.1563 | -0.033036 | 64.2782 |  |  |  | 8.582 | -0.35154 | 115.9011
[9 empty] | 1.1571 | -0.033168 | 64.2981 |  |  |  | 8.5811 | -0.35154 | 115.9078
[9 empty] | 1.1572 | -0.033958 | 64.2979 |  |  |  | 8.5826 | -0.3517 | 115.9126
[9 empty] | 1.1561 | -0.03409 | 64.3013 |  |  |  | 8.5826 | -0.3517 | 115.9148
[9 empty] | 1.1563 | -0.033036 | 64.3034 |  |  |  | 8.5826 | -0.3517 | 115.9157
[9 empty] | 1.1572 | -0.033958 | 64.3014 |  |  |  | 8.5826 | -0.35078 | 115.9297
[9 empty] | 1.1565 | -0.034749 | 64.296 |  |  |  | 8.5829 | -0.35154 | 115.932
[9 empty] | 1.1572 | -0.033958 | 64.298 |  |  |  | 8.5835 | -0.3517 | 115.9361
[9 empty] | 1.1572 | -0.033036 | 64.3002 |  |  |  | 8.5826 | -0.3517 | 115.9465
[9 empty] | 1.1571 | -0.033168 | 64.2985 |  |  |  | 8.5847 | -0.35154 | 115.9496
[9 empty] | 1.1572 | -0.033958 | 64.3093 |  |  |  | 8.5847 | -0.35154 | 115.9546
[9 empty] | 1.1571 | -0.03409 | 64.309 |  |  |  | 8.5838 | -0.35154 | 115.967
[9 empty] | 1.1563 | -0.034881 | 64.3077 |  |  |  | 8.5853 | -0.3517 | 115.9832
[9 empty] | 1.1572 | -0.033958 | 64.3095 |  |  |  | 8.5866 | -0.35154 | 115.9822
[9 empty] | 1.1572 | -0.033958 | 64.3134 |  |  |  | 8.5875 | -0.35154 | 115.9783
[9 empty] | 1.1574 | -0.032904 | 64.3084 |  |  |  | 8.5884 | -0.35246 | 115.9795
[9 empty] | 1.1571 | -0.033168 | 64.3167 |  |  |  | 8.5884 | -0.35154 | 115.9862
[9 empty] | 1.1572 | -0.033958 | 64.3189 |  |  |  | 8.5897 | -0.35045 | 115.9996
[9 empty] | 1.1572 | -0.033036 | 64.3123 |  |  |  | 8.5893 | -0.35154 | 116.0022
[9 empty] | 1.1571 | -0.03409 | 64.3155 |  |  |  | 8.5893 | -0.35154 | 116.0056
[9 empty] | 1.1574 | -0.032904 | 64.3098 |  |  |  | 8.5888 | -0.35137 | 116.007
[9 empty] | 1.1574 | -0.033827 | 64.313 |  |  |  | 8.5897 | -0.35137 | 116.031
[9 empty] | 1.1572 | -0.033958 | 64.3152 |  |  |  | 8.5897 | -0.35137 | 116.0391
[9 empty] | 1.1574 | -0.033958 | 64.3161 |  |  |  | 8.5903 | -0.35154 | 116.0372
[9 empty] | 1.1571 | -0.035012 | 64.3169 |  |  |  | 8.5897 | -0.35137 | 116.0432
[9 empty] | 1.1572 | -0.033958 | 64.3193 |  |  |  | 8.5906 | -0.35137 | 116.0488
[9 empty] | 1.1574 | -0.033827 | 64.3229 |  |  |  | 8.5906 | -0.35137 | 116.045
[9 empty] | 1.1583 | -0.032904 | 64.3268 |  |  |  | 8.5921 | -0.35154 | 116.0805
[9 empty] | 1.1574 | -0.032904 | 64.3276 |  |  |  | 8.5934 | -0.35137 | 116.0841
[9 empty] | 1.1583 | -0.033827 | 64.3297 |  |  |  | 8.593 | -0.35154 | 116.062
[9 empty] | 1.1574 | -0.034749 | 64.3294 |  |  |  | 8.5939 | -0.35045 | 116.0621
[9 empty] | 1.1574 | -0.033827 | 64.3348 |  |  |  | 8.5948 | -0.35154 | 116.0654
[9 empty] | 1.1581 | -0.033958 | 64.3397 |  |  |  | 8.5939 | -0.35154 | 116.0773
[9 empty] | 1.1583 | -0.034749 | 64.3433 |  |  |  | 8.5961 | -0.35137 | 116.0836
[9 empty] | 1.1581 | -0.033036 | 64.3422 |  |  |  | 8.597 | -0.35137 | 116.0769
[9 empty] | 1.1575 | -0.032772 | 64.3493 |  |  |  | 8.5974 | -0.35121 | 116.0825
[9 empty] | 1.1583 | -0.033827 | 64.3521 |  |  |  | 8.5979 | -0.35137 | 116.0926
[9 empty] | 1.1583 | -0.034749 | 64.3482 |  |  |  | 8.5986 | -0.35104 | 116.0914
[9 empty] | 1.1583 | -0.034749 | 64.3468 |  |  |  | 8.5983 | -0.35121 | 116.1155
[9 empty] | 1.1583 | -0.033827 | 64.362 |  |  |  | 8.5983 | -0.35121 | 116.1105
[9 empty] | 1.1583 | -0.033827 | 64.3379 |  |  |  | 8.5979 | -0.35137 | 116.1155
[9 empty] | 1.1581 | -0.033036 | 64.3287 |  |  |  | 8.5979 | -0.35137 | 116.1203
[9 empty] | 1.158 | -0.033168 | 64.3344 |  |  |  | 8.5979 | -0.35137 | 116.1119
[9 empty] | 1.1592 | -0.033827 | 64.3594 |  |  |  | 8.5979 | -0.35137 | 116.1102
[9 empty] | 1.1591 | -0.034881 | 64.3638 |  |  |  | 8.5992 | -0.35121 | 116.1019
[9 empty] | 1.1583 | -0.032904 | 64.3626 |  |  |  | 8.6007 | -0.35137 | 116.1066
[9 empty] | 1.1591 | -0.033958 | 64.3378 |  |  |  | 8.5998 | -0.35137 | 116.1141
[9 empty] | 1.1594 | -0.033695 | 64.3379 |  |  |  | 8.6016 | -0.35229 | 116.0968
[9 empty] | 1.1585 | -0.034617 | 64.3409 |  |  |  | 8.602 | -0.35121 | 116.1036
[9 empty] | 1.1601 | -0.033827 | 64.3461 |  |  |  | 8.6035 | -0.35137 | 116.1071
[9 empty] | 1.1591 | -0.033036 | 64.3581 |  |  |  | 8.6025 | -0.35137 | 116.1097
[9 empty] | 1.1591 | -0.033958 | 64.3544 |  |  |  | 8.6035 | -0.35137 | 116.1176
[9 empty] | 1.1598 | -0.035012 | 64.3575 |  |  |  | 8.6047 | -0.35212 | 116.1178
[9 empty] | 1.16 | -0.033958 | 64.3642 |  |  |  | 8.6053 | -0.35137 | 116.1194
[9 empty] | 1.16 | -0.033958 | 64.3677 |  |  |  | 8.6035 | -0.35137 | 116.1181
[9 empty] | 1.1591 | -0.034881 | 64.3797 |  |  |  | 8.6056 | -0.35121 | 116.1273
[9 empty] | 1.16 | -0.033958 | 64.3885 |  |  |  | 8.6056 | -0.35212 | 116.1308
[9 empty] | 1.1609 | -0.033036 | 64.4066 |  |  |  | 8.6044 | -0.35137 | 116.1317
[9 empty] | 1.1608 | -0.03409 | 64.3797 |  |  |  | 8.6044 | -0.35137 | 116.1293
[9 empty] | 1.1609 | -0.033958 | 64.3863 |  |  |  | 8.6062 | -0.35137 | 116.138
[9 empty] | 1.1609 | -0.033036 | 64.3905 |  |  |  | 8.6066 | -0.35212 | 116.1378
[9 empty] | 1.1609 | -0.034881 | 64.3916 |  |  |  | 8.6062 | -0.35137 | 116.1267
[9 empty] | 1.16 | -0.033958 | 64.3897 |  |  |  | 8.6062 | -0.35137 | 116.1374
[9 empty] | 1.1617 | -0.03409 | 64.3904 |  |  |  | 8.6075 | -0.35121 | 116.1473
[9 empty] | 1.1618 | -0.033958 | 64.4282 |  |  |  | 8.6081 | -0.35137 | 116.1599
[9 empty] | 1.1628 | -0.03409 | 64.4289 |  |  |  | 8.6099 | -0.35321 | 116.1732
[9 empty] | 1.1628 | -0.034881 | 64.4278 |  |  |  | 8.6121 | -0.35121 | 116.1761
[9 empty] | 1.1618 | -0.033958 | 64.4264 |  |  |  | 8.6126 | -0.35137 | 116.1773
[9 empty] | 1.1617 | -0.03409 | 64.4289 |  |  |  | 8.6126 | -0.35137 | 116.1772
[9 empty] | 1.1618 | -0.034881 | 64.4277 |  |  |  | 8.6126 | -0.35137 | 116.1857
[9 empty] | 1.1628 | -0.033958 | 64.4143 |  |  |  | 8.6126 | -0.35137 | 116.1847
[9 empty] | 1.1628 | -0.033958 | 64.4272 |  |  |  | 8.6126 | -0.35229 | 116.173
[9 empty] | 1.1628 | -0.033036 | 64.4275 |  |  |  | 8.613 | -0.35212 | 116.1739
[9 empty] | 1.1628 | -0.033958 | 64.4272 |  |  |  | 8.6136 | -0.35137 | 116.1858
[9 empty] | 1.1626 | -0.03409 | 64.4271 |  |  |  | 8.6132 | -0.35154 | 116.1985
[9 empty] | 1.1628 | -0.033958 | 64.4322 |  |  |  | 8.6136 | -0.35229 | 116.2012
[9 empty] | 1.1626 | -0.033168 | 64.4363 |  |  |  | 8.6154 | -0.35137 | 116.2105
[9 empty] | 1.1637 | -0.033958 | 64.4315 |  |  |  | 8.6154 | -0.35137 | 116.2126
[9 empty] | 1.1635 | -0.03409 | 64.4331 |  |  |  | 8.6167 | -0.35121 | 116.2144
[9 empty] | 1.1626 | -0.03409 | 64.4303 |  |  |  | 8.6172 | -0.35137 | 116.2162
[9 empty] | 1.1637 | -0.033958 | 64.435 |  |  |  | 8.6178 | -0.35154 | 116.2075
[9 empty] | 1.1635 | -0.03409 | 64.4358 |  |  |  | 8.6191 | -0.35137 | 116.2118
[9 empty] | 1.1637 | -0.033036 | 64.4363 |  |  |  | 8.6191 | -0.35137 | 116.2132
[9 empty] | 1.1637 | -0.033036 | 64.4387 |  |  |  | 8.62 | -0.35137 | 116.2191
[9 empty] | 1.1635 | -0.03409 | 64.439 |  |  |  | 8.62 | -0.35137 | 116.2186
[9 empty] | 1.1644 | -0.03409 | 64.4409 |  |  |  | 8.62 | -0.35137 | 116.2198
[9 empty] | 1.1635 | -0.03409 | 64.4435 |  |  |  | 8.6197 | -0.35337 | 116.221
[9 empty] | 1.1634 | -0.034222 | 64.446 |  |  |  | 8.6197 | -0.35154 | 116.2224
[9 empty] | 1.1644 | -0.03409 | 64.4638 |  |  |  | 8.62 | -0.35137 | 116.2241
[9 empty] | 1.1626 | -0.03409 | 64.4629 |  |  |  | 8.6197 | -0.35154 | 116.2255
[9 empty] | 1.1617 | -0.035012 | 64.4592 |  |  |  | 8.6215 | -0.35154 | 116.2456
[9 empty] | 1.1626 | -0.03409 | 64.4568 |  |  |  | 8.6215 | -0.35154 | 116.2444
[9 empty] | 1.1626 | -0.033168 | 64.4548 |  |  |  | 8.6209 | -0.35137 | 116.247
[9 empty] | 1.1628 | -0.033958 | 64.4569 |  |  |  | 8.6228 | -0.35137 | 116.2525
[9 empty] | 1.1637 | -0.033958 | 64.4472 |  |  |  | 8.6228 | -0.35137 | 116.2418
[9 empty] | 1.1635 | -0.03409 | 64.443 |  |  |  | 8.6233 | -0.35246 | 116.2443
[9 empty] | 1.1637 | -0.033958 | 64.4471 |  |  |  | 8.6242 | -0.35154 | 116.2562
[9 empty] | 1.1638 | -0.033827 | 64.4492 |  |  |  | 8.6237 | -0.35137 | 116.256
[9 empty] | 1.1635 | -0.03409 | 64.4502 |  |  |  | 8.6246 | -0.35137 | 116.2546
[9 empty] | 1.1635 | -0.033168 | 64.4511 |  |  |  | 8.6246 | -0.35229 | 116.2585
[9 empty] | 1.1648 | -0.033827 | 64.4496 |  |  |  | 8.6264 | -0.35137 | 116.262
[9 empty] | 1.1646 | -0.033036 | 64.4477 |  |  |  | 8.6264 | -0.35137 | 116.2666
[9 empty] | 1.1638 | -0.034749 | 64.4547 |  |  |  | 8.6255 | -0.35229 | 116.2671
[9 empty] | 1.164 | -0.034617 | 64.4573 |  |  |  | 8.6255 | -0.35229 | 116.2696
[9 empty] | 1.1638 | -0.033827 | 64.4582 |  |  |  | 8.6264 | -0.35229 | 116.2713
[9 empty] | 1.1637 | -0.033958 | 64.4597 |  |  |  | 8.6261 | -0.35154 | 116.2722
[9 empty] | 1.1646 | -0.033958 | 64.4615 |  |  |  | 8.6268 | -0.35121 | 116.2748
[9 empty] | 1.1637 | -0.033958 | 64.4605 |  |  |  | 8.6264 | -0.35229 | 116.2751
[9 empty] | 1.1646 | -0.033958 | 64.4728 |  |  |  | 8.6264 | -0.35137 | 116.2763
[9 empty] | 1.1646 | -0.033958 | 64.4734 |  |  |  | 8.6277 | -0.35212 | 116.2782
[9 empty] | 1.1638 | -0.034749 | 64.4725 |  |  |  | 8.6277 | -0.35137 | 116.281
[9 empty] | 1.1626 | -0.03409 | 64.471 |  |  |  | 8.6264 | -0.35229 | 116.2794
[9 empty] | 1.1646 | -0.033958 | 64.4696 |  |  |  | 8.6273 | -0.35137 | 116.2795
[9 empty] | 1.1635 | -0.03409 | 64.4685 |  |  |  | 8.6273 | -0.35137 | 116.2801
[9 empty] | 1.1635 | -0.03409 | 64.4782 |  |  |  | 8.6273 | -0.35137 | 116.2807
[9 empty] | 1.1644 | -0.033168 | 64.4857 |  |  |  | 8.6277 | -0.35121 | 116.2812
[9 empty] | 1.1644 | -0.03409 | 64.4808 |  |  |  | 8.627 | -0.35246 | 116.2808
[9 empty] | 1.1644 | -0.03409 | 64.4601 |  |  |  | 8.6279 | -0.35154 | 116.2822
[9 empty] | 1.1635 | -0.03409 | 64.4597 |  |  |  | 8.6279 | -0.35154 | 116.28
[9 empty] | 1.1634 | -0.034222 | 64.4599 |  |  |  | 8.6279 | -0.35154 | 116.2784
[9 empty] | 1.1643 | -0.034222 | 64.4618 |  |  |  | 8.627 | -0.35246 | 116.2785
[9 empty] | 1.1635 | -0.03409 | 64.4622 |  |  |  | 8.6279 | -0.35154 | 116.2808
[9 empty] | 1.1635 | -0.035012 | 64.4632 |  |  |  | 8.627 | -0.35246 | 116.2757
[9 empty] | 1.1637 | -0.033958 | 64.4637 |  |  |  | 8.627 | -0.35246 | 116.2761
[9 empty] | 1.1644 | -0.035012 | 64.4646 |  |  |  | 8.6276 | -0.3517 | 116.2786
[9 empty] | 1.1648 | -0.033827 | 64.473 |  |  |  | 8.6279 | -0.35154 | 116.2798
[9 empty] | 1.1646 | -0.034881 | 64.4726 |  |  |  | 8.6285 | -0.35262 | 116.2777
[9 empty] | 1.1637 | -0.033958 | 64.4724 |  |  |  | 8.6294 | -0.3517 | 116.2802
[9 empty] | 1.1648 | -0.032904 | 64.4739 |  |  |  | 8.6279 | -0.35246 | 116.2791
[9 empty] | 1.1648 | -0.034749 | 64.4734 |  |  |  | 8.6316 | -0.35246 | 116.2992
[9 empty] | 1.1638 | -0.033827 | 64.4778 |  |  |  | 8.6307 | -0.35154 | 116.2991
[9 empty] | 1.1648 | -0.034749 | 64.479 |  |  |  | 8.6307 | -0.35154 | 116.2986
[9 empty] | 1.1638 | -0.033827 | 64.4831 |  |  |  | 8.6303 | -0.3517 | 116.2982
[9 empty] | 1.1637 | -0.034881 | 64.483 |  |  |  | 8.6325 | -0.35154 | 116.2998
[9 empty] | 1.1646 | -0.033958 | 64.4877 |  |  |  | 8.6312 | -0.35262 | 116.2979
[9 empty] | 1.1644 | -0.03409 | 64.4912 |  |  |  | 8.6325 | -0.35246 | 116.2943
[9 empty] | 1.1646 | -0.033958 | 64.4899 |  |  |  | 8.634 | -0.3517 | 116.2958
[9 empty] | 1.1646 | -0.034881 | 64.4672 |  |  |  | 8.634 | -0.3517 | 116.2958
[9 empty] | 1.1635 | -0.03409 | 64.4784 |  |  |  | 8.6334 | -0.35246 | 116.2951
[9 empty] | 1.1643 | -0.034222 | 64.491 |  |  |  | 8.6343 | -0.35246 | 116.2963
[9 empty] | 1.1615 | -0.035144 | 64.4938 |  |  |  | 8.6334 | -0.35154 | 116.2902
[9 empty] | 1.1644 | -0.033168 | 64.4984 |  |  |  | 8.635 | -0.35212 | 116.2929
[9 empty] | 1.1643 | -0.034222 | 64.4948 |  |  |  | 8.6338 | -0.35229 | 116.2919
[9 empty] | 1.1644 | -0.03409 | 64.4978 |  |  |  | 8.6343 | -0.35246 | 116.3051
[9 empty] | 1.1635 | -0.035935 | 64.4992 |  |  |  | 8.6343 | -0.35246 | 116.3083
[9 empty] | 1.1644 | -0.033168 | 64.5004 |  |  |  | 8.634 | -0.3517 | 116.3155
[9 empty] | 1.1646 | -0.033958 | 64.5019 |  |  |  | 8.6343 | -0.35246 | 116.3159
[9 empty] | 1.1644 | -0.03409 | 64.5008 |  |  |  | 8.6347 | -0.35229 | 116.3204
[9 empty] | 1.1646 | -0.034881 | 64.4857 |  |  |  | 8.6356 | -0.35229 | 116.3226
[9 empty] | 1.1646 | -0.034881 | 64.4918 |  |  |  | 8.635 | -0.35212 | 116.3154
[9 empty] | 1.1646 | -0.034881 | 64.4935 |  |  |  | 8.635 | -0.35212 | 116.3176
[9 empty] | 1.1648 | -0.032904 | 64.4974 |  |  |  | 8.6356 | -0.35321 | 116.3198
[9 empty] | 1.1646 | -0.034881 | 64.4988 |  |  |  | 8.636 | -0.35121 | 116.3217
[9 empty] | 1.1637 | -0.033958 | 64.4985 |  |  |  | 8.6356 | -0.35229 | 116.3163
[9 empty] | 1.1646 | -0.034881 | 64.4994 |  |  |  | 8.636 | -0.35121 | 116.32
[9 empty] | 1.1644 | -0.035012 | 64.5003 |  |  |  | 8.6369 | -0.35212 | 116.3168
[9 empty] | 1.1637 | -0.033958 | 64.5011 |  |  |  | 8.6356 | -0.35229 | 116.3177
[9 empty] | 1.1644 | -0.035012 | 64.502 |  |  |  | 8.636 | -0.35212 | 116.3208
[9 empty] | 1.1646 | -0.033958 | 64.4918 |  |  |  | 8.6356 | -0.35229 | 116.3221
[9 empty] | 1.1646 | -0.033958 | 64.4941 |  |  |  | 8.6378 | -0.35212 | 116.3267
[9 empty] | 1.1643 | -0.035144 | 64.4957 |  |  |  | 8.6375 | -0.35229 | 116.3279
[9 empty] | 1.1644 | -0.03409 | 64.4968 |  |  |  | 8.6396 | -0.35304 | 116.3321
[9 empty] | 1.1643 | -0.034222 | 64.4993 |  |  |  | 8.6393 | -0.35229 | 116.3339
[9 empty] | 1.1643 | -0.034222 | 64.5011 |  |  |  | 8.6402 | -0.35137 | 116.3357
[9 empty] | 1.1644 | -0.03409 | 64.5027 |  |  |  | 8.6402 | -0.35229 | 116.3365
[9 empty] | 1.1644 | -0.03409 | 64.4984 |  |  |  | 8.6411 | -0.35229 | 116.3385
[9 empty] | 1.1646 | -0.033958 | 64.4997 |  |  |  | 8.6411 | -0.35137 | 116.3393
[9 empty] | 1.1644 | -0.03409 | 64.5011 |  |  |  | 8.6408 | -0.35246 | 116.3395
[9 empty] | 1.1644 | -0.03409 | 64.5015 |  |  |  | 8.6408 | -0.35246 | 116.3479
[9 empty] | 1.1655 | -0.034881 | 64.5031 |  |  |  | 8.6408 | -0.35246 | 116.3484
[9 empty] | 1.1646 | -0.033958 | 64.5031 |  |  |  | 8.6399 | -0.35246 | 116.346
[9 empty] | 1.1655 | -0.033958 | 64.5041 |  |  |  | 8.6417 | -0.35246 | 116.3478
[9 empty] | 1.1657 | -0.034749 | 64.5025 |  |  |  | 8.6417 | -0.35246 | 116.3623
[9 empty] | 1.1646 | -0.033958 | 64.503 |  |  |  | 8.6414 | -0.35262 | 116.3558
[9 empty] | 1.1646 | -0.034881 | 64.4996 |  |  |  | 8.6414 | -0.3517 | 116.3459
[9 empty] | 1.1646 | -0.033958 | 64.5014 |  |  |  | 8.6417 | -0.35154 | 116.3501
[9 empty] | 1.1648 | -0.033827 | 64.5025 |  |  |  | 8.6414 | -0.35262 | 116.3495
[9 empty] | 1.1655 | -0.033958 | 64.5035 |  |  |  | 8.6417 | -0.35246 | 116.3505
[9 empty] | 1.1648 | -0.033827 | 64.4923 |  |  |  | 8.6417 | -0.35246 | 116.3578
[9 empty] | 1.1644 | -0.035012 | 64.4973 |  |  |  | 8.6417 | -0.35154 | 116.3647
[9 empty] | 1.1635 | -0.03409 | 64.4992 |  |  |  | 8.6426 | -0.35154 | 116.3743
[9 empty] | 1.1643 | -0.034222 | 64.5011 |  |  |  | 8.6426 | -0.35246 | 116.3677
[9 empty] | 1.1654 | -0.035012 | 64.5034 |  |  |  | 8.6423 | -0.35262 | 116.3805
[9 empty] | 1.1643 | -0.035144 | 64.5041 |  |  |  | 8.6432 | -0.35262 | 116.3788
[9 empty] | 1.1654 | -0.03409 | 64.5061 |  |  |  | 8.6435 | -0.35246 | 116.3805
[9 empty] | 1.1644 | -0.033168 | 64.5061 |  |  |  | 8.6432 | -0.35262 | 116.382
[9 empty] | 1.1646 | -0.033958 | 64.5064 |  |  |  | 8.6426 | -0.35246 | 116.3826
[9 empty] | 1.1643 | -0.035012 | 64.5043 |  |  |  | 8.6448 | -0.35229 | 116.3918
[9 empty] | 1.1644 | -0.03409 | 64.5057 |  |  |  | 8.6454 | -0.35246 | 116.3939
[9 empty] | 1.1654 | -0.03409 | 64.5074 |  |  |  | 8.6466 | -0.35229 | 116.3956
[9 empty] | 1.1654 | -0.03409 | 64.508 |  |  |  | 8.6479 | -0.35212 | 116.3969
[9 empty] | 1.1657 | -0.033958 | 64.509 |  |  |  | 8.6481 | -0.35337 | 116.3993
[9 empty] | 1.1655 | -0.033958 | 64.5095 |  |  |  | 8.6485 | -0.35321 | 116.4011
[9 empty] | 1.1655 | -0.033958 | 64.5099 |  |  |  | 8.6494 | -0.35321 | 116.3991
[9 empty] | 1.1657 | -0.034749 | 64.5101 |  |  |  | 8.6488 | -0.35212 | 116.4002
[9 empty] | 1.1638 | -0.034749 | 64.5092 |  |  |  | 8.6494 | -0.35321 | 116.4009
[9 empty] | 1.1664 | -0.035803 | 64.5117 |  |  |  | 8.6494 | -0.35321 | 116.4062
[9 empty] | 1.1657 | -0.035671 | 64.5112 |  |  |  | 8.6503 | -0.35321 | 116.4129
[9 empty] | 1.1655 | -0.034881 | 64.5072 |  |  |  | 8.6512 | -0.35229 | 116.4124
[9 empty] | 1.1655 | -0.033958 | 64.5078 |  |  |  | 8.6521 | -0.35321 | 116.4172
[9 empty] | 1.1655 | -0.033958 | 64.5087 |  |  |  | 8.6531 | -0.35321 | 116.4242
[9 empty] | 1.1644 | -0.03409 | 64.5086 |  |  |  | 8.6549 | -0.35321 | 116.4307
[9 empty] | 1.1654 | -0.035935 | 64.5096 |  |  |  | 8.6536 | -0.35246 | 116.431
[9 empty] | 1.1663 | -0.035012 | 64.5108 |  |  |  | 8.6555 | -0.35337 | 116.44
[9 empty] | 1.1664 | -0.034881 | 64.5054 |  |  |  | 8.6555 | -0.35246 | 116.4415
[9 empty] | 1.1655 | -0.03409 | 64.5062 |  |  |  | 8.6564 | -0.35337 | 116.4475
[9 empty] | 1.1661 | -0.033299 | 64.5072 |  |  |  | 8.6564 | -0.35521 | 116.4148
[9 empty] | 1.1661 | -0.034222 | 64.5081 |  |  |  | 8.6562 | -0.35304 | 116.4145
[9 empty] | 1.1672 | -0.033168 | 64.5058 |  |  |  | 8.6564 | -0.35246 | 116.4188
[9 empty] | 1.1663 | -0.033168 | 64.5019 |  |  |  | 8.6573 | -0.35429 | 116.4287
[9 empty] | 1.1674 | -0.033958 | 64.5049 |  |  |  | 8.6567 | -0.35229 | 116.4316
[9 empty] | 1.1663 | -0.03409 | 64.5057 |  |  |  | 8.6573 | -0.35337 | 116.4337
[9 empty] | 1.1663 | -0.033168 | 64.5118 |  |  |  | 8.6571 | -0.35304 | 116.4367
[9 empty] | 1.1671 | -0.034222 | 64.5125 |  |  |  | 8.6573 | -0.35521 | 116.4511
[9 empty] | 1.1672 | -0.03409 | 64.5126 |  |  |  | 8.657 | -0.35354 | 116.4424
[9 empty] | 1.1683 | -0.033958 | 64.5135 |  |  |  | 8.6592 | -0.35429 | 116.4406
[9 empty] | 1.1674 | -0.034881 | 64.5132 |  |  |  | 8.6601 | -0.35337 | 116.463
[9 empty] | 1.1683 | -0.034881 | 64.5196 |  |  |  | 8.6601 | -0.35337 | 116.4701
[9 empty] | 1.1677 | -0.034617 | 64.5199 |  |  |  | 8.6606 | -0.35446 | 116.4716
[9 empty] | 1.1674 | -0.034881 | 64.5183 |  |  |  | 8.661 | -0.35337 | 116.4716
[9 empty] | 1.1684 | -0.034749 | 64.5191 |  |  |  | 8.6616 | -0.35354 | 116.474
[9 empty] | 1.1684 | -0.034749 | 64.5239 |  |  |  | 8.6625 | -0.35446 | 116.489
[9 empty] | 1.1683 | -0.033958 | 64.5297 |  |  |  | 8.6628 | -0.35337 | 116.4979
[9 empty] | 1.1683 | -0.034881 | 64.5289 |  |  |  | 8.6634 | -0.35354 | 116.499
[9 empty] | 1.1692 | -0.034881 | 64.5158 |  |  |  | 8.665 | -0.35413 | 116.4969
[9 empty] | 1.1691 | -0.035012 | 64.5186 |  |  |  | 8.6647 | -0.35429 | 116.4971
[9 empty] | 1.1698 | -0.034222 | 64.5225 |  |  |  | 8.6647 | -0.35613 | 116.5008
[9 empty] | 1.1698 | -0.034222 | 64.5223 |  |  |  | 8.6674 | -0.35429 | 116.5059
[9 empty] | 1.1698 | -0.034222 | 64.5217 |  |  |  | 8.6665 | -0.35429 | 116.5076
[9 empty] | 1.17 | -0.035012 | 64.5215 |  |  |  | 8.6678 | -0.35505 | 116.5111
[9 empty] | 1.17 | -0.035012 | 64.5237 |  |  |  | 8.6683 | -0.35413 | 116.5032
[9 empty] | 1.17 | -0.03409 | 64.5258 |  |  |  | 8.6678 | -0.35505 | 116.4988
[9 empty] | 1.17 | -0.035012 | 64.5294 |  |  |  | 8.669 | -0.3558 | 116.5112
[9 empty] | 1.1701 | -0.035803 | 64.5328 |  |  |  | 8.6696 | -0.35505 | 116.529
[9 empty] | 1.1709 | -0.035012 | 64.5333 |  |  |  | 8.6705 | -0.35505 | 116.5367
[9 empty] | 1.1711 | -0.034881 | 64.5409 |  |  |  | 8.6702 | -0.35521 | 116.5383
[9 empty] | 1.1711 | -0.034881 | 64.5416 |  |  |  | 8.6714 | -0.35505 | 116.5402
[9 empty] | 1.1711 | -0.034881 | 64.5425 |  |  |  | 8.6714 | -0.35596 | 116.5418
[9 empty] | 1.1711 | -0.034881 | 64.5426 |  |  |  | 8.6714 | -0.35596 | 116.5428
[9 empty] | 1.1701 | -0.034881 | 64.542 |  |  |  | 8.6714 | -0.35596 | 116.5413
[9 empty] | 1.1711 | -0.033958 | 64.5446 |  |  |  | 8.6727 | -0.35488 | 116.5378
[9 empty] | 1.1714 | -0.033695 | 64.5474 |  |  |  | 8.6727 | -0.3558 | 116.5415
[9 empty] | 1.1718 | -0.03409 | 64.5487 |  |  |  | 8.6751 | -0.35688 | 116.5531
[9 empty] | 1.17 | -0.03409 | 64.5443 |  |  |  | 8.677 | -0.35505 | 116.5574
[9 empty] | 1.1709 | -0.03409 | 64.5452 |  |  |  | 8.6784 | -0.35521 | 116.5596
[9 empty] | 1.1709 | -0.03409 | 64.5453 |  |  |  | 8.6784 | -0.35613 | 116.5597
[9 empty] | 1.1709 | -0.035012 | 64.5358 |  |  |  | 8.6806 | -0.35596 | 116.5751
[9 empty] | 1.1709 | -0.035012 | 64.54 |  |  |  | 8.6812 | -0.35521 | 116.5809
[9 empty] | 1.1709 | -0.03409 | 64.5422 |  |  |  | 8.6827 | -0.35538 | 116.5827
[9 empty] | 1.172 | -0.033958 | 64.5453 |  |  |  | 8.684 | -0.35613 | 116.5787
[9 empty] | 1.1717 | -0.034222 | 64.5455 |  |  |  | 8.6845 | -0.35538 | 116.5883
[9 empty] | 1.172 | -0.033958 | 64.5484 |  |  |  | 8.6854 | -0.35538 | 116.5971
[9 empty] | 1.1711 | -0.033958 | 64.5483 |  |  |  | 8.6854 | -0.35538 | 116.6008
[9 empty] | 1.1709 | -0.035935 | 64.5491 |  |  |  | 8.6854 | -0.35538 | 116.5854
[9 empty] | 1.172 | -0.034881 | 64.5502 |  |  |  | 8.6854 | -0.35538 | 116.5926
[9 empty] | 1.1718 | -0.035012 | 64.5508 |  |  |  | 8.6854 | -0.3563 | 116.6103
[9 empty] | 1.1718 | -0.035012 | 64.5574 |  |  |  | 8.6867 | -0.35613 | 116.6232
[9 empty] | 1.172 | -0.035803 | 64.5576 |  |  |  | 8.6873 | -0.35538 | 116.6258
[9 empty] | 1.172 | -0.033958 | 64.5574 |  |  |  | 8.6867 | -0.35613 | 116.6318
[9 empty] | 1.1723 | -0.034617 | 64.5609 |  |  |  | 8.6867 | -0.35613 | 116.6351
[9 empty] | 1.1721 | -0.034749 | 64.5606 |  |  |  | 8.6876 | -0.35521 | 116.6394
[9 empty] | 1.172 | -0.033036 | 64.5627 |  |  |  | 8.6876 | -0.35613 | 116.641
[9 empty] | 1.1709 | -0.03409 | 64.5614 |  |  |  | 8.6898 | -0.35688 | 116.6393
[9 empty] | 1.1718 | -0.035012 | 64.5633 |  |  |  | 8.6895 | -0.35613 | 116.6382
[9 empty] | 1.172 | -0.033958 | 64.5633 |  |  |  | 8.6907 | -0.35688 | 116.6378
[9 empty] | 1.1718 | -0.035012 | 64.565 |  |  |  | 8.6913 | -0.35613 | 116.6312
[9 empty] | 1.1718 | -0.03409 | 64.5646 |  |  |  | 8.6904 | -0.35705 | 116.6285
[9 empty] | 1.1718 | -0.03409 | 64.5639 |  |  |  | 8.6907 | -0.3578 | 116.636
[9 empty] | 1.1717 | -0.035012 | 64.5616 |  |  |  | 8.6913 | -0.35705 | 116.6389
[9 empty] | 1.1717 | -0.034222 | 64.567 |  |  |  | 8.6917 | -0.35596 | 116.6521
[9 empty] | 1.1718 | -0.035012 | 64.5671 |  |  |  | 8.6926 | -0.35596 | 116.6559
[9 empty] | 1.1718 | -0.035012 | 64.5709 |  |  |  | 8.6926 | -0.35688 | 116.6601
[9 empty] | 1.1721 | -0.034749 | 64.5794 |  |  |  | 8.6922 | -0.35705 | 116.6605
[9 empty] | 1.172 | -0.034881 | 64.5819 |  |  |  | 8.6926 | -0.35596 | 116.6583
[9 empty] | 1.1718 | -0.035935 | 64.5819 |  |  |  | 8.6935 | -0.35688 | 116.6607
[9 empty] | 1.172 | -0.034881 | 64.5833 |  |  |  | 8.6938 | -0.35672 | 116.6708
[9 empty] | 1.1718 | -0.03409 | 64.5821 |  |  |  | 8.6931 | -0.35613 | 116.6692
[9 empty] | 1.172 | -0.033958 | 64.5839 |  |  |  | 8.6931 | -0.35705 | 116.6691
[9 empty] | 1.1721 | -0.034749 | 64.5859 |  |  |  | 8.6935 | -0.35688 | 116.6678
[9 empty] | 1.172 | -0.033958 | 64.5884 |  |  |  | 8.6922 | -0.35521 | 116.6702
[9 empty] | 1.1721 | -0.033827 | 64.5923 |  |  |  | 8.6941 | -0.35797 | 116.6772
[9 empty] | 1.172 | -0.033958 | 64.5988 |  |  |  | 8.6944 | -0.35688 | 116.6808
[9 empty] | 1.1718 | -0.035012 | 64.6044 |  |  |  | 8.6962 | -0.35596 | 116.6873
[9 empty] | 1.172 | -0.034881 | 64.5998 |  |  |  | 8.6959 | -0.35705 | 116.6899
[9 empty] | 1.1718 | -0.03409 | 64.5995 |  |  |  | 8.6962 | -0.35688 | 116.6853
[9 empty] | 1.172 | -0.034881 | 64.5999 |  |  |  | 8.6972 | -0.35688 | 116.6872
[9 empty] | 1.1709 | -0.03409 | 64.5781 |  |  |  | 8.6968 | -0.35705 | 116.682
[9 empty] | 1.1717 | -0.033299 | 64.5851 |  |  |  | 8.6987 | -0.35521 | 116.6752
[9 empty] | 1.1717 | -0.034222 | 64.6034 |  |  |  | 8.6974 | -0.35721 | 116.674
[9 empty] | 1.1709 | -0.03409 | 64.6079 |  |  |  | 8.6977 | -0.35521 | 116.6817
[9 empty] | 1.172 | -0.033958 | 64.626 |  |  |  | 8.6996 | -0.35705 | 116.6837
[9 empty] | 1.1718 | -0.03409 | 64.6259 |  |  |  | 8.6987 | -0.35705 | 116.6823
[9 empty] | 1.1717 | -0.035144 | 64.6266 |  |  |  | 8.7001 | -0.35813 | 116.6899
[9 empty] | 1.1717 | -0.035144 | 64.6222 |  |  |  | 8.6996 | -0.35613 | 116.696
[9 empty] | 1.172 | -0.033958 | 64.621 |  |  |  | 8.7008 | -0.35505 | 116.6994
[9 empty] | 1.1718 | -0.03409 | 64.6209 |  |  |  | 8.7005 | -0.35705 | 116.7014
[9 empty] | 1.172 | -0.035803 | 64.6204 |  |  |  | 8.7005 | -0.35705 | 116.7028
[9 empty] | 1.1718 | -0.035012 | 64.639 |  |  |  | 8.7012 | -0.3558 | 116.7019
[9 empty] | 1.172 | -0.033958 | 64.6508 |  |  |  | 8.7008 | -0.3578 | 116.6921
[9 empty] | 1.172 | -0.034881 | 64.6343 |  |  |  | 8.7021 | -0.35764 | 116.7011
[9 empty] | 1.1721 | -0.034749 | 64.6264 |  |  |  | 8.7018 | -0.35688 | 116.6984
[9 empty] | 1.1721 | -0.034749 | 64.6509 |  |  |  | 8.7018 | -0.3578 | 116.6987
[9 empty] | 1.1727 | -0.035012 | 64.6531 |  |  |  | 8.7018 | -0.35688 | 116.7027
[9 empty] | 1.1727 | -0.034881 | 64.6517 |  |  |  | 8.7008 | -0.3578 | 116.7042
[9 empty] | 1.1727 | -0.035012 | 64.6672 |  |  |  | 8.7018 | -0.35688 | 116.7071
[9 empty] | 1.172 | -0.033958 | 64.6614 |  |  |  | 8.702 | -0.35721 | 116.7068
[9 empty] | 1.1718 | -0.035935 | 64.6347 |  |  |  | 8.702 | -0.35721 | 116.7006
[9 empty] | 1.1726 | -0.035144 | 64.632 |  |  |  | 8.7038 | -0.35721 | 116.7042
[9 empty] | 1.1727 | -0.03409 | 64.6514 |  |  |  | 8.7051 | -0.35705 | 116.6957
[9 empty] | 1.1727 | -0.03409 | 64.6599 |  |  |  | 8.7069 | -0.35705 | 116.704
[9 empty] | 1.1724 | -0.034222 | 64.6849 |  |  |  | 8.7053 | -0.35738 | 116.7074
[9 empty] | 1.1726 | -0.034222 | 64.6871 |  |  |  | 8.7069 | -0.35705 | 116.694
[9 empty] | 1.1717 | -0.035144 | 64.6867 |  |  |  | 8.7066 | -0.35721 | 116.7015
[9 empty] | 1.1727 | -0.03409 | 64.6775 |  |  |  | 8.7069 | -0.35705 | 116.7064
[9 empty] | 1.1724 | -0.035276 | 64.6759 |  |  |  | 8.7066 | -0.35721 | 116.7075
[9 empty] | 1.1727 | -0.035012 | 64.6731 |  |  |  | 8.7078 | -0.35705 | 116.7108
[9 empty] | 1.1729 | -0.033036 | 64.6742 |  |  |  | 8.7069 | -0.35705 | 116.7129
[9 empty] | 1.1735 | -0.034222 | 64.6756 |  |  |  | 8.7082 | -0.35688 | 116.7167
[9 empty] | 1.1727 | -0.035012 | 64.6725 |  |  |  | 8.7078 | -0.35797 | 116.7176
[9 empty] | 1.1737 | -0.035012 | 64.6717 |  |  |  | 8.7078 | -0.35705 | 116.7188
[9 empty] | 1.1747 | -0.034881 | 64.6798 |  |  |  | 8.7082 | -0.3578 | 116.7207
[9 empty] | 1.1747 | -0.034881 | 64.6931 |  |  |  | 8.7082 | -0.35688 | 116.7217
[9 empty] | 1.1746 | -0.035012 | 64.699 |  |  |  | 8.7091 | -0.3578 | 116.7233
[9 empty] | 1.1747 | -0.033958 | 64.7031 |  |  |  | 8.7085 | -0.35764 | 116.7235
[9 empty] | 1.1738 | -0.034881 | 64.7101 |  |  |  | 8.7091 | -0.3578 | 116.7251
[9 empty] | 1.1746 | -0.03409 | 64.7117 |  |  |  | 8.7095 | -0.35764 | 116.7251
[9 empty] | 1.1757 | -0.033036 | 64.7115 |  |  |  | 8.7119 | -0.35872 | 116.7289
[9 empty] | 1.1747 | -0.034881 | 64.7119 |  |  |  | 8.7128 | -0.3578 | 116.7312
[9 empty] | 1.1755 | -0.035935 | 64.7113 |  |  |  | 8.7119 | -0.3578 | 116.7304
[9 empty] | 1.1757 | -0.034881 | 64.7135 |  |  |  | 8.7119 | -0.35872 | 116.7294
[9 empty] | 1.1746 | -0.035012 | 64.709 |  |  |  | 8.7134 | -0.35797 | 116.7325
[9 empty] | 1.1755 | -0.035012 | 64.7144 |  |  |  | 8.7143 | -0.35797 | 116.731
[9 empty] | 1.1755 | -0.035012 | 64.7163 |  |  |  | 8.713 | -0.35721 | 116.7283
[9 empty] | 1.1764 | -0.035012 | 64.7165 |  |  |  | 8.7143 | -0.35705 | 116.7253
[9 empty] | 1.1764 | -0.035012 | 64.7069 |  |  |  | 8.7139 | -0.35721 | 116.7276
[9 empty] | 1.1755 | -0.03409 | 64.7087 |  |  |  | 8.7143 | -0.35705 | 116.7298
[9 empty] | 1.1755 | -0.03409 | 64.7292 |  |  |  | 8.7148 | -0.35813 | 116.7311
[9 empty] | 1.1763 | -0.034222 | 64.7295 |  |  |  | 8.7148 | -0.35721 | 116.7318
[9 empty] | 1.1763 | -0.034222 | 64.7321 |  |  |  | 8.7152 | -0.35797 | 116.7331
[9 empty] | 1.1781 | -0.035144 | 64.7391 |  |  |  | 8.7152 | -0.35797 | 116.7328
[9 empty] | 1.1774 | -0.03409 | 64.7458 |  |  |  | 8.7158 | -0.35721 | 116.7343
[9 empty] | 1.1763 | -0.035144 | 64.7491 |  |  |  | 8.7158 | -0.35721 | 116.7311
[9 empty] | 1.1772 | -0.034222 | 64.7469 |  |  |  | 8.7179 | -0.35797 | 116.7358
[9 empty] | 1.1774 | -0.03409 | 64.7471 |  |  |  | 8.7179 | -0.35797 | 116.7369
[9 empty] | 1.1774 | -0.035012 | 64.7502 |  |  |  | 8.7179 | -0.35889 | 116.7394
[9 empty] | 1.1781 | -0.034222 | 64.7541 |  |  |  | 8.7174 | -0.3578 | 116.7474
[9 empty] | 1.1772 | -0.034222 | 64.7489 |  |  |  | 8.7194 | -0.35813 | 116.7474
[9 empty] | 1.1774 | -0.035012 | 64.7473 |  |  |  | 8.7201 | -0.3578 | 116.7477
[9 empty] | 1.1783 | -0.03409 | 64.7513 |  |  |  | 8.7207 | -0.35889 | 116.7486
[9 empty] | 1.1775 | -0.033958 | 64.7605 |  |  |  | 8.7207 | -0.35889 | 116.7581
[9 empty] | 1.1775 | -0.034881 | 64.7659 |  |  |  | 8.7216 | -0.35797 | 116.757
[9 empty] | 1.1775 | -0.034881 | 64.7669 |  |  |  | 8.7225 | -0.35889 | 116.7568
[9 empty] | 1.1784 | -0.034881 | 64.7205 |  |  |  | 8.7223 | -0.35947 | 116.7566
[9 empty] | 1.1775 | -0.034881 | 64.7491 |  |  |  | 8.722 | -0.35872 | 116.7565
[9 empty] | 1.1784 | -0.033958 | 64.7825 |  |  |  | 8.7216 | -0.35889 | 116.754
[9 empty] | 1.1774 | -0.035012 | 64.7895 |  |  |  | 8.7229 | -0.3578 | 116.7547
[9 empty] | 1.1784 | -0.034881 | 64.7903 |  |  |  | 8.722 | -0.3578 | 116.7534
[9 empty] | 1.1783 | -0.035012 | 64.7901 |  |  |  | 8.7229 | -0.3578 | 116.7546
[9 empty] | 1.1783 | -0.03409 | 64.7901 |  |  |  | 8.7225 | -0.35889 | 116.7535
[9 empty] | 1.1777 | -0.034749 | 64.794 |  |  |  | 8.7225 | -0.35889 | 116.7541
[9 empty] | 1.1784 | -0.033958 | 64.7947 |  |  |  | 8.7235 | -0.35797 | 116.7361
[9 empty] | 1.1784 | -0.034881 | 64.7966 |  |  |  | 8.7238 | -0.3578 | 116.7392
[9 empty] | 1.1784 | -0.034881 | 64.799 |  |  |  | 8.7253 | -0.35889 | 116.7436
[9 empty] | 1.1783 | -0.03409 | 64.8007 |  |  |  | 8.7253 | -0.35889 | 116.7453
[9 empty] | 1.1784 | -0.034881 | 64.8012 |  |  |  | 8.7281 | -0.35889 | 116.7547
[9 empty] | 1.1781 | -0.034222 | 64.8014 |  |  |  | 8.7281 | -0.35797 | 116.7549
[9 empty] | 1.1791 | -0.035144 | 64.7998 |  |  |  | 8.729 | -0.35797 | 116.7567
[9 empty] | 1.1791 | -0.033299 | 64.7965 |  |  |  | 8.729 | -0.35889 | 116.7574
[9 empty] | 1.1783 | -0.035012 | 64.7991 |  |  |  | 8.729 | -0.35889 | 116.7707
[9 empty] | 1.1783 | -0.03409 | 64.7997 |  |  |  | 8.7293 | -0.35872 | 116.7747
[9 empty] | 1.1791 | -0.034222 | 64.799 |  |  |  | 8.7299 | -0.35889 | 116.7765
[9 empty] | 1.1783 | -0.03409 | 64.7959 |  |  |  | 8.7299 | -0.35889 | 116.7796
[9 empty] | 1.1794 | -0.033958 | 64.7963 |  |  |  | 8.7302 | -0.3578 | 116.7804
[9 empty] | 1.1792 | -0.035012 | 64.7995 |  |  |  | 8.7302 | -0.35872 | 116.7769
[9 empty] | 1.1794 | -0.034881 | 64.7996 |  |  |  | 8.7302 | -0.35872 | 116.7759
[9 empty] | 1.1784 | -0.034881 | 64.8021 |  |  |  | 8.7302 | -0.35872 | 116.7801
[9 empty] | 1.1794 | -0.035803 | 64.8024 |  |  |  | 8.7302 | -0.3578 | 116.7848
[9 empty] | 1.1783 | -0.033168 | 64.8008 |  |  |  | 8.7321 | -0.35872 | 116.7885
[9 empty] | 1.1792 | -0.03409 | 64.804 |  |  |  | 8.7321 | -0.35872 | 116.7829
[9 empty] | 1.1794 | -0.034881 | 64.8059 |  |  |  | 8.733 | -0.3578 | 116.782
[9 empty] | 1.1791 | -0.035144 | 64.8029 |  |  |  | 8.7326 | -0.35889 | 116.7843
[9 empty] | 1.1794 | -0.033958 | 64.8045 |  |  |  | 8.7336 | -0.35889 | 116.7855
[9 empty] | 1.1781 | -0.035144 | 64.8043 |  |  |  | 8.7348 | -0.3578 | 116.7871
[9 empty] | 1.1791 | -0.034222 | 64.8052 |  |  |  | 8.7354 | -0.35889 | 116.789
[9 empty] | 1.1791 | -0.034222 | 64.8128 |  |  |  | 8.7354 | -0.35889 | 116.789
[9 empty] | 1.1792 | -0.035012 | 64.8269 |  |  |  | 8.7372 | -0.35889 | 116.782
[9 empty] | 1.1774 | -0.035012 | 64.8257 |  |  |  | 8.737 | -0.35856 | 116.7845
[9 empty] | 1.1792 | -0.033168 | 64.8266 |  |  |  | 8.7376 | -0.35872 | 116.7843
[9 empty] | 1.1792 | -0.035012 | 64.8238 |  |  |  | 8.7372 | -0.35889 | 116.7882
[9 empty] | 1.1792 | -0.035012 | 64.8233 |  |  |  | 8.7376 | -0.35872 | 116.7906
[9 empty] | 1.1792 | -0.035012 | 64.8235 |  |  |  | 8.7367 | -0.35872 | 116.7876
[9 empty] | 1.1791 | -0.035144 | 64.822 |  |  |  | 8.7385 | -0.35872 | 116.7899
[9 empty] | 1.1794 | -0.034881 | 64.8211 |  |  |  | 8.7372 | -0.35797 | 116.7859
[9 empty] | 1.1792 | -0.035012 | 64.8208 |  |  |  | 8.7394 | -0.35872 | 116.7911
[9 empty] | 1.1783 | -0.035012 | 64.8173 |  |  |  | 8.7403 | -0.35872 | 116.793
[9 empty] | 1.1794 | -0.033958 | 64.8178 |  |  |  | 8.7418 | -0.35889 | 116.7791
[9 empty] | 1.1794 | -0.034881 | 64.8229 |  |  |  | 8.7427 | -0.35889 | 116.7795
[9 empty] | 1.1783 | -0.035012 | 64.821 |  |  |  | 8.7434 | -0.35856 | 116.7859
[9 empty] | 1.1794 | -0.034881 | 64.8207 |  |  |  | 8.744 | -0.35872 | 116.7907
[9 empty] | 1.1792 | -0.03409 | 64.8213 |  |  |  | 8.7449 | -0.35872 | 116.7925
[9 empty] | 1.1794 | -0.034881 | 64.8209 |  |  |  | 8.7449 | -0.35872 | 116.7919
[9 empty] | 1.1792 | -0.03409 | 64.825 |  |  |  | 8.7449 | -0.3578 | 116.7952
[9 empty] | 1.1792 | -0.035012 | 64.8297 |  |  |  | 8.744 | -0.35872 | 116.7997
[9 empty] | 1.1792 | -0.035012 | 64.8308 |  |  |  | 8.7455 | -0.35797 | 116.8042
[9 empty] | 1.1791 | -0.03409 | 64.8337 |  |  |  | 8.7452 | -0.35905 | 116.8046
[9 empty] | 1.1789 | -0.035276 | 64.8391 |  |  |  | 8.7464 | -0.35889 | 116.8073
[9 empty] | 1.1791 | -0.034222 | 64.8399 |  |  |  | 8.7464 | -0.35889 | 116.8089
[9 empty] | 1.1791 | -0.034222 | 64.8428 |  |  |  | 8.7473 | -0.35889 | 116.8101
[9 empty] | 1.1791 | -0.035144 | 64.8426 |  |  |  | 8.7492 | -0.35889 | 116.8141
[9 empty] | 1.1791 | -0.035144 | 64.8405 |  |  |  | 8.7501 | -0.35797 | 116.8164
[9 empty] | 1.1792 | -0.035012 | 64.8434 |  |  |  | 8.7501 | -0.35889 | 116.8182
[9 empty] | 1.1791 | -0.034222 | 64.8443 |  |  |  | 8.7503 | -0.35922 | 116.82
[9 empty] | 1.1792 | -0.035012 | 64.8457 |  |  |  | 8.7507 | -0.35905 | 116.8212
[9 empty] | 1.1783 | -0.035012 | 64.8448 |  |  |  | 8.7519 | -0.35889 | 116.824
[9 empty] | 1.1794 | -0.035012 | 64.8468 |  |  |  | 8.7516 | -0.35905 | 116.8243
[9 empty] | 1.1792 | -0.035012 | 64.846 |  |  |  | 8.7516 | -0.35905 | 116.8256
[9 empty] | 1.1795 | -0.035671 | 64.8441 |  |  |  | 8.7523 | -0.35872 | 116.8384
[9 empty] | 1.1794 | -0.034881 | 64.8459 |  |  |  | 8.7529 | -0.35889 | 116.8434
[9 empty] | 1.1794 | -0.034881 | 64.8475 |  |  |  | 8.7525 | -0.35905 | 116.8425
[9 empty] | 1.1792 | -0.035012 | 64.8492 |  |  |  | 8.7529 | -0.35889 | 116.8411
[9 empty] | 1.1792 | -0.035012 | 64.8434 |  |  |  | 8.7529 | -0.35889 | 116.8396
[9 empty] | 1.1794 | -0.034881 | 64.8435 |  |  |  | 8.7525 | -0.35905 | 116.8344
[9 empty] | 1.1794 | -0.034881 | 64.8415 |  |  |  | 8.7543 | -0.35905 | 116.8476
[9 empty] | 1.1792 | -0.03409 | 64.8426 |  |  |  | 8.7538 | -0.35889 | 116.8502
[9 empty] | 1.1794 | -0.034881 | 64.8447 |  |  |  | 8.7543 | -0.35905 | 116.8511
[9 empty] | 1.1792 | -0.035012 | 64.8459 |  |  |  | 8.7543 | -0.35905 | 116.8506
[9 empty] | 1.1792 | -0.035012 | 64.8448 |  |  |  | 8.7565 | -0.35889 | 116.8509
[9 empty] | 1.18 | -0.034222 | 64.8472 |  |  |  | 8.7565 | -0.35889 | 116.8694
[9 empty] | 1.1791 | -0.034222 | 64.8476 |  |  |  | 8.7574 | -0.35889 | 116.8589
[9 empty] | 1.1791 | -0.035144 | 64.8484 |  |  |  | 8.758 | -0.35905 | 116.8582
[9 empty] | 1.1791 | -0.034222 | 64.8497 |  |  |  | 8.7587 | -0.35872 | 116.8573
[9 empty] | 1.1791 | -0.034222 | 64.8506 |  |  |  | 8.7574 | -0.35889 | 116.8625
[9 empty] | 1.1791 | -0.034222 | 64.8514 |  |  |  | 8.7574 | -0.35889 | 116.8627
[9 empty] | 1.1791 | -0.035144 | 64.8518 |  |  |  | 8.7593 | -0.35889 | 116.8667
[9 empty] | 1.18 | -0.033299 | 64.8524 |  |  |  | 8.7596 | -0.35872 | 116.8695
[9 empty] | 1.1791 | -0.034222 | 64.8521 |  |  |  | 8.7593 | -0.35889 | 116.8701
[9 empty] | 1.1792 | -0.035012 | 64.8523 |  |  |  | 8.7595 | -0.35922 | 116.8704
[9 empty] | 1.1794 | -0.034881 | 64.8523 |  |  |  | 8.7599 | -0.35813 | 116.8723
[9 empty] | 1.1791 | -0.035144 | 64.8528 |  |  |  | 8.7611 | -0.35889 | 116.8695
[9 empty] | 1.1801 | -0.035935 | 64.8505 |  |  |  | 8.7611 | -0.35889 | 116.8735
[9 empty] | 1.1801 | -0.035012 | 64.8507 |  |  |  | 8.762 | -0.35889 | 116.8753
[9 empty] | 1.1801 | -0.035012 | 64.8516 |  |  |  | 8.7635 | -0.35813 | 116.8774
[9 empty] | 1.1792 | -0.034881 | 64.8517 |  |  |  | 8.7644 | -0.35905 | 116.8779
[9 empty] | 1.1803 | -0.034881 | 64.8526 |  |  |  | 8.7648 | -0.35889 | 116.8717
[9 empty] | 1.1794 | -0.034881 | 64.8522 |  |  |  | 8.7654 | -0.35905 | 116.8755
[9 empty] | 1.1803 | -0.033958 | 64.8533 |  |  |  | 8.7666 | -0.35889 | 116.8797
[9 empty] | 1.1792 | -0.035012 | 64.8492 |  |  |  | 8.7654 | -0.35905 | 116.8834
[9 empty] | 1.1792 | -0.035012 | 64.8502 |  |  |  | 8.7663 | -0.35905 | 116.8851
[9 empty] | 1.1803 | -0.034881 | 64.85 |  |  |  | 8.7666 | -0.35889 | 116.885
[9 empty] | 1.1794 | -0.034881 | 64.8497 |  |  |  | 8.7663 | -0.35905 | 116.8909
[9 empty] | 1.1792 | -0.035012 | 64.8506 |  |  |  | 8.7676 | -0.35889 | 116.8927
[9 empty] | 1.1794 | -0.035803 | 64.8516 |  |  |  | 8.7676 | -0.35889 | 116.8997
[9 empty] | 1.1803 | -0.034881 | 64.8535 |  |  |  | 8.7676 | -0.35889 | 116.9011
[9 empty] | 1.1804 | -0.034749 | 64.854 |  |  |  | 8.7676 | -0.3598 | 116.894
[9 empty] | 1.1803 | -0.034881 | 64.8548 |  |  |  | 8.7685 | -0.35889 | 116.8938
[9 empty] | 1.1803 | -0.034881 | 64.8555 |  |  |  | 8.7685 | -0.35889 | 116.883
[9 empty] | 1.1803 | -0.034881 | 64.8557 |  |  |  | 8.7703 | -0.35889 | 116.8859
[9 empty] | 1.1803 | -0.034881 | 64.8558 |  |  |  | 8.7712 | -0.35889 | 116.8875
[9 empty] | 1.1803 | -0.034881 | 64.8562 |  |  |  | 8.7721 | -0.35889 | 116.9009
[9 empty] | 1.1803 | -0.034881 | 64.8566 |  |  |  | 8.7734 | -0.35872 | 116.9149
[9 empty] | 1.1794 | -0.033958 | 64.8564 |  |  |  | 8.7734 | -0.35872 | 116.9087
[9 empty] | 1.1811 | -0.035012 | 64.858 |  |  |  | 8.7721 | -0.35889 | 116.904
[9 empty] | 1.1794 | -0.035803 | 64.8568 |  |  |  | 8.7731 | -0.3598 | 116.9115
[9 empty] | 1.1803 | -0.035803 | 64.8576 |  |  |  | 8.774 | -0.35889 | 116.9085
[9 empty] | 1.1803 | -0.035803 | 64.8576 |  |  |  | 8.774 | -0.3598 | 116.9081
[9 empty] | 1.1803 | -0.034881 | 64.8573 |  |  |  | 8.774 | -0.35889 | 116.9189
[9 empty] | 1.1801 | -0.03409 | 64.8576 |  |  |  | 8.7718 | -0.35905 | 116.9203
[9 empty] | 1.1803 | -0.034881 | 64.8575 |  |  |  | 8.774 | -0.35889 | 116.9261
[9 empty] | 1.1803 | -0.033958 | 64.8572 |  |  |  | 8.774 | -0.35889 | 116.9267
[9 empty] | 1.1801 | -0.035012 | 64.8544 |  |  |  | 8.7749 | -0.35889 | 116.9365
[9 empty] | 1.1803 | -0.034881 | 64.8508 |  |  |  | 8.7736 | -0.35997 | 116.9401
[9 empty] | 1.1801 | -0.035012 | 64.8517 |  |  |  | 8.7755 | -0.35997 | 116.9329
[9 empty] | 1.1801 | -0.035935 | 64.8476 |  |  |  | 8.7758 | -0.3598 | 116.9348
[9 empty] | 1.1791 | -0.035144 | 64.8481 |  |  |  | 8.778 | -0.35872 | 116.9321
[9 empty] | 1.1792 | -0.03409 | 64.8496 |  |  |  | 8.7782 | -0.35889 | 116.9276
[9 empty] | 1.1803 | -0.034881 | 64.8515 |  |  |  | 8.7801 | -0.35997 | 116.9322
[9 empty] | 1.1801 | -0.035935 | 64.8522 |  |  |  | 8.7801 | -0.35905 | 116.9305
[9 empty] | 1.1811 | -0.035012 | 64.8512 |  |  |  | 8.7813 | -0.35889 | 116.9357
[9 empty] | 1.1811 | -0.035012 | 64.8521 |  |  |  | 8.7813 | -0.3598 | 116.9369
[9 empty] | 1.1811 | -0.035012 | 64.8532 |  |  |  | 8.781 | -0.35997 | 116.9191
[9 empty] | 1.1818 | -0.034222 | 64.8546 |  |  |  | 8.781 | -0.35905 | 116.9193
[9 empty] | 1.1809 | -0.036067 | 64.8503 |  |  |  | 8.7813 | -0.35889 | 116.922
[9 empty] | 1.1809 | -0.035144 | 64.8516 |  |  |  | 8.7823 | -0.36072 | 116.9546
[9 empty] | 1.182 | -0.035012 | 64.8533 |  |  |  | 8.7835 | -0.35964 | 116.9541
[9 empty] | 1.1812 | -0.034881 | 64.8537 |  |  |  | 8.7844 | -0.35964 | 116.9506
[9 empty] | 1.1812 | -0.034881 | 64.8539 |  |  |  | 8.7856 | -0.36181 | 116.952
[9 empty] | 1.1803 | -0.034881 | 64.8516 |  |  |  | 8.7863 | -0.35964 | 116.9416
[9 empty] | 1.1794 | -0.035803 | 64.8513 |  |  |  | 8.7859 | -0.3598 | 116.9417
[9 empty] | 1.1801 | -0.035012 | 64.8528 |  |  |  | 8.7863 | -0.35964 | 116.9411
[9 empty] | 1.1801 | -0.035012 | 64.8538 |  |  |  | 8.7863 | -0.35964 | 116.9319
[9 empty] | 1.1812 | -0.034881 | 64.8555 |  |  |  | 8.7881 | -0.35964 | 116.9266
[9 empty] | 1.1812 | -0.034881 | 64.8626 |  |  |  | 8.7885 | -0.36039 | 116.9316
[9 empty] | 1.1801 | -0.035012 | 64.8615 |  |  |  | 8.789 | -0.35964 | 116.9375
[9 empty] | 1.1812 | -0.033958 | 64.8621 |  |  |  | 8.7881 | -0.35964 | 116.9366
[9 empty] | 1.1812 | -0.033958 | 64.8619 |  |  |  | 8.7894 | -0.35947 | 116.9382
[9 empty] | 1.1812 | -0.033958 | 64.862 |  |  |  | 8.7887 | -0.3598 | 116.9232
[9 empty] | 1.1821 | -0.035803 | 64.8621 |  |  |  | 8.7887 | -0.36072 | 116.91
[9 empty] | 1.1821 | -0.034881 | 64.8621 |  |  |  | 8.7887 | -0.36072 | 116.9106
[9 empty] | 1.1801 | -0.035935 | 64.8603 |  |  |  | 8.7887 | -0.3598 | 116.9477
[9 empty] | 1.1811 | -0.035935 | 64.8612 |  |  |  | 8.7887 | -0.3598 | 116.9711
[9 empty] | 1.182 | -0.03409 | 64.8621 |  |  |  | 8.7887 | -0.3598 | 116.9682
[9 empty] | 1.1829 | -0.035012 | 64.8625 |  |  |  | 8.7887 | -0.3598 | 116.9675
[9 empty] | 1.182 | -0.035012 | 64.8618 |  |  |  | 8.7893 | -0.35997 | 116.9725
[9 empty] | 1.1829 | -0.035012 | 64.8621 |  |  |  | 8.7905 | -0.36072 | 116.9764
[9 empty] | 1.1829 | -0.035012 | 64.8623 |  |  |  | 8.7914 | -0.36072 | 116.9749
[9 empty] | 1.1821 | -0.035803 | 64.862 |  |  |  | 8.7929 | -0.35905 | 116.9762
[9 empty] | 1.1818 | -0.035144 | 64.8622 |  |  |  | 8.7924 | -0.36072 | 116.9692
[9 empty] | 1.1827 | -0.035144 | 64.8576 |  |  |  | 8.7933 | -0.36072 | 116.9673
[9 empty] | 1.1838 | -0.035012 | 64.86 |  |  |  | 8.7929 | -0.36089 | 116.951
[9 empty] | 1.1837 | -0.034222 | 64.8675 |  |  |  | 8.7938 | -0.36181 | 116.9309
[9 empty] | 1.1826 | -0.034353 | 64.8664 |  |  |  | 8.7933 | -0.36072 | 116.9293
[9 empty] | 1.1837 | -0.034222 | 64.8668 |  |  |  | 8.7936 | -0.36148 | 116.9415
[9 empty] | 1.184 | -0.033958 | 64.8664 |  |  |  | 8.7945 | -0.36148 | 116.9478
[9 empty] | 1.1838 | -0.035012 | 64.8656 |  |  |  | 8.7951 | -0.36072 | 116.9518
[9 empty] | 1.1837 | -0.034222 | 64.8651 |  |  |  | 8.7942 | -0.36072 | 116.9572
[9 empty] | 1.1818 | -0.034222 | 64.8646 |  |  |  | 8.7951 | -0.36164 | 116.9666
[9 empty] | 1.1837 | -0.03409 | 64.8706 |  |  |  | 8.7955 | -0.36148 | 116.971
[9 empty] | 1.1827 | -0.033299 | 64.873 |  |  |  | 8.7955 | -0.36056 | 116.98
[9 empty] | 1.1837 | -0.035144 | 64.8793 |  |  |  | 8.7951 | -0.36072 | 116.9753
[9 empty] | 1.1838 | -0.03409 | 64.8818 |  |  |  | 8.7955 | -0.36148 | 116.9666
[9 empty] | 1.1838 | -0.035012 | 64.8825 |  |  |  | 8.7957 | -0.36089 | 116.9496
[9 empty] | 1.1847 | -0.035012 | 64.8828 |  |  |  | 8.796 | -0.36072 | 116.9572
[9 empty] | 1.1837 | -0.034222 | 64.882 |  |  |  | 8.7966 | -0.36089 | 116.9591
[9 empty] | 1.1846 | -0.034222 | 64.8826 |  |  |  | 8.7957 | -0.36089 | 116.9598
[9 empty] | 1.1846 | -0.035144 | 64.884 |  |  |  | 8.7957 | -0.36181 | 116.9568
[9 empty] | 1.1846 | -0.035144 | 64.8846 |  |  |  | 8.7966 | -0.36089 | 116.9598
[9 empty] | 1.1846 | -0.034222 | 64.8851 |  |  |  | 8.7979 | -0.36164 | 116.9579
[9 empty] | 1.1846 | -0.035144 | 64.8819 |  |  |  | 8.7988 | -0.36072 | 116.957
[9 empty] | 1.1846 | -0.034222 | 64.8822 |  |  |  | 8.7988 | -0.36164 | 116.9531
[9 empty] | 1.1855 | -0.034222 | 64.8859 |  |  |  | 8.7979 | -0.36164 | 116.9542
[9 empty] | 1.1846 | -0.034222 | 64.8858 |  |  |  | 8.7975 | -0.36164 | 116.9526
[9 empty] | 1.1854 | -0.035276 | 64.8876 |  |  |  | 8.7997 | -0.36164 | 116.951
[9 empty] | 1.1846 | -0.035144 | 64.8817 |  |  |  | 8.8001 | -0.3624 | 116.9507
[9 empty] | 1.1846 | -0.035144 | 64.8831 |  |  |  | 8.8001 | -0.36148 | 116.953
[9 empty] | 1.1855 | -0.036067 | 64.8844 |  |  |  | 8.8006 | -0.36256 | 116.9326
[9 empty] | 1.1857 | -0.035012 | 64.8851 |  |  |  | 8.7997 | -0.36256 | 116.9285
[9 empty] | 1.1855 | -0.034222 | 64.8781 |  |  |  | 8.801 | -0.36148 | 116.9301
[9 empty] | 1.1846 | -0.035144 | 64.8749 |  |  |  | 8.8025 | -0.36256 | 116.9375
[9 empty] | 1.1855 | -0.034222 | 64.8756 |  |  |  | 8.8028 | -0.3624 | 116.9376
[9 empty] | 1.1855 | -0.034222 | 64.8759 |  |  |  | 8.8028 | -0.3624 | 116.9374
[9 empty] | 1.1864 | -0.035144 | 64.8779 |  |  |  | 8.8028 | -0.3624 | 116.9379
[9 empty] | 1.1855 | -0.034222 | 64.88 |  |  |  | 8.8025 | -0.36256 | 116.9369
[9 empty] | 1.1855 | -0.036067 | 64.8631 |  |  |  | 8.8028 | -0.3624 | 116.9516
[9 empty] | 1.1864 | -0.035144 | 64.8636 |  |  |  | 8.8037 | -0.3624 | 116.9531
[9 empty] | 1.1857 | -0.035012 | 64.8633 |  |  |  | 8.8037 | -0.36331 | 116.9548
[9 empty] | 1.1858 | -0.034881 | 64.8638 |  |  |  | 8.8028 | -0.3624 | 116.9505
[9 empty] | 1.1866 | -0.035012 | 64.8767 |  |  |  | 8.8037 | -0.36423 | 116.9569
[9 empty] | 1.1864 | -0.035144 | 64.8785 |  |  |  | 8.8037 | -0.36331 | 116.959
[9 empty] | 1.1857 | -0.035012 | 64.8791 |  |  |  | 8.8043 | -0.36348 | 116.9541
[9 empty] | 1.1864 | -0.036067 | 64.8779 |  |  |  | 8.8043 | -0.36256 | 116.953
[9 empty] | 1.1857 | -0.03409 | 64.8801 |  |  |  | 8.8052 | -0.36348 | 116.9524
[9 empty] | 1.1867 | -0.034881 | 64.881 |  |  |  | 8.8061 | -0.36348 | 116.9417
[9 empty] | 1.1857 | -0.035012 | 64.881 |  |  |  | 8.808 | -0.36348 | 116.9392
[9 empty] | 1.1867 | -0.034881 | 64.8868 |  |  |  | 8.808 | -0.36256 | 116.941
[9 empty] | 1.1867 | -0.034881 | 64.8891 |  |  |  | 8.8089 | -0.36256 | 116.954
[9 empty] | 1.1866 | -0.035935 | 64.8915 |  |  |  | 8.8085 | -0.36364 | 116.9625
[9 empty] | 1.1857 | -0.035012 | 64.8923 |  |  |  | 8.8107 | -0.36348 | 116.9682
[9 empty] | 1.1866 | -0.035012 | 64.8934 |  |  |  | 8.8107 | -0.36256 | 116.9798
[9 empty] | 1.1869 | -0.034749 | 64.8922 |  |  |  | 8.8104 | -0.36273 | 116.98
[9 empty] | 1.1866 | -0.035012 | 64.892 |  |  |  | 8.8116 | -0.36256 | 116.9828
[9 empty] | 1.1867 | -0.033958 | 64.8923 |  |  |  | 8.8104 | -0.36456 | 116.9728
[9 empty] | 1.1857 | -0.03409 | 64.8926 |  |  |  | 8.8116 | -0.36348 | 116.986
[9 empty] | 1.1864 | -0.035144 | 64.8944 |  |  |  | 8.8116 | -0.36348 | 116.9822
[9 empty] | 1.1866 | -0.035012 | 64.8951 |  |  |  | 8.8116 | -0.3644 | 116.9733
[9 empty] | 1.1864 | -0.035144 | 64.8952 |  |  |  | 8.8129 | -0.36331 | 116.9771
[9 empty] | 1.1874 | -0.035144 | 64.8961 |  |  |  | 8.8122 | -0.36364 | 116.9796
[9 empty] | 1.1855 | -0.035144 | 64.8955 |  |  |  | 8.8144 | -0.3644 | 116.9922
[9 empty] | 1.1864 | -0.035144 | 64.8941 |  |  |  | 8.8151 | -0.36407 | 116.9931
[9 empty] | 1.1864 | -0.035144 | 64.8952 |  |  |  | 8.8162 | -0.3644 | 116.9942
[9 empty] | 1.1855 | -0.035144 | 64.8949 |  |  |  | 8.8166 | -0.36423 | 116.9706
[9 empty] | 1.1854 | -0.035276 | 64.8954 |  |  |  | 8.8175 | -0.36423 | 116.9788
[9 empty] | 1.1866 | -0.035012 | 64.8965 |  |  |  | 8.8162 | -0.3644 | 116.9961
[9 empty] | 1.1866 | -0.035012 | 64.8965 |  |  |  | 8.8188 | -0.36315 | 117.0046
[9 empty] | 1.1857 | -0.035012 | 64.8971 |  |  |  | 8.8181 | -0.3644 | 117.0016
[9 empty] | 1.1864 | -0.035144 | 64.898 |  |  |  | 8.8184 | -0.36423 | 117.0079
[9 empty] | 1.1857 | -0.035935 | 64.8973 |  |  |  | 8.8181 | -0.36348 | 117.0063
[9 empty] | 1.1864 | -0.036067 | 64.8983 |  |  |  | 8.8177 | -0.36456 | 116.9956
[9 empty] | 1.1866 | -0.035012 | 64.8989 |  |  |  | 8.8168 | -0.36548 | 116.9948
[9 empty] | 1.1864 | -0.035144 | 64.8996 |  |  |  | 8.8177 | -0.36548 | 117.0026
[9 empty] | 1.1867 | -0.035803 | 64.9017 |  |  |  | 8.8186 | -0.36548 | 117.0203
[9 empty] | 1.1857 | -0.035012 | 64.9007 |  |  |  | 8.8186 | -0.36548 | 117.0173
[9 empty] | 1.1866 | -0.035012 | 64.9013 |  |  |  | 8.8174 | -0.36565 | 117.0181
[9 empty] | 1.1857 | -0.035935 | 64.9008 |  |  |  | 8.8201 | -0.36565 | 117.0231
[9 empty] | 1.1866 | -0.035012 | 64.9017 |  |  |  | 8.819 | -0.3644 | 117.0206
[9 empty] | 1.1866 | -0.035935 | 64.9021 |  |  |  | 8.8196 | -0.36548 | 117.0182
[9 empty] | 1.1877 | -0.035803 | 64.9029 |  |  |  | 8.8196 | -0.36548 | 117.0168
[9 empty] | 1.1866 | -0.035012 | 64.9024 |  |  |  | 8.8218 | -0.36532 | 117.0181
[9 empty] | 1.1864 | -0.035144 | 64.9023 |  |  |  | 8.8223 | -0.36548 | 117.0264
[9 empty] | 1.1864 | -0.036067 | 64.9019 |  |  |  | 8.8236 | -0.36532 | 117.0313
[9 empty] | 1.1863 | -0.034353 | 64.8965 |  |  |  | 8.8242 | -0.3664 | 117.0262
[9 empty] | 1.1863 | -0.035276 | 64.8988 |  |  |  | 8.8242 | -0.3664 | 117.05
[9 empty] | 1.1864 | -0.035144 | 64.8981 |  |  |  | 8.8245 | -0.36532 | 117.0281
[9 empty] | 1.1864 | -0.034222 | 64.8929 |  |  |  | 8.8245 | -0.36624 | 117.0331
[9 empty] | 1.1864 | -0.035144 | 64.8995 |  |  |  | 8.8245 | -0.36624 | 117.0607
[9 empty] | 1.1864 | -0.036067 | 64.9078 |  |  |  | 8.8258 | -0.36607 | 117.0511
[9 empty] | 1.1866 | -0.035012 | 64.9069 |  |  |  | 8.8258 | -0.36607 | 117.0584
[9 empty] | 1.1866 | -0.035012 | 64.9068 |  |  |  | 8.8254 | -0.36624 | 117.0704
[9 empty] | 1.1866 | -0.035012 | 64.9066 |  |  |  | 8.8254 | -0.36624 | 117.0737
[9 empty] | 1.1866 | -0.035012 | 64.9156 |  |  |  | 8.8267 | -0.36607 | 117.08
[9 empty] | 1.1877 | -0.034881 | 64.9176 |  |  |  | 8.8267 | -0.36607 | 117.0735
[9 empty] | 1.1866 | -0.035012 | 64.9228 |  |  |  | 8.8282 | -0.36624 | 117.0778
[9 empty] | 1.1867 | -0.034881 | 64.9245 |  |  |  | 8.8291 | -0.36624 | 117.0861
[9 empty] | 1.1867 | -0.035803 | 64.927 |  |  |  | 8.8304 | -0.36607 | 117.0867
[9 empty] | 1.1867 | -0.034881 | 64.93 |  |  |  | 8.8295 | -0.36607 | 117.0817
[9 empty] | 1.1864 | -0.035144 | 64.9244 |  |  |  | 8.8316 | -0.36591 | 117.0943
[9 empty] | 1.1866 | -0.035935 | 64.927 |  |  |  | 8.8313 | -0.36607 | 117.0969
[9 empty] | 1.1866 | -0.035012 | 64.931 |  |  |  | 8.83 | -0.36624 | 117.103
[9 empty] | 1.1864 | -0.036067 | 64.9318 |  |  |  | 8.8322 | -0.36607 | 117.0949
[9 empty] | 1.1864 | -0.035144 | 64.9314 |  |  |  | 8.8331 | -0.36607 | 117.0999
[9 empty] | 1.1864 | -0.034222 | 64.9234 |  |  |  | 8.8331 | -0.36607 | 117.1002
[9 empty] | 1.1863 | -0.036198 | 64.9237 |  |  |  | 8.8319 | -0.36624 | 117.091
[9 empty] | 1.1875 | -0.035012 | 64.9288 |  |  |  | 8.8315 | -0.3664 | 117.0919
[9 empty] | 1.1877 | -0.035803 | 64.9241 |  |  |  | 8.8344 | -0.36591 | 117.0895
[9 empty] | 1.1866 | -0.035012 | 64.9218 |  |  |  | 8.8346 | -0.36624 | 117.1085
[9 empty] | 1.1875 | -0.035935 | 64.9231 |  |  |  | 8.8346 | -0.36624 | 117.1167
[9 empty] | 1.1864 | -0.035144 | 64.9233 |  |  |  | 8.8359 | -0.36607 | 117.1358
[9 empty] | 1.1875 | -0.035935 | 64.927 |  |  |  | 8.837 | -0.3664 | 117.1364
[9 empty] | 1.1875 | -0.035935 | 64.929 |  |  |  | 8.8365 | -0.36624 | 117.1226
[9 empty] | 1.1875 | -0.035012 | 64.926 |  |  |  | 8.8374 | -0.36624 | 117.1128
[9 empty] | 1.1884 | -0.035012 | 64.9395 |  |  |  | 8.8379 | -0.3664 | 117.1057
[9 empty] | 1.1875 | -0.035012 | 64.944 |  |  |  | 8.8383 | -0.36624 | 117.0969
[9 empty] | 1.1874 | -0.036067 | 64.9372 |  |  |  | 8.8392 | -0.36624 | 117.1214
[9 empty] | 1.1883 | -0.036067 | 64.9434 |  |  |  | 8.8392 | -0.36624 | 117.1245
[9 empty] | 1.1874 | -0.035144 | 64.9494 |  |  |  | 8.8383 | -0.36624 | 117.1248
[9 empty] | 1.1881 | -0.037121 | 64.9495 |  |  |  | 8.8389 | -0.3664 | 117.1219
[9 empty] | 1.1883 | -0.035144 | 64.9596 |  |  |  | 8.8392 | -0.36624 | 117.103
[9 empty] | 1.1883 | -0.036067 | 64.9623 |  |  |  | 8.8398 | -0.3664 | 117.1053
[9 empty] | 1.1884 | -0.035935 | 64.9546 |  |  |  | 8.8398 | -0.3664 | 117.0855
[9 empty] | 1.1883 | -0.035144 | 64.9608 |  |  |  | 8.8398 | -0.3664 | 117.0911
[9 empty] | 1.189 | -0.035276 | 64.9741 |  |  |  | 8.8398 | -0.3664 | 117.0958
[9 empty] | 1.1894 | -0.035935 | 64.9773 |  |  |  | 8.8392 | -0.36624 | 117.0963
[9 empty] | 1.1886 | -0.034881 | 64.9782 |  |  |  | 8.8401 | -0.36624 | 117.0999
[9 empty] | 1.1894 | -0.035012 | 64.9785 |  |  |  | 8.8398 | -0.3664 | 117.0992
[9 empty] | 1.1912 | -0.035935 | 64.9802 |  |  |  | 8.8401 | -0.36532 | 117.0953
[9 empty] | 1.1895 | -0.034881 | 64.9802 |  |  |  | 8.8398 | -0.3664 | 117.0964
[9 empty] | 1.1903 | -0.035935 | 64.9821 |  |  |  | 8.8407 | -0.3664 | 117.0966
[9 empty] | 1.1903 | -0.035935 | 64.983 |  |  |  | 8.8416 | -0.36732 | 117.1038
[9 empty] | 1.189 | -0.036198 | 64.9837 |  |  |  | 8.842 | -0.36624 | 117.1041
[9 empty] | 1.1901 | -0.035144 | 64.9825 |  |  |  | 8.842 | -0.36624 | 117.1241
[9 empty] | 1.1918 | -0.036198 | 64.9846 |  |  |  | 8.842 | -0.36624 | 117.1325
[9 empty] | 1.1909 | -0.035276 | 64.9986 |  |  |  | 8.8438 | -0.36624 | 117.1308
[9 empty] | 1.191 | -0.035144 | 65.0026 |  |  |  | 8.8438 | -0.36624 | 117.1293
[9 empty] | 1.1918 | -0.034353 | 65.0063 |  |  |  | 8.8447 | -0.36624 | 117.1314
[9 empty] | 1.192 | -0.036067 | 65.0038 |  |  |  | 8.8466 | -0.36715 | 117.102
[9 empty] | 1.1929 | -0.035144 | 64.9904 |  |  |  | 8.8447 | -0.36715 | 117.0953
[9 empty] | 1.1921 | -0.035012 | 64.9908 |  |  |  | 8.8466 | -0.36624 | 117.1049
[9 empty] | 1.1929 | -0.035144 | 64.9909 |  |  |  | 8.8456 | -0.36715 | 117.1103
[9 empty] | 1.193 | -0.035935 | 64.9909 |  |  |  | 8.8466 | -0.36624 | 117.1069
[9 empty] | 1.193 | -0.035012 | 64.992 |  |  |  | 8.8473 | -0.36591 | 117.1242
[9 empty] | 1.194 | -0.035012 | 65.0101 |  |  |  | 8.8466 | -0.36624 | 117.1322
[9 empty] | 1.1929 | -0.036067 | 65.0107 |  |  |  | 8.8466 | -0.36624 | 117.1411
[9 empty] | 1.1929 | -0.035144 | 65.0172 |  |  |  | 8.8478 | -0.36607 | 117.1429
[9 empty] | 1.193 | -0.035935 | 65.0203 |  |  |  | 8.8473 | -0.36591 | 117.1445
[9 empty] | 1.1938 | -0.036989 | 65.0175 |  |  |  | 8.8478 | -0.36607 | 117.1413
[9 empty] | 1.193 | -0.035012 | 65.018 |  |  |  | 8.8475 | -0.36624 | 117.1447
[9 empty] | 1.1929 | -0.035144 | 65.0076 |  |  |  | 8.8478 | -0.36607 | 117.1561
[9 empty] | 1.1927 | -0.036198 | 65.0053 |  |  |  | 8.8478 | -0.36607 | 117.1617
[9 empty] | 1.1938 | -0.035144 | 65.005 |  |  |  | 8.8478 | -0.36607 | 117.1546
[9 empty] | 1.194 | -0.035935 | 65.0112 |  |  |  | 8.8484 | -0.36624 | 117.1564
[9 empty] | 1.1938 | -0.035144 | 65.0172 |  |  |  | 8.8484 | -0.36624 | 117.1519
[9 empty] | 1.1938 | -0.035144 | 65.0186 |  |  |  | 8.8493 | -0.36624 | 117.1499
[9 empty] | 1.193 | -0.035935 | 65.0208 |  |  |  | 8.8502 | -0.36624 | 117.1545
[9 empty] | 1.1929 | -0.035144 | 65.0379 |  |  |  | 8.8512 | -0.36624 | 117.1582
[9 empty] | 1.1929 | -0.035144 | 65.0381 |  |  |  | 8.8521 | -0.36624 | 117.1617
[9 empty] | 1.1938 | -0.036067 | 65.0514 |  |  |  | 8.8533 | -0.36607 | 117.1642
[9 empty] | 1.1929 | -0.035144 | 65.0453 |  |  |  | 8.8536 | -0.3664 | 117.1654
[9 empty] | 1.193 | -0.035935 | 65.0521 |  |  |  | 8.8548 | -0.36624 | 117.1676
[9 empty] | 1.1941 | -0.034881 | 65.0546 |  |  |  | 8.8536 | -0.3664 | 117.1663
[9 empty] | 1.1941 | -0.035803 | 65.0543 |  |  |  | 8.8548 | -0.36624 | 117.1566
[9 empty] | 1.1932 | -0.035012 | 65.0557 |  |  |  | 8.8548 | -0.36624 | 117.1544
[9 empty] | 1.194 | -0.035012 | 65.0575 |  |  |  | 8.8552 | -0.36607 | 117.1562
[9 empty] | 1.1938 | -0.035144 | 65.055 |  |  |  | 8.8548 | -0.36624 | 117.1578
[9 empty] | 1.1938 | -0.035144 | 65.0659 |  |  |  | 8.8552 | -0.36607 | 117.1613
[9 empty] | 1.194 | -0.035935 | 65.0651 |  |  |  | 8.8552 | -0.36515 | 117.1637
[9 empty] | 1.193 | -0.035012 | 65.0743 |  |  |  | 8.8552 | -0.36607 | 117.1659
[9 empty] | 1.194 | -0.036857 | 65.0865 |  |  |  | 8.8552 | -0.36607 | 117.1446
[9 empty] | 1.1929 | -0.034222 | 65.0833 |  |  |  | 8.8557 | -0.36715 | 117.1511
[9 empty] | 1.1929 | -0.036067 | 65.0882 |  |  |  | 8.8548 | -0.36624 | 117.153
[9 empty] | 1.1938 | -0.035144 | 65.0858 |  |  |  | 8.8557 | -0.36624 | 117.1669
[9 empty] | 1.1937 | -0.035276 | 65.0843 |  |  |  | 8.8552 | -0.36607 | 117.1669
[9 empty] | 1.1946 | -0.035276 | 65.0797 |  |  |  | 8.8561 | -0.36607 | 117.1737
[9 empty] | 1.1937 | -0.036198 | 65.0809 |  |  |  | 8.8561 | -0.36607 | 117.1742
[9 empty] | 1.1937 | -0.035276 | 65.0844 |  |  |  | 8.8561 | -0.36607 | 117.1761
[9 empty] | 1.1938 | -0.035144 | 65.0856 |  |  |  | 8.8561 | -0.36883 | 117.1828
[9 empty] | 1.1937 | -0.036198 | 65.0923 |  |  |  | 8.8561 | -0.36591 | 117.1746
[9 empty] | 1.1937 | -0.035276 | 65.0903 |  |  |  | 8.8567 | -0.36624 | 117.1755
[9 empty] | 1.1937 | -0.035276 | 65.0951 |  |  |  | 8.8567 | -0.36715 | 117.1788
[9 empty] | 1.1938 | -0.035144 | 65.0964 |  |  |  | 8.8579 | -0.36699 | 117.1801
[9 empty] | 1.194 | -0.035012 | 65.1002 |  |  |  | 8.8579 | -0.36607 | 117.1796
[9 empty] | 1.1929 | -0.035144 | 65.0967 |  |  |  | 8.8576 | -0.36715 | 117.1717
[9 empty] | 1.194 | -0.035012 | 65.1007 |  |  |  | 8.8579 | -0.36607 | 117.173
[9 empty] | 1.1938 | -0.035144 | 65.0977 |  |  |  | 8.8589 | -0.36715 | 117.176
[9 empty] | 1.194 | -0.035935 | 65.0972 |  |  |  | 8.8585 | -0.36715 | 117.1713
[9 empty] | 1.194 | -0.035012 | 65.1019 |  |  |  | 8.8585 | -0.36624 | 117.1707
[9 empty] | 1.194 | -0.035012 | 65.1046 |  |  |  | 8.8607 | -0.36699 | 117.1869
[9 empty] | 1.195 | -0.034881 | 65.1064 |  |  |  | 8.86 | -0.36732 | 117.1853
[9 empty] | 1.1949 | -0.035935 | 65.1104 |  |  |  | 8.8603 | -0.36715 | 117.1863
[9 empty] | 1.194 | -0.035935 | 65.1245 |  |  |  | 8.8609 | -0.3664 | 117.1862
[9 empty] | 1.194 | -0.035012 | 65.1293 |  |  |  | 8.8613 | -0.36624 | 117.1857
[9 empty] | 1.1938 | -0.035144 | 65.1362 |  |  |  | 8.8609 | -0.36732 | 117.1607
[9 empty] | 1.1938 | -0.036067 | 65.1389 |  |  |  | 8.8618 | -0.3664 | 117.1654
[9 empty] | 1.194 | -0.035935 | 65.1432 |  |  |  | 8.8613 | -0.36624 | 117.1686
[9 empty] | 1.1947 | -0.036989 | 65.1366 |  |  |  | 8.8618 | -0.3664 | 117.1718
[9 empty] | 1.194 | -0.035012 | 65.1384 |  |  |  | 8.8618 | -0.3664 | 117.1757
[9 empty] | 1.194 | -0.035012 | 65.1445 |  |  |  | 8.8618 | -0.36732 | 117.1768
[9 empty] | 1.1947 | -0.035144 | 65.1473 |  |  |  | 8.8618 | -0.3664 | 117.1768
[9 empty] | 1.1946 | -0.035276 | 65.1311 |  |  |  | 8.8618 | -0.36732 | 117.1735
[9 empty] | 1.1946 | -0.036198 | 65.1331 |  |  |  | 8.8618 | -0.3664 | 117.1545
[9 empty] | 1.1947 | -0.036067 | 65.1332 |  |  |  | 8.8622 | -0.36624 | 117.161
[9 empty] | 1.1957 | -0.035144 | 65.1398 |  |  |  | 8.8625 | -0.36607 | 117.1641
[9 empty] | 1.1946 | -0.035276 | 65.1498 |  |  |  | 8.8622 | -0.36624 | 117.1803
[9 empty] | 1.1955 | -0.035276 | 65.1626 |  |  |  | 8.8622 | -0.36624 | 117.1804
[9 empty] | 1.1957 | -0.035144 | 65.165 |  |  |  | 8.8631 | -0.36624 | 117.1753
[9 empty] | 1.1946 | -0.036198 | 65.1509 |  |  |  | 8.8634 | -0.36607 | 117.168
[9 empty] | 1.1955 | -0.036198 | 65.1449 |  |  |  | 8.8638 | -0.36682 | 117.1677
[9 empty] | 1.1966 | -0.036067 | 65.1463 |  |  |  | 8.8644 | -0.36699 | 117.1688
[9 empty] | 1.1957 | -0.036067 | 65.1485 |  |  |  | 8.864 | -0.36624 | 117.169
[9 empty] | 1.1955 | -0.036198 | 65.151 |  |  |  | 8.8653 | -0.36699 | 117.1764
[9 empty] | 1.1957 | -0.035144 | 65.1512 |  |  |  | 8.8653 | -0.36699 | 117.1754
[9 empty] | 1.1955 | -0.035276 | 65.1468 |  |  |  | 8.8659 | -0.36624 | 117.177
[9 empty] | 1.1946 | -0.036198 | 65.1479 |  |  |  | 8.8668 | -0.36715 | 117.1805
[9 empty] | 1.1957 | -0.035144 | 65.1536 |  |  |  | 8.8677 | -0.36715 | 117.1818
[9 empty] | 1.1957 | -0.03409 | 65.1543 |  |  |  | 8.8677 | -0.36715 | 117.1983
[9 empty] | 1.1957 | -0.035144 | 65.1559 |  |  |  | 8.8686 | -0.36624 | 117.1758
[9 empty] | 1.1964 | -0.035276 | 65.1517 |  |  |  | 8.8695 | -0.36715 | 117.1601
[9 empty] | 1.1966 | -0.035144 | 65.1528 |  |  |  | 8.8695 | -0.36715 | 117.1588
[9 empty] | 1.1957 | -0.036067 | 65.1534 |  |  |  | 8.8692 | -0.3664 | 117.1684
[9 empty] | 1.1966 | -0.036067 | 65.1543 |  |  |  | 8.8695 | -0.36715 | 117.1692
[9 empty] | 1.196 | -0.035803 | 65.1557 |  |  |  | 8.8695 | -0.36624 | 117.1757
[9 empty] | 1.1957 | -0.036067 | 65.1567 |  |  |  | 8.8704 | -0.36624 | 117.1828
[9 empty] | 1.1966 | -0.035144 | 65.1584 |  |  |  | 8.8704 | -0.36624 | 117.1829
[9 empty] | 1.1967 | -0.035935 | 65.159 |  |  |  | 8.8695 | -0.36715 | 117.1824
[9 empty] | 1.1967 | -0.035935 | 65.1596 |  |  |  | 8.871 | -0.3664 | 117.1851
[9 empty] | 1.1967 | -0.035012 | 65.1604 |  |  |  | 8.871 | -0.3664 | 117.177
[9 empty] | 1.1967 | -0.035012 | 65.1622 |  |  |  | 8.8728 | -0.36732 | 117.1752
[9 empty] | 1.1966 | -0.036067 | 65.1622 |  |  |  | 8.8728 | -0.3664 | 117.148
[9 empty] | 1.1958 | -0.036857 | 65.1622 |  |  |  | 8.8738 | -0.3664 | 117.1472
[9 empty] | 1.1969 | -0.035803 | 65.1773 |  |  |  | 8.8741 | -0.36624 | 117.1479
[9 empty] | 1.1967 | -0.035935 | 65.177 |  |  |  | 8.875 | -0.36624 | 117.1433
[9 empty] | 1.1967 | -0.035012 | 65.1782 |  |  |  | 8.875 | -0.36624 | 117.1245
[9 empty] | 1.1975 | -0.035144 | 65.1775 |  |  |  | 8.875 | -0.36715 | 117.1102
[9 empty] | 1.1978 | -0.035935 | 65.1837 |  |  |  | 8.8765 | -0.36732 | 117.1128
[9 empty] | 1.1967 | -0.035935 | 65.189 |  |  |  | 8.876 | -0.36624 | 117.1125
[9 empty] | 1.1966 | -0.035144 | 65.1811 |  |  |  | 8.8762 | -0.36656 | 117.1128
[9 empty] | 1.1977 | -0.035935 | 65.1812 |  |  |  | 8.8769 | -0.36715 | 117.1139
[9 empty] | 1.1978 | -0.035803 | 65.1792 |  |  |  | 8.8769 | -0.36715 | 117.1252
[9 empty] | 1.1977 | -0.035935 | 65.1802 |  |  |  | 8.8765 | -0.3664 | 117.1206
[9 empty] | 1.1977 | -0.035012 | 65.1868 |  |  |  | 8.8765 | -0.36732 | 117.1203
[9 empty] | 1.1986 | -0.035935 | 65.1906 |  |  |  | 8.8772 | -0.36699 | 117.0894
[9 empty] | 1.1975 | -0.035144 | 65.1928 |  |  |  | 8.8787 | -0.36715 | 117.0886
[9 empty] | 1.1977 | -0.035012 | 65.193 |  |  |  | 8.8781 | -0.36607 | 117.0889
[9 empty] | 1.1969 | -0.035803 | 65.1903 |  |  |  | 8.8778 | -0.36715 | 117.1046
[9 empty] | 1.1966 | -0.036067 | 65.189 |  |  |  | 8.8805 | -0.36715 | 117.1086
[9 empty] | 1.1984 | -0.036067 | 65.17 |  |  |  | 8.8818 | -0.36699 | 117.1112
[9 empty] | 1.1975 | -0.036067 | 65.1742 |  |  |  | 8.8822 | -0.36699 | 117.1119
[9 empty] | 1.1977 | -0.035012 | 65.1815 |  |  |  | 8.8815 | -0.36715 | 117.1105
[9 empty] | 1.1987 | -0.034881 | 65.1882 |  |  |  | 8.8824 | -0.36715 | 117.1131
[9 empty] | 1.1986 | -0.035012 | 65.1924 |  |  |  | 8.8833 | -0.36715 | 117.1152
[9 empty] | 1.1986 | -0.035012 | 65.1925 |  |  |  | 8.8833 | -0.36624 | 117.1032
[9 empty] | 1.1967 | -0.036857 | 65.1942 |  |  |  | 8.8844 | -0.36666 | 117.0826
[9 empty] | 1.1984 | -0.036067 | 65.197 |  |  |  | 8.8842 | -0.36715 | 117.0887
[9 empty] | 1.1993 | -0.035144 | 65.1983 |  |  |  | 8.8846 | -0.36607 | 117.0876
[9 empty] | 1.2004 | -0.034881 | 65.2002 |  |  |  | 8.8851 | -0.36624 | 117.0945
[9 empty] | 1.1986 | -0.035012 | 65.2004 |  |  |  | 8.8864 | -0.36699 | 117.0895
[9 empty] | 1.1995 | -0.035935 | 65.202 |  |  |  | 8.8861 | -0.3664 | 117.0763
[9 empty] | 1.1975 | -0.036067 | 65.201 |  |  |  | 8.8861 | -0.36715 | 117.0757
[9 empty] | 1.1995 | -0.035012 | 65.203 |  |  |  | 8.8879 | -0.36624 | 117.0731
[9 empty] | 1.1993 | -0.035144 | 65.2033 |  |  |  | 8.8897 | -0.36624 | 117.0702
[9 empty] | 1.1986 | -0.035935 | 65.2035 |  |  |  | 8.8907 | -0.36624 | 117.0685
[9 empty] | 1.1997 | -0.035803 | 65.2046 |  |  |  | 8.891 | -0.36699 | 117.0669
[9 empty] | 1.1993 | -0.036067 | 65.2046 |  |  |  | 8.8912 | -0.36732 | 117.0642
[9 empty] | 1.1987 | -0.034881 | 65.2043 |  |  |  | 8.8916 | -0.36624 | 117.0631
[9 empty] | 1.1993 | -0.035144 | 65.2048 |  |  |  | 8.8912 | -0.36732 | 117.0589
[9 empty] | 1.1995 | -0.035012 | 65.2023 |  |  |  | 8.8921 | -0.36732 | 117.0561
[9 empty] | 1.2003 | -0.036067 | 65.2029 |  |  |  | 8.8912 | -0.36732 | 117.0534
[9 empty] | 1.1992 | -0.036198 | 65.2028 |  |  |  | 8.8931 | -0.36732 | 117.0543
[9 empty] | 1.1992 | -0.035276 | 65.1995 |  |  |  | 8.8934 | -0.36715 | 117.054
[9 empty] | 1.1993 | -0.036067 | 65.1994 |  |  |  | 8.8965 | -0.36699 | 117.057
[9 empty] | 1.2001 | -0.035276 | 65.197 |  |  |  | 8.8967 | -0.36824 | 117.0563
[9 empty] | 1.201 | -0.035276 | 65.199 |  |  |  | 8.8971 | -0.36715 | 117.041
[9 empty] | 1.1993 | -0.035144 | 65.1972 |  |  |  | 8.898 | -0.36624 | 117.0366
[9 empty] | 1.2012 | -0.034222 | 65.1977 |  |  |  | 8.8976 | -0.36824 | 117.0351
[9 empty] | 1.2001 | -0.036198 | 65.1993 |  |  |  | 8.8976 | -0.36732 | 117.041
[9 empty] | 1.2001 | -0.035276 | 65.2036 |  |  |  | 8.8989 | -0.36807 | 117.0387
[9 empty] | 1.201 | -0.035276 | 65.2084 |  |  |  | 8.898 | -0.36715 | 117.0317
[9 empty] | 1.2001 | -0.035276 | 65.2169 |  |  |  | 8.8986 | -0.3664 | 117.0297
[9 empty] | 1.201 | -0.035276 | 65.2175 |  |  |  | 8.8986 | -0.36732 | 117.0269
[9 empty] | 1.2001 | -0.035276 | 65.2169 |  |  |  | 8.8998 | -0.36624 | 117.0187
[9 empty] | 1.2012 | -0.035144 | 65.2181 |  |  |  | 8.9008 | -0.36624 | 117.0197
[9 empty] | 1.201 | -0.036198 | 65.2203 |  |  |  | 8.902 | -0.36699 | 117.0215
[9 empty] | 1.2003 | -0.036067 | 65.2286 |  |  |  | 8.9008 | -0.36807 | 117.0192
[9 empty] | 1.2012 | -0.035144 | 65.2289 |  |  |  | 8.9008 | -0.36807 | 117.0191
[9 empty] | 1.2001 | -0.036198 | 65.2289 |  |  |  | 8.902 | -0.36699 | 117.0197
[9 empty] | 1.2012 | -0.035144 | 65.2298 |  |  |  | 8.9024 | -0.36682 | 117.0198
[9 empty] | 1.2001 | -0.035276 | 65.233 |  |  |  | 8.9039 | -0.36699 | 117.0219
[9 empty] | 1.2012 | -0.035144 | 65.2376 |  |  |  | 8.9035 | -0.36715 | 117.0215
[9 empty] | 1.2004 | -0.035935 | 65.2388 |  |  |  | 8.9035 | -0.36715 | 117.0209
[9 empty] | 1.2012 | -0.036067 | 65.24 |  |  |  | 8.9048 | -0.36791 | 117.0227
[9 empty] | 1.2012 | -0.035144 | 65.2403 |  |  |  | 8.9054 | -0.36715 | 117.0235
[9 empty] | 1.2004 | -0.035935 | 65.2448 |  |  |  | 8.9059 | -0.36732 | 117.024
[9 empty] | 1.2013 | -0.035935 | 65.2458 |  |  |  | 8.9063 | -0.36807 | 117.0243
[9 empty] | 1.201 | -0.034353 | 65.2455 |  |  |  | 8.9059 | -0.36732 | 117.0236
[9 empty] | 1.2013 | -0.035935 | 65.2423 |  |  |  | 8.9059 | -0.36732 | 117.0238
[9 empty] | 1.2012 | -0.035144 | 65.2415 |  |  |  | 8.9059 | -0.36824 | 117.0189
[9 empty] | 1.2013 | -0.035012 | 65.2406 |  |  |  | 8.9063 | -0.36715 | 117.0057
[9 empty] | 1.2013 | -0.035012 | 65.2353 |  |  |  | 8.9057 | -0.36699 | 117.0068
[9 empty] | 1.2013 | -0.035012 | 65.2233 |  |  |  | 8.9063 | -0.36715 | 117.0081
[9 empty] | 1.2012 | -0.036067 | 65.2259 |  |  |  | 8.9063 | -0.36807 | 116.9877
[9 empty] | 1.201 | -0.035276 | 65.2251 |  |  |  | 8.9066 | -0.36699 | 116.9982
[9 empty] | 1.2012 | -0.035144 | 65.2286 |  |  |  | 8.9066 | -0.36699 | 117.0033
[9 empty] | 1.2013 | -0.035935 | 65.2334 |  |  |  | 8.9075 | -0.36699 | 117.0098
[9 empty] | 1.2013 | -0.035012 | 65.2355 |  |  |  | 8.9063 | -0.36807 | 117.0086
[9 empty] | 1.2004 | -0.035935 | 65.2421 |  |  |  | 8.9075 | -0.36791 | 117.0111
[9 empty] | 1.2015 | -0.034881 | 65.2478 |  |  |  | 8.9075 | -0.36791 | 117.0142
[9 empty] | 1.2013 | -0.035935 | 65.2515 |  |  |  | 8.9081 | -0.36807 | 117.0154
[9 empty] | 1.2012 | -0.035144 | 65.2511 |  |  |  | 8.9085 | -0.36699 | 117.0142
[9 empty] | 1.2003 | -0.035144 | 65.2583 |  |  |  | 8.9085 | -0.36791 | 117.0201
[9 empty] | 1.2012 | -0.035144 | 65.2569 |  |  |  | 8.9099 | -0.36807 | 117.0227
[9 empty] | 1.2013 | -0.035935 | 65.2648 |  |  |  | 8.9109 | -0.36715 | 117.0244
[9 empty] | 1.2023 | -0.035012 | 65.2776 |  |  |  | 8.9109 | -0.36715 | 117.0247
[9 empty] | 1.2012 | -0.035144 | 65.2788 |  |  |  | 8.9136 | -0.36715 | 117.0226
[9 empty] | 1.201 | -0.036198 | 65.2801 |  |  |  | 8.9142 | -0.36732 | 117.0189
[9 empty] | 1.2012 | -0.035144 | 65.2681 |  |  |  | 8.9142 | -0.36732 | 117.0164
[9 empty] | 1.2021 | -0.036067 | 65.269 |  |  |  | 8.9142 | -0.36732 | 117.0147
[9 empty] | 1.2021 | -0.035144 | 65.2684 |  |  |  | 8.9151 | -0.36824 | 117.0167
[9 empty] | 1.2012 | -0.035144 | 65.2697 |  |  |  | 8.916 | -0.36916 | 117.021
[9 empty] | 1.202 | -0.035276 | 65.2705 |  |  |  | 8.916 | -0.36824 | 117.0215
[9 empty] | 1.201 | -0.037121 | 65.2718 |  |  |  | 8.9182 | -0.36732 | 117.0179
[9 empty] | 1.201 | -0.034353 | 65.273 |  |  |  | 8.9191 | -0.36807 | 117.0163
[9 empty] | 1.2018 | -0.035408 | 65.2842 |  |  |  | 8.9197 | -0.36824 | 117.017
[9 empty] | 1.203 | -0.035144 | 65.2858 |  |  |  | 8.9197 | -0.36824 | 117.0127
[9 empty] | 1.2021 | -0.036989 | 65.2905 |  |  |  | 8.9197 | -0.36807 | 116.9989
[9 empty] | 1.2021 | -0.036067 | 65.2832 |  |  |  | 8.9213 | -0.36699 | 117.0014
[9 empty] | 1.202 | -0.035276 | 65.2767 |  |  |  | 8.92 | -0.36807 | 117.0013
[9 empty] | 1.202 | -0.035276 | 65.2731 |  |  |  | 8.9213 | -0.36699 | 117.0037
[9 empty] | 1.202 | -0.035276 | 65.2749 |  |  |  | 8.9213 | -0.36791 | 117.0143
[9 empty] | 1.2018 | -0.035408 | 65.2774 |  |  |  | 8.921 | -0.36807 | 117.0165
[9 empty] | 1.201 | -0.035276 | 65.278 |  |  |  | 8.9222 | -0.36791 | 117.0195
[9 empty] | 1.202 | -0.034353 | 65.2763 |  |  |  | 8.9222 | -0.36699 | 117.0174
[9 empty] | 1.202 | -0.035276 | 65.2777 |  |  |  | 8.9232 | -0.36791 | 117.0186
[9 empty] | 1.2029 | -0.035276 | 65.2881 |  |  |  | 8.9228 | -0.36899 | 117.0165
[9 empty] | 1.2018 | -0.035408 | 65.2808 |  |  |  | 8.9237 | -0.36715 | 117.0168
[9 empty] | 1.2029 | -0.035276 | 65.2944 |  |  |  | 8.9235 | -0.36774 | 117.0165
[9 empty] | 1.202 | -0.035276 | 65.3 |  |  |  | 8.9237 | -0.36991 | 117.0168
[9 empty] | 1.2029 | -0.036198 | 65.3002 |  |  |  | 8.9237 | -0.36899 | 117.0159
[9 empty] | 1.2036 | -0.035408 | 65.2882 |  |  |  | 8.9246 | -0.36715 | 117.016
[9 empty] | 1.2047 | -0.035276 | 65.2893 |  |  |  | 8.9256 | -0.36899 | 117.0165
[9 empty] | 1.2038 | -0.035276 | 65.2922 |  |  |  | 8.9252 | -0.36916 | 117.0146
[9 empty] | 1.2047 | -0.035276 | 65.2979 |  |  |  | 8.9274 | -0.36899 | 117.0104
[9 empty] | 1.2046 | -0.035408 | 65.3072 |  |  |  | 8.927 | -0.36916 | 117.0092
[9 empty] | 1.2038 | -0.035276 | 65.31 |  |  |  | 8.928 | -0.36916 | 117.0099
[9 empty] | 1.204 | -0.035144 | 65.3207 |  |  |  | 8.928 | -0.36824 | 117.0099
[9 empty] | 1.2056 | -0.035276 | 65.3183 |  |  |  | 8.9274 | -0.36899 | 116.9987
[9 empty] | 1.2047 | -0.036198 | 65.3166 |  |  |  | 8.9276 | -0.3684 | 116.9962
[9 empty] | 1.2047 | -0.036198 | 65.318 |  |  |  | 8.9283 | -0.36899 | 116.9994
[9 empty] | 1.2066 | -0.035276 | 65.3283 |  |  |  | 8.9289 | -0.36916 | 117.002
[9 empty] | 1.2056 | -0.036198 | 65.3348 |  |  |  | 8.928 | -0.36824 | 117.0027
[9 empty] | 1.2056 | -0.035276 | 65.3351 |  |  |  | 8.9289 | -0.36916 | 117.0052
[9 empty] | 1.2066 | -0.034353 | 65.3403 |  |  |  | 8.928 | -0.36824 | 117.005
[9 empty] | 1.2056 | -0.036198 | 65.339 |  |  |  | 8.9289 | -0.36824 | 117.0031
[9 empty] | 1.2067 | -0.036067 | 65.3393 |  |  |  | 8.9289 | -0.36916 | 117.0038
[9 empty] | 1.2066 | -0.036198 | 65.3453 |  |  |  | 8.9292 | -0.36807 | 117.0047
[9 empty] | 1.2067 | -0.035144 | 65.3438 |  |  |  | 8.9302 | -0.36807 | 117.0076
[9 empty] | 1.2067 | -0.034222 | 65.343 |  |  |  | 8.9292 | -0.36899 | 117.0016
[9 empty] | 1.2067 | -0.035144 | 65.3668 |  |  |  | 8.9314 | -0.36883 | 117.0015
[9 empty] | 1.2066 | -0.035276 | 65.361 |  |  |  | 8.9311 | -0.36899 | 117.0022
[9 empty] | 1.207 | -0.034881 | 65.3637 |  |  |  | 8.9307 | -0.36916 | 116.9982
[9 empty] | 1.2076 | -0.035144 | 65.3608 |  |  |  | 8.932 | -0.36807 | 117.0024
[9 empty] | 1.2066 | -0.035276 | 65.3464 |  |  |  | 8.9323 | -0.36883 | 117.0015
[9 empty] | 1.2067 | -0.035144 | 65.3486 |  |  |  | 8.9311 | -0.36899 | 117.0011
[9 empty] | 1.2075 | -0.036198 | 65.3501 |  |  |  | 8.9329 | -0.36899 | 116.9851
[9 empty] | 1.2076 | -0.035144 | 65.3541 |  |  |  | 8.9323 | -0.36791 | 116.9832
[9 empty] | 1.2067 | -0.035144 | 65.3592 |  |  |  | 8.9342 | -0.36883 | 116.9949
[9 empty] | 1.2078 | -0.034222 | 65.378 |  |  |  | 8.9351 | -0.36974 | 116.995
[9 empty] | 1.2066 | -0.036198 | 65.3838 |  |  |  | 8.936 | -0.36883 | 116.997
[9 empty] | 1.2075 | -0.035276 | 65.3887 |  |  |  | 8.936 | -0.36791 | 117.002
[9 empty] | 1.2067 | -0.035144 | 65.3874 |  |  |  | 8.9364 | -0.36866 | 117.0065
[9 empty] | 1.2078 | -0.035012 | 65.3928 |  |  |  | 8.9357 | -0.36899 | 117.003
[9 empty] | 1.2067 | -0.035144 | 65.375 |  |  |  | 8.936 | -0.36974 | 117.005
[9 empty] | 1.2076 | -0.036067 | 65.3709 |  |  |  | 8.9366 | -0.36991 | 116.9979
[9 empty] | 1.2076 | -0.036067 | 65.3711 |  |  |  | 8.9379 | -0.36883 | 116.9977
[9 empty] | 1.2076 | -0.035144 | 65.372 |  |  |  | 8.9388 | -0.36974 | 117.004
[9 empty] | 1.2086 | -0.036067 | 65.3733 |  |  |  | 8.9403 | -0.37175 | 117.0055
[9 empty] | 1.2086 | -0.035144 | 65.3808 |  |  |  | 8.9403 | -0.36899 | 117.0038
[9 empty] | 1.2076 | -0.035144 | 65.3977 |  |  |  | 8.9412 | -0.36991 | 116.9941
[9 empty] | 1.2086 | -0.036067 | 65.3947 |  |  |  | 8.9421 | -0.36991 | 116.9822
[9 empty] | 1.2086 | -0.035144 | 65.3924 |  |  |  | 8.9425 | -0.36974 | 116.9766
[9 empty] | 1.2084 | -0.036198 | 65.3931 |  |  |  | 8.9427 | -0.36916 | 116.9774
[9 empty] | 1.2086 | -0.036067 | 65.4021 |  |  |  | 8.9434 | -0.37066 | 116.9788
[9 empty] | 1.2076 | -0.036067 | 65.4052 |  |  |  | 8.9458 | -0.36991 | 116.9801
[9 empty] | 1.2086 | -0.036067 | 65.4058 |  |  |  | 8.9458 | -0.36991 | 116.9676
[9 empty] | 1.2086 | -0.036067 | 65.4024 |  |  |  | 8.9467 | -0.36991 | 116.9615
[9 empty] | 1.2076 | -0.035144 | 65.3888 |  |  |  | 8.9485 | -0.36991 | 116.9565
[9 empty] | 1.2086 | -0.036067 | 65.394 |  |  |  | 8.9485 | -0.36991 | 116.9555
[9 empty] | 1.2086 | -0.036067 | 65.3846 |  |  |  | 8.9491 | -0.36824 | 116.9494
[9 empty] | 1.2084 | -0.036198 | 65.3908 |  |  |  | 8.9507 | -0.36974 | 116.9627
[9 empty] | 1.2084 | -0.036198 | 65.3995 |  |  |  | 8.9509 | -0.36916 | 116.9662
[9 empty] | 1.2086 | -0.036067 | 65.4018 |  |  |  | 8.95 | -0.36916 | 116.9505
[9 empty] | 1.2086 | -0.035144 | 65.4048 |  |  |  | 8.95 | -0.36916 | 116.9503
[9 empty] | 1.2086 | -0.036067 | 65.4052 |  |  |  | 8.95 | -0.37007 | 116.9507
[9 empty] | 1.2086 | -0.036067 | 65.4313 |  |  |  | 8.9509 | -0.37007 | 116.9352
[9 empty] | 1.2086 | -0.036067 | 65.4388 |  |  |  | 8.9513 | -0.36899 | 116.9266
[9 empty] | 1.2084 | -0.035276 | 65.4436 |  |  |  | 8.9516 | -0.36974 | 116.9003
[9 empty] | 1.2086 | -0.035144 | 65.4434 |  |  |  | 8.9513 | -0.37083 | 116.8874
[9 empty] | 1.2086 | -0.036067 | 65.4321 |  |  |  | 8.9513 | -0.36991 | 116.8885
[9 empty] | 1.2084 | -0.036198 | 65.4371 |  |  |  | 8.9522 | -0.36991 | 116.8918
[9 empty] | 1.2075 | -0.036198 | 65.4417 |  |  |  | 8.9535 | -0.36974 | 116.8923
[9 empty] | 1.2086 | -0.036067 | 65.4562 |  |  |  | 8.9526 | -0.37066 | 116.8785
[9 empty] | 1.2078 | -0.035935 | 65.4615 |  |  |  | 8.9531 | -0.36991 | 116.8754
[9 empty] | 1.2086 | -0.036067 | 65.4627 |  |  |  | 8.9544 | -0.36974 | 116.8646
[9 empty] | 1.2086 | -0.036067 | 65.4553 |  |  |  | 8.954 | -0.37083 | 116.864
[9 empty] | 1.2075 | -0.035276 | 65.4553 |  |  |  | 8.954 | -0.36991 | 116.847
[9 empty] | 1.2084 | -0.035276 | 65.4489 |  |  |  | 8.955 | -0.37083 | 116.8414
[9 empty] | 1.2087 | -0.035935 | 65.4676 |  |  |  | 8.9559 | -0.36991 | 116.8167
[9 empty] | 1.2087 | -0.035012 | 65.4735 |  |  |  | 8.9572 | -0.37066 | 116.818
[9 empty] | 1.2087 | -0.036989 | 65.4717 |  |  |  | 8.9559 | -0.36991 | 116.8153
[9 empty] | 1.2084 | -0.037121 | 65.4432 |  |  |  | 8.9559 | -0.37083 | 116.8009
[9 empty] | 1.2086 | -0.035144 | 65.4482 |  |  |  | 8.9568 | -0.37175 | 116.803
[9 empty] | 1.2095 | -0.036067 | 65.4511 |  |  |  | 8.9568 | -0.37083 | 116.8015
[9 empty] | 1.2076 | -0.035144 | 65.4546 |  |  |  | 8.9568 | -0.37175 | 116.7992
[9 empty] | 1.2086 | -0.035144 | 65.4698 |  |  |  | 8.9577 | -0.37083 | 116.799
[9 empty] | 1.2087 | -0.035935 | 65.469 |  |  |  | 8.9574 | -0.37007 | 116.7969
[9 empty] | 1.2087 | -0.035935 | 65.4694 |  |  |  | 8.9574 | -0.37007 | 116.7833
[9 empty] | 1.2086 | -0.036067 | 65.4714 |  |  |  | 8.9574 | -0.37007 | 116.7826
[9 empty] | 1.2086 | -0.036067 | 65.468 |  |  |  | 8.9586 | -0.37083 | 116.7764
[9 empty] | 1.2076 | -0.036067 | 65.4691 |  |  |  | 8.9596 | -0.37083 | 116.7709
[9 empty] | 1.2086 | -0.035144 | 65.4735 |  |  |  | 8.9596 | -0.37083 | 116.7658
[9 empty] | 1.2087 | -0.035935 | 65.4654 |  |  |  | 8.961 | -0.37007 | 116.766
[9 empty] | 1.2087 | -0.035935 | 65.4653 |  |  |  | 8.9623 | -0.37175 | 116.7667
[9 empty] | 1.2087 | -0.035935 | 65.4705 |  |  |  | 8.9623 | -0.37083 | 116.7638
[9 empty] | 1.2086 | -0.036989 | 65.471 |  |  |  | 8.9632 | -0.37175 | 116.7631
[9 empty] | 1.2084 | -0.035276 | 65.4716 |  |  |  | 8.9623 | -0.37083 | 116.7611
[9 empty] | 1.2093 | -0.036198 | 65.4725 |  |  |  | 8.9645 | -0.37066 | 116.7626
[9 empty] | 1.2095 | -0.036067 | 65.4717 |  |  |  | 8.9641 | -0.37083 | 116.761
[9 empty] | 1.2095 | -0.036067 | 65.4728 |  |  |  | 8.9645 | -0.37158 | 116.761
[9 empty] | 1.2096 | -0.036857 | 65.4774 |  |  |  | 8.9645 | -0.37066 | 116.7599
[9 empty] | 1.2104 | -0.035144 | 65.4772 |  |  |  | 8.9654 | -0.37158 | 116.7601
[9 empty] | 1.2093 | -0.035276 | 65.4733 |  |  |  | 8.9654 | -0.37066 | 116.7605
[9 empty] | 1.2104 | -0.036067 | 65.4751 |  |  |  | 8.9649 | -0.37142 | 116.759
[9 empty] | 1.2093 | -0.035276 | 65.4734 |  |  |  | 8.9654 | -0.37066 | 116.7588
[9 empty] | 1.2104 | -0.035144 | 65.4775 |  |  |  | 8.9651 | -0.37083 | 116.758
[9 empty] | 1.2104 | -0.036067 | 65.4843 |  |  |  | 8.9651 | -0.37083 | 116.7573
[9 empty] | 1.2103 | -0.036198 | 65.4859 |  |  |  | 8.966 | -0.37175 | 116.758
[9 empty] | 1.2103 | -0.036198 | 65.4922 |  |  |  | 8.9656 | -0.37099 | 116.7382
[9 empty] | 1.211 | -0.03633 | 65.4938 |  |  |  | 8.966 | -0.37267 | 116.7346
[9 empty] | 1.2112 | -0.035276 | 65.4913 |  |  |  | 8.9665 | -0.37099 | 116.7354
[9 empty] | 1.211 | -0.03633 | 65.4892 |  |  |  | 8.9669 | -0.37083 | 116.7358
[9 empty] | 1.2103 | -0.035276 | 65.4883 |  |  |  | 8.9675 | -0.37191 | 116.7376
[9 empty] | 1.2121 | -0.036198 | 65.4901 |  |  |  | 8.9675 | -0.37191 | 116.7364
[9 empty] | 1.2112 | -0.035276 | 65.4901 |  |  |  | 8.9684 | -0.37191 | 116.7345
[9 empty] | 1.2121 | -0.036198 | 65.4872 |  |  |  | 8.9693 | -0.37099 | 116.7357
[9 empty] | 1.2119 | -0.03633 | 65.4893 |  |  |  | 8.9711 | -0.37191 | 116.7388
[9 empty] | 1.2121 | -0.035276 | 65.4929 |  |  |  | 8.9715 | -0.37175 | 116.7391
[9 empty] | 1.213 | -0.035276 | 65.4972 |  |  |  | 8.9706 | -0.37267 | 116.7353
[9 empty] | 1.2123 | -0.035144 | 65.4968 |  |  |  | 8.9724 | -0.37083 | 116.7372
[9 empty] | 1.2121 | -0.036198 | 65.4988 |  |  |  | 8.9711 | -0.37191 | 116.7346
[9 empty] | 1.2139 | -0.035276 | 65.5001 |  |  |  | 8.9724 | -0.37267 | 116.7355
[9 empty] | 1.2139 | -0.035276 | 65.4994 |  |  |  | 8.9724 | -0.37083 | 116.7355
[9 empty] | 1.2149 | -0.036198 | 65.502 |  |  |  | 8.9719 | -0.37066 | 116.7287
[9 empty] | 1.2139 | -0.036198 | 65.5018 |  |  |  | 8.9724 | -0.37175 | 116.729
[9 empty] | 1.2149 | -0.036198 | 65.4958 |  |  |  | 8.9715 | -0.37175 | 116.7273
[9 empty] | 1.2141 | -0.036067 | 65.5134 |  |  |  | 8.9724 | -0.37267 | 116.7272
[9 empty] | 1.2141 | -0.035144 | 65.4997 |  |  |  | 8.9724 | -0.37175 | 116.7271
[9 empty] | 1.2149 | -0.035276 | 65.4974 |  |  |  | 8.9737 | -0.37158 | 116.7278
[9 empty] | 1.2147 | -0.03633 | 65.5001 |  |  |  | 8.9737 | -0.3725 | 116.7276
[9 empty] | 1.2147 | -0.03633 | 65.501 |  |  |  | 8.9737 | -0.37158 | 116.7278
[9 empty] | 1.2149 | -0.035276 | 65.5029 |  |  |  | 8.9746 | -0.37158 | 116.7285
[9 empty] | 1.2149 | -0.036198 | 65.5005 |  |  |  | 8.9752 | -0.37175 | 116.7286
[9 empty] | 1.215 | -0.036989 | 65.5027 |  |  |  | 8.977 | -0.37175 | 116.7289
[9 empty] | 1.2149 | -0.036198 | 65.5015 |  |  |  | 8.977 | -0.37175 | 116.7286
[9 empty] | 1.215 | -0.036067 | 65.5034 |  |  |  | 8.9783 | -0.37158 | 116.7302
[9 empty] | 1.2161 | -0.036857 | 65.5134 |  |  |  | 8.9779 | -0.37083 | 116.7296
[9 empty] | 1.2156 | -0.03633 | 65.5127 |  |  |  | 8.9788 | -0.37175 | 116.731
[9 empty] | 1.2159 | -0.036067 | 65.5123 |  |  |  | 8.9788 | -0.37175 | 116.7243
[9 empty] | 1.2158 | -0.036198 | 65.5094 |  |  |  | 8.9783 | -0.37175 | 116.7244
[9 empty] | 1.2159 | -0.036067 | 65.5157 |  |  |  | 8.9788 | -0.37175 | 116.7261
[9 empty] | 1.2159 | -0.036989 | 65.5157 |  |  |  | 8.9798 | -0.37267 | 116.7275
[9 empty] | 1.2159 | -0.036067 | 65.5158 |  |  |  | 8.9801 | -0.3725 | 116.728
[9 empty] | 1.2159 | -0.036067 | 65.5138 |  |  |  | 8.9807 | -0.37267 | 116.7293
[9 empty] | 1.2158 | -0.036198 | 65.5067 |  |  |  | 8.9807 | -0.37267 | 116.7255
[9 empty] | 1.215 | -0.035144 | 65.5021 |  |  |  | 8.9812 | -0.37283 | 116.7117
[9 empty] | 1.2158 | -0.036198 | 65.5197 |  |  |  | 8.9812 | -0.37283 | 116.7109
[9 empty] | 1.2159 | -0.036067 | 65.5295 |  |  |  | 8.9816 | -0.37267 | 116.7093
[9 empty] | 1.2161 | -0.036857 | 65.5285 |  |  |  | 8.9834 | -0.37175 | 116.693
[9 empty] | 1.2159 | -0.035144 | 65.524 |  |  |  | 8.9831 | -0.37283 | 116.6927
[9 empty] | 1.2159 | -0.036067 | 65.5271 |  |  |  | 8.9834 | -0.37267 | 116.6878
[9 empty] | 1.2163 | -0.035803 | 65.5246 |  |  |  | 8.9844 | -0.37175 | 116.6827
[9 empty] | 1.2159 | -0.035144 | 65.525 |  |  |  | 8.9844 | -0.37267 | 116.6817
[9 empty] | 1.2161 | -0.035935 | 65.5232 |  |  |  | 8.9849 | -0.37283 | 116.6827
[9 empty] | 1.2159 | -0.036067 | 65.523 |  |  |  | 8.9849 | -0.37283 | 116.6842
[9 empty] | 1.2159 | -0.035144 | 65.5229 |  |  |  | 8.9862 | -0.37175 | 116.6889
[9 empty] | 1.2159 | -0.035144 | 65.5229 |  |  |  | 8.9858 | -0.37283 | 116.689
[9 empty] | 1.2158 | -0.036198 | 65.5301 |  |  |  | 8.9849 | -0.37299 | 116.6927
[9 empty] | 1.2159 | -0.035144 | 65.5339 |  |  |  | 8.9858 | -0.37191 | 116.6997
[9 empty] | 1.2159 | -0.036067 | 65.5325 |  |  |  | 8.9858 | -0.37375 | 116.6851
[9 empty] | 1.2158 | -0.036198 | 65.5246 |  |  |  | 8.9864 | -0.37391 | 116.6777
[9 empty] | 1.2161 | -0.035935 | 65.5246 |  |  |  | 8.9871 | -0.37359 | 116.679
[9 empty] | 1.2159 | -0.036989 | 65.5258 |  |  |  | 8.9868 | -0.37283 | 116.6806
[9 empty] | 1.2158 | -0.036198 | 65.5282 |  |  |  | 8.9868 | -0.37283 | 116.6776
[9 empty] | 1.2159 | -0.036067 | 65.532 |  |  |  | 8.9871 | -0.37267 | 116.6686
[9 empty] | 1.2159 | -0.036067 | 65.5358 |  |  |  | 8.9871 | -0.37359 | 116.6445
[9 empty] | 1.2169 | -0.036067 | 65.5391 |  |  |  | 8.9871 | -0.37267 | 116.6346
[9 empty] | 1.2161 | -0.035935 | 65.5412 |  |  |  | 8.9871 | -0.37359 | 116.6326
[9 empty] | 1.2161 | -0.035935 | 65.5421 |  |  |  | 8.9871 | -0.37267 | 116.632
[9 empty] | 1.2161 | -0.035012 | 65.544 |  |  |  | 8.988 | -0.37267 | 116.6352
[9 empty] | 1.2159 | -0.036067 | 65.5452 |  |  |  | 8.9875 | -0.3725 | 116.6368
[9 empty] | 1.2159 | -0.036067 | 65.5457 |  |  |  | 8.9893 | -0.3725 | 116.636
[9 empty] | 1.2159 | -0.035144 | 65.5457 |  |  |  | 8.9884 | -0.37342 | 116.6022
[9 empty] | 1.2169 | -0.036067 | 65.5472 |  |  |  | 8.9889 | -0.37359 | 116.6039
[9 empty] | 1.2159 | -0.036989 | 65.5469 |  |  |  | 8.9893 | -0.37342 | 116.6058
[9 empty] | 1.2169 | -0.036067 | 65.5436 |  |  |  | 8.9893 | -0.37342 | 116.6066
[9 empty] | 1.2169 | -0.036989 | 65.5437 |  |  |  | 8.9902 | -0.3725 | 116.6026
[9 empty] | 1.2169 | -0.036067 | 65.5444 |  |  |  | 8.9908 | -0.37359 | 116.6039
[9 empty] | 1.2169 | -0.035144 | 65.5423 |  |  |  | 8.9908 | -0.37359 | 116.5887
[9 empty] | 1.2167 | -0.036198 | 65.5432 |  |  |  | 8.9917 | -0.37267 | 116.575
[9 empty] | 1.2156 | -0.03633 | 65.5438 |  |  |  | 8.9926 | -0.37359 | 116.5695
[9 empty] | 1.2167 | -0.035276 | 65.5448 |  |  |  | 8.9932 | -0.37283 | 116.5642
[9 empty] | 1.2167 | -0.036198 | 65.5451 |  |  |  | 8.9935 | -0.37359 | 116.559
[9 empty] | 1.2166 | -0.03633 | 65.5461 |  |  |  | 8.9935 | -0.37359 | 116.5503
[9 empty] | 1.2167 | -0.036198 | 65.529 |  |  |  | 8.9935 | -0.37359 | 116.5381
[9 empty] | 1.2176 | -0.036198 | 65.5281 |  |  |  | 8.9932 | -0.37375 | 116.5288
[9 empty] | 1.2176 | -0.036198 | 65.5322 |  |  |  | 8.9941 | -0.37283 | 116.5172
[9 empty] | 1.2176 | -0.036198 | 65.5381 |  |  |  | 8.9948 | -0.3725 | 116.5149
[9 empty] | 1.2186 | -0.036198 | 65.5401 |  |  |  | 8.9945 | -0.37359 | 116.5126
[9 empty] | 1.2175 | -0.03633 | 65.5393 |  |  |  | 8.9941 | -0.37283 | 116.4795
[9 empty] | 1.2186 | -0.036198 | 65.5428 |  |  |  | 8.9941 | -0.37283 | 116.4754
[9 empty] | 1.2176 | -0.035276 | 65.543 |  |  |  | 8.9948 | -0.37342 | 116.4791
[9 empty] | 1.2186 | -0.036198 | 65.5455 |  |  |  | 8.9967 | -0.3725 | 116.4789
[9 empty] | 1.2186 | -0.036198 | 65.5424 |  |  |  | 8.9954 | -0.37359 | 116.4762
[9 empty] | 1.2184 | -0.03633 | 65.5446 |  |  |  | 8.9976 | -0.3725 | 116.4783
[9 empty] | 1.2193 | -0.03633 | 65.5472 |  |  |  | 8.9985 | -0.37342 | 116.463
[9 empty] | 1.2184 | -0.035276 | 65.5475 |  |  |  | 8.9994 | -0.37342 | 116.4636
[9 empty] | 1.2186 | -0.036198 | 65.5494 |  |  |  | 8.9994 | -0.37342 | 116.4561
[9 empty] | 1.2195 | -0.035276 | 65.5435 |  |  |  | 8.9994 | -0.37342 | 116.4554
[9 empty] | 1.2195 | -0.036198 | 65.544 |  |  |  | 9.0003 | -0.37342 | 116.4566
[9 empty] | 1.2195 | -0.036198 | 65.5467 |  |  |  | 9.0016 | -0.37326 | 116.458
[9 empty] | 1.2195 | -0.036198 | 65.5486 |  |  |  | 9.0018 | -0.37267 | 116.4583
[9 empty] | 1.2202 | -0.035408 | 65.5499 |  |  |  | 9.0022 | -0.3725 | 116.4585
[9 empty] | 1.2204 | -0.036198 | 65.5511 |  |  |  | 9.0022 | -0.37342 | 116.4581
[9 empty] | 1.2195 | -0.036198 | 65.5471 |  |  |  | 9.0025 | -0.37326 | 116.4578
[9 empty] | 1.2213 | -0.036198 | 65.5499 |  |  |  | 9.0031 | -0.37342 | 116.4472
[9 empty] | 1.2213 | -0.036198 | 65.5507 |  |  |  | 9.0031 | -0.37342 | 116.4458
[9 empty] | 1.2215 | -0.036067 | 65.5516 |  |  |  | 9.004 | -0.37342 | 116.4297
[9 empty] | 1.2215 | -0.036989 | 65.5531 |  |  |  | 9.0036 | -0.3745 | 116.4276
[9 empty] | 1.2222 | -0.035276 | 65.5496 |  |  |  | 9.0042 | -0.37375 | 116.4263
[9 empty] | 1.2213 | -0.036198 | 65.5443 |  |  |  | 9.0055 | -0.37359 | 116.4272
[9 empty] | 1.2213 | -0.035276 | 65.5475 |  |  |  | 9.0073 | -0.37359 | 116.4283
[9 empty] | 1.2213 | -0.035276 | 65.5487 |  |  |  | 9.0079 | -0.37283 | 116.4267
[9 empty] | 1.2213 | -0.037121 | 65.5502 |  |  |  | 9.0082 | -0.37359 | 116.4269
[9 empty] | 1.2213 | -0.036198 | 65.5514 |  |  |  | 9.0092 | -0.37267 | 116.426
[9 empty] | 1.2224 | -0.036067 | 65.5533 |  |  |  | 9.0088 | -0.37375 | 116.4254
[9 empty] | 1.2222 | -0.036198 | 65.5538 |  |  |  | 9.0088 | -0.37283 | 116.4258
[9 empty] | 1.2224 | -0.036067 | 65.5543 |  |  |  | 9.0092 | -0.37267 | 116.4263
[9 empty] | 1.2224 | -0.036067 | 65.5551 |  |  |  | 9.0092 | -0.37267 | 116.4258
[9 empty] | 1.2233 | -0.036989 | 65.5563 |  |  |  | 9.0097 | -0.37375 | 116.4211
[9 empty] | 1.2222 | -0.036198 | 65.5555 |  |  |  | 9.0106 | -0.37283 | 116.3874
[9 empty] | 1.2224 | -0.036067 | 65.5558 |  |  |  | 9.011 | -0.37359 | 116.3869
[9 empty] | 1.2226 | -0.035935 | 65.5562 |  |  |  | 9.0116 | -0.37375 | 116.3873
[9 empty] | 1.2224 | -0.036067 | 65.5565 |  |  |  | 9.0116 | -0.37375 | 116.3874
[9 empty] | 1.2224 | -0.036067 | 65.557 |  |  |  | 9.0125 | -0.37375 | 116.3532
[9 empty] | 1.2224 | -0.036067 | 65.5576 |  |  |  | 9.0147 | -0.37359 | 116.3631
[9 empty] | 1.2235 | -0.036857 | 65.5582 |  |  |  | 9.0152 | -0.37375 | 116.3615
[9 empty] | 1.2233 | -0.036989 | 65.5587 |  |  |  | 9.0143 | -0.37375 | 116.3495
[9 empty] | 1.2224 | -0.036067 | 65.5586 |  |  |  | 9.0165 | -0.37542 | 116.352
[9 empty] | 1.2233 | -0.036989 | 65.5596 |  |  |  | 9.0161 | -0.37375 | 116.3458
[9 empty] | 1.2233 | -0.036067 | 65.5595 |  |  |  | 9.0161 | -0.37375 | 116.3308
[9 empty] | 1.2232 | -0.036198 | 65.5597 |  |  |  | 9.0171 | -0.37375 | 116.3307
[9 empty] | 1.2232 | -0.036198 | 65.56 |  |  |  | 9.018 | -0.37375 | 116.324
[9 empty] | 1.2232 | -0.037121 | 65.5597 |  |  |  | 9.0198 | -0.37375 | 116.3041
[9 empty] | 1.2233 | -0.036989 | 65.5595 |  |  |  | 9.0198 | -0.37375 | 116.2649
[9 empty] | 1.2233 | -0.036067 | 65.5594 |  |  |  | 9.0207 | -0.37375 | 116.2471
[9 empty] | 1.2233 | -0.035144 | 65.5597 |  |  |  | 9.0217 | -0.37375 | 116.2429
[9 empty] | 1.2221 | -0.037252 | 65.5559 |  |  |  | 9.0239 | -0.37359 | 116.2431
[9 empty] | 1.2222 | -0.036198 | 65.5564 |  |  |  | 9.0235 | -0.37375 | 116.2261
[9 empty] | 1.223 | -0.03633 | 65.5626 |  |  |  | 9.0226 | -0.37375 | 116.2042
[9 empty] | 1.2229 | -0.036462 | 65.5627 |  |  |  | 9.0239 | -0.37359 | 116.1958
[9 empty] | 1.223 | -0.03633 | 65.5628 |  |  |  | 9.0248 | -0.37359 | 116.1951
[9 empty] | 1.2232 | -0.036198 | 65.5622 |  |  |  | 9.0244 | -0.37375 | 116.1825
[9 empty] | 1.2233 | -0.036067 | 65.5622 |  |  |  | 9.0263 | -0.37375 | 116.1747
[9 empty] | 1.223 | -0.03633 | 65.5622 |  |  |  | 9.0268 | -0.37375 | 116.1705
[9 empty] | 1.2239 | -0.035408 | 65.5631 |  |  |  | 9.0266 | -0.37359 | 116.1483
[9 empty] | 1.2239 | -0.03633 | 65.5399 |  |  |  | 9.029 | -0.37375 | 116.1494
[9 empty] | 1.223 | -0.035408 | 65.5441 |  |  |  | 9.0312 | -0.37359 | 116.1518
[9 empty] | 1.223 | -0.03633 | 65.5482 |  |  |  | 9.0312 | -0.37359 | 116.1516
[9 empty] | 1.2232 | -0.036198 | 65.5505 |  |  |  | 9.0312 | -0.37359 | 116.1515
[9 empty] | 1.2232 | -0.036198 | 65.554 |  |  |  | 9.0318 | -0.37375 | 116.1516
[9 empty] | 1.2232 | -0.036198 | 65.5552 |  |  |  | 9.0336 | -0.37375 | 116.1497
[9 empty] | 1.2232 | -0.036198 | 65.5561 |  |  |  | 9.0349 | -0.37359 | 116.1405
[9 empty] | 1.2232 | -0.037121 | 65.5569 |  |  |  | 9.0367 | -0.37359 | 116.1418
[9 empty] | 1.223 | -0.03633 | 65.5574 |  |  |  | 9.0382 | -0.37375 | 116.1434
[9 empty] | 1.2222 | -0.035276 | 65.5653 |  |  |  | 9.0376 | -0.37359 | 116.142
[9 empty] | 1.2241 | -0.036198 | 65.5621 |  |  |  | 9.0386 | -0.37359 | 116.1236
[9 empty] | 1.2241 | -0.037121 | 65.5589 |  |  |  | 9.0386 | -0.37359 | 116.1201
[9 empty] | 1.2232 | -0.037121 | 65.5664 |  |  |  | 9.0382 | -0.37375 | 116.1153
[9 empty] | 1.2232 | -0.035276 | 65.5683 |  |  |  | 9.0386 | -0.37359 | 116.1131
[9 empty] | 1.223 | -0.03633 | 65.5682 |  |  |  | 9.0398 | -0.37434 | 116.1139
[9 empty] | 1.2238 | -0.036462 | 65.5708 |  |  |  | 9.0408 | -0.37326 | 116.1156
[9 empty] | 1.2242 | -0.036989 | 65.5711 |  |  |  | 9.0413 | -0.37359 | 116.1183
[9 empty] | 1.2235 | -0.036857 | 65.5706 |  |  |  | 9.0431 | -0.37359 | 116.1213
[9 empty] | 1.2232 | -0.037121 | 65.5691 |  |  |  | 9.0441 | -0.37542 | 116.1228
[9 empty] | 1.2233 | -0.036067 | 65.5686 |  |  |  | 9.045 | -0.37359 | 116.1242
[9 empty] | 1.2241 | -0.036198 | 65.5675 |  |  |  | 9.0437 | -0.37375 | 116.1142
[9 empty] | 1.2242 | -0.036067 | 65.5673 |  |  |  | 9.0455 | -0.37375 | 116.1039
[9 empty] | 1.2242 | -0.036989 | 65.5673 |  |  |  | 9.0459 | -0.37359 | 116.1011
[9 empty] | 1.2242 | -0.036989 | 65.5679 |  |  |  | 9.0459 | -0.37359 | 116.0994
[9 empty] | 1.2241 | -0.036198 | 65.5764 |  |  |  | 9.0468 | -0.37359 | 116.0835
[9 empty] | 1.2244 | -0.035935 | 65.5807 |  |  |  | 9.0455 | -0.37375 | 116.082
[9 empty] | 1.2241 | -0.037121 | 65.5804 |  |  |  | 9.047 | -0.37391 | 116.0841
[9 empty] | 1.2241 | -0.037121 | 65.5839 |  |  |  | 9.047 | -0.37391 | 116.0842
[9 empty] | 1.225 | -0.037121 | 65.5848 |  |  |  | 9.0501 | -0.37375 | 116.0883
[9 empty] | 1.2242 | -0.036067 | 65.5852 |  |  |  | 9.0505 | -0.37359 | 116.0798
[9 empty] | 1.2252 | -0.036067 | 65.5858 |  |  |  | 9.0511 | -0.37375 | 116.0748
[9 empty] | 1.225 | -0.037121 | 65.5857 |  |  |  | 9.052 | -0.37375 | 116.0617
[9 empty] | 1.2252 | -0.037911 | 65.5833 |  |  |  | 9.052 | -0.37467 | 116.0459
[9 empty] | 1.2249 | -0.037252 | 65.5831 |  |  |  | 9.0516 | -0.37483 | 116.0368
[9 empty] | 1.2258 | -0.03633 | 65.5842 |  |  |  | 9.0529 | -0.37375 | 116.0392
[9 empty] | 1.2258 | -0.03633 | 65.5809 |  |  |  | 9.0529 | -0.37375 | 116.0395
[9 empty] | 1.2258 | -0.03633 | 65.5809 |  |  |  | 9.0529 | -0.37467 | 116.034
[9 empty] | 1.2258 | -0.037252 | 65.5817 |  |  |  | 9.0538 | -0.37375 | 116.0162
[9 empty] | 1.2259 | -0.036198 | 65.584 |  |  |  | 9.0529 | -0.37375 | 115.9678
[9 empty] | 1.225 | -0.036198 | 65.5859 |  |  |  | 9.0529 | -0.37375 | 115.9625
[9 empty] | 1.2259 | -0.037121 | 65.5876 |  |  |  | 9.0538 | -0.37375 | 115.9664
[9 empty] | 1.2258 | -0.03633 | 65.5879 |  |  |  | 9.0529 | -0.37375 | 115.9625
[9 empty] | 1.2269 | -0.036198 | 65.5905 |  |  |  | 9.0542 | -0.37359 | 115.9243
[9 empty] | 1.2267 | -0.035408 | 65.5915 |  |  |  | 9.056 | -0.37267 | 115.9265
[9 empty] | 1.2269 | -0.036989 | 65.5929 |  |  |  | 9.0547 | -0.37375 | 115.9196
[9 empty] | 1.2279 | -0.036067 | 65.5952 |  |  |  | 9.0547 | -0.37375 | 115.9177
[9 empty] | 1.2278 | -0.037121 | 65.5963 |  |  |  | 9.056 | -0.37359 | 115.9107
[9 empty] | 1.2284 | -0.036462 | 65.5976 |  |  |  | 9.056 | -0.37359 | 115.9106
[9 empty] | 1.2275 | -0.036462 | 65.5967 |  |  |  | 9.0556 | -0.37467 | 115.905
[9 empty] | 1.2287 | -0.036198 | 65.5982 |  |  |  | 9.0564 | -0.37342 | 115.8918
[9 empty] | 1.2278 | -0.037121 | 65.5978 |  |  |  | 9.056 | -0.37359 | 115.8894
[9 empty] | 1.2287 | -0.036198 | 65.5989 |  |  |  | 9.0569 | -0.37359 | 115.8832
[9 empty] | 1.2276 | -0.03633 | 65.5984 |  |  |  | 9.0573 | -0.37434 | 115.8842
[9 empty] | 1.2287 | -0.036198 | 65.5918 |  |  |  | 9.0573 | -0.37342 | 115.8845
[9 empty] | 1.2275 | -0.036462 | 65.5919 |  |  |  | 9.0578 | -0.37359 | 115.87
[9 empty] | 1.2287 | -0.037121 | 65.5939 |  |  |  | 9.0578 | -0.3745 | 115.8625
[9 empty] | 1.2284 | -0.036462 | 65.5893 |  |  |  | 9.0578 | -0.37359 | 115.8586
[9 empty] | 1.2287 | -0.036198 | 65.5899 |  |  |  | 9.0578 | -0.3745 | 115.8541
[9 empty] | 1.2284 | -0.036462 | 65.5861 |  |  |  | 9.0578 | -0.3745 | 115.8515
[9 empty] | 1.2287 | -0.036198 | 65.5855 |  |  |  | 9.0578 | -0.3745 | 115.8496
[9 empty] | 1.2287 | -0.036198 | 65.5862 |  |  |  | 9.0591 | -0.37434 | 115.8468
[9 empty] | 1.2293 | -0.037384 | 65.5879 |  |  |  | 9.0584 | -0.37467 | 115.8314
[9 empty] | 1.2296 | -0.03633 | 65.5917 |  |  |  | 9.0578 | -0.37359 | 115.8312
[9 empty] | 1.2295 | -0.03633 | 65.5942 |  |  |  | 9.0597 | -0.3745 | 115.8311
[9 empty] | 1.2296 | -0.036198 | 65.5967 |  |  |  | 9.0597 | -0.3745 | 115.824
[9 empty] | 1.2295 | -0.037252 | 65.5984 |  |  |  | 9.0597 | -0.37359 | 115.8221
[9 empty] | 1.2287 | -0.037121 | 65.6105 |  |  |  | 9.06 | -0.3725 | 115.8179
[9 empty] | 1.2296 | -0.036198 | 65.6106 |  |  |  | 9.061 | -0.37434 | 115.8157
[9 empty] | 1.2295 | -0.03633 | 65.6093 |  |  |  | 9.0606 | -0.3745 | 115.8121
[9 empty] | 1.2304 | -0.03633 | 65.6086 |  |  |  | 9.0606 | -0.37359 | 115.8111
[9 empty] | 1.2296 | -0.036198 | 65.6157 |  |  |  | 9.0597 | -0.3745 | 115.8078
[9 empty] | 1.2287 | -0.036198 | 65.6176 |  |  |  | 9.0597 | -0.3745 | 115.7936
[9 empty] | 1.2296 | -0.036198 | 65.6167 |  |  |  | 9.061 | -0.37434 | 115.7877
[9 empty] | 1.2305 | -0.036198 | 65.6174 |  |  |  | 9.0606 | -0.3745 | 115.7824
[9 empty] | 1.2305 | -0.037121 | 65.6187 |  |  |  | 9.061 | -0.37434 | 115.7803
[9 empty] | 1.2304 | -0.037252 | 65.6182 |  |  |  | 9.0606 | -0.37359 | 115.7738
[9 empty] | 1.2305 | -0.037121 | 65.6174 |  |  |  | 9.0606 | -0.3745 | 115.752
[9 empty] | 1.2296 | -0.036198 | 65.6174 |  |  |  | 9.061 | -0.37434 | 115.7467
[9 empty] | 1.2307 | -0.036067 | 65.6183 |  |  |  | 9.0602 | -0.37467 | 115.7331
[9 empty] | 1.2305 | -0.037121 | 65.6153 |  |  |  | 9.0606 | -0.3745 | 115.7326
[9 empty] | 1.2305 | -0.037121 | 65.6147 |  |  |  | 9.0615 | -0.3745 | 115.7423
[9 empty] | 1.2295 | -0.03633 | 65.6148 |  |  |  | 9.0606 | -0.3745 | 115.7428
[9 empty] | 1.2304 | -0.03633 | 65.6148 |  |  |  | 9.0612 | -0.37467 | 115.7412
[9 empty] | 1.2298 | -0.036067 | 65.615 |  |  |  | 9.0602 | -0.37375 | 115.7106
[9 empty] | 1.2307 | -0.036067 | 65.6165 |  |  |  | 9.0612 | -0.37375 | 115.7108
[9 empty] | 1.2296 | -0.037121 | 65.6147 |  |  |  | 9.0602 | -0.37467 | 115.7048
[9 empty] | 1.2305 | -0.037121 | 65.613 |  |  |  | 9.0612 | -0.37467 | 115.706
[9 empty] | 1.2305 | -0.037121 | 65.6411 |  |  |  | 9.0621 | -0.37467 | 115.6804
[9 empty] | 1.2304 | -0.037252 | 65.6418 |  |  |  | 9.0621 | -0.37467 | 115.6758
[9 empty] | 1.2304 | -0.037252 | 65.6372 |  |  |  | 9.0626 | -0.37483 | 115.6705
[9 empty] | 1.2295 | -0.03633 | 65.6374 |  |  |  | 9.063 | -0.37375 | 115.6717
[9 empty] | 1.2305 | -0.036198 | 65.6397 |  |  |  | 9.0621 | -0.37375 | 115.6356
[9 empty] | 1.2298 | -0.036989 | 65.6398 |  |  |  | 9.0634 | -0.3745 | 115.6349
[9 empty] | 1.2307 | -0.036989 | 65.641 |  |  |  | 9.0639 | -0.37375 | 115.6329
[9 empty] | 1.2305 | -0.036198 | 65.6374 |  |  |  | 9.0639 | -0.37467 | 115.6259
[9 empty] | 1.2304 | -0.03633 | 65.6312 |  |  |  | 9.0639 | -0.37467 | 115.6002
[9 empty] | 1.2296 | -0.037121 | 65.6279 |  |  |  | 9.0639 | -0.37467 | 115.5972
[9 empty] | 1.2304 | -0.03633 | 65.6264 |  |  |  | 9.0661 | -0.3745 | 115.5878
[9 empty] | 1.2295 | -0.037252 | 65.6269 |  |  |  | 9.0658 | -0.37467 | 115.5876
[9 empty] | 1.2305 | -0.037121 | 65.6297 |  |  |  | 9.067 | -0.3745 | 115.5871
[9 empty] | 1.2304 | -0.03633 | 65.6424 |  |  |  | 9.067 | -0.3745 | 115.5855
[9 empty] | 1.2304 | -0.037252 | 65.6429 |  |  |  | 9.0676 | -0.37467 | 115.5882
[9 empty] | 1.2304 | -0.037252 | 65.6419 |  |  |  | 9.067 | -0.3745 | 115.5832
[9 empty] | 1.2304 | -0.037252 | 65.6383 |  |  |  | 9.068 | -0.3745 | 115.5717
[9 empty] | 1.2304 | -0.037252 | 65.6388 |  |  |  | 9.0683 | -0.37434 | 115.5699
[9 empty] | 1.2295 | -0.037252 | 65.6491 |  |  |  | 9.0692 | -0.37434 | 115.5576
[9 empty] | 1.2296 | -0.036198 | 65.6446 |  |  |  | 9.0685 | -0.37467 | 115.5561
[9 empty] | 1.2304 | -0.03633 | 65.6476 |  |  |  | 9.0692 | -0.37434 | 115.5537
[9 empty] | 1.2302 | -0.036462 | 65.648 |  |  |  | 9.0698 | -0.3745 | 115.5397
[9 empty] | 1.2304 | -0.037252 | 65.6601 |  |  |  | 9.0689 | -0.3745 | 115.5315
[9 empty] | 1.2305 | -0.036198 | 65.6631 |  |  |  | 9.0701 | -0.3745 | 115.5318
[9 empty] | 1.2304 | -0.037252 | 65.6621 |  |  |  | 9.0703 | -0.37559 | 115.5307
[9 empty] | 1.2304 | -0.037252 | 65.6688 |  |  |  | 9.0703 | -0.37467 | 115.5272
[9 empty] | 1.2305 | -0.036198 | 65.6734 |  |  |  | 9.0722 | -0.37559 | 115.5276
[9 empty] | 1.2304 | -0.03633 | 65.6737 |  |  |  | 9.0716 | -0.3745 | 115.5245
[9 empty] | 1.2304 | -0.037252 | 65.6747 |  |  |  | 9.0725 | -0.37634 | 115.524
[9 empty] | 1.2304 | -0.03633 | 65.6788 |  |  |  | 9.0731 | -0.37559 | 115.5233
[9 empty] | 1.2304 | -0.037252 | 65.6804 |  |  |  | 9.074 | -0.37559 | 115.5231
[9 empty] | 1.2295 | -0.037252 | 65.6717 |  |  |  | 9.0737 | -0.37575 | 115.5207
[9 empty] | 1.2307 | -0.036989 | 65.6688 |  |  |  | 9.0749 | -0.37467 | 115.4988
[9 empty] | 1.2309 | -0.035935 | 65.6722 |  |  |  | 9.074 | -0.37559 | 115.4789
[9 empty] | 1.2309 | -0.036857 | 65.6732 |  |  |  | 9.0749 | -0.37559 | 115.4788
[9 empty] | 1.2305 | -0.037121 | 65.676 |  |  |  | 9.0749 | -0.37559 | 115.476
[9 empty] | 1.2309 | -0.035935 | 65.674 |  |  |  | 9.0749 | -0.37559 | 115.4772
[9 empty] | 1.2324 | -0.037121 | 65.6783 |  |  |  | 9.0759 | -0.37559 | 115.4791
[9 empty] | 1.2315 | -0.036067 | 65.6789 |  |  |  | 9.0762 | -0.37542 | 115.4798
[9 empty] | 1.2305 | -0.036198 | 65.6796 |  |  |  | 9.0762 | -0.37542 | 115.48
[9 empty] | 1.2305 | -0.037121 | 65.6899 |  |  |  | 9.0768 | -0.37559 | 115.4812
[9 empty] | 1.2313 | -0.037252 | 65.6976 |  |  |  | 9.0771 | -0.37634 | 115.4817
[9 empty] | 1.2313 | -0.03633 | 65.7036 |  |  |  | 9.0768 | -0.37742 | 115.4788
[9 empty] | 1.2313 | -0.03633 | 65.7063 |  |  |  | 9.0786 | -0.3765 | 115.482
[9 empty] | 1.2322 | -0.03633 | 65.7147 |  |  |  | 9.0777 | -0.3765 | 115.4816
[9 empty] | 1.2315 | -0.037121 | 65.7268 |  |  |  | 9.0786 | -0.37559 | 115.4829
[9 empty] | 1.2324 | -0.037121 | 65.7301 |  |  |  | 9.0799 | -0.37634 | 115.4801
[9 empty] | 1.2315 | -0.037121 | 65.7299 |  |  |  | 9.0799 | -0.37709 | 115.4812
[9 empty] | 1.2324 | -0.036198 | 65.7312 |  |  |  | 9.0793 | -0.37618 | 115.481
[9 empty] | 1.2324 | -0.037121 | 65.7155 |  |  |  | 9.0808 | -0.37634 | 115.4784
[9 empty] | 1.2324 | -0.036198 | 65.7289 |  |  |  | 9.0808 | -0.37634 | 115.4796
[9 empty] | 1.2326 | -0.036067 | 65.7351 |  |  |  | 9.0817 | -0.37726 | 115.4776
[9 empty] | 1.2316 | -0.036989 | 65.7337 |  |  |  | 9.083 | -0.37526 | 115.4793
[9 empty] | 1.2316 | -0.036989 | 65.7286 |  |  |  | 9.0817 | -0.37634 | 115.4747
[9 empty] | 1.2333 | -0.037121 | 65.7276 |  |  |  | 9.0826 | -0.37709 | 115.4731
[9 empty] | 1.2335 | -0.036067 | 65.7354 |  |  |  | 9.083 | -0.37709 | 115.4583
[9 empty] | 1.2342 | -0.036198 | 65.7357 |  |  |  | 9.0825 | -0.37693 | 115.4549
[9 empty] | 1.2342 | -0.037121 | 65.7369 |  |  |  | 9.083 | -0.37801 | 115.4539
[9 empty] | 1.2333 | -0.037121 | 65.7412 |  |  |  | 9.0826 | -0.37726 | 115.4528
[9 empty] | 1.2342 | -0.036198 | 65.759 |  |  |  | 9.0826 | -0.37726 | 115.4499
[9 empty] | 1.2335 | -0.036989 | 65.7554 |  |  |  | 9.0839 | -0.37709 | 115.4526
[9 empty] | 1.2332 | -0.037252 | 65.7517 |  |  |  | 9.0836 | -0.37726 | 115.4555
[9 empty] | 1.2332 | -0.037252 | 65.7491 |  |  |  | 9.0845 | -0.37726 | 115.4389
[9 empty] | 1.2341 | -0.037252 | 65.747 |  |  |  | 9.0845 | -0.37818 | 115.4337
[9 empty] | 1.2341 | -0.03633 | 65.7429 |  |  |  | 9.0856 | -0.37667 | 115.4277
[9 empty] | 1.2333 | -0.036198 | 65.7464 |  |  |  | 9.0865 | -0.37667 | 115.4119
[9 empty] | 1.2352 | -0.036198 | 65.7636 |  |  |  | 9.086 | -0.37834 | 115.4042
[9 empty] | 1.2341 | -0.03633 | 65.7605 |  |  |  | 9.086 | -0.37834 | 115.404
[9 empty] | 1.2333 | -0.036198 | 65.7579 |  |  |  | 9.0878 | -0.37742 | 115.4002
[9 empty] | 1.2341 | -0.037252 | 65.7471 |  |  |  | 9.0878 | -0.37742 | 115.3705
[9 empty] | 1.2339 | -0.036462 | 65.7501 |  |  |  | 9.0869 | -0.37742 | 115.3737
[9 empty] | 1.2342 | -0.037121 | 65.7557 |  |  |  | 9.0882 | -0.37818 | 115.3743
[9 empty] | 1.2359 | -0.03633 | 65.7617 |  |  |  | 9.0887 | -0.37742 | 115.3644
[9 empty] | 1.2352 | -0.036198 | 65.7634 |  |  |  | 9.0891 | -0.37818 | 115.3651
[9 empty] | 1.2352 | -0.037121 | 65.7628 |  |  |  | 9.0904 | -0.37801 | 115.3591
[9 empty] | 1.235 | -0.037252 | 65.7636 |  |  |  | 9.0904 | -0.37801 | 115.3343
[9 empty] | 1.2352 | -0.038043 | 65.7619 |  |  |  | 9.09 | -0.37709 | 115.3219
[9 empty] | 1.2341 | -0.037252 | 65.7593 |  |  |  | 9.0904 | -0.37801 | 115.3047
[9 empty] | 1.2358 | -0.037384 | 65.7782 |  |  |  | 9.0913 | -0.37801 | 115.2993
[9 empty] | 1.2352 | -0.036198 | 65.782 |  |  |  | 9.09 | -0.37726 | 115.2956
[9 empty] | 1.2344 | -0.036989 | 65.7842 |  |  |  | 9.0918 | -0.3791 | 115.2848
[9 empty] | 1.2362 | -0.036067 | 65.7865 |  |  |  | 9.0918 | -0.37818 | 115.2675
[9 empty] | 1.237 | -0.036198 | 65.7862 |  |  |  | 9.0928 | -0.37818 | 115.2555
[9 empty] | 1.2362 | -0.036989 | 65.79 |  |  |  | 9.094 | -0.37801 | 115.2555
[9 empty] | 1.2361 | -0.036198 | 65.7921 |  |  |  | 9.0937 | -0.37726 | 115.2529
[9 empty] | 1.2362 | -0.036989 | 65.7961 |  |  |  | 9.0952 | -0.37926 | 115.2527
[9 empty] | 1.2372 | -0.036989 | 65.8035 |  |  |  | 9.0952 | -0.37742 | 115.2526
[9 empty] | 1.237 | -0.037121 | 65.8048 |  |  |  | 9.0964 | -0.37818 | 115.239
[9 empty] | 1.2362 | -0.036989 | 65.805 |  |  |  | 9.0961 | -0.37742 | 115.2298
[9 empty] | 1.237 | -0.037121 | 65.8056 |  |  |  | 9.0961 | -0.37834 | 115.2317
[9 empty] | 1.2372 | -0.036989 | 65.8025 |  |  |  | 9.097 | -0.37926 | 115.2349
[9 empty] | 1.237 | -0.037121 | 65.8026 |  |  |  | 9.0964 | -0.37818 | 115.2319
[9 empty] | 1.2379 | -0.037121 | 65.7988 |  |  |  | 9.097 | -0.37742 | 115.2287
[9 empty] | 1.237 | -0.036198 | 65.8012 |  |  |  | 9.0973 | -0.3791 | 115.2047
[9 empty] | 1.2381 | -0.036067 | 65.8034 |  |  |  | 9.097 | -0.37834 | 115.2039
[9 empty] | 1.2368 | -0.037252 | 65.8074 |  |  |  | 9.097 | -0.37834 | 115.2039
[9 empty] | 1.2368 | -0.037252 | 65.8058 |  |  |  | 9.0973 | -0.3791 | 115.204
[9 empty] | 1.2376 | -0.037252 | 65.7991 |  |  |  | 9.097 | -0.37742 | 115.2035
[9 empty] | 1.2379 | -0.037121 | 65.812 |  |  |  | 9.097 | -0.37834 | 115.2045
[9 empty] | 1.237 | -0.037121 | 65.813 |  |  |  | 9.0979 | -0.37926 | 115.2057
[9 empty] | 1.2378 | -0.037252 | 65.8133 |  |  |  | 9.0988 | -0.37834 | 115.2066
[9 empty] | 1.2367 | -0.036462 | 65.8096 |  |  |  | 9.0992 | -0.3791 | 115.202
[9 empty] | 1.2378 | -0.037252 | 65.8119 |  |  |  | 9.0988 | -0.37834 | 115.2017
[9 empty] | 1.2378 | -0.03633 | 65.8128 |  |  |  | 9.1001 | -0.37818 | 115.2039
[9 empty] | 1.2367 | -0.036462 | 65.8205 |  |  |  | 9.0997 | -0.37926 | 115.2003
[9 empty] | 1.2367 | -0.037384 | 65.8206 |  |  |  | 9.1007 | -0.3811 | 115.2015
[9 empty] | 1.2379 | -0.037121 | 65.8197 |  |  |  | 9.1029 | -0.3791 | 115.2043
[9 empty] | 1.2379 | -0.037121 | 65.8172 |  |  |  | 9.1025 | -0.38018 | 115.2038
[9 empty] | 1.2378 | -0.037252 | 65.8157 |  |  |  | 9.1034 | -0.37926 | 115.2065
[9 empty] | 1.237 | -0.037121 | 65.8266 |  |  |  | 9.1034 | -0.37926 | 115.2065
[9 empty] | 1.2378 | -0.037252 | 65.8292 |  |  |  | 9.1031 | -0.37943 | 115.2009
[9 empty] | 1.2378 | -0.03633 | 65.8181 |  |  |  | 9.1034 | -0.37834 | 115.2014
[9 empty] | 1.237 | -0.037121 | 65.8259 |  |  |  | 9.1034 | -0.37926 | 115.2014
[9 empty] | 1.2379 | -0.037121 | 65.8287 |  |  |  | 9.1043 | -0.37926 | 115.202
[9 empty] | 1.2379 | -0.037121 | 65.8314 |  |  |  | 9.104 | -0.37943 | 115.1945
[9 empty] | 1.2381 | -0.036989 | 65.8305 |  |  |  | 9.1047 | -0.38001 | 115.1921
[9 empty] | 1.2379 | -0.037121 | 65.8181 |  |  |  | 9.1053 | -0.37926 | 115.1909
[9 empty] | 1.2378 | -0.035408 | 65.8241 |  |  |  | 9.1049 | -0.37943 | 115.1727
[9 empty] | 1.2379 | -0.036198 | 65.8286 |  |  |  | 9.1065 | -0.37926 | 115.1745
[9 empty] | 1.2381 | -0.036989 | 65.8373 |  |  |  | 9.108 | -0.37926 | 115.1765
[9 empty] | 1.2379 | -0.037121 | 65.8428 |  |  |  | 9.108 | -0.38018 | 115.1765
[9 empty] | 1.237 | -0.036198 | 65.841 |  |  |  | 9.1093 | -0.38001 | 115.1728
[9 empty] | 1.2381 | -0.036989 | 65.845 |  |  |  | 9.1076 | -0.37943 | 115.1513
[9 empty] | 1.2379 | -0.037121 | 65.844 |  |  |  | 9.1095 | -0.38126 | 115.1581
[9 empty] | 1.2378 | -0.038175 | 65.839 |  |  |  | 9.1098 | -0.38018 | 115.1664
[9 empty] | 1.2389 | -0.037121 | 65.8386 |  |  |  | 9.1098 | -0.38018 | 115.1676
[9 empty] | 1.2381 | -0.036989 | 65.8398 |  |  |  | 9.1108 | -0.38018 | 115.1697
[9 empty] | 1.239 | -0.036989 | 65.844 |  |  |  | 9.1108 | -0.3811 | 115.1643
[9 empty] | 1.2389 | -0.037121 | 65.8457 |  |  |  | 9.1108 | -0.3811 | 115.1669
[9 empty] | 1.2379 | -0.037121 | 65.8457 |  |  |  | 9.1108 | -0.38018 | 115.1687
[9 empty] | 1.2389 | -0.036198 | 65.848 |  |  |  | 9.112 | -0.38001 | 115.1713
[9 empty] | 1.2378 | -0.037252 | 65.8474 |  |  |  | 9.1117 | -0.38018 | 115.1733
[9 empty] | 1.2387 | -0.037252 | 65.8487 |  |  |  | 9.1117 | -0.38018 | 115.1736
[9 empty] | 1.2389 | -0.036198 | 65.8497 |  |  |  | 9.1117 | -0.38018 | 115.1699
[9 empty] | 1.2378 | -0.037252 | 65.8521 |  |  |  | 9.1122 | -0.38034 | 115.1712
[9 empty] | 1.2376 | -0.037384 | 65.8531 |  |  |  | 9.1132 | -0.3811 | 115.1723
[9 empty] | 1.2378 | -0.03633 | 65.8547 |  |  |  | 9.1122 | -0.38034 | 115.168
[9 empty] | 1.2378 | -0.037252 | 65.856 |  |  |  | 9.1135 | -0.38018 | 115.1518
[9 empty] | 1.2378 | -0.037252 | 65.8558 |  |  |  | 9.1154 | -0.3811 | 115.1342
[9 empty] | 1.2376 | -0.037384 | 65.8479 |  |  |  | 9.1163 | -0.3811 | 115.1361
[9 empty] | 1.2381 | -0.036989 | 65.8497 |  |  |  | 9.1176 | -0.38001 | 115.1402
[9 empty] | 1.2389 | -0.037121 | 65.8532 |  |  |  | 9.1188 | -0.37985 | 115.1423
[9 empty] | 1.239 | -0.036989 | 65.8553 |  |  |  | 9.1185 | -0.38093 | 115.1405
[9 empty] | 1.2389 | -0.037121 | 65.8457 |  |  |  | 9.1194 | -0.38093 | 115.121
[9 empty] | 1.2396 | -0.037252 | 65.8506 |  |  |  | 9.1194 | -0.38093 | 115.1097
[9 empty] | 1.2398 | -0.037121 | 65.8453 |  |  |  | 9.12 | -0.38001 | 115.1169
[9 empty] | 1.2409 | -0.036989 | 65.8517 |  |  |  | 9.1207 | -0.37985 | 115.1176
[9 empty] | 1.239 | -0.036989 | 65.8491 |  |  |  | 9.1212 | -0.38001 | 115.1157
[9 empty] | 1.239 | -0.037911 | 65.8458 |  |  |  | 9.1225 | -0.37985 | 115.1162
[9 empty] | 1.2396 | -0.038175 | 65.8578 |  |  |  | 9.1231 | -0.38093 | 115.114
[9 empty] | 1.2398 | -0.037121 | 65.859 |  |  |  | 9.1234 | -0.38169 | 115.0777
[9 empty] | 1.2398 | -0.037121 | 65.8616 |  |  |  | 9.124 | -0.38093 | 115.0657
[9 empty] | 1.2405 | -0.037252 | 65.8588 |  |  |  | 9.124 | -0.38001 | 115.0785
[9 empty] | 1.2411 | -0.036593 | 65.8537 |  |  |  | 9.124 | -0.38093 | 115.0815
[9 empty] | 1.2415 | -0.037252 | 65.8563 |  |  |  | 9.1251 | -0.38126 | 115.0799
[9 empty] | 1.2425 | -0.037121 | 65.8579 |  |  |  | 9.1258 | -0.38093 | 115.0707
[9 empty] | 1.2405 | -0.037252 | 65.8575 |  |  |  | 9.1249 | -0.3811 | 115.0643
[9 empty] | 1.2415 | -0.037252 | 65.8585 |  |  |  | 9.1255 | -0.38018 | 115.0659
[9 empty] | 1.2405 | -0.037252 | 65.859 |  |  |  | 9.126 | -0.38034 | 115.067
[9 empty] | 1.2416 | -0.037121 | 65.8608 |  |  |  | 9.1255 | -0.38034 | 115.0605
[9 empty] | 1.2427 | -0.036989 | 65.8627 |  |  |  | 9.1264 | -0.38202 | 115.0331
[9 empty] | 1.2427 | -0.036067 | 65.8669 |  |  |  | 9.1264 | -0.3811 | 115.0322
[9 empty] | 1.2416 | -0.037121 | 65.8664 |  |  |  | 9.1282 | -0.3811 | 115.0284
[9 empty] | 1.2425 | -0.037121 | 65.8672 |  |  |  | 9.1279 | -0.38034 | 115.0199
[9 empty] | 1.2425 | -0.037121 | 65.8643 |  |  |  | 9.1291 | -0.38202 | 115.0112
[9 empty] | 1.2418 | -0.036989 | 65.8711 |  |  |  | 9.1291 | -0.38018 | 115.0094
[9 empty] | 1.2429 | -0.036857 | 65.8711 |  |  |  | 9.1304 | -0.38001 | 115.01
[9 empty] | 1.2407 | -0.037121 | 65.8705 |  |  |  | 9.1317 | -0.38077 | 115.0065
[9 empty] | 1.2435 | -0.037121 | 65.8716 |  |  |  | 9.1332 | -0.38001 | 114.9944
[9 empty] | 1.2416 | -0.037121 | 65.8792 |  |  |  | 9.1332 | -0.38001 | 114.9945
[9 empty] | 1.2425 | -0.037121 | 65.8876 |  |  |  | 9.1341 | -0.38001 | 114.9803
[9 empty] | 1.2422 | -0.037384 | 65.8869 |  |  |  | 9.1341 | -0.38001 | 114.9823
[9 empty] | 1.2433 | -0.037252 | 65.886 |  |  |  | 9.1341 | -0.38093 | 114.9772
[9 empty] | 1.2433 | -0.03633 | 65.8827 |  |  |  | 9.1345 | -0.38077 | 114.9752
[9 empty] | 1.2431 | -0.036462 | 65.8842 |  |  |  | 9.135 | -0.38185 | 114.9696
[9 empty] | 1.2433 | -0.03633 | 65.8886 |  |  |  | 9.1341 | -0.38093 | 114.9418
[9 empty] | 1.2444 | -0.037121 | 65.8906 |  |  |  | 9.1363 | -0.38077 | 114.9374
[9 empty] | 1.2444 | -0.037121 | 65.892 |  |  |  | 9.1359 | -0.38093 | 114.9343
[9 empty] | 1.2442 | -0.037252 | 65.8844 |  |  |  | 9.1359 | -0.38093 | 114.9339
[9 empty] | 1.2442 | -0.037252 | 65.8861 |  |  |  | 9.1378 | -0.38093 | 114.935
[9 empty] | 1.2435 | -0.037121 | 65.8874 |  |  |  | 9.1392 | -0.3811 | 114.9314
[9 empty] | 1.2435 | -0.036198 | 65.8896 |  |  |  | 9.1392 | -0.3811 | 114.9222
[9 empty] | 1.2445 | -0.036989 | 65.8892 |  |  |  | 9.1392 | -0.3811 | 114.9212
[9 empty] | 1.2444 | -0.037121 | 65.8944 |  |  |  | 9.1402 | -0.38018 | 114.9216
[9 empty] | 1.2445 | -0.036989 | 65.8972 |  |  |  | 9.1402 | -0.3811 | 114.9204
[9 empty] | 1.2435 | -0.036989 | 65.8986 |  |  |  | 9.1402 | -0.3811 | 114.9197
[9 empty] | 1.2444 | -0.037121 | 65.9009 |  |  |  | 9.1411 | -0.3811 | 114.9138
[9 empty] | 1.2435 | -0.037121 | 65.901 |  |  |  | 9.1407 | -0.3811 | 114.8942
[9 empty] | 1.2453 | -0.037121 | 65.9023 |  |  |  | 9.1414 | -0.38093 | 114.8951
[9 empty] | 1.2444 | -0.036198 | 65.9024 |  |  |  | 9.1414 | -0.38093 | 114.8929
[9 empty] | 1.2442 | -0.037252 | 65.901 |  |  |  | 9.1418 | -0.38077 | 114.8933
[9 empty] | 1.2442 | -0.037252 | 65.9016 |  |  |  | 9.1424 | -0.38093 | 114.894
[9 empty] | 1.2441 | -0.036462 | 65.9026 |  |  |  | 9.1424 | -0.38093 | 114.894
[9 empty] | 1.245 | -0.037384 | 65.9049 |  |  |  | 9.1433 | -0.38093 | 114.8976
[9 empty] | 1.2451 | -0.037252 | 65.9051 |  |  |  | 9.142 | -0.3811 | 114.8992
[9 empty] | 1.2451 | -0.037121 | 65.9055 |  |  |  | 9.1436 | -0.38077 | 114.9032
[9 empty] | 1.2445 | -0.036989 | 65.9058 |  |  |  | 9.1455 | -0.38077 | 114.9076
[9 empty] | 1.2451 | -0.037252 | 65.9034 |  |  |  | 9.1451 | -0.38093 | 114.9071
[9 empty] | 1.2444 | -0.037121 | 65.9012 |  |  |  | 9.1455 | -0.38077 | 114.9076
[9 empty] | 1.2441 | -0.036462 | 65.9016 |  |  |  | 9.147 | -0.38093 | 114.9101
[9 empty] | 1.2453 | -0.037121 | 65.9027 |  |  |  | 9.146 | -0.38093 | 114.91
[9 empty] | 1.2453 | -0.037121 | 65.9037 |  |  |  | 9.1479 | -0.38093 | 114.907
[9 empty] | 1.2453 | -0.037121 | 65.9048 |  |  |  | 9.1479 | -0.38093 | 114.9031
[9 empty] | 1.2455 | -0.036989 | 65.9055 |  |  |  | 9.1488 | -0.38093 | 114.9019
[9 empty] | 1.2455 | -0.036989 | 65.9 |  |  |  | 9.1488 | -0.38093 | 114.9012
[9 empty] | 1.2444 | -0.037121 | 65.9012 |  |  |  | 9.1484 | -0.3811 | 114.8972
[9 empty] | 1.2453 | -0.037121 | 65.9019 |  |  |  | 9.1493 | -0.3811 | 114.8809
[9 empty] | 1.2451 | -0.037252 | 65.8992 |  |  |  | 9.1503 | -0.3811 | 114.855
[9 empty] | 1.2441 | -0.038306 | 65.9001 |  |  |  | 9.1512 | -0.3811 | 114.8638
[9 empty] | 1.2451 | -0.037252 | 65.9031 |  |  |  | 9.1517 | -0.38126 | 114.8723
[9 empty] | 1.2451 | -0.037252 | 65.904 |  |  |  | 9.153 | -0.3811 | 114.8797
[9 empty] | 1.2451 | -0.037252 | 65.9047 |  |  |  | 9.1539 | -0.3811 | 114.8838
[9 empty] | 1.245 | -0.037252 | 65.9054 |  |  |  | 9.1549 | -0.38093 | 114.8874
[9 empty] | 1.2451 | -0.037252 | 65.9063 |  |  |  | 9.1549 | -0.3811 | 114.889
[9 empty] | 1.2453 | -0.037121 | 65.9071 |  |  |  | 9.1558 | -0.3811 | 114.8907
[9 empty] | 1.2444 | -0.037121 | 65.8955 |  |  |  | 9.1561 | -0.38093 | 114.8918
[9 empty] | 1.2453 | -0.037121 | 65.8984 |  |  |  | 9.1558 | -0.3811 | 114.8917
[9 empty] | 1.2455 | -0.036989 | 65.901 |  |  |  | 9.1558 | -0.3811 | 114.8925
[9 empty] | 1.2455 | -0.036989 | 65.9032 |  |  |  | 9.1567 | -0.3811 | 114.8939
[9 empty] | 1.2453 | -0.037121 | 65.9047 |  |  |  | 9.1589 | -0.38093 | 114.8742
[9 empty] | 1.2453 | -0.037121 | 65.9053 |  |  |  | 9.1598 | -0.38093 | 114.8781
[9 empty] | 1.2453 | -0.038043 | 65.9051 |  |  |  | 9.1604 | -0.3811 | 114.8858
[9 empty] | 1.2461 | -0.037252 | 65.9056 |  |  |  | 9.1607 | -0.38093 | 114.8833
[9 empty] | 1.2461 | -0.037252 | 65.9062 |  |  |  | 9.1607 | -0.38093 | 114.8808
[9 empty] | 1.2451 | -0.037252 | 65.9061 |  |  |  | 9.162 | -0.38077 | 114.8828
[9 empty] | 1.2461 | -0.037252 | 65.9076 |  |  |  | 9.1617 | -0.38093 | 114.8846
[9 empty] | 1.2468 | -0.037384 | 65.9088 |  |  |  | 9.1629 | -0.38169 | 114.8878
[9 empty] | 1.247 | -0.037252 | 65.8996 |  |  |  | 9.1629 | -0.38077 | 114.8898
[9 empty] | 1.2481 | -0.037121 | 65.9026 |  |  |  | 9.1626 | -0.38093 | 114.8906
[9 empty] | 1.2479 | -0.037252 | 65.9044 |  |  |  | 9.1639 | -0.38077 | 114.8927
[9 empty] | 1.2499 | -0.037121 | 65.907 |  |  |  | 9.1635 | -0.38185 | 114.8929
[9 empty] | 1.2488 | -0.037252 | 65.9075 |  |  |  | 9.1626 | -0.38093 | 114.8862
[9 empty] | 1.2508 | -0.037121 | 65.9102 |  |  |  | 9.1635 | -0.38093 | 114.8857
[9 empty] | 1.2499 | -0.037121 | 65.9105 |  |  |  | 9.1639 | -0.38077 | 114.8814
[9 empty] | 1.2508 | -0.037121 | 65.9114 |  |  |  | 9.1639 | -0.38077 | 114.8779
[9 empty] | 1.2508 | -0.037121 | 65.9121 |  |  |  | 9.1635 | -0.38185 | 114.871
[9 empty] | 1.2508 | -0.037121 | 65.9099 |  |  |  | 9.1644 | -0.38093 | 114.8704
[9 empty] | 1.2507 | -0.037252 | 65.9079 |  |  |  | 9.1644 | -0.38093 | 114.8692
[9 empty] | 1.2507 | -0.03633 | 65.9088 |  |  |  | 9.1662 | -0.38093 | 114.8795
[9 empty] | 1.2516 | -0.038175 | 65.9105 |  |  |  | 9.1662 | -0.38093 | 114.8714
[9 empty] | 1.2516 | -0.037252 | 65.9105 |  |  |  | 9.1672 | -0.38093 | 114.8696
[9 empty] | 1.2514 | -0.037384 | 65.9079 |  |  |  | 9.1672 | -0.38093 | 114.8613
[9 empty] | 1.2518 | -0.037121 | 65.907 |  |  |  | 9.1681 | -0.38093 | 114.8608
[9 empty] | 1.2514 | -0.037384 | 65.9084 |  |  |  | 9.169 | -0.38185 | 114.8628
[9 empty] | 1.2514 | -0.037384 | 65.9188 |  |  |  | 9.1686 | -0.3811 | 114.8629
[9 empty] | 1.2514 | -0.037384 | 65.927 |  |  |  | 9.169 | -0.38093 | 114.8634
[9 empty] | 1.2516 | -0.037252 | 65.9285 |  |  |  | 9.1708 | -0.38093 | 114.8308
[9 empty] | 1.2524 | -0.037384 | 65.929 |  |  |  | 9.1703 | -0.38077 | 114.8297
[9 empty] | 1.2525 | -0.037252 | 65.922 |  |  |  | 9.1708 | -0.38093 | 114.8306
[9 empty] | 1.2527 | -0.037121 | 65.9217 |  |  |  | 9.1712 | -0.38077 | 114.8322
[9 empty] | 1.2518 | -0.037121 | 65.921 |  |  |  | 9.1708 | -0.38093 | 114.8262
[9 empty] | 1.2501 | -0.036989 | 65.9199 |  |  |  | 9.1714 | -0.3811 | 114.8242
[9 empty] | 1.2525 | -0.037252 | 65.9236 |  |  |  | 9.1721 | -0.38077 | 114.82
[9 empty] | 1.2516 | -0.037252 | 65.9272 |  |  |  | 9.1727 | -0.38093 | 114.8089
[9 empty] | 1.2527 | -0.037121 | 65.9271 |  |  |  | 9.1736 | -0.38093 | 114.8082
[9 empty] | 1.2516 | -0.037252 | 65.9264 |  |  |  | 9.1745 | -0.38093 | 114.8107
[9 empty] | 1.2525 | -0.037252 | 65.927 |  |  |  | 9.1745 | -0.38093 | 114.8138
[9 empty] | 1.2514 | -0.037384 | 65.9259 |  |  |  | 9.1754 | -0.38093 | 114.812
[9 empty] | 1.2514 | -0.037384 | 65.9246 |  |  |  | 9.1758 | -0.38077 | 114.8073
[9 empty] | 1.2524 | -0.037384 | 65.9247 |  |  |  | 9.1754 | -0.38093 | 114.7908
[9 empty] | 1.2522 | -0.037515 | 65.9243 |  |  |  | 9.1745 | -0.38093 | 114.787
[9 empty] | 1.2505 | -0.037384 | 65.9178 |  |  |  | 9.1764 | -0.38093 | 114.7965
[9 empty] | 1.2525 | -0.037384 | 65.9191 |  |  |  | 9.1764 | -0.38093 | 114.8041
[9 empty] | 1.2525 | -0.03633 | 65.92 |  |  |  | 9.1776 | -0.37985 | 114.8062
[9 empty] | 1.2525 | -0.037252 | 65.9229 |  |  |  | 9.1773 | -0.38093 | 114.8083
[9 empty] | 1.2525 | -0.037252 | 65.9274 |  |  |  | 9.1782 | -0.38093 | 114.7919
[9 empty] | 1.2518 | -0.037121 | 65.9324 |  |  |  | 9.1778 | -0.3811 | 114.7794
[9 empty] | 1.2527 | -0.037121 | 65.935 |  |  |  | 9.1791 | -0.38093 | 114.7816
[9 empty] | 1.2507 | -0.037252 | 65.9354 |  |  |  | 9.1791 | -0.38093 | 114.7767
[9 empty] | 1.2527 | -0.037121 | 65.9377 |  |  |  | 9.1791 | -0.38093 | 114.7686
[9 empty] | 1.2518 | -0.037121 | 65.9411 |  |  |  | 9.1787 | -0.3811 | 114.7582
[9 empty] | 1.2516 | -0.037252 | 65.9439 |  |  |  | 9.1778 | -0.3811 | 114.7445
[9 empty] | 1.2525 | -0.037252 | 65.9449 |  |  |  | 9.1775 | -0.38218 | 114.747
[9 empty] | 1.2522 | -0.037515 | 65.9459 |  |  |  | 9.1797 | -0.3811 | 114.7353
[9 empty] | 1.2524 | -0.037384 | 65.9458 |  |  |  | 9.1797 | -0.38018 | 114.7384
[9 empty] | 1.2524 | -0.037384 | 65.9391 |  |  |  | 9.1797 | -0.3811 | 114.7362
[9 empty] | 1.2527 | -0.037121 | 65.9415 |  |  |  | 9.1809 | -0.38093 | 114.733
[9 empty] | 1.2527 | -0.037121 | 65.944 |  |  |  | 9.1824 | -0.3811 | 114.7138
[9 empty] | 1.2527 | -0.038043 | 65.9464 |  |  |  | 9.183 | -0.38126 | 114.7042
[9 empty] | 1.2527 | -0.037121 | 65.9552 |  |  |  | 9.1815 | -0.3811 | 114.7025
[9 empty] | 1.2527 | -0.038043 | 65.961 |  |  |  | 9.1824 | -0.3811 | 114.6971
[9 empty] | 1.2527 | -0.037121 | 65.9596 |  |  |  | 9.1833 | -0.3811 | 114.6948
[9 empty] | 1.2525 | -0.037252 | 65.9532 |  |  |  | 9.1852 | -0.3811 | 114.6925
[9 empty] | 1.2527 | -0.037121 | 65.9598 |  |  |  | 9.1843 | -0.3811 | 114.6687
[9 empty] | 1.2525 | -0.037252 | 65.9526 |  |  |  | 9.1852 | -0.3811 | 114.6704
[9 empty] | 1.2525 | -0.037252 | 65.9444 |  |  |  | 9.1852 | -0.3811 | 114.6619
[9 empty] | 1.2527 | -0.037121 | 65.9552 |  |  |  | 9.1848 | -0.38126 | 114.6617
[9 empty] | 1.2525 | -0.037252 | 65.9598 |  |  |  | 9.1852 | -0.3811 | 114.6616
[9 empty] | 1.2522 | -0.037515 | 65.9572 |  |  |  | 9.1852 | -0.3811 | 114.6618
[9 empty] | 1.2522 | -0.037515 | 65.9584 |  |  |  | 9.1852 | -0.38093 | 114.6298
[9 empty] | 1.2516 | -0.037252 | 65.958 |  |  |  | 9.1855 | -0.38185 | 114.6299
[9 empty] | 1.2525 | -0.037252 | 65.9586 |  |  |  | 9.1855 | -0.38185 | 114.6298
[9 empty] | 1.2535 | -0.037252 | 65.9584 |  |  |  | 9.1865 | -0.38093 | 114.6308
[9 empty] | 1.2527 | -0.037121 | 65.9563 |  |  |  | 9.1865 | -0.38093 | 114.6305
[9 empty] | 1.2527 | -0.037121 | 65.9501 |  |  |  | 9.1865 | -0.38093 | 114.6305
[9 empty] | 1.2539 | -0.036857 | 65.9526 |  |  |  | 9.1874 | -0.38093 | 114.6284
[9 empty] | 1.2525 | -0.037252 | 65.9606 |  |  |  | 9.1875 | -0.3806 | 114.6288
[9 empty] | 1.2527 | -0.037121 | 65.9609 |  |  |  | 9.1877 | -0.38077 | 114.629
[9 empty] | 1.2525 | -0.037252 | 65.9608 |  |  |  | 9.1874 | -0.38093 | 114.6289
[9 empty] | 1.2527 | -0.038043 | 65.9609 |  |  |  | 9.1887 | -0.38077 | 114.6062
[9 empty] | 1.2527 | -0.037121 | 65.969 |  |  |  | 9.1911 | -0.38093 | 114.5955
[9 empty] | 1.2536 | -0.037121 | 65.9649 |  |  |  | 9.1916 | -0.3811 | 114.5967
[9 empty] | 1.2535 | -0.037252 | 65.9698 |  |  |  | 9.1925 | -0.3811 | 114.5985
[9 empty] | 1.2531 | -0.037384 | 65.9706 |  |  |  | 9.1929 | -0.38093 | 114.5995
[9 empty] | 1.2525 | -0.037252 | 65.9722 |  |  |  | 9.1925 | -0.3811 | 114.5949
[9 empty] | 1.2533 | -0.037384 | 65.9741 |  |  |  | 9.1925 | -0.38202 | 114.5956
[9 empty] | 1.2535 | -0.037252 | 65.9808 |  |  |  | 9.1916 | -0.3811 | 114.595
[9 empty] | 1.2525 | -0.037252 | 65.9816 |  |  |  | 9.1922 | -0.38126 | 114.5962
[9 empty] | 1.2536 | -0.037121 | 65.9824 |  |  |  | 9.1938 | -0.38093 | 114.599
[9 empty] | 1.2535 | -0.037252 | 65.9856 |  |  |  | 9.1934 | -0.3811 | 114.5991
[9 empty] | 1.2535 | -0.037252 | 65.9862 |  |  |  | 9.1934 | -0.3811 | 114.5958
[9 empty] | 1.2527 | -0.037121 | 65.9871 |  |  |  | 9.1934 | -0.3811 | 114.5945
[9 empty] | 1.2545 | -0.037121 | 65.9906 |  |  |  | 9.1953 | -0.3811 | 114.5978
[9 empty] | 1.2538 | -0.036989 | 65.9932 |  |  |  | 9.1962 | -0.3811 | 114.5999
[9 empty] | 1.2535 | -0.037252 | 65.9943 |  |  |  | 9.1966 | -0.38093 | 114.6003
[9 empty] | 1.2527 | -0.037121 | 65.9858 |  |  |  | 9.1975 | -0.38093 | 114.6011
[9 empty] | 1.2535 | -0.037252 | 65.9836 |  |  |  | 9.1975 | -0.38093 | 114.6015
[9 empty] | 1.2535 | -0.037252 | 66.0064 |  |  |  | 9.198 | -0.38093 | 114.6019
[9 empty] | 1.2536 | -0.037121 | 66.0186 |  |  |  | 9.1984 | -0.38093 | 114.6023
[9 empty] | 1.2542 | -0.037384 | 66.0201 |  |  |  | 9.1984 | -0.38093 | 114.5982
[9 empty] | 1.2535 | -0.037252 | 66.0258 |  |  |  | 9.1993 | -0.38185 | 114.5997
[9 empty] | 1.2542 | -0.037384 | 66.0302 |  |  |  | 9.1993 | -0.38185 | 114.6004
[9 empty] | 1.2545 | -0.037121 | 66.0301 |  |  |  | 9.2002 | -0.38093 | 114.6028
[9 empty] | 1.2553 | -0.037252 | 66.0306 |  |  |  | 9.2006 | -0.38077 | 114.6044
[9 empty] | 1.2551 | -0.037384 | 66.0325 |  |  |  | 9.2006 | -0.38077 | 114.6035
[9 empty] | 1.2545 | -0.037121 | 66.0217 |  |  |  | 9.2002 | -0.38093 | 114.6031
[9 empty] | 1.2544 | -0.037252 | 66.0221 |  |  |  | 9.2006 | -0.38077 | 114.604
[9 empty] | 1.2553 | -0.037252 | 66.0291 |  |  |  | 9.2015 | -0.38077 | 114.6045
[9 empty] | 1.2553 | -0.037252 | 66.0202 |  |  |  | 9.2002 | -0.38093 | 114.6029
[9 empty] | 1.2553 | -0.037252 | 66.0235 |  |  |  | 9.2019 | -0.3806 | 114.6045
[9 empty] | 1.2553 | -0.037252 | 66.0266 |  |  |  | 9.2021 | -0.38093 | 114.6045
[9 empty] | 1.2553 | -0.037252 | 66.0298 |  |  |  | 9.2015 | -0.38077 | 114.5985
[9 empty] | 1.2562 | -0.037252 | 66.0352 |  |  |  | 9.2012 | -0.38093 | 114.5986
[9 empty] | 1.2571 | -0.037252 | 66.0464 |  |  |  | 9.203 | -0.38093 | 114.6002
[9 empty] | 1.2561 | -0.037384 | 66.0471 |  |  |  | 9.2043 | -0.38077 | 114.5933
[9 empty] | 1.2561 | -0.037384 | 66.0464 |  |  |  | 9.2045 | -0.38202 | 114.5886
[9 empty] | 1.2551 | -0.037384 | 66.0395 |  |  |  | 9.2054 | -0.3811 | 114.5865
[9 empty] | 1.257 | -0.037384 | 66.0356 |  |  |  | 9.2057 | -0.38093 | 114.5863
[9 empty] | 1.2562 | -0.037252 | 66.0291 |  |  |  | 9.207 | -0.38077 | 114.5859
[9 empty] | 1.2571 | -0.037252 | 66.0545 |  |  |  | 9.2057 | -0.38185 | 114.5822
[9 empty] | 1.2571 | -0.037252 | 66.0613 |  |  |  | 9.2067 | -0.38093 | 114.5789
[9 empty] | 1.2581 | -0.037252 | 66.062 |  |  |  | 9.2067 | -0.38093 | 114.5674
[9 empty] | 1.2564 | -0.037121 | 66.0603 |  |  |  | 9.2076 | -0.38093 | 114.5771
[9 empty] | 1.2564 | -0.037121 | 66.0663 |  |  |  | 9.2067 | -0.38093 | 114.5739
[9 empty] | 1.2571 | -0.037252 | 66.0695 |  |  |  | 9.2076 | -0.38093 | 114.5605
[9 empty] | 1.2573 | -0.037121 | 66.0731 |  |  |  | 9.2072 | -0.38202 | 114.5318
[9 empty] | 1.2573 | -0.037121 | 66.0669 |  |  |  | 9.2081 | -0.38202 | 114.5326
[9 empty] | 1.2573 | -0.037121 | 66.0678 |  |  |  | 9.2081 | -0.3811 | 114.5326
[9 empty] | 1.2571 | -0.037252 | 66.0604 |  |  |  | 9.2091 | -0.38202 | 114.5336
[9 empty] | 1.257 | -0.037384 | 66.0649 |  |  |  | 9.21 | -0.3811 | 114.533
[9 empty] | 1.2579 | -0.037384 | 66.0676 |  |  |  | 9.2113 | -0.38093 | 114.5343
[9 empty] | 1.2579 | -0.037384 | 66.071 |  |  |  | 9.2103 | -0.38093 | 114.4993
[9 empty] | 1.257 | -0.037384 | 66.0732 |  |  |  | 9.2122 | -0.38093 | 114.4776
[9 empty] | 1.257 | -0.037384 | 66.0928 |  |  |  | 9.2122 | -0.38093 | 114.4998
[9 empty] | 1.2579 | -0.037384 | 66.0898 |  |  |  | 9.2127 | -0.3811 | 114.5019
[9 empty] | 1.2587 | -0.037515 | 66.0898 |  |  |  | 9.2137 | -0.3811 | 114.4839
[9 empty] | 1.2579 | -0.037384 | 66.0941 |  |  |  | 9.2133 | -0.38218 | 114.4778
[9 empty] | 1.259 | -0.037252 | 66.094 |  |  |  | 9.2142 | -0.38126 | 114.4725
[9 empty] | 1.2591 | -0.037121 | 66.0987 |  |  |  | 9.2146 | -0.38202 | 114.4733
[9 empty] | 1.2573 | -0.037121 | 66.1116 |  |  |  | 9.2146 | -0.3811 | 114.4486
[9 empty] | 1.2584 | -0.036989 | 66.1153 |  |  |  | 9.2149 | -0.38093 | 114.4338
[9 empty] | 1.2582 | -0.037121 | 66.1141 |  |  |  | 9.2146 | -0.3811 | 114.4266
[9 empty] | 1.259 | -0.038175 | 66.1164 |  |  |  | 9.2146 | -0.3811 | 114.4172
[9 empty] | 1.2596 | -0.037384 | 66.1107 |  |  |  | 9.2155 | -0.3811 | 114.4103
[9 empty] | 1.2588 | -0.038306 | 66.1122 |  |  |  | 9.2159 | -0.38093 | 114.405
[9 empty] | 1.259 | -0.037252 | 66.1135 |  |  |  | 9.2173 | -0.38202 | 114.3945
[9 empty] | 1.2588 | -0.037384 | 66.1186 |  |  |  | 9.2177 | -0.38202 | 114.3973
[9 empty] | 1.2587 | -0.037515 | 66.1324 |  |  |  | 9.2177 | -0.38185 | 114.3925
[9 empty] | 1.2588 | -0.037384 | 66.1204 |  |  |  | 9.2186 | -0.38093 | 114.3784
[9 empty] | 1.259 | -0.037252 | 66.1214 |  |  |  | 9.2195 | -0.38185 | 114.3782
[9 empty] | 1.259 | -0.037252 | 66.1228 |  |  |  | 9.2204 | -0.38185 | 114.3782
[9 empty] | 1.2593 | -0.036989 | 66.1127 |  |  |  | 9.2208 | -0.38077 | 114.378
[9 empty] | 1.2588 | -0.037384 | 66.0953 |  |  |  | 9.2214 | -0.38093 | 114.3848
[9 empty] | 1.2591 | -0.037121 | 66.1371 |  |  |  | 9.2204 | -0.38093 | 114.3752
[9 empty] | 1.2601 | -0.037121 | 66.1433 |  |  |  | 9.2208 | -0.38169 | 114.3647
[9 empty] | 1.259 | -0.037252 | 66.131 |  |  |  | 9.2217 | -0.38077 | 114.3639
[9 empty] | 1.2599 | -0.037252 | 66.1315 |  |  |  | 9.2214 | -0.38093 | 114.3561
[9 empty] | 1.2599 | -0.037252 | 66.1432 |  |  |  | 9.223 | -0.38152 | 114.3517
[9 empty] | 1.2597 | -0.037384 | 66.1476 |  |  |  | 9.2226 | -0.38077 | 114.3473
[9 empty] | 1.2599 | -0.037252 | 66.1523 |  |  |  | 9.2226 | -0.38077 | 114.3476
[9 empty] | 1.2601 | -0.037121 | 66.1474 |  |  |  | 9.2226 | -0.38077 | 114.3449
[9 empty] | 1.2597 | -0.037384 | 66.1471 |  |  |  | 9.223 | -0.38152 | 114.3343
[9 empty] | 1.2597 | -0.038306 | 66.149 |  |  |  | 9.2232 | -0.38093 | 114.334
[9 empty] | 1.2597 | -0.038306 | 66.1499 |  |  |  | 9.2245 | -0.38077 | 114.3354
[9 empty] | 1.2601 | -0.037252 | 66.1513 |  |  |  | 9.2245 | -0.38077 | 114.3349
[9 empty] | 1.2597 | -0.037384 | 66.1378 |  |  |  | 9.225 | -0.38093 | 114.3268
[9 empty] | 1.2581 | -0.037252 | 66.135 |  |  |  | 9.2258 | -0.3806 | 114.3185
[9 empty] | 1.2599 | -0.037252 | 66.1347 |  |  |  | 9.2254 | -0.38077 | 114.3168
[9 empty] | 1.259 | -0.037252 | 66.1455 |  |  |  | 9.2269 | -0.38093 | 114.3061
[9 empty] | 1.259 | -0.037252 | 66.1795 |  |  |  | 9.2269 | -0.38093 | 114.296
[9 empty] | 1.2601 | -0.037121 | 66.1786 |  |  |  | 9.2278 | -0.38093 | 114.2979
[9 empty] | 1.2601 | -0.037121 | 66.1722 |  |  |  | 9.2287 | -0.38093 | 114.2993
[9 empty] | 1.2601 | -0.037121 | 66.1529 |  |  |  | 9.2287 | -0.38185 | 114.3
[9 empty] | 1.2599 | -0.037252 | 66.1568 |  |  |  | 9.2293 | -0.3811 | 114.3003
[9 empty] | 1.2599 | -0.038175 | 66.1573 |  |  |  | 9.2296 | -0.38093 | 114.3015
[9 empty] | 1.2597 | -0.037384 | 66.159 |  |  |  | 9.2293 | -0.3811 | 114.3013
[9 empty] | 1.2599 | -0.037252 | 66.1618 |  |  |  | 9.2296 | -0.38093 | 114.3025
[9 empty] | 1.2597 | -0.037384 | 66.1596 |  |  |  | 9.2289 | -0.38126 | 114.3049
[9 empty] | 1.2597 | -0.037384 | 66.1617 |  |  |  | 9.2293 | -0.3811 | 114.3054
[9 empty] | 1.2597 | -0.036462 | 66.1637 |  |  |  | 9.2307 | -0.38218 | 114.3072
[9 empty] | 1.2588 | -0.037384 | 66.1667 |  |  |  | 9.2311 | -0.38202 | 114.3084
[9 empty] | 1.2597 | -0.037384 | 66.1743 |  |  |  | 9.2329 | -0.3811 | 114.3108
[9 empty] | 1.2596 | -0.037515 | 66.1841 |  |  |  | 9.2329 | -0.3811 | 114.3108
[9 empty] | 1.2597 | -0.037384 | 66.1827 |  |  |  | 9.2342 | -0.38093 | 114.3124
[9 empty] | 1.2599 | -0.037252 | 66.1806 |  |  |  | 9.2348 | -0.3811 | 114.3131
[9 empty] | 1.2601 | -0.037121 | 66.1896 |  |  |  | 9.2351 | -0.38185 | 114.3096
[9 empty] | 1.2601 | -0.038043 | 66.2006 |  |  |  | 9.2348 | -0.3811 | 114.3095
[9 empty] | 1.2599 | -0.037252 | 66.1776 |  |  |  | 9.2348 | -0.3811 | 114.3095
[9 empty] | 1.2602 | -0.037911 | 66.1898 |  |  |  | 9.2361 | -0.38093 | 114.3112
[9 empty] | 1.2597 | -0.038306 | 66.194 |  |  |  | 9.2357 | -0.38202 | 114.3108
[9 empty] | 1.2599 | -0.037252 | 66.1972 |  |  |  | 9.2368 | -0.3806 | 114.3117
[9 empty] | 1.2596 | -0.037515 | 66.2001 |  |  |  | 9.2373 | -0.38169 | 114.3129
[9 empty] | 1.2597 | -0.037384 | 66.2027 |  |  |  | 9.2373 | -0.38077 | 114.3128
[9 empty] | 1.259 | -0.038175 | 66.2038 |  |  |  | 9.2364 | -0.38077 | 114.3118
[9 empty] | 1.2599 | -0.037252 | 66.1999 |  |  |  | 9.2383 | -0.38169 | 114.3121
[9 empty] | 1.2599 | -0.037252 | 66.1902 |  |  |  | 9.2383 | -0.38169 | 114.3078
[9 empty] | 1.2597 | -0.037384 | 66.1899 |  |  |  | 9.2388 | -0.38093 | 114.3045
[9 empty] | 1.2597 | -0.037384 | 66.1977 |  |  |  | 9.2392 | -0.38169 | 114.3063
[9 empty] | 1.2599 | -0.037252 | 66.1972 |  |  |  | 9.2383 | -0.38077 | 114.306
[9 empty] | 1.2599 | -0.037252 | 66.2129 |  |  |  | 9.2388 | -0.38093 | 114.3067
[9 empty] | 1.2599 | -0.037252 | 66.2127 |  |  |  | 9.2388 | -0.38185 | 114.297
[9 empty] | 1.2602 | -0.036989 | 66.2127 |  |  |  | 9.2403 | -0.3811 | 114.2898
[9 empty] | 1.2599 | -0.037252 | 66.2125 |  |  |  | 9.2397 | -0.38185 | 114.2896
[9 empty] | 1.2599 | -0.037252 | 66.213 |  |  |  | 9.2421 | -0.38294 | 114.2985
[9 empty] | 1.2599 | -0.037252 | 66.2136 |  |  |  | 9.243 | -0.3811 | 114.3032
[9 empty] | 1.2587 | -0.037515 | 66.2129 |  |  |  | 9.243 | -0.3811 | 114.2982
[9 empty] | 1.2596 | -0.037515 | 66.2059 |  |  |  | 9.244 | -0.38202 | 114.2924
[9 empty] | 1.2597 | -0.037384 | 66.2069 |  |  |  | 9.243 | -0.38202 | 114.2957
[9 empty] | 1.2597 | -0.037384 | 66.2226 |  |  |  | 9.244 | -0.3811 | 114.3004
[9 empty] | 1.2596 | -0.037515 | 66.229 |  |  |  | 9.2443 | -0.38093 | 114.3043
[9 empty] | 1.2599 | -0.037252 | 66.2298 |  |  |  | 9.244 | -0.3811 | 114.3056
[9 empty] | 1.2597 | -0.037384 | 66.2183 |  |  |  | 9.244 | -0.3811 | 114.2992
[9 empty] | 1.2597 | -0.036462 | 66.2172 |  |  |  | 9.244 | -0.3811 | 114.2961
[9 empty] | 1.2597 | -0.038306 | 66.2174 |  |  |  | 9.2449 | -0.3811 | 114.297
[9 empty] | 1.2599 | -0.038175 | 66.2176 |  |  |  | 9.244 | -0.38202 | 114.2902
[9 empty] | 1.2599 | -0.037252 | 66.2176 |  |  |  | 9.2449 | -0.3811 | 114.2841
[9 empty] | 1.2599 | -0.037252 | 66.2172 |  |  |  | 9.2471 | -0.38093 | 114.2737
[9 empty] | 1.2599 | -0.037252 | 66.2235 |  |  |  | 9.2462 | -0.38093 | 114.2541
[9 empty] | 1.2599 | -0.037252 | 66.2252 |  |  |  | 9.2471 | -0.38093 | 114.2537
[9 empty] | 1.2597 | -0.037384 | 66.224 |  |  |  | 9.2471 | -0.38093 | 114.2655
[9 empty] | 1.2597 | -0.037384 | 66.2227 |  |  |  | 9.2471 | -0.38093 | 114.2673
[9 empty] | 1.2597 | -0.037384 | 66.222 |  |  |  | 9.2471 | -0.38093 | 114.2599
[9 empty] | 1.2597 | -0.037384 | 66.2214 |  |  |  | 9.2484 | -0.38077 | 114.2664
[9 empty] | 1.2594 | -0.037647 | 66.2242 |  |  |  | 9.248 | -0.38093 | 114.2693
[9 empty] | 1.2605 | -0.037515 | 66.2275 |  |  |  | 9.2489 | -0.38093 | 114.2594
[9 empty] | 1.2597 | -0.037384 | 66.2249 |  |  |  | 9.248 | -0.38093 | 114.2563
[9 empty] | 1.2605 | -0.037515 | 66.2245 |  |  |  | 9.2489 | -0.38185 | 114.2527
[9 empty] | 1.2607 | -0.037384 | 66.2291 |  |  |  | 9.2498 | -0.38093 | 114.253
[9 empty] | 1.2597 | -0.037384 | 66.2339 |  |  |  | 9.2511 | -0.38077 | 114.2572
[9 empty] | 1.2599 | -0.037252 | 66.2135 |  |  |  | 9.2517 | -0.38093 | 114.2625
[9 empty] | 1.2599 | -0.037252 | 66.2188 |  |  |  | 9.2504 | -0.3811 | 114.2634
[9 empty] | 1.2588 | -0.037384 | 66.2169 |  |  |  | 9.2513 | -0.3811 | 114.2619
[9 empty] | 1.2599 | -0.037252 | 66.214 |  |  |  | 9.2508 | -0.38093 | 114.2552
[9 empty] | 1.2599 | -0.037252 | 66.2116 |  |  |  | 9.2517 | -0.38185 | 114.243
[9 empty] | 1.2599 | -0.037252 | 66.2125 |  |  |  | 9.2517 | -0.38185 | 114.2424
[9 empty] | 1.2599 | -0.037252 | 66.2206 |  |  |  | 9.2526 | -0.38093 | 114.2269
[9 empty] | 1.2599 | -0.037252 | 66.2258 |  |  |  | 9.2535 | -0.38093 | 114.2225
[9 empty] | 1.2599 | -0.037252 | 66.2337 |  |  |  | 9.2522 | -0.3811 | 114.226
[9 empty] | 1.2599 | -0.038175 | 66.239 |  |  |  | 9.2541 | -0.38202 | 114.231
[9 empty] | 1.2599 | -0.037252 | 66.241 |  |  |  | 9.2559 | -0.38202 | 114.2378
[9 empty] | 1.2599 | -0.037252 | 66.2431 |  |  |  | 9.2555 | -0.38126 | 114.2246
[9 empty] | 1.2597 | -0.037252 | 66.2412 |  |  |  | 9.2555 | -0.38126 | 114.2033
[9 empty] | 1.2599 | -0.037252 | 66.2427 |  |  |  | 9.2559 | -0.3811 | 114.2036
[9 empty] | 1.2597 | -0.037384 | 66.2372 |  |  |  | 9.2568 | -0.3811 | 114.2051
[9 empty] | 1.2596 | -0.037515 | 66.24 |  |  |  | 9.2568 | -0.3811 | 114.2
[9 empty] | 1.2605 | -0.037515 | 66.2421 |  |  |  | 9.2574 | -0.38218 | 114.1832
[9 empty] | 1.2597 | -0.037384 | 66.2426 |  |  |  | 9.2572 | -0.38185 | 114.1781
[9 empty] | 1.2597 | -0.037384 | 66.2451 |  |  |  | 9.2587 | -0.3811 | 114.1828
[9 empty] | 1.2597 | -0.037384 | 66.2466 |  |  |  | 9.2577 | -0.3811 | 114.1808
[9 empty] | 1.2607 | -0.037384 | 66.2466 |  |  |  | 9.259 | -0.38093 | 114.1765
[9 empty] | 1.2597 | -0.037384 | 66.2438 |  |  |  | 9.2594 | -0.38077 | 114.1519
[9 empty] | 1.2597 | -0.037384 | 66.2461 |  |  |  | 9.259 | -0.38077 | 114.1243
[9 empty] | 1.2599 | -0.038175 | 66.2483 |  |  |  | 9.259 | -0.38093 | 114.124
[9 empty] | 1.2599 | -0.039097 | 66.2465 |  |  |  | 9.259 | -0.38093 | 114.1235
[9 empty] | 1.2599 | -0.037252 | 66.247 |  |  |  | 9.2603 | -0.38169 | 114.1125
[9 empty] | 1.2599 | -0.037252 | 66.2483 |  |  |  | 9.2599 | -0.38093 | 114.103
[9 empty] | 1.2599 | -0.038175 | 66.2485 |  |  |  | 9.2599 | -0.38093 | 114.0946
[9 empty] | 1.2608 | -0.038175 | 66.2397 |  |  |  | 9.2609 | -0.38093 | 114.0912
[9 empty] | 1.2597 | -0.037384 | 66.2412 |  |  |  | 9.2618 | -0.38093 | 114.0619
[9 empty] | 1.2599 | -0.037252 | 66.2433 |  |  |  | 9.2618 | -0.38093 | 114.0589
[9 empty] | 1.2607 | -0.037384 | 66.2458 |  |  |  | 9.2633 | -0.38202 | 114.0407
[9 empty] | 1.2602 | -0.036989 | 66.2474 |  |  |  | 9.2636 | -0.38093 | 114.0401
[9 empty] | 1.2601 | -0.037121 | 66.2487 |  |  |  | 9.2642 | -0.3811 | 114.0406
[9 empty] | 1.2608 | -0.037252 | 66.2501 |  |  |  | 9.2647 | -0.38126 | 114.0388
[9 empty] | 1.2607 | -0.037384 | 66.2508 |  |  |  | 9.266 | -0.3811 | 114.0363
[9 empty] | 1.2596 | -0.037515 | 66.2508 |  |  |  | 9.266 | -0.3811 | 114.0368
[9 empty] | 1.2605 | -0.037515 | 66.2525 |  |  |  | 9.266 | -0.3811 | 114.0369
[9 empty] | 1.2604 | -0.037647 | 66.2518 |  |  |  | 9.266 | -0.3811 | 114.0375
[9 empty] | 1.2605 | -0.037515 | 66.2478 |  |  |  | 9.2664 | -0.38185 | 114.0389
[9 empty] | 1.2597 | -0.037384 | 66.249 |  |  |  | 9.2682 | -0.38093 | 114.0378
[9 empty] | 1.2596 | -0.037515 | 66.2499 |  |  |  | 9.2682 | -0.38185 | 114.035
[9 empty] | 1.2605 | -0.037515 | 66.2513 |  |  |  | 9.2682 | -0.38093 | 114.035
[9 empty] | 1.2605 | -0.038438 | 66.2502 |  |  |  | 9.2691 | -0.38185 | 114.0295
[9 empty] | 1.2597 | -0.038306 | 66.2506 |  |  |  | 9.271 | -0.38185 | 114.0292
[9 empty] | 1.2605 | -0.037515 | 66.2514 |  |  |  | 9.2719 | -0.38093 | 114.0274
[9 empty] | 1.2597 | -0.037384 | 66.2519 |  |  |  | 9.2737 | -0.38185 | 114.0289
[9 empty] | 1.2605 | -0.037515 | 66.2427 |  |  |  | 9.2737 | -0.38185 | 114.0289
[9 empty] | 1.2596 | -0.037515 | 66.2436 |  |  |  | 9.2724 | -0.3811 | 114.0272
[9 empty] | 1.2596 | -0.037515 | 66.2414 |  |  |  | 9.2734 | -0.38202 | 114.0284
[9 empty] | 1.2613 | -0.037647 | 66.2448 |  |  |  | 9.2734 | -0.3811 | 114.0284
[9 empty] | 1.2605 | -0.037515 | 66.2464 |  |  |  | 9.2743 | -0.3811 | 114.029
[9 empty] | 1.2605 | -0.037515 | 66.247 |  |  |  | 9.2752 | -0.3811 | 114.0183
[9 empty] | 1.2605 | -0.037515 | 66.2451 |  |  |  | 9.2761 | -0.3811 | 114.019
[9 empty] | 1.2596 | -0.037515 | 66.246 |  |  |  | 9.277 | -0.38202 | 114.0092
[9 empty] | 1.2607 | -0.037384 | 66.2491 |  |  |  | 9.277 | -0.38202 | 114.0099
[9 empty] | 1.2596 | -0.037515 | 66.2501 |  |  |  | 9.2776 | -0.38218 | 114.0107
[9 empty] | 1.2604 | -0.038569 | 66.2517 |  |  |  | 9.278 | -0.38202 | 114.0121
[9 empty] | 1.2605 | -0.037515 | 66.2517 |  |  |  | 9.2783 | -0.38093 | 114.0124
[9 empty] | 1.2596 | -0.037515 | 66.249 |  |  |  | 9.2792 | -0.38093 | 114.005
[9 empty] | 1.2614 | -0.037515 | 66.2518 |  |  |  | 9.2802 | -0.38093 | 114.0061
[9 empty] | 1.2607 | -0.038438 | 66.2528 |  |  |  | 9.2802 | -0.38093 | 114.0087
[9 empty] | 1.2607 | -0.038306 | 66.2538 |  |  |  | 9.2814 | -0.38169 | 114.0114
[9 empty] | 1.2605 | -0.038438 | 66.2548 |  |  |  | 9.2802 | -0.38185 | 114.0033
[9 empty] | 1.2597 | -0.037384 | 66.2514 |  |  |  | 9.2811 | -0.38093 | 114.003
[9 empty] | 1.2605 | -0.037515 | 66.2529 |  |  |  | 9.2824 | -0.38077 | 114.0062
[9 empty] | 1.2607 | -0.037384 | 66.2542 |  |  |  | 9.2824 | -0.38169 | 114.0076
[9 empty] | 1.261 | -0.037121 | 66.2486 |  |  |  | 9.2829 | -0.38185 | 114.0108
[9 empty] | 1.2619 | -0.037121 | 66.2504 |  |  |  | 9.2829 | -0.38277 | 113.969
[9 empty] | 1.2607 | -0.037384 | 66.2506 |  |  |  | 9.2844 | -0.38202 | 113.9753
[9 empty] | 1.2608 | -0.037252 | 66.252 |  |  |  | 9.2848 | -0.38093 | 113.995
[9 empty] | 1.2608 | -0.037252 | 66.2491 |  |  |  | 9.2866 | -0.38185 | 114.0045
[9 empty] | 1.2607 | -0.037384 | 66.2501 |  |  |  | 9.2866 | -0.38093 | 114.0008
[9 empty] | 1.2608 | -0.037252 | 66.2517 |  |  |  | 9.2871 | -0.38202 | 113.9996
[9 empty] | 1.2616 | -0.037384 | 66.2533 |  |  |  | 9.2868 | -0.38218 | 113.9881
[9 empty] | 1.2618 | -0.037252 | 66.2546 |  |  |  | 9.2881 | -0.38202 | 113.9893
[9 empty] | 1.2618 | -0.037252 | 66.2555 |  |  |  | 9.2871 | -0.38202 | 113.9874
[9 empty] | 1.2618 | -0.037252 | 66.2559 |  |  |  | 9.2881 | -0.38202 | 113.9872
[9 empty] | 1.2605 | -0.037515 | 66.2556 |  |  |  | 9.2888 | -0.38077 | 113.9885
[9 empty] | 1.2607 | -0.038306 | 66.2532 |  |  |  | 9.287 | -0.38169 | 113.9877
[9 empty] | 1.2605 | -0.037515 | 66.2536 |  |  |  | 9.2879 | -0.38077 | 113.9957
[9 empty] | 1.2614 | -0.037515 | 66.2547 |  |  |  | 9.2884 | -0.38093 | 113.9797
[9 empty] | 1.2614 | -0.037515 | 66.253 |  |  |  | 9.2875 | -0.38185 | 113.9791
[9 empty] | 1.2613 | -0.037647 | 66.254 |  |  |  | 9.2881 | -0.38202 | 113.9805
[9 empty] | 1.2614 | -0.037515 | 66.2548 |  |  |  | 9.2881 | -0.3811 | 113.981
[9 empty] | 1.2624 | -0.037515 | 66.2609 |  |  |  | 9.2884 | -0.3811 | 113.9821
[9 empty] | 1.2614 | -0.037515 | 66.2605 |  |  |  | 9.289 | -0.3811 | 113.9823
[9 empty] | 1.2625 | -0.037384 | 66.2606 |  |  |  | 9.2903 | -0.38185 | 113.9844
[9 empty] | 1.2614 | -0.037515 | 66.2599 |  |  |  | 9.2932 | -0.38218 | 113.9863
[9 empty] | 1.2624 | -0.038438 | 66.2607 |  |  |  | 9.2927 | -0.3811 | 113.986
[9 empty] | 1.2622 | -0.038569 | 66.2549 |  |  |  | 9.2954 | -0.3811 | 113.99
[9 empty] | 1.2622 | -0.037647 | 66.2557 |  |  |  | 9.2949 | -0.38093 | 113.9895
[9 empty] | 1.2624 | -0.037515 | 66.2542 |  |  |  | 9.2945 | -0.3811 | 113.9801
[9 empty] | 1.2625 | -0.037384 | 66.2552 |  |  |  | 9.2954 | -0.3811 | 113.9757
[9 empty] | 1.2625 | -0.037384 | 66.2545 |  |  |  | 9.2958 | -0.38093 | 113.9738
[9 empty] | 1.2616 | -0.037384 | 66.2545 |  |  |  | 9.2954 | -0.38202 | 113.948
[9 empty] | 1.2607 | -0.037384 | 66.251 |  |  |  | 9.2958 | -0.38185 | 113.9434
[9 empty] | 1.2634 | -0.037384 | 66.2541 |  |  |  | 9.2958 | -0.38185 | 113.9442
[9 empty] | 1.2616 | -0.037384 | 66.2542 |  |  |  | 9.2961 | -0.38169 | 113.9459
[9 empty] | 1.2616 | -0.037384 | 66.255 |  |  |  | 9.2967 | -0.38093 | 113.9375
[9 empty] | 1.2618 | -0.037252 | 66.2559 |  |  |  | 9.2967 | -0.38185 | 113.9349
[9 empty] | 1.2618 | -0.037252 | 66.2563 |  |  |  | 9.2971 | -0.38169 | 113.9275
[9 empty] | 1.2627 | -0.038175 | 66.2573 |  |  |  | 9.2972 | -0.3811 | 113.9215
[9 empty] | 1.2616 | -0.037384 | 66.2543 |  |  |  | 9.2989 | -0.38169 | 113.8918
[9 empty] | 1.2636 | -0.037252 | 66.2561 |  |  |  | 9.2985 | -0.38093 | 113.8963
[9 empty] | 1.2625 | -0.038306 | 66.2563 |  |  |  | 9.3006 | -0.38218 | 113.8993
[9 empty] | 1.2624 | -0.037515 | 66.257 |  |  |  | 9.3006 | -0.38218 | 113.899
[9 empty] | 1.2634 | -0.037384 | 66.2583 |  |  |  | 9.3018 | -0.3811 | 113.8868
[9 empty] | 1.2638 | -0.037121 | 66.2591 |  |  |  | 9.3018 | -0.3811 | 113.8813
[9 empty] | 1.2634 | -0.038306 | 66.2665 |  |  |  | 9.3018 | -0.3811 | 113.8553
[9 empty] | 1.2633 | -0.037515 | 66.2663 |  |  |  | 9.3031 | -0.38185 | 113.8563
[9 empty] | 1.2644 | -0.037384 | 66.2696 |  |  |  | 9.3028 | -0.38202 | 113.8523
[9 empty] | 1.2644 | -0.037384 | 66.2691 |  |  |  | 9.3028 | -0.3811 | 113.8241
[9 empty] | 1.2642 | -0.037515 | 66.269 |  |  |  | 9.3028 | -0.3811 | 113.8172
[9 empty] | 1.2634 | -0.038306 | 66.2684 |  |  |  | 9.3037 | -0.38202 | 113.8154
[9 empty] | 1.2634 | -0.037384 | 66.2684 |  |  |  | 9.3031 | -0.38093 | 113.8134
[9 empty] | 1.2644 | -0.037384 | 66.2691 |  |  |  | 9.3055 | -0.38202 | 113.8119
[9 empty] | 1.264 | -0.037647 | 66.2689 |  |  |  | 9.3064 | -0.38202 | 113.807
[9 empty] | 1.2633 | -0.037515 | 66.2683 |  |  |  | 9.3064 | -0.38202 | 113.7975
[9 empty] | 1.2642 | -0.038438 | 66.269 |  |  |  | 9.3068 | -0.38185 | 113.7829
[9 empty] | 1.264 | -0.037647 | 66.2729 |  |  |  | 9.3077 | -0.38185 | 113.7787
[9 empty] | 1.2653 | -0.037384 | 66.2768 |  |  |  | 9.3086 | -0.38185 | 113.7758
[9 empty] | 1.2642 | -0.037515 | 66.276 |  |  |  | 9.3086 | -0.38093 | 113.7698
[9 empty] | 1.2633 | -0.037515 | 66.2746 |  |  |  | 9.3083 | -0.38202 | 113.7651
[9 empty] | 1.2653 | -0.037384 | 66.277 |  |  |  | 9.3096 | -0.38185 | 113.7635
[9 empty] | 1.2653 | -0.037384 | 66.2794 |  |  |  | 9.3101 | -0.38202 | 113.7614
[9 empty] | 1.265 | -0.037647 | 66.2852 |  |  |  | 9.3096 | -0.38277 | 113.7592
[9 empty] | 1.2651 | -0.037515 | 66.2846 |  |  |  | 9.3101 | -0.38202 | 113.7516
[9 empty] | 1.2642 | -0.037515 | 66.284 |  |  |  | 9.3088 | -0.38218 | 113.7495
[9 empty] | 1.2653 | -0.038306 | 66.2847 |  |  |  | 9.3101 | -0.38202 | 113.7505
[9 empty] | 1.2653 | -0.037384 | 66.2847 |  |  |  | 9.3107 | -0.38218 | 113.7509
[9 empty] | 1.2651 | -0.037515 | 66.2846 |  |  |  | 9.3119 | -0.3811 | 113.7525
[9 empty] | 1.2662 | -0.037384 | 66.2853 |  |  |  | 9.3132 | -0.38185 | 113.754
[9 empty] | 1.2662 | -0.037384 | 66.2867 |  |  |  | 9.3143 | -0.38218 | 113.7554
[9 empty] | 1.2662 | -0.037384 | 66.2883 |  |  |  | 9.3156 | -0.38202 | 113.7568
[9 empty] | 1.2654 | -0.037252 | 66.2878 |  |  |  | 9.3156 | -0.38202 | 113.7569
[9 empty] | 1.2664 | -0.037252 | 66.2885 |  |  |  | 9.316 | -0.38185 | 113.7515
[9 empty] | 1.266 | -0.037515 | 66.289 |  |  |  | 9.3165 | -0.38093 | 113.7455
[9 empty] | 1.266 | -0.037515 | 66.2906 |  |  |  | 9.3165 | -0.38294 | 113.7437
[9 empty] | 1.266 | -0.037515 | 66.2909 |  |  |  | 9.3169 | -0.38277 | 113.7294
[9 empty] | 1.2662 | -0.037384 | 66.2921 |  |  |  | 9.3178 | -0.38185 | 113.7305
[9 empty] | 1.2659 | -0.037647 | 66.292 |  |  |  | 9.3173 | -0.38261 | 113.7279
[9 empty] | 1.2662 | -0.037384 | 66.2922 |  |  |  | 9.3169 | -0.38277 | 113.7272
[9 empty] | 1.266 | -0.037515 | 66.2902 |  |  |  | 9.3184 | -0.38294 | 113.7291
[9 empty] | 1.266 | -0.037515 | 66.291 |  |  |  | 9.3184 | -0.38294 | 113.7279
[9 empty] | 1.266 | -0.038438 | 66.2913 |  |  |  | 9.3184 | -0.38202 | 113.7279
[9 empty] | 1.2671 | -0.037384 | 66.2876 |  |  |  | 9.3189 | -0.38218 | 113.7232
[9 empty] | 1.2671 | -0.037384 | 66.2878 |  |  |  | 9.3198 | -0.3831 | 113.724
[9 empty] | 1.267 | -0.037515 | 66.2877 |  |  |  | 9.3202 | -0.38202 | 113.7246
[9 empty] | 1.2664 | -0.038175 | 66.2855 |  |  |  | 9.3211 | -0.38202 | 113.7258
[9 empty] | 1.267 | -0.037515 | 66.2859 |  |  |  | 9.323 | -0.38294 | 113.7222
[9 empty] | 1.2662 | -0.037515 | 66.2832 |  |  |  | 9.3226 | -0.38218 | 113.7227
[9 empty] | 1.2671 | -0.037384 | 66.2847 |  |  |  | 9.3243 | -0.38185 | 113.7252
[9 empty] | 1.2664 | -0.037252 | 66.2871 |  |  |  | 9.3239 | -0.38202 | 113.7233
[9 empty] | 1.2664 | -0.037252 | 66.2883 |  |  |  | 9.3239 | -0.38294 | 113.7236
[9 empty] | 1.2665 | -0.037121 | 66.2889 |  |  |  | 9.3252 | -0.38277 | 113.7254
[9 empty] | 1.2664 | -0.037252 | 66.2908 |  |  |  | 9.3252 | -0.38277 | 113.7259
[9 empty] | 1.2664 | -0.037252 | 66.2919 |  |  |  | 9.3252 | -0.38369 | 113.7206
[9 empty] | 1.2673 | -0.037252 | 66.2856 |  |  |  | 9.3261 | -0.38369 | 113.7198
[9 empty] | 1.2662 | -0.037384 | 66.2893 |  |  |  | 9.3261 | -0.38369 | 113.7203
[9 empty] | 1.2664 | -0.037252 | 66.2914 |  |  |  | 9.3266 | -0.38385 | 113.7216
[9 empty] | 1.267 | -0.037515 | 66.2846 |  |  |  | 9.3276 | -0.38294 | 113.7229
[9 empty] | 1.2673 | -0.037252 | 66.2869 |  |  |  | 9.327 | -0.38369 | 113.7107
[9 empty] | 1.2673 | -0.038175 | 66.2903 |  |  |  | 9.3285 | -0.38294 | 113.7118
[9 empty] | 1.2671 | -0.037384 | 66.2906 |  |  |  | 9.3303 | -0.38294 | 113.7127
[9 empty] | 1.2668 | -0.037647 | 66.2903 |  |  |  | 9.3303 | -0.38294 | 113.7022
[9 empty] | 1.267 | -0.037515 | 66.2776 |  |  |  | 9.3294 | -0.38385 | 113.7005
[9 empty] | 1.2659 | -0.037647 | 66.2776 |  |  |  | 9.3303 | -0.38294 | 113.7002
[9 empty] | 1.2671 | -0.037384 | 66.2784 |  |  |  | 9.3312 | -0.38385 | 113.7
[9 empty] | 1.267 | -0.038438 | 66.2863 |  |  |  | 9.3318 | -0.38402 | 113.6994
[9 empty] | 1.267 | -0.037515 | 66.294 |  |  |  | 9.3318 | -0.38402 | 113.692
[9 empty] | 1.2668 | -0.037647 | 66.2939 |  |  |  | 9.3322 | -0.38385 | 113.6615
[9 empty] | 1.267 | -0.037515 | 66.2976 |  |  |  | 9.3318 | -0.38402 | 113.6659
[9 empty] | 1.2668 | -0.037647 | 66.3044 |  |  |  | 9.3318 | -0.38402 | 113.6698
[9 empty] | 1.267 | -0.037515 | 66.3083 |  |  |  | 9.3334 | -0.38461 | 113.6709
[9 empty] | 1.267 | -0.037515 | 66.312 |  |  |  | 9.3334 | -0.38461 | 113.6705
[9 empty] | 1.2671 | -0.037384 | 66.3163 |  |  |  | 9.3334 | -0.38461 | 113.6679
[9 empty] | 1.267 | -0.037515 | 66.3126 |  |  |  | 9.3344 | -0.38553 | 113.6588
[9 empty] | 1.267 | -0.037515 | 66.318 |  |  |  | 9.3347 | -0.38536 | 113.6494
[9 empty] | 1.267 | -0.037515 | 66.3202 |  |  |  | 9.3347 | -0.38461 | 113.6156
[9 empty] | 1.2671 | -0.037515 | 66.3118 |  |  |  | 9.3344 | -0.38369 | 113.6151
[9 empty] | 1.2671 | -0.037384 | 66.3097 |  |  |  | 9.334 | -0.38477 | 113.6147
[9 empty] | 1.2671 | -0.037384 | 66.306 |  |  |  | 9.3353 | -0.38461 | 113.6159
[9 empty] | 1.2671 | -0.037384 | 66.3058 |  |  |  | 9.3358 | -0.38553 | 113.6132
[9 empty] | 1.2653 | -0.037384 | 66.3138 |  |  |  | 9.3358 | -0.38569 | 113.6057
[9 empty] | 1.2671 | -0.037384 | 66.3166 |  |  |  | 9.338 | -0.38553 | 113.6091
[9 empty] | 1.2662 | -0.038306 | 66.321 |  |  |  | 9.3373 | -0.38677 | 113.6062
[9 empty] | 1.2673 | -0.037252 | 66.3225 |  |  |  | 9.3382 | -0.38586 | 113.6014
[9 empty] | 1.2671 | -0.037384 | 66.3231 |  |  |  | 9.3391 | -0.38586 | 113.5951
[9 empty] | 1.2671 | -0.037384 | 66.3268 |  |  |  | 9.3382 | -0.38494 | 113.5783
[9 empty] | 1.2673 | -0.038175 | 66.3288 |  |  |  | 9.3395 | -0.38569 | 113.57
[9 empty] | 1.267 | -0.037515 | 66.3286 |  |  |  | 9.3391 | -0.38586 | 113.5632
[9 empty] | 1.2673 | -0.037252 | 66.3265 |  |  |  | 9.3395 | -0.38569 | 113.555
[9 empty] | 1.267 | -0.037515 | 66.3215 |  |  |  | 9.3401 | -0.38586 | 113.5494
[9 empty] | 1.267 | -0.037515 | 66.3247 |  |  |  | 9.3401 | -0.38586 | 113.4949
[9 empty] | 1.2668 | -0.038569 | 66.332 |  |  |  | 9.3408 | -0.38736 | 113.5027
[9 empty] | 1.267 | -0.038438 | 66.3329 |  |  |  | 9.3441 | -0.38477 | 113.4974
[9 empty] | 1.267 | -0.037384 | 66.3352 |  |  |  | 9.345 | -0.38569 | 113.5036
[9 empty] | 1.2668 | -0.037647 | 66.3384 |  |  |  | 9.345 | -0.38477 | 113.5161
[9 empty] | 1.2671 | -0.037384 | 66.3376 |  |  |  | 9.3459 | -0.38569 | 113.512
[9 empty] | 1.267 | -0.037515 | 66.3341 |  |  |  | 9.3469 | -0.38569 | 113.4877
[9 empty] | 1.2677 | -0.037647 | 66.3354 |  |  |  | 9.3456 | -0.38586 | 113.4872
[9 empty] | 1.267 | -0.037515 | 66.3371 |  |  |  | 9.3459 | -0.38661 | 113.4883
[9 empty] | 1.2668 | -0.037647 | 66.3414 |  |  |  | 9.3465 | -0.38586 | 113.4895
[9 empty] | 1.266 | -0.037515 | 66.3441 |  |  |  | 9.3478 | -0.38569 | 113.4925
[9 empty] | 1.266 | -0.037515 | 66.3512 |  |  |  | 9.3487 | -0.38477 | 113.494
[9 empty] | 1.2679 | -0.037515 | 66.3514 |  |  |  | 9.35 | -0.38645 | 113.496
[9 empty] | 1.2668 | -0.037647 | 66.3497 |  |  |  | 9.3505 | -0.38661 | 113.4954
[9 empty] | 1.2668 | -0.037647 | 66.3495 |  |  |  | 9.3509 | -0.38553 | 113.4694
[9 empty] | 1.267 | -0.038438 | 66.3493 |  |  |  | 9.3518 | -0.38645 | 113.4699
[9 empty] | 1.267 | -0.037515 | 66.3487 |  |  |  | 9.3527 | -0.38645 | 113.4705
[9 empty] | 1.267 | -0.038438 | 66.3484 |  |  |  | 9.3537 | -0.38645 | 113.4708
[9 empty] | 1.2671 | -0.037384 | 66.3483 |  |  |  | 9.354 | -0.3872 | 113.4701
[9 empty] | 1.267 | -0.037515 | 66.347 |  |  |  | 9.3533 | -0.38661 | 113.4693
[9 empty] | 1.2679 | -0.037515 | 66.3578 |  |  |  | 9.3542 | -0.38661 | 113.4674
[9 empty] | 1.2664 | -0.037252 | 66.3624 |  |  |  | 9.3546 | -0.38645 | 113.4601
[9 empty] | 1.2681 | -0.037384 | 66.351 |  |  |  | 9.3542 | -0.38753 | 113.4601
[9 empty] | 1.2681 | -0.037384 | 66.3629 |  |  |  | 9.3551 | -0.38661 | 113.4614
[9 empty] | 1.2682 | -0.037252 | 66.3687 |  |  |  | 9.3551 | -0.38753 | 113.4614
[9 empty] | 1.267 | -0.037515 | 66.3723 |  |  |  | 9.3557 | -0.38677 | 113.4623
[9 empty] | 1.267 | -0.038438 | 66.3725 |  |  |  | 9.3579 | -0.38569 | 113.4654
[9 empty] | 1.2679 | -0.037515 | 66.3722 |  |  |  | 9.3593 | -0.38586 | 113.4669
[9 empty] | 1.2679 | -0.037515 | 66.3759 |  |  |  | 9.3597 | -0.38661 | 113.4674
[9 empty] | 1.2671 | -0.038306 | 66.3798 |  |  |  | 9.3603 | -0.38494 | 113.4662
[9 empty] | 1.2671 | -0.037384 | 66.375 |  |  |  | 9.3615 | -0.38477 | 113.4585
[9 empty] | 1.2681 | -0.037384 | 66.3771 |  |  |  | 9.3603 | -0.38569 | 113.4548
[9 empty] | 1.2681 | -0.037384 | 66.3892 |  |  |  | 9.3606 | -0.38569 | 113.451
[9 empty] | 1.2671 | -0.037384 | 66.3996 |  |  |  | 9.361 | -0.38645 | 113.4481
[9 empty] | 1.2679 | -0.036593 | 66.4022 |  |  |  | 9.361 | -0.38553 | 113.4436
[9 empty] | 1.267 | -0.037515 | 66.4047 |  |  |  | 9.3623 | -0.3872 | 113.4434
[9 empty] | 1.2671 | -0.037384 | 66.4148 |  |  |  | 9.3619 | -0.38645 | 113.441
[9 empty] | 1.2673 | -0.037252 | 66.4254 |  |  |  | 9.3619 | -0.38736 | 113.4399
[9 empty] | 1.2671 | -0.038306 | 66.4265 |  |  |  | 9.3615 | -0.38661 | 113.4376
[9 empty] | 1.2679 | -0.037515 | 66.4256 |  |  |  | 9.3623 | -0.38628 | 113.4373
[9 empty] | 1.2681 | -0.037384 | 66.4345 |  |  |  | 9.3619 | -0.38645 | 113.4356
[9 empty] | 1.2673 | -0.037252 | 66.4328 |  |  |  | 9.3619 | -0.38736 | 113.4336
[9 empty] | 1.2681 | -0.038438 | 66.4368 |  |  |  | 9.3619 | -0.38645 | 113.4269
[9 empty] | 1.2671 | -0.037384 | 66.4005 |  |  |  | 9.3625 | -0.38661 | 113.4187
[9 empty] | 1.2682 | -0.037252 | 66.4042 |  |  |  | 9.3628 | -0.38645 | 113.4167
[9 empty] | 1.2671 | -0.037384 | 66.4097 |  |  |  | 9.3625 | -0.38753 | 113.4167
[9 empty] | 1.2679 | -0.037515 | 66.4183 |  |  |  | 9.3643 | -0.38661 | 113.4211
[9 empty] | 1.2681 | -0.037384 | 66.4429 |  |  |  | 9.3652 | -0.38753 | 113.4234
[9 empty] | 1.2681 | -0.037384 | 66.4425 |  |  |  | 9.3661 | -0.38569 | 113.4247
[9 empty] | 1.2681 | -0.037384 | 66.4397 |  |  |  | 9.3652 | -0.38753 | 113.4234
[9 empty] | 1.2681 | -0.037384 | 66.4356 |  |  |  | 9.3667 | -0.38677 | 113.4248
[9 empty] | 1.2681 | -0.037384 | 66.4349 |  |  |  | 9.3667 | -0.38677 | 113.4206
[9 empty] | 1.2701 | -0.038175 | 66.4359 |  |  |  | 9.3689 | -0.38661 | 113.4211
[9 empty] | 1.2681 | -0.037384 | 66.4116 |  |  |  | 9.3676 | -0.38677 | 113.4167
[9 empty] | 1.2688 | -0.037515 | 66.3988 |  |  |  | 9.3676 | -0.38677 | 113.4137
[9 empty] | 1.2688 | -0.038438 | 66.4063 |  |  |  | 9.3689 | -0.38661 | 113.4176
[9 empty] | 1.2679 | -0.038438 | 66.4399 |  |  |  | 9.3693 | -0.38736 | 113.4172
[9 empty] | 1.2699 | -0.037384 | 66.442 |  |  |  | 9.3689 | -0.38753 | 113.4117
[9 empty] | 1.269 | -0.037384 | 66.4389 |  |  |  | 9.3685 | -0.38769 | 113.4091
[9 empty] | 1.2699 | -0.037384 | 66.4437 |  |  |  | 9.3689 | -0.38661 | 113.4074
[9 empty] | 1.2688 | -0.037515 | 66.449 |  |  |  | 9.3689 | -0.38661 | 113.4062
[9 empty] | 1.2705 | -0.037647 | 66.4548 |  |  |  | 9.3698 | -0.38661 | 113.3939
[9 empty] | 1.2687 | -0.037647 | 66.4554 |  |  |  | 9.3691 | -0.38694 | 113.393
[9 empty] | 1.2707 | -0.038438 | 66.4575 |  |  |  | 9.3707 | -0.38753 | 113.3953
[9 empty] | 1.2707 | -0.037515 | 66.4721 |  |  |  | 9.3704 | -0.38861 | 113.391
[9 empty] | 1.2696 | -0.037647 | 66.4731 |  |  |  | 9.3698 | -0.38845 | 113.3814
[9 empty] | 1.2696 | -0.037647 | 66.4729 |  |  |  | 9.3717 | -0.38661 | 113.366
[9 empty] | 1.2694 | -0.037779 | 66.4723 |  |  |  | 9.372 | -0.38736 | 113.3707
[9 empty] | 1.2703 | -0.037779 | 66.4728 |  |  |  | 9.3726 | -0.38845 | 113.357
[9 empty] | 1.2714 | -0.037647 | 66.4732 |  |  |  | 9.3742 | -0.38812 | 113.3592
[9 empty] | 1.2697 | -0.037515 | 66.4754 |  |  |  | 9.3748 | -0.38736 | 113.3558
[9 empty] | 1.2707 | -0.038438 | 66.4731 |  |  |  | 9.3748 | -0.38736 | 113.348
[9 empty] | 1.2714 | -0.038569 | 66.4829 |  |  |  | 9.3757 | -0.38736 | 113.3497
[9 empty] | 1.2707 | -0.037515 | 66.4941 |  |  |  | 9.3762 | -0.38753 | 113.3506
[9 empty] | 1.2714 | -0.037647 | 66.4932 |  |  |  | 9.3762 | -0.38845 | 113.3418
[9 empty] | 1.2714 | -0.037647 | 66.4937 |  |  |  | 9.3775 | -0.38736 | 113.3391
[9 empty] | 1.2716 | -0.037515 | 66.4965 |  |  |  | 9.3766 | -0.38736 | 113.3167
[9 empty] | 1.2716 | -0.037515 | 66.471 |  |  |  | 9.3772 | -0.38845 | 113.3114
[9 empty] | 1.2714 | -0.037647 | 66.4785 |  |  |  | 9.3766 | -0.38828 | 113.3054
[9 empty] | 1.2716 | -0.037515 | 66.4861 |  |  |  | 9.3762 | -0.38845 | 113.3065
[9 empty] | 1.2716 | -0.037647 | 66.4899 |  |  |  | 9.3772 | -0.38753 | 113.3048
[9 empty] | 1.2716 | -0.037515 | 66.4855 |  |  |  | 9.3772 | -0.38753 | 113.269
[9 empty] | 1.2714 | -0.037647 | 66.4935 |  |  |  | 9.3772 | -0.38845 | 113.2647
[9 empty] | 1.2716 | -0.037515 | 66.4983 |  |  |  | 9.3781 | -0.38845 | 113.2572
[9 empty] | 1.2725 | -0.038438 | 66.5199 |  |  |  | 9.379 | -0.38845 | 113.2577
[9 empty] | 1.2725 | -0.038438 | 66.5209 |  |  |  | 9.379 | -0.38661 | 113.2531
[9 empty] | 1.2725 | -0.038438 | 66.5203 |  |  |  | 9.3797 | -0.38812 | 113.2537
[9 empty] | 1.2736 | -0.037384 | 66.5241 |  |  |  | 9.3805 | -0.38769 | 113.2521
[9 empty] | 1.2734 | -0.038438 | 66.5235 |  |  |  | 9.3821 | -0.38736 | 113.2532
[9 empty] | 1.2725 | -0.038438 | 66.53 |  |  |  | 9.3818 | -0.38753 | 113.2295
[9 empty] | 1.2736 | -0.037384 | 66.5262 |  |  |  | 9.384 | -0.38645 | 113.231
[9 empty] | 1.2736 | -0.038306 | 66.5265 |  |  |  | 9.3836 | -0.38753 | 113.2235
[9 empty] | 1.2727 | -0.037384 | 66.5248 |  |  |  | 9.3836 | -0.38753 | 113.2207
[9 empty] | 1.2734 | -0.038438 | 66.5244 |  |  |  | 9.3845 | -0.38753 | 113.2215
[9 empty] | 1.2736 | -0.037384 | 66.5245 |  |  |  | 9.3854 | -0.38845 | 113.2244
[9 empty] | 1.2736 | -0.037384 | 66.5278 |  |  |  | 9.3854 | -0.38845 | 113.2177
[9 empty] | 1.2736 | -0.037384 | 66.5249 |  |  |  | 9.3864 | -0.38753 | 113.2153
[9 empty] | 1.2736 | -0.037384 | 66.5214 |  |  |  | 9.3882 | -0.38769 | 113.2154
[9 empty] | 1.2734 | -0.038438 | 66.5208 |  |  |  | 9.3869 | -0.38769 | 113.2012
[9 empty] | 1.2725 | -0.037515 | 66.522 |  |  |  | 9.3891 | -0.38845 | 113.1838
[9 empty] | 1.2742 | -0.037647 | 66.531 |  |  |  | 9.3895 | -0.38828 | 113.1847
[9 empty] | 1.2733 | -0.037647 | 66.5296 |  |  |  | 9.3891 | -0.38845 | 113.184
[9 empty] | 1.2736 | -0.037384 | 66.5287 |  |  |  | 9.39 | -0.38845 | 113.1799
[9 empty] | 1.2734 | -0.037515 | 66.5301 |  |  |  | 9.3906 | -0.38861 | 113.1635
[9 empty] | 1.2743 | -0.038438 | 66.5183 |  |  |  | 9.39 | -0.38753 | 113.1657
[9 empty] | 1.2734 | -0.037515 | 66.5246 |  |  |  | 9.39 | -0.38753 | 113.1662
[9 empty] | 1.2736 | -0.037384 | 66.5265 |  |  |  | 9.3913 | -0.3892 | 113.1684
[9 empty] | 1.2743 | -0.037515 | 66.5345 |  |  |  | 9.3906 | -0.38769 | 113.1676
[9 empty] | 1.2743 | -0.037515 | 66.5434 |  |  |  | 9.3897 | -0.38769 | 113.1665
[9 empty] | 1.2743 | -0.037515 | 66.5455 |  |  |  | 9.3906 | -0.38861 | 113.1682
[9 empty] | 1.2742 | -0.037647 | 66.5451 |  |  |  | 9.3897 | -0.38861 | 113.1675
[9 empty] | 1.2734 | -0.038438 | 66.5459 |  |  |  | 9.3906 | -0.38769 | 113.1681
[9 empty] | 1.2742 | -0.037647 | 66.5425 |  |  |  | 9.3909 | -0.38845 | 113.1681
[9 empty] | 1.2742 | -0.037647 | 66.5407 |  |  |  | 9.3909 | -0.38845 | 113.1674
[9 empty] | 1.274 | -0.037779 | 66.5425 |  |  |  | 9.3909 | -0.38753 | 113.1671
[9 empty] | 1.2743 | -0.037515 | 66.547 |  |  |  | 9.3909 | -0.38845 | 113.1374
[9 empty] | 1.2742 | -0.038569 | 66.5443 |  |  |  | 9.3913 | -0.38828 | 113.14
[9 empty] | 1.2742 | -0.037647 | 66.5404 |  |  |  | 9.3922 | -0.38828 | 113.144
[9 empty] | 1.2743 | -0.037515 | 66.5432 |  |  |  | 9.3922 | -0.38828 | 113.1485
[9 empty] | 1.2733 | -0.037647 | 66.547 |  |  |  | 9.3928 | -0.38845 | 113.1491
[9 empty] | 1.2742 | -0.037647 | 66.5498 |  |  |  | 9.3932 | -0.38828 | 113.1511
[9 empty] | 1.2742 | -0.037647 | 66.5509 |  |  |  | 9.3935 | -0.3872 | 113.1524
[9 empty] | 1.274 | -0.037779 | 66.5497 |  |  |  | 9.3941 | -0.38828 | 113.1531
[9 empty] | 1.2742 | -0.037647 | 66.5499 |  |  |  | 9.3932 | -0.38828 | 113.1524
[9 empty] | 1.2751 | -0.037647 | 66.5526 |  |  |  | 9.3937 | -0.38845 | 113.1442
[9 empty] | 1.2742 | -0.037647 | 66.5538 |  |  |  | 9.395 | -0.38828 | 113.1481
[9 empty] | 1.2742 | -0.037647 | 66.5555 |  |  |  | 9.3959 | -0.38828 | 113.1506
[9 empty] | 1.2742 | -0.037647 | 66.5627 |  |  |  | 9.3965 | -0.38845 | 113.153
[9 empty] | 1.2742 | -0.037647 | 66.563 |  |  |  | 9.3965 | -0.38845 | 113.1544
[9 empty] | 1.2743 | -0.037515 | 66.555 |  |  |  | 9.3974 | -0.38753 | 113.1575
[9 empty] | 1.2733 | -0.037647 | 66.5537 |  |  |  | 9.3983 | -0.38753 | 113.1592
[9 empty] | 1.2742 | -0.037647 | 66.5561 |  |  |  | 9.3974 | -0.38753 | 113.1581
[9 empty] | 1.2742 | -0.037647 | 66.5585 |  |  |  | 9.3979 | -0.38769 | 113.1587
[9 empty] | 1.2742 | -0.038569 | 66.5593 |  |  |  | 9.3987 | -0.38828 | 113.1563
[9 empty] | 1.2742 | -0.038569 | 66.5607 |  |  |  | 9.3983 | -0.38753 | 113.1567
[9 empty] | 1.2743 | -0.037515 | 66.5634 |  |  |  | 9.3979 | -0.38861 | 113.1549
[9 empty] | 1.2743 | -0.037515 | 66.5716 |  |  |  | 9.3979 | -0.38769 | 113.1532
[9 empty] | 1.2742 | -0.038569 | 66.5705 |  |  |  | 9.3998 | -0.38769 | 113.1555
[9 empty] | 1.2745 | -0.037384 | 66.5646 |  |  |  | 9.401 | -0.38845 | 113.1538
[9 empty] | 1.2745 | -0.037384 | 66.5649 |  |  |  | 9.4007 | -0.38845 | 113.1531
[9 empty] | 1.2745 | -0.037384 | 66.569 |  |  |  | 9.4007 | -0.38769 | 113.1545
[9 empty] | 1.2742 | -0.037647 | 66.5791 |  |  |  | 9.4031 | -0.38786 | 113.1552
[9 empty] | 1.2742 | -0.037647 | 66.5789 |  |  |  | 9.4025 | -0.38861 | 113.1545
[9 empty] | 1.2743 | -0.037515 | 66.579 |  |  |  | 9.4029 | -0.38753 | 113.147
[9 empty] | 1.2753 | -0.037515 | 66.5848 |  |  |  | 9.4034 | -0.38769 | 113.1468
[9 empty] | 1.2743 | -0.037515 | 66.5862 |  |  |  | 9.4034 | -0.38861 | 113.1468
[9 empty] | 1.2743 | -0.038438 | 66.5842 |  |  |  | 9.4044 | -0.38769 | 113.148
[9 empty] | 1.276 | -0.037647 | 66.584 |  |  |  | 9.4044 | -0.38861 | 113.1391
[9 empty] | 1.2745 | -0.038306 | 66.5841 |  |  |  | 9.4034 | -0.38769 | 113.1382
[9 empty] | 1.2743 | -0.038438 | 66.5801 |  |  |  | 9.4056 | -0.38845 | 113.1412
[9 empty] | 1.2754 | -0.037384 | 66.5706 |  |  |  | 9.4047 | -0.38845 | 113.1404
[9 empty] | 1.2753 | -0.037515 | 66.5797 |  |  |  | 9.406 | -0.38828 | 113.1425
[9 empty] | 1.2743 | -0.037515 | 66.5843 |  |  |  | 9.406 | -0.38736 | 113.1424
[9 empty] | 1.2753 | -0.037515 | 66.5892 |  |  |  | 9.4051 | -0.38736 | 113.141
[9 empty] | 1.2751 | -0.038569 | 66.5924 |  |  |  | 9.406 | -0.38828 | 113.1421
[9 empty] | 1.2743 | -0.037515 | 66.592 |  |  |  | 9.406 | -0.38828 | 113.1424
[9 empty] | 1.2742 | -0.038569 | 66.5933 |  |  |  | 9.4066 | -0.38845 | 113.1433
[9 empty] | 1.2742 | -0.037515 | 66.5942 |  |  |  | 9.4075 | -0.38845 | 113.1444
[9 empty] | 1.2742 | -0.037647 | 66.5945 |  |  |  | 9.4079 | -0.38736 | 113.1363
[9 empty] | 1.2743 | -0.037515 | 66.5948 |  |  |  | 9.4084 | -0.38845 | 113.1374
[9 empty] | 1.2751 | -0.037647 | 66.5953 |  |  |  | 9.4102 | -0.38845 | 113.141
[9 empty] | 1.2748 | -0.03791 | 66.5958 |  |  |  | 9.4121 | -0.38845 | 113.1439
[9 empty] | 1.275 | -0.037779 | 66.5974 |  |  |  | 9.4126 | -0.38861 | 113.1456
[9 empty] | 1.2751 | -0.037647 | 66.6023 |  |  |  | 9.413 | -0.38753 | 113.1417
[9 empty] | 1.2751 | -0.037647 | 66.6025 |  |  |  | 9.413 | -0.38753 | 113.1422
[9 empty] | 1.2759 | -0.037779 | 66.6029 |  |  |  | 9.4126 | -0.38861 | 113.1421
[9 empty] | 1.2742 | -0.037647 | 66.6021 |  |  |  | 9.413 | -0.38845 | 113.1421
[9 empty] | 1.276 | -0.038569 | 66.6034 |  |  |  | 9.4135 | -0.38845 | 113.1441
[9 empty] | 1.276 | -0.037647 | 66.6017 |  |  |  | 9.413 | -0.38845 | 113.1423
[9 empty] | 1.276 | -0.037647 | 66.6023 |  |  |  | 9.4139 | -0.38753 | 113.144
[9 empty] | 1.2762 | -0.038438 | 66.6024 |  |  |  | 9.4143 | -0.38828 | 113.1451
[9 empty] | 1.2771 | -0.037515 | 66.6033 |  |  |  | 9.4148 | -0.38845 | 113.1469
[9 empty] | 1.2771 | -0.037515 | 66.6032 |  |  |  | 9.417 | -0.38828 | 113.1307
[9 empty] | 1.2764 | -0.037384 | 66.6028 |  |  |  | 9.4176 | -0.38845 | 113.1109
[9 empty] | 1.2762 | -0.037515 | 66.6027 |  |  |  | 9.418 | -0.38828 | 113.1148
[9 empty] | 1.2762 | -0.03936 | 66.6017 |  |  |  | 9.4189 | -0.38828 | 113.1121
[9 empty] | 1.2773 | -0.037384 | 66.5963 |  |  |  | 9.4194 | -0.38845 | 113.1097
[9 empty] | 1.2762 | -0.038438 | 66.5964 |  |  |  | 9.4198 | -0.38828 | 113.1196
[9 empty] | 1.2771 | -0.037515 | 66.5985 |  |  |  | 9.4198 | -0.38828 | 113.104
[9 empty] | 1.2773 | -0.038306 | 66.5994 |  |  |  | 9.4194 | -0.38845 | 113.1051
[9 empty] | 1.2782 | -0.037384 | 66.5966 |  |  |  | 9.42 | -0.38861 | 113.12
[9 empty] | 1.2779 | -0.037647 | 66.5978 |  |  |  | 9.4194 | -0.38845 | 113.1243
[9 empty] | 1.2777 | -0.037779 | 66.5937 |  |  |  | 9.42 | -0.38861 | 113.1241
[9 empty] | 1.2788 | -0.038569 | 66.5957 |  |  |  | 9.42 | -0.38861 | 113.1218
[9 empty] | 1.278 | -0.038438 | 66.5965 |  |  |  | 9.42 | -0.38769 | 113.1212
[9 empty] | 1.2779 | -0.037647 | 66.5988 |  |  |  | 9.42 | -0.38861 | 113.1207
[9 empty] | 1.2779 | -0.037647 | 66.5996 |  |  |  | 9.4203 | -0.38845 | 113.1204
[9 empty] | 1.2786 | -0.038701 | 66.6008 |  |  |  | 9.4213 | -0.38845 | 113.113
[9 empty] | 1.2786 | -0.037779 | 66.5996 |  |  |  | 9.4213 | -0.38845 | 113.1106
[9 empty] | 1.2786 | -0.039623 | 66.6009 |  |  |  | 9.4213 | -0.38845 | 113.1109
[9 empty] | 1.2797 | -0.037647 | 66.6023 |  |  |  | 9.4209 | -0.38861 | 113.1114
[9 empty] | 1.2786 | -0.037779 | 66.6026 |  |  |  | 9.4213 | -0.38845 | 113.1124
[9 empty] | 1.2786 | -0.037779 | 66.6032 |  |  |  | 9.4222 | -0.38845 | 113.1093
[9 empty] | 1.2782 | -0.037384 | 66.6035 |  |  |  | 9.424 | -0.38845 | 113.1099
[9 empty] | 1.2797 | -0.037647 | 66.6053 |  |  |  | 9.4222 | -0.38845 | 113.1082
[9 empty] | 1.2806 | -0.038569 | 66.6062 |  |  |  | 9.4244 | -0.38828 | 113.0997
[9 empty] | 1.2796 | -0.037779 | 66.6053 |  |  |  | 9.424 | -0.38845 | 113.0733
[9 empty] | 1.2797 | -0.038569 | 66.6032 |  |  |  | 9.4249 | -0.38845 | 113.0746
[9 empty] | 1.2799 | -0.037515 | 66.6035 |  |  |  | 9.4271 | -0.38828 | 113.0777
[9 empty] | 1.2808 | -0.037515 | 66.6045 |  |  |  | 9.4262 | -0.38828 | 113.0713
[9 empty] | 1.2799 | -0.037515 | 66.604 |  |  |  | 9.4264 | -0.38861 | 113.0619
[9 empty] | 1.2799 | -0.038438 | 66.6022 |  |  |  | 9.4273 | -0.38861 | 113.0577
[9 empty] | 1.2808 | -0.037515 | 66.603 |  |  |  | 9.4281 | -0.38828 | 113.0281
[9 empty] | 1.2808 | -0.038438 | 66.6038 |  |  |  | 9.4284 | -0.38812 | 113.0306
[9 empty] | 1.2808 | -0.037515 | 66.6048 |  |  |  | 9.4271 | -0.38736 | 113.0458
[9 empty] | 1.2808 | -0.037515 | 66.6048 |  |  |  | 9.4281 | -0.38828 | 113.0315
[9 empty] | 1.2808 | -0.037515 | 66.6056 |  |  |  | 9.4281 | -0.38828 | 113.0225
[9 empty] | 1.28 | -0.037384 | 66.6056 |  |  |  | 9.4281 | -0.38828 | 113.0139
[9 empty] | 1.2808 | -0.038438 | 66.6088 |  |  |  | 9.429 | -0.38736 | 112.9967
[9 empty] | 1.2817 | -0.037515 | 66.6098 |  |  |  | 9.4281 | -0.38828 | 112.9884
[9 empty] | 1.2806 | -0.038569 | 66.609 |  |  |  | 9.429 | -0.38828 | 112.9907
[9 empty] | 1.2806 | -0.037647 | 66.6092 |  |  |  | 9.429 | -0.38828 | 112.9829
[9 empty] | 1.2817 | -0.038438 | 66.6102 |  |  |  | 9.429 | -0.38828 | 112.9857
[9 empty] | 1.2808 | -0.037515 | 66.6085 |  |  |  | 9.4281 | -0.38828 | 112.98
[9 empty] | 1.2817 | -0.038438 | 66.618 |  |  |  | 9.4299 | -0.38828 | 112.9737
[9 empty] | 1.2816 | -0.038569 | 66.6187 |  |  |  | 9.4295 | -0.38845 | 112.9572
[9 empty] | 1.2805 | -0.038701 | 66.62 |  |  |  | 9.4299 | -0.38736 | 112.9571
[9 empty] | 1.2805 | -0.037779 | 66.6157 |  |  |  | 9.4299 | -0.38828 | 112.9288
[9 empty] | 1.2814 | -0.037779 | 66.6163 |  |  |  | 9.4317 | -0.38828 | 112.931
[9 empty] | 1.2816 | -0.037647 | 66.6208 |  |  |  | 9.4308 | -0.38828 | 112.9319
[9 empty] | 1.2816 | -0.037647 | 66.6209 |  |  |  | 9.4317 | -0.38828 | 112.9302
[9 empty] | 1.2817 | -0.037515 | 66.6193 |  |  |  | 9.4317 | -0.38828 | 112.9308
[9 empty] | 1.2814 | -0.037779 | 66.6183 |  |  |  | 9.4314 | -0.38845 | 112.9304
[9 empty] | 1.2817 | -0.037515 | 66.6201 |  |  |  | 9.4317 | -0.38828 | 112.9316
[9 empty] | 1.2817 | -0.037515 | 66.6201 |  |  |  | 9.4323 | -0.38845 | 112.9286
[9 empty] | 1.2817 | -0.038438 | 66.6189 |  |  |  | 9.4323 | -0.38845 | 112.9271
[9 empty] | 1.2817 | -0.038438 | 66.6189 |  |  |  | 9.4336 | -0.38828 | 112.9291
[9 empty] | 1.2819 | -0.038306 | 66.6189 |  |  |  | 9.4341 | -0.38845 | 112.9277
[9 empty] | 1.2817 | -0.038438 | 66.6041 |  |  |  | 9.4341 | -0.38845 | 112.9255
[9 empty] | 1.2817 | -0.037515 | 66.6135 |  |  |  | 9.4345 | -0.38828 | 112.9235
[9 empty] | 1.2817 | -0.037515 | 66.6213 |  |  |  | 9.4341 | -0.38845 | 112.9217
[9 empty] | 1.2814 | -0.037779 | 66.6209 |  |  |  | 9.435 | -0.38845 | 112.9202
[9 empty] | 1.2816 | -0.037647 | 66.6205 |  |  |  | 9.4347 | -0.38861 | 112.8846
[9 empty] | 1.2816 | -0.037647 | 66.6196 |  |  |  | 9.435 | -0.38845 | 112.884
[9 empty] | 1.2816 | -0.037647 | 66.6196 |  |  |  | 9.4347 | -0.38861 | 112.8855
[9 empty] | 1.2816 | -0.037647 | 66.6187 |  |  |  | 9.435 | -0.38845 | 112.8858
[9 empty] | 1.2816 | -0.038569 | 66.6207 |  |  |  | 9.435 | -0.38937 | 112.8838
[9 empty] | 1.2814 | -0.037779 | 66.6263 |  |  |  | 9.4347 | -0.38861 | 112.8816
[9 empty] | 1.2806 | -0.038569 | 66.6318 |  |  |  | 9.4356 | -0.38861 | 112.8825
[9 empty] | 1.2816 | -0.037647 | 66.6346 |  |  |  | 9.435 | -0.38845 | 112.8808
[9 empty] | 1.2816 | -0.037647 | 66.626 |  |  |  | 9.4341 | -0.38845 | 112.8788
[9 empty] | 1.2817 | -0.037515 | 66.6267 |  |  |  | 9.436 | -0.38845 | 112.8797
[9 empty] | 1.2816 | -0.037647 | 66.6299 |  |  |  | 9.436 | -0.38845 | 112.8796
[9 empty] | 1.2817 | -0.038438 | 66.6304 |  |  |  | 9.4372 | -0.38828 | 112.8803
[9 empty] | 1.2816 | -0.038569 | 66.6332 |  |  |  | 9.436 | -0.38845 | 112.8723
[9 empty] | 1.2806 | -0.037647 | 66.6367 |  |  |  | 9.436 | -0.38845 | 112.8723
[9 empty] | 1.2817 | -0.037515 | 66.6387 |  |  |  | 9.4378 | -0.38845 | 112.8704
[9 empty] | 1.2817 | -0.038438 | 66.639 |  |  |  | 9.4372 | -0.38828 | 112.8702
[9 empty] | 1.2819 | -0.037384 | 66.6395 |  |  |  | 9.4369 | -0.38845 | 112.8683
[9 empty] | 1.2808 | -0.037515 | 66.6396 |  |  |  | 9.4369 | -0.38845 | 112.8683
[9 empty] | 1.2817 | -0.037515 | 66.6411 |  |  |  | 9.4369 | -0.38845 | 112.8624
[9 empty] | 1.2806 | -0.038569 | 66.6412 |  |  |  | 9.4382 | -0.38828 | 112.843
[9 empty] | 1.2825 | -0.037647 | 66.6429 |  |  |  | 9.4387 | -0.38845 | 112.8427
[9 empty] | 1.2825 | -0.037647 | 66.6437 |  |  |  | 9.4396 | -0.38845 | 112.8427
[9 empty] | 1.2826 | -0.037515 | 66.644 |  |  |  | 9.44 | -0.38828 | 112.8428
[9 empty] | 1.2814 | -0.037779 | 66.6435 |  |  |  | 9.4405 | -0.38845 | 112.8377
[9 empty] | 1.2816 | -0.037647 | 66.644 |  |  |  | 9.44 | -0.38828 | 112.8376
[9 empty] | 1.2822 | -0.038833 | 66.6444 |  |  |  | 9.4405 | -0.38937 | 112.8322
[9 empty] | 1.282 | -0.038042 | 66.644 |  |  |  | 9.4405 | -0.38937 | 112.8295
[9 empty] | 1.2823 | -0.037779 | 66.6445 |  |  |  | 9.4418 | -0.38828 | 112.8339
[9 empty] | 1.2834 | -0.037647 | 66.6418 |  |  |  | 9.4415 | -0.38845 | 112.8349
[9 empty] | 1.2834 | -0.037647 | 66.6404 |  |  |  | 9.4415 | -0.38828 | 112.8334
[9 empty] | 1.2834 | -0.037647 | 66.636 |  |  |  | 9.4415 | -0.38845 | 112.8299
[9 empty] | 1.2836 | -0.038438 | 66.6371 |  |  |  | 9.4424 | -0.38845 | 112.832
[9 empty] | 1.2834 | -0.037647 | 66.6386 |  |  |  | 9.4424 | -0.38845 | 112.8324
[9 empty] | 1.2843 | -0.037647 | 66.6405 |  |  |  | 9.4415 | -0.38845 | 112.8323
[9 empty] | 1.2834 | -0.038569 | 66.6498 |  |  |  | 9.4424 | -0.38845 | 112.8309
[9 empty] | 1.2845 | -0.038438 | 66.6505 |  |  |  | 9.4437 | -0.38828 | 112.8313
[9 empty] | 1.2847 | -0.037384 | 66.6508 |  |  |  | 9.4424 | -0.38845 | 112.8279
[9 empty] | 1.2853 | -0.037647 | 66.6514 |  |  |  | 9.4424 | -0.38937 | 112.8302
[9 empty] | 1.2845 | -0.038438 | 66.651 |  |  |  | 9.4437 | -0.38828 | 112.8332
[9 empty] | 1.2853 | -0.038569 | 66.6512 |  |  |  | 9.4437 | -0.38828 | 112.8252
[9 empty] | 1.2842 | -0.037779 | 66.6449 |  |  |  | 9.4433 | -0.38845 | 112.8249
[9 empty] | 1.286 | -0.038701 | 66.6474 |  |  |  | 9.4446 | -0.3892 | 112.8266
[9 empty] | 1.2853 | -0.037647 | 66.6476 |  |  |  | 9.4461 | -0.38845 | 112.8284
[9 empty] | 1.2862 | -0.037647 | 66.6489 |  |  |  | 9.4461 | -0.38845 | 112.8193
[9 empty] | 1.2869 | -0.037779 | 66.6499 |  |  |  | 9.447 | -0.38845 | 112.8058
[9 empty] | 1.2862 | -0.037647 | 66.6498 |  |  |  | 9.4483 | -0.38828 | 112.808
[9 empty] | 1.288 | -0.037647 | 66.6545 |  |  |  | 9.4488 | -0.38845 | 112.808
[9 empty] | 1.2859 | -0.03791 | 66.655 |  |  |  | 9.4501 | -0.38828 | 112.8082
[9 empty] | 1.2882 | -0.037515 | 66.6578 |  |  |  | 9.4497 | -0.38845 | 112.8018
[9 empty] | 1.288 | -0.037647 | 66.6576 |  |  |  | 9.4497 | -0.38845 | 112.8008
[9 empty] | 1.2873 | -0.038438 | 66.6583 |  |  |  | 9.4497 | -0.38845 | 112.7726
[9 empty] | 1.2873 | -0.037515 | 66.6679 |  |  |  | 9.4516 | -0.38845 | 112.7696
[9 empty] | 1.2863 | -0.037515 | 66.6699 |  |  |  | 9.4525 | -0.38845 | 112.7676
[9 empty] | 1.2871 | -0.037647 | 66.6868 |  |  |  | 9.4543 | -0.38845 | 112.7683
[9 empty] | 1.2873 | -0.037515 | 66.6882 |  |  |  | 9.4549 | -0.38861 | 112.7694
[9 empty] | 1.2882 | -0.037515 | 66.6844 |  |  |  | 9.4562 | -0.38845 | 112.7654
[9 empty] | 1.2882 | -0.037515 | 66.6796 |  |  |  | 9.4571 | -0.38845 | 112.7684
[9 empty] | 1.2873 | -0.037515 | 66.6809 |  |  |  | 9.4571 | -0.38845 | 112.7653
[9 empty] | 1.288 | -0.037647 | 66.6827 |  |  |  | 9.4567 | -0.38769 | 112.7523
[9 empty] | 1.288 | -0.037647 | 66.6836 |  |  |  | 9.4571 | -0.38845 | 112.7523
[9 empty] | 1.2879 | -0.037779 | 66.6815 |  |  |  | 9.4567 | -0.38861 | 112.7478
[9 empty] | 1.288 | -0.037647 | 66.6804 |  |  |  | 9.458 | -0.38845 | 112.7397
[9 empty] | 1.2888 | -0.037779 | 66.6844 |  |  |  | 9.4584 | -0.38828 | 112.7382
[9 empty] | 1.2889 | -0.038569 | 66.6882 |  |  |  | 9.4585 | -0.38861 | 112.737
[9 empty] | 1.2889 | -0.038569 | 66.6887 |  |  |  | 9.4598 | -0.38845 | 112.7349
[9 empty] | 1.2889 | -0.037647 | 66.6899 |  |  |  | 9.4598 | -0.38845 | 112.7164
[9 empty] | 1.2879 | -0.038701 | 66.6896 |  |  |  | 9.4617 | -0.38845 | 112.7182
[9 empty] | 1.2889 | -0.037647 | 66.6927 |  |  |  | 9.4622 | -0.38953 | 112.7137
[9 empty] | 1.2888 | -0.037779 | 66.696 |  |  |  | 9.4626 | -0.38845 | 112.687
[9 empty] | 1.2889 | -0.037647 | 66.6849 |  |  |  | 9.4635 | -0.38845 | 112.6809
[9 empty] | 1.2891 | -0.037515 | 66.6863 |  |  |  | 9.4631 | -0.38861 | 112.6803
[9 empty] | 1.2889 | -0.037647 | 66.6872 |  |  |  | 9.4644 | -0.38937 | 112.683
[9 empty] | 1.2891 | -0.037515 | 66.7073 |  |  |  | 9.4641 | -0.38861 | 112.6508
[9 empty] | 1.2882 | -0.03936 | 66.7062 |  |  |  | 9.4639 | -0.38828 | 112.6516
[9 empty] | 1.2882 | -0.038438 | 66.7042 |  |  |  | 9.4639 | -0.3892 | 112.655
[9 empty] | 1.2893 | -0.037384 | 66.6997 |  |  |  | 9.4644 | -0.38845 | 112.6497
[9 empty] | 1.2893 | -0.038306 | 66.7079 |  |  |  | 9.4644 | -0.38845 | 112.6617
[9 empty] | 1.2891 | -0.037515 | 66.7106 |  |  |  | 9.4654 | -0.38845 | 112.6721
[9 empty] | 1.2891 | -0.038438 | 66.7079 |  |  |  | 9.4648 | -0.38828 | 112.6667
[9 empty] | 1.2893 | -0.037384 | 66.7113 |  |  |  | 9.4657 | -0.38828 | 112.665
[9 empty] | 1.2891 | -0.037515 | 66.7131 |  |  |  | 9.4657 | -0.38828 | 112.6628
[9 empty] | 1.2889 | -0.038569 | 66.7121 |  |  |  | 9.4654 | -0.38937 | 112.6376
[9 empty] | 1.2889 | -0.037647 | 66.7173 |  |  |  | 9.4657 | -0.38828 | 112.6387
[9 empty] | 1.288 | -0.037647 | 66.7356 |  |  |  | 9.4663 | -0.38845 | 112.6388
[9 empty] | 1.2888 | -0.037779 | 66.7462 |  |  |  | 9.4663 | -0.38937 | 112.6344
[9 empty] | 1.2888 | -0.038701 | 66.7453 |  |  |  | 9.4666 | -0.38828 | 112.6255
[9 empty] | 1.2888 | -0.037779 | 66.7435 |  |  |  | 9.4659 | -0.38861 | 112.5994
[9 empty] | 1.2888 | -0.038701 | 66.7361 |  |  |  | 9.4681 | -0.39028 | 112.6012
[9 empty] | 1.2888 | -0.038701 | 66.7377 |  |  |  | 9.4677 | -0.38953 | 112.6018
[9 empty] | 1.2888 | -0.038701 | 66.7365 |  |  |  | 9.4687 | -0.38861 | 112.5981
[9 empty] | 1.2891 | -0.037515 | 66.7397 |  |  |  | 9.4699 | -0.38845 | 112.5936
[9 empty] | 1.2891 | -0.037515 | 66.7394 |  |  |  | 9.4705 | -0.38953 | 112.5952
[9 empty] | 1.2891 | -0.038438 | 66.7334 |  |  |  | 9.4701 | -0.38877 | 112.5915
[9 empty] | 1.2891 | -0.037515 | 66.7343 |  |  |  | 9.4705 | -0.38861 | 112.59
[9 empty] | 1.2889 | -0.037647 | 66.7318 |  |  |  | 9.4705 | -0.38861 | 112.5897
[9 empty] | 1.2889 | -0.038569 | 66.733 |  |  |  | 9.4714 | -0.38861 | 112.59
[9 empty] | 1.2891 | -0.037515 | 66.7445 |  |  |  | 9.4718 | -0.38845 | 112.5881
[9 empty] | 1.2893 | -0.038306 | 66.7227 |  |  |  | 9.4718 | -0.38845 | 112.5868
[9 empty] | 1.2893 | -0.038306 | 66.7425 |  |  |  | 9.4714 | -0.38861 | 112.584
[9 empty] | 1.2889 | -0.037647 | 66.7479 |  |  |  | 9.4714 | -0.38953 | 112.5827
[9 empty] | 1.2891 | -0.038438 | 66.7507 |  |  |  | 9.4714 | -0.38861 | 112.5753
[9 empty] | 1.2889 | -0.038569 | 66.7607 |  |  |  | 9.4727 | -0.38845 | 112.5734
[9 empty] | 1.2889 | -0.037647 | 66.7574 |  |  |  | 9.4727 | -0.38845 | 112.5734
[9 empty] | 1.2889 | -0.037647 | 66.7593 |  |  |  | 9.4723 | -0.38861 | 112.5731
[9 empty] | 1.2888 | -0.038701 | 66.7612 |  |  |  | 9.4736 | -0.38845 | 112.575
[9 empty] | 1.29 | -0.037515 | 66.7647 |  |  |  | 9.4745 | -0.38845 | 112.5669
[9 empty] | 1.2899 | -0.037647 | 66.7628 |  |  |  | 9.4745 | -0.38845 | 112.5669
[9 empty] | 1.2897 | -0.038701 | 66.7635 |  |  |  | 9.4736 | -0.38845 | 112.5659
[9 empty] | 1.2888 | -0.038701 | 66.7627 |  |  |  | 9.4745 | -0.38845 | 112.565
[9 empty] | 1.2897 | -0.037779 | 66.7667 |  |  |  | 9.4764 | -0.38845 | 112.5656
[9 empty] | 1.2891 | -0.040282 | 66.7684 |  |  |  | 9.4751 | -0.38861 | 112.5625
[9 empty] | 1.2897 | -0.038701 | 66.758 |  |  |  | 9.4764 | -0.38845 | 112.5641
[9 empty] | 1.2899 | -0.038569 | 66.7633 |  |  |  | 9.4764 | -0.38845 | 112.563
[9 empty] | 1.2899 | -0.037647 | 66.7602 |  |  |  | 9.4764 | -0.39028 | 112.5621
[9 empty] | 1.2895 | -0.037779 | 66.7573 |  |  |  | 9.4773 | -0.38845 | 112.5597
[9 empty] | 1.2895 | -0.038833 | 66.759 |  |  |  | 9.4773 | -0.38845 | 112.5408
[9 empty] | 1.2908 | -0.037647 | 66.7586 |  |  |  | 9.4782 | -0.38845 | 112.5419
[9 empty] | 1.2908 | -0.037647 | 66.7838 |  |  |  | 9.4791 | -0.38845 | 112.5437
[9 empty] | 1.2906 | -0.037779 | 66.7938 |  |  |  | 9.4786 | -0.38828 | 112.5431
[9 empty] | 1.2897 | -0.037779 | 66.771 |  |  |  | 9.4788 | -0.38861 | 112.5436
[9 empty] | 1.2916 | -0.037779 | 66.7936 |  |  |  | 9.4788 | -0.38861 | 112.5438
[9 empty] | 1.2906 | -0.037779 | 66.8 |  |  |  | 9.4788 | -0.38953 | 112.5444
[9 empty] | 1.2908 | -0.037647 | 66.7963 |  |  |  | 9.4784 | -0.38877 | 112.5439
[9 empty] | 1.2908 | -0.037647 | 66.7957 |  |  |  | 9.4788 | -0.38861 | 112.5446
[9 empty] | 1.2906 | -0.037779 | 66.8004 |  |  |  | 9.4791 | -0.38845 | 112.5448
[9 empty] | 1.2906 | -0.039623 | 66.808 |  |  |  | 9.4788 | -0.38861 | 112.5437
[9 empty] | 1.2906 | -0.038701 | 66.8101 |  |  |  | 9.4797 | -0.38861 | 112.5448
[9 empty] | 1.2916 | -0.038701 | 66.8122 |  |  |  | 9.4788 | -0.38861 | 112.5294
[9 empty] | 1.2916 | -0.03791 | 66.8126 |  |  |  | 9.4797 | -0.38861 | 112.5325
[9 empty] | 1.2906 | -0.038701 | 66.8116 |  |  |  | 9.4801 | -0.38937 | 112.534
[9 empty] | 1.2916 | -0.037779 | 66.8134 |  |  |  | 9.4813 | -0.38828 | 112.5333
[9 empty] | 1.2916 | -0.038701 | 66.8298 |  |  |  | 9.481 | -0.38845 | 112.5295
[9 empty] | 1.2919 | -0.038438 | 66.8285 |  |  |  | 9.481 | -0.38845 | 112.5311
[9 empty] | 1.2925 | -0.038701 | 66.829 |  |  |  | 9.481 | -0.38937 | 112.5198
[9 empty] | 1.2926 | -0.037647 | 66.8309 |  |  |  | 9.4824 | -0.38861 | 112.5205
[9 empty] | 1.2928 | -0.037515 | 66.8354 |  |  |  | 9.4832 | -0.38828 | 112.5089
[9 empty] | 1.2916 | -0.037779 | 66.8377 |  |  |  | 9.4828 | -0.38937 | 112.5029
[9 empty] | 1.2925 | -0.037779 | 66.8351 |  |  |  | 9.4837 | -0.38937 | 112.506
[9 empty] | 1.2917 | -0.038569 | 66.8252 |  |  |  | 9.485 | -0.38828 | 112.5078
[9 empty] | 1.2936 | -0.038569 | 66.8264 |  |  |  | 9.4856 | -0.38845 | 112.5068
[9 empty] | 1.2936 | -0.037647 | 66.8244 |  |  |  | 9.4852 | -0.38861 | 112.5018
[9 empty] | 1.2928 | -0.03936 | 66.8227 |  |  |  | 9.4865 | -0.38845 | 112.4926
[9 empty] | 1.2937 | -0.037515 | 66.8397 |  |  |  | 9.4869 | -0.3892 | 112.4827
[9 empty] | 1.2928 | -0.037515 | 66.8386 |  |  |  | 9.4865 | -0.38937 | 112.473
[9 empty] | 1.2937 | -0.038438 | 66.8408 |  |  |  | 9.4865 | -0.38845 | 112.4437
[9 empty] | 1.2937 | -0.037515 | 66.8442 |  |  |  | 9.4874 | -0.38845 | 112.4135
[9 empty] | 1.2928 | -0.037515 | 66.8478 |  |  |  | 9.4874 | -0.38845 | 112.4268
[9 empty] | 1.2937 | -0.037515 | 66.8556 |  |  |  | 9.4883 | -0.38845 | 112.4182
[9 empty] | 1.2945 | -0.037647 | 66.8581 |  |  |  | 9.4892 | -0.38845 | 112.4076
[9 empty] | 1.2945 | -0.037647 | 66.8592 |  |  |  | 9.4892 | -0.38845 | 112.4105
[9 empty] | 1.2945 | -0.037647 | 66.8603 |  |  |  | 9.4911 | -0.38937 | 112.4079
[9 empty] | 1.2943 | -0.037779 | 66.862 |  |  |  | 9.4924 | -0.3892 | 112.4023
[9 empty] | 1.2952 | -0.037779 | 66.8633 |  |  |  | 9.4929 | -0.38845 | 112.3998
[9 empty] | 1.2954 | -0.038569 | 66.8642 |  |  |  | 9.4938 | -0.38937 | 112.3925
[9 empty] | 1.2954 | -0.038569 | 66.8653 |  |  |  | 9.4942 | -0.38828 | 112.3755
[9 empty] | 1.2952 | -0.037779 | 66.8657 |  |  |  | 9.4947 | -0.38845 | 112.3565
[9 empty] | 1.2951 | -0.03791 | 66.8616 |  |  |  | 9.4947 | -0.38845 | 112.3389
[9 empty] | 1.2951 | -0.03791 | 66.8079 |  |  |  | 9.4964 | -0.38812 | 112.3335
[9 empty] | 1.2952 | -0.037779 | 66.8317 |  |  |  | 9.496 | -0.38828 | 112.3223
[9 empty] | 1.2954 | -0.037647 | 66.85 |  |  |  | 9.4957 | -0.38845 | 112.2971
[9 empty] | 1.2945 | -0.038569 | 66.8547 |  |  |  | 9.497 | -0.38828 | 112.2991
[9 empty] | 1.2963 | -0.037647 | 66.8602 |  |  |  | 9.4979 | -0.38828 | 112.3001
[9 empty] | 1.2952 | -0.038701 | 66.8588 |  |  |  | 9.4988 | -0.38828 | 112.2957
[9 empty] | 1.2965 | -0.037515 | 66.8623 |  |  |  | 9.4993 | -0.38845 | 112.2955
[9 empty] | 1.2956 | -0.038438 | 66.8634 |  |  |  | 9.4993 | -0.38845 | 112.2944
[9 empty] | 1.2956 | -0.038438 | 66.8761 |  |  |  | 9.5012 | -0.38828 | 112.2879
[9 empty] | 1.2956 | -0.037515 | 66.8807 |  |  |  | 9.5016 | -0.38845 | 112.2808
[9 empty] | 1.2956 | -0.037515 | 66.883 |  |  |  | 9.5012 | -0.38845 | 112.2665
[9 empty] | 1.2954 | -0.037647 | 66.8759 |  |  |  | 9.5025 | -0.38828 | 112.268
[9 empty] | 1.2963 | -0.038569 | 66.8776 |  |  |  | 9.5017 | -0.38861 | 112.2665
[9 empty] | 1.2963 | -0.037647 | 66.8799 |  |  |  | 9.5041 | -0.38795 | 112.2666
[9 empty] | 1.2962 | -0.037779 | 66.8828 |  |  |  | 9.5039 | -0.38937 | 112.2589
[9 empty] | 1.2954 | -0.038569 | 66.889 |  |  |  | 9.5049 | -0.38845 | 112.2601
[9 empty] | 1.2962 | -0.037779 | 66.8883 |  |  |  | 9.5039 | -0.38845 | 112.2509
[9 empty] | 1.2962 | -0.037779 | 66.8911 |  |  |  | 9.5058 | -0.38937 | 112.2478
[9 empty] | 1.2962 | -0.037779 | 66.8941 |  |  |  | 9.5067 | -0.38845 | 112.2461
[9 empty] | 1.2962 | -0.037779 | 66.8952 |  |  |  | 9.5067 | -0.38937 | 112.2429
[9 empty] | 1.2954 | -0.038569 | 66.8967 |  |  |  | 9.5076 | -0.38845 | 112.2419
[9 empty] | 1.296 | -0.038833 | 66.9046 |  |  |  | 9.5076 | -0.38845 | 112.2409
[9 empty] | 1.2962 | -0.038701 | 66.9028 |  |  |  | 9.5089 | -0.38828 | 112.2249
[9 empty] | 1.2963 | -0.038701 | 66.9032 |  |  |  | 9.5082 | -0.38861 | 112.224
[9 empty] | 1.2962 | -0.038701 | 66.9049 |  |  |  | 9.5085 | -0.38937 | 112.2256
[9 empty] | 1.2954 | -0.037647 | 66.903 |  |  |  | 9.5113 | -0.38937 | 112.2214
[9 empty] | 1.2963 | -0.037647 | 66.9042 |  |  |  | 9.5113 | -0.38845 | 112.2187
[9 empty] | 1.2956 | -0.038569 | 66.901 |  |  |  | 9.5122 | -0.38845 | 112.2089
[9 empty] | 1.2963 | -0.038569 | 66.903 |  |  |  | 9.514 | -0.38845 | 112.211
[9 empty] | 1.2956 | -0.038438 | 66.904 |  |  |  | 9.515 | -0.38937 | 112.2051
[9 empty] | 1.2965 | -0.038438 | 66.9058 |  |  |  | 9.515 | -0.38845 | 112.21
[9 empty] | 1.2965 | -0.037515 | 66.9067 |  |  |  | 9.5159 | -0.38845 | 112.2093
[9 empty] | 1.2965 | -0.038438 | 66.9045 |  |  |  | 9.5159 | -0.38845 | 112.1821
[9 empty] | 1.2963 | -0.038569 | 66.9056 |  |  |  | 9.5177 | -0.38937 | 112.1837
[9 empty] | 1.2954 | -0.037647 | 66.919 |  |  |  | 9.5186 | -0.38845 | 112.1828
[9 empty] | 1.2963 | -0.038569 | 66.9186 |  |  |  | 9.5186 | -0.38845 | 112.1582
[9 empty] | 1.2963 | -0.037647 | 66.9311 |  |  |  | 9.5196 | -0.38845 | 112.1445
[9 empty] | 1.2962 | -0.037779 | 66.9252 |  |  |  | 9.5223 | -0.38845 | 112.1469
[9 empty] | 1.2963 | -0.038569 | 66.9133 |  |  |  | 9.5214 | -0.39028 | 112.1423
[9 empty] | 1.2962 | -0.037779 | 66.9127 |  |  |  | 9.5223 | -0.38937 | 112.1199
[9 empty] | 1.2962 | -0.039623 | 66.91 |  |  |  | 9.5228 | -0.38861 | 112.1147
[9 empty] | 1.296 | -0.03791 | 66.9107 |  |  |  | 9.5228 | -0.38861 | 112.0999
[9 empty] | 1.2963 | -0.037647 | 66.9241 |  |  |  | 9.5241 | -0.38937 | 112.0533
[9 empty] | 1.296 | -0.03791 | 66.929 |  |  |  | 9.5245 | -0.38828 | 112.0539
[9 empty] | 1.296 | -0.03791 | 66.9327 |  |  |  | 9.5241 | -0.38845 | 112.0499
[9 empty] | 1.2962 | -0.037779 | 66.9339 |  |  |  | 9.5241 | -0.38937 | 112.0474
[9 empty] | 1.296 | -0.038833 | 66.9301 |  |  |  | 9.526 | -0.38845 | 112.0231
[9 empty] | 1.2962 | -0.037779 | 66.9319 |  |  |  | 9.526 | -0.38845 | 112.0167
[9 empty] | 1.2954 | -0.037779 | 66.9313 |  |  |  | 9.5269 | -0.38937 | 111.9897
[9 empty] | 1.2962 | -0.037779 | 66.9312 |  |  |  | 9.5297 | -0.38937 | 111.983
[9 empty] | 1.2962 | -0.037779 | 66.9358 |  |  |  | 9.5293 | -0.38861 | 111.9815
[9 empty] | 1.2962 | -0.038701 | 66.9391 |  |  |  | 9.53 | -0.3892 | 111.9756
[9 empty] | 1.2962 | -0.037779 | 66.9402 |  |  |  | 9.5302 | -0.38953 | 111.9718
[9 empty] | 1.296 | -0.038833 | 66.9394 |  |  |  | 9.5302 | -0.38861 | 111.9562
[9 empty] | 1.2962 | -0.037779 | 66.9332 |  |  |  | 9.5306 | -0.38845 | 111.9561
[9 empty] | 1.2963 | -0.038569 | 66.9325 |  |  |  | 9.5306 | -0.38845 | 111.9555
[9 empty] | 1.2969 | -0.03791 | 66.9354 |  |  |  | 9.5306 | -0.38937 | 111.9552
[9 empty] | 1.2962 | -0.038701 | 66.9348 |  |  |  | 9.5319 | -0.38845 | 111.9566
[9 empty] | 1.2962 | -0.037779 | 66.939 |  |  |  | 9.5333 | -0.38845 | 111.9583
[9 empty] | 1.2971 | -0.038701 | 66.9414 |  |  |  | 9.5352 | -0.38937 | 111.9576
[9 empty] | 1.296 | -0.03791 | 66.9396 |  |  |  | 9.5348 | -0.38861 | 111.9522
[9 empty] | 1.296 | -0.038833 | 66.927 |  |  |  | 9.5352 | -0.38845 | 111.9505
[9 empty] | 1.2972 | -0.038569 | 66.9262 |  |  |  | 9.5357 | -0.38861 | 111.9437
[9 empty] | 1.2962 | -0.038701 | 66.926 |  |  |  | 9.5366 | -0.38861 | 111.9425
[9 empty] | 1.2972 | -0.038569 | 66.9327 |  |  |  | 9.5375 | -0.38861 | 111.9421
[9 empty] | 1.2963 | -0.037647 | 66.9316 |  |  |  | 9.5372 | -0.38877 | 111.9398
[9 empty] | 1.2974 | -0.037515 | 66.9392 |  |  |  | 9.5363 | -0.38877 | 111.9381
[9 empty] | 1.2962 | -0.038701 | 66.9402 |  |  |  | 9.5372 | -0.38969 | 111.9382
[9 empty] | 1.2972 | -0.037647 | 66.9395 |  |  |  | 9.5375 | -0.38861 | 111.9368
[9 empty] | 1.2963 | -0.037647 | 66.9435 |  |  |  | 9.5372 | -0.38877 | 111.9278
[9 empty] | 1.2974 | -0.037515 | 66.9467 |  |  |  | 9.5372 | -0.38877 | 111.9049
[9 empty] | 1.2972 | -0.038569 | 66.9486 |  |  |  | 9.5372 | -0.38969 | 111.9088
[9 empty] | 1.2962 | -0.038701 | 66.9487 |  |  |  | 9.5375 | -0.38861 | 111.904
[9 empty] | 1.2971 | -0.038701 | 66.9494 |  |  |  | 9.5385 | -0.38953 | 111.9057
[9 empty] | 1.2972 | -0.038569 | 66.9497 |  |  |  | 9.5385 | -0.38953 | 111.9089
[9 empty] | 1.2971 | -0.037779 | 66.95 |  |  |  | 9.5385 | -0.38953 | 111.9118
[9 empty] | 1.298 | -0.037779 | 66.9514 |  |  |  | 9.5398 | -0.38845 | 111.9144
[9 empty] | 1.2969 | -0.03791 | 66.951 |  |  |  | 9.5407 | -0.38845 | 111.9126
[9 empty] | 1.2971 | -0.037779 | 66.9519 |  |  |  | 9.5412 | -0.38861 | 111.9132
[9 empty] | 1.2969 | -0.03791 | 66.9521 |  |  |  | 9.5394 | -0.38953 | 111.9013
[9 empty] | 1.2971 | -0.038701 | 66.953 |  |  |  | 9.5416 | -0.38845 | 111.8967
[9 empty] | 1.2969 | -0.03791 | 66.9479 |  |  |  | 9.5425 | -0.38937 | 111.8863
[9 empty] | 1.2978 | -0.038833 | 66.9473 |  |  |  | 9.5407 | -0.38845 | 111.8554
[9 empty] | 1.2971 | -0.037779 | 66.9483 |  |  |  | 9.5438 | -0.38828 | 111.8562
[9 empty] | 1.298 | -0.038701 | 66.9489 |  |  |  | 9.5431 | -0.38861 | 111.8531
[9 empty] | 1.2991 | -0.038569 | 66.9501 |  |  |  | 9.5425 | -0.38937 | 111.8272
[9 empty] | 1.2974 | -0.038438 | 66.9466 |  |  |  | 9.5429 | -0.3892 | 111.8181
[9 empty] | 1.2983 | -0.037515 | 66.9489 |  |  |  | 9.5434 | -0.38937 | 111.8014
[9 empty] | 1.2972 | -0.037647 | 66.9499 |  |  |  | 9.5434 | -0.38937 | 111.8014
[9 empty] | 1.2972 | -0.038569 | 66.946 |  |  |  | 9.5444 | -0.38845 | 111.8002
[9 empty] | 1.2983 | -0.038438 | 66.9481 |  |  |  | 9.5434 | -0.38937 | 111.7786
[9 empty] | 1.2993 | -0.038438 | 66.9506 |  |  |  | 9.5444 | -0.38937 | 111.774
[9 empty] | 1.2982 | -0.037647 | 66.9513 |  |  |  | 9.5453 | -0.38937 | 111.7517
[9 empty] | 1.3 | -0.038569 | 66.9529 |  |  |  | 9.5453 | -0.38845 | 111.7302
[9 empty] | 1.3 | -0.037647 | 66.954 |  |  |  | 9.5453 | -0.38845 | 111.7215
[9 empty] | 1.3002 | -0.037515 | 66.9547 |  |  |  | 9.5453 | -0.38845 | 111.7122
[9 empty] | 1.3 | -0.037647 | 66.9552 |  |  |  | 9.5453 | -0.38845 | 111.6889
[9 empty] | 1.3009 | -0.038569 | 66.9493 |  |  |  | 9.5453 | -0.38845 | 111.6945
[9 empty] | 1.3008 | -0.037779 | 66.9507 |  |  |  | 9.5449 | -0.38953 | 111.6687
[9 empty] | 1.2989 | -0.038701 | 66.9504 |  |  |  | 9.5449 | -0.38953 | 111.6605
[9 empty] | 1.3008 | -0.037779 | 66.9531 |  |  |  | 9.5462 | -0.38937 | 111.655
[9 empty] | 1.3015 | -0.038833 | 66.9546 |  |  |  | 9.5471 | -0.38937 | 111.6517
[9 empty] | 1.3006 | -0.038833 | 66.9544 |  |  |  | 9.5477 | -0.38861 | 111.6483
[9 empty] | 1.2999 | -0.037779 | 66.9541 |  |  |  | 9.548 | -0.38937 | 111.6471
[9 empty] | 1.3017 | -0.039623 | 66.9539 |  |  |  | 9.5499 | -0.38845 | 111.6374
[9 empty] | 1.3017 | -0.037779 | 66.9546 |  |  |  | 9.5504 | -0.38861 | 111.6339
[9 empty] | 1.3017 | -0.037779 | 66.9478 |  |  |  | 9.5517 | -0.38845 | 111.6353
[9 empty] | 1.3015 | -0.038833 | 66.9493 |  |  |  | 9.5499 | -0.38937 | 111.6265
[9 empty] | 1.3026 | -0.038701 | 66.9458 |  |  |  | 9.5526 | -0.38937 | 111.6276
[9 empty] | 1.3017 | -0.037779 | 66.9486 |  |  |  | 9.5522 | -0.38861 | 111.6252
[9 empty] | 1.3015 | -0.037779 | 66.9447 |  |  |  | 9.5513 | -0.38953 | 111.6209
[9 empty] | 1.3026 | -0.037779 | 66.9473 |  |  |  | 9.5526 | -0.38937 | 111.6056
[9 empty] | 1.3017 | -0.037779 | 66.9489 |  |  |  | 9.5526 | -0.38937 | 111.605
[9 empty] | 1.3017 | -0.037779 | 66.9514 |  |  |  | 9.5526 | -0.38937 | 111.6045
[9 empty] | 1.3019 | -0.037647 | 66.9529 |  |  |  | 9.553 | -0.3892 | 111.6041
[9 empty] | 1.3026 | -0.038701 | 66.9547 |  |  |  | 9.5539 | -0.38828 | 111.6045
[9 empty] | 1.3029 | -0.038438 | 66.9562 |  |  |  | 9.5539 | -0.38828 | 111.6032
[9 empty] | 1.3022 | -0.038306 | 66.9559 |  |  |  | 9.5535 | -0.38937 | 111.5943
[9 empty] | 1.3028 | -0.038438 | 66.9572 |  |  |  | 9.5539 | -0.38828 | 111.5795
[9 empty] | 1.3028 | -0.037647 | 66.9577 |  |  |  | 9.5539 | -0.3892 | 111.5754
[9 empty] | 1.3028 | -0.038569 | 66.9581 |  |  |  | 9.5535 | -0.38937 | 111.577
[9 empty] | 1.3028 | -0.037647 | 66.9584 |  |  |  | 9.5535 | -0.38937 | 111.5661
[9 empty] | 1.3028 | -0.038569 | 66.9585 |  |  |  | 9.5535 | -0.38937 | 111.5639
[9 empty] | 1.3028 | -0.037647 | 66.9582 |  |  |  | 9.5545 | -0.38845 | 111.5499
[9 empty] | 1.3037 | -0.037647 | 66.9594 |  |  |  | 9.5554 | -0.38937 | 111.5445
[9 empty] | 1.3028 | -0.038569 | 66.9522 |  |  |  | 9.5554 | -0.38937 | 111.539
[9 empty] | 1.3028 | -0.038569 | 66.9532 |  |  |  | 9.5567 | -0.3892 | 111.5364
[9 empty] | 1.3028 | -0.038569 | 66.9545 |  |  |  | 9.5576 | -0.3892 | 111.4831
[9 empty] | 1.3034 | -0.03791 | 66.9557 |  |  |  | 9.5581 | -0.38845 | 111.471
[9 empty] | 1.3026 | -0.038701 | 66.9564 |  |  |  | 9.5578 | -0.38861 | 111.4707
[9 empty] | 1.3037 | -0.037647 | 66.9582 |  |  |  | 9.5581 | -0.38937 | 111.4586
[9 empty] | 1.3035 | -0.038701 | 66.9541 |  |  |  | 9.5591 | -0.38845 | 111.4568
[9 empty] | 1.3035 | -0.037779 | 66.9552 |  |  |  | 9.5591 | -0.38845 | 111.4501
[9 empty] | 1.3035 | -0.037779 | 66.9561 |  |  |  | 9.5581 | -0.38937 | 111.4424
[9 empty] | 1.3034 | -0.038833 | 66.9569 |  |  |  | 9.56 | -0.38937 | 111.4105
[9 empty] | 1.3026 | -0.037779 | 66.9569 |  |  |  | 9.5591 | -0.38937 | 111.3984
[9 empty] | 1.3034 | -0.03791 | 66.958 |  |  |  | 9.56 | -0.38937 | 111.3864
[9 empty] | 1.3025 | -0.038833 | 66.9581 |  |  |  | 9.56 | -0.38937 | 111.3552
[9 empty] | 1.3026 | -0.038701 | 66.9587 |  |  |  | 9.56 | -0.38845 | 111.3355
[9 empty] | 1.3034 | -0.03791 | 66.9594 |  |  |  | 9.5605 | -0.38861 | 111.3376
[9 empty] | 1.3035 | -0.037779 | 66.96 |  |  |  | 9.5605 | -0.38953 | 111.3379
[9 empty] | 1.3035 | -0.039623 | 66.9604 |  |  |  | 9.5605 | -0.38861 | 111.327
[9 empty] | 1.3037 | -0.038569 | 66.9542 |  |  |  | 9.5613 | -0.3892 | 111.3168
[9 empty] | 1.3028 | -0.038569 | 66.9529 |  |  |  | 9.5618 | -0.38845 | 111.3155
[9 empty] | 1.3037 | -0.038569 | 66.955 |  |  |  | 9.5623 | -0.38953 | 111.315
[9 empty] | 1.3037 | -0.037647 | 66.9559 |  |  |  | 9.5614 | -0.38953 | 111.3124
[9 empty] | 1.3037 | -0.037647 | 66.9596 |  |  |  | 9.5636 | -0.38845 | 111.313
[9 empty] | 1.3029 | -0.038438 | 66.9596 |  |  |  | 9.5649 | -0.39012 | 111.3137
[9 empty] | 1.3039 | -0.038438 | 66.9648 |  |  |  | 9.5659 | -0.3892 | 111.3144
[9 empty] | 1.3039 | -0.038438 | 66.972 |  |  |  | 9.566 | -0.38953 | 111.3133
[9 empty] | 1.3037 | -0.038569 | 66.9729 |  |  |  | 9.5664 | -0.38845 | 111.3129
[9 empty] | 1.3037 | -0.038569 | 66.9711 |  |  |  | 9.5651 | -0.38861 | 111.2997
[9 empty] | 1.3035 | -0.038701 | 66.9707 |  |  |  | 9.5664 | -0.38937 | 111.3013
[9 empty] | 1.3037 | -0.038569 | 66.9696 |  |  |  | 9.5666 | -0.38969 | 111.3019
[9 empty] | 1.3035 | -0.038701 | 66.9695 |  |  |  | 9.5669 | -0.38953 | 111.3027
[9 empty] | 1.3035 | -0.037779 | 66.9744 |  |  |  | 9.5669 | -0.38953 | 111.3027
[9 empty] | 1.3035 | -0.037779 | 66.9766 |  |  |  | 9.5679 | -0.38861 | 111.2934
[9 empty] | 1.3034 | -0.03791 | 66.9774 |  |  |  | 9.5673 | -0.38937 | 111.2925
[9 empty] | 1.3034 | -0.03791 | 66.9814 |  |  |  | 9.5679 | -0.38953 | 111.2848
[9 empty] | 1.3034 | -0.03791 | 66.9818 |  |  |  | 9.5692 | -0.38845 | 111.2438
[9 empty] | 1.3037 | -0.038569 | 66.9838 |  |  |  | 9.5693 | -0.38969 | 111.2518
[9 empty] | 1.3037 | -0.038569 | 66.9845 |  |  |  | 9.5692 | -0.38937 | 111.2484
[9 empty] | 1.3034 | -0.03791 | 66.9827 |  |  |  | 9.5688 | -0.38861 | 111.2492
[9 empty] | 1.3037 | -0.038569 | 66.982 |  |  |  | 9.5701 | -0.38845 | 111.2528
[9 empty] | 1.3037 | -0.039492 | 66.9787 |  |  |  | 9.5701 | -0.38937 | 111.2515
[9 empty] | 1.304 | -0.037384 | 66.9774 |  |  |  | 9.5697 | -0.38953 | 111.2533
[9 empty] | 1.3028 | -0.038569 | 66.975 |  |  |  | 9.571 | -0.38861 | 111.2557
[9 empty] | 1.3037 | -0.038569 | 66.976 |  |  |  | 9.5725 | -0.38861 | 111.2388
[9 empty] | 1.3035 | -0.038701 | 66.9763 |  |  |  | 9.5715 | -0.38953 | 111.2371
[9 empty] | 1.3046 | -0.038569 | 66.9786 |  |  |  | 9.5715 | -0.38953 | 111.2344
[9 empty] | 1.3035 | -0.037647 | 66.9778 |  |  |  | 9.5725 | -0.38953 | 111.226
[9 empty] | 1.3035 | -0.038701 | 66.9807 |  |  |  | 9.5728 | -0.39028 | 111.2207
[9 empty] | 1.3035 | -0.038701 | 66.9796 |  |  |  | 9.5734 | -0.39045 | 111.2205
[9 empty] | 1.3043 | -0.038833 | 66.9801 |  |  |  | 9.5734 | -0.38877 | 111.2049
[9 empty] | 1.3034 | -0.03791 | 66.9795 |  |  |  | 9.5739 | -0.38969 | 111.1833
[9 empty] | 1.3041 | -0.038042 | 66.98 |  |  |  | 9.5743 | -0.38861 | 111.1507
[9 empty] | 1.3041 | -0.038964 | 66.9814 |  |  |  | 9.5743 | -0.38953 | 111.1502
[9 empty] | 1.3045 | -0.037779 | 66.9839 |  |  |  | 9.5739 | -0.38969 | 111.1495
[9 empty] | 1.3035 | -0.037779 | 66.9865 |  |  |  | 9.5743 | -0.38953 | 111.1502
[9 empty] | 1.3043 | -0.038833 | 66.9884 |  |  |  | 9.5752 | -0.38953 | 111.1361
[9 empty] | 1.3045 | -0.038701 | 66.9861 |  |  |  | 9.5748 | -0.38969 | 111.1327
[9 empty] | 1.3043 | -0.038833 | 66.986 |  |  |  | 9.5761 | -0.38861 | 111.1157
[9 empty] | 1.3054 | -0.037779 | 66.9878 |  |  |  | 9.5752 | -0.38953 | 111.1094
[9 empty] | 1.3045 | -0.037779 | 66.9883 |  |  |  | 9.5774 | -0.38845 | 111.0955
[9 empty] | 1.3055 | -0.038569 | 66.9921 |  |  |  | 9.5776 | -0.38969 | 111.084
[9 empty] | 1.3057 | -0.037515 | 66.9935 |  |  |  | 9.5794 | -0.38969 | 111.0772
[9 empty] | 1.3055 | -0.038569 | 66.9944 |  |  |  | 9.5802 | -0.38937 | 111.0481
[9 empty] | 1.3065 | -0.038569 | 66.9965 |  |  |  | 9.5802 | -0.38937 | 111.0436
[9 empty] | 1.3065 | -0.037647 | 66.9973 |  |  |  | 9.5807 | -0.38953 | 111.0322
[9 empty] | 1.3065 | -0.037647 | 66.9963 |  |  |  | 9.5811 | -0.38937 | 111.0157
[9 empty] | 1.3072 | -0.038701 | 66.9938 |  |  |  | 9.5811 | -0.38937 | 111.0054
[9 empty] | 1.3072 | -0.038701 | 66.9938 |  |  |  | 9.582 | -0.38937 | 110.998
[9 empty] | 1.3074 | -0.038569 | 66.9949 |  |  |  | 9.5811 | -0.38937 | 110.9758
[9 empty] | 1.3071 | -0.038833 | 66.9922 |  |  |  | 9.5811 | -0.38937 | 110.9709
[9 empty] | 1.3082 | -0.037779 | 66.9916 |  |  |  | 9.582 | -0.38937 | 110.966
[9 empty] | 1.3078 | -0.038042 | 66.9915 |  |  |  | 9.5829 | -0.38937 | 110.9576
[9 empty] | 1.3091 | -0.037779 | 66.995 |  |  |  | 9.5833 | -0.3892 | 110.9561
[9 empty] | 1.3091 | -0.038701 | 66.9964 |  |  |  | 9.5848 | -0.38937 | 110.9554
[9 empty] | 1.308 | -0.03791 | 66.9962 |  |  |  | 9.5862 | -0.38953 | 110.9545
[9 empty] | 1.3091 | -0.037779 | 66.9977 |  |  |  | 9.5866 | -0.38937 | 110.954
[9 empty] | 1.3091 | -0.038701 | 66.9989 |  |  |  | 9.587 | -0.39104 | 110.9529
[9 empty] | 1.3082 | -0.038701 | 67.0059 |  |  |  | 9.5875 | -0.39028 | 110.9509
[9 empty] | 1.3082 | -0.038701 | 67.0054 |  |  |  | 9.5888 | -0.39012 | 110.9517
[9 empty] | 1.3083 | -0.038569 | 67.0055 |  |  |  | 9.5884 | -0.38937 | 110.9459
[9 empty] | 1.3091 | -0.038701 | 67.0058 |  |  |  | 9.589 | -0.38953 | 110.9294
[9 empty] | 1.3083 | -0.037647 | 67.0055 |  |  |  | 9.5888 | -0.3892 | 110.928
[9 empty] | 1.3092 | -0.038569 | 67.0016 |  |  |  | 9.5894 | -0.39028 | 110.9229
[9 empty] | 1.3102 | -0.038569 | 67.0012 |  |  |  | 9.5894 | -0.38937 | 110.9107
[9 empty] | 1.3091 | -0.038701 | 67.0014 |  |  |  | 9.5881 | -0.39045 | 110.874
[9 empty] | 1.3092 | -0.039492 | 67.0025 |  |  |  | 9.5899 | -0.38953 | 110.8784
[9 empty] | 1.3091 | -0.038701 | 67.0005 |  |  |  | 9.5903 | -0.39028 | 110.8756
[9 empty] | 1.3102 | -0.038569 | 67.0015 |  |  |  | 9.5912 | -0.39028 | 110.8193
[9 empty] | 1.3102 | -0.038569 | 67.002 |  |  |  | 9.5917 | -0.38953 | 110.8036
[9 empty] | 1.3102 | -0.038569 | 67.0031 |  |  |  | 9.5921 | -0.38937 | 110.798
[9 empty] | 1.31 | -0.039623 | 67.0041 |  |  |  | 9.593 | -0.38937 | 110.7934
[9 empty] | 1.31 | -0.038701 | 67.0041 |  |  |  | 9.5936 | -0.38953 | 110.7785
[9 empty] | 1.31 | -0.038701 | 67.0042 |  |  |  | 9.5927 | -0.38953 | 110.7619
[9 empty] | 1.3109 | -0.037779 | 67.0056 |  |  |  | 9.593 | -0.38937 | 110.7442
[9 empty] | 1.3098 | -0.038833 | 67.0054 |  |  |  | 9.5949 | -0.38937 | 110.726
[9 empty] | 1.3098 | -0.03791 | 67.0055 |  |  |  | 9.5958 | -0.38937 | 110.7168
[9 empty] | 1.31 | -0.038701 | 67.0238 |  |  |  | 9.5963 | -0.39045 | 110.7131
[9 empty] | 1.31 | -0.037779 | 67.0253 |  |  |  | 9.5963 | -0.39045 | 110.7096
[9 empty] | 1.3109 | -0.039623 | 67.0263 |  |  |  | 9.5967 | -0.39212 | 110.7081
[9 empty] | 1.3108 | -0.038833 | 67.0247 |  |  |  | 9.5962 | -0.3892 | 110.6883
[9 empty] | 1.3097 | -0.038964 | 67.0241 |  |  |  | 9.5971 | -0.3892 | 110.6855
[9 empty] | 1.3108 | -0.03791 | 67.0433 |  |  |  | 9.5963 | -0.39045 | 110.6796
[9 empty] | 1.31 | -0.037779 | 67.0395 |  |  |  | 9.5963 | -0.39045 | 110.6764
[9 empty] | 1.3109 | -0.038701 | 67.0066 |  |  |  | 9.5954 | -0.38953 | 110.6697
[9 empty] | 1.3109 | -0.037779 | 67.0068 |  |  |  | 9.5976 | -0.39028 | 110.6681
[9 empty] | 1.3108 | -0.038833 | 67.007 |  |  |  | 9.5982 | -0.39045 | 110.6665
[9 empty] | 1.3098 | -0.03791 | 67.0181 |  |  |  | 9.5991 | -0.38953 | 110.6655
[9 empty] | 1.3108 | -0.038833 | 67.0165 |  |  |  | 9.6004 | -0.39028 | 110.666
[9 empty] | 1.3109 | -0.038701 | 67.0264 |  |  |  | 9.6013 | -0.39028 | 110.654
[9 empty] | 1.3109 | -0.038701 | 67.0403 |  |  |  | 9.6013 | -0.39028 | 110.6484
[9 empty] | 1.3109 | -0.038701 | 67.0412 |  |  |  | 9.6022 | -0.39028 | 110.6475
[9 empty] | 1.31 | -0.038701 | 67.0417 |  |  |  | 9.6031 | -0.39028 | 110.6419
[9 empty] | 1.3108 | -0.038833 | 67.0426 |  |  |  | 9.6041 | -0.38937 | 110.6419
[9 empty] | 1.3109 | -0.038701 | 67.0427 |  |  |  | 9.6037 | -0.39137 | 110.6414
[9 empty] | 1.3108 | -0.038833 | 67.0436 |  |  |  | 9.6037 | -0.38953 | 110.639
[9 empty] | 1.3102 | -0.038569 | 67.0433 |  |  |  | 9.6031 | -0.39028 | 110.6074
[9 empty] | 1.3111 | -0.038569 | 67.0447 |  |  |  | 9.6041 | -0.39028 | 110.613
[9 empty] | 1.3111 | -0.038569 | 67.0406 |  |  |  | 9.6041 | -0.39028 | 110.616
[9 empty] | 1.3112 | -0.03936 | 67.034 |  |  |  | 9.6041 | -0.39028 | 110.6288
[9 empty] | 1.31 | -0.037779 | 67.0347 |  |  |  | 9.6054 | -0.39012 | 110.6231
[9 empty] | 1.3109 | -0.038701 | 67.0372 |  |  |  | 9.6037 | -0.38953 | 110.6198
[9 empty] | 1.3112 | -0.038438 | 67.0358 |  |  |  | 9.6063 | -0.39104 | 110.6237
[9 empty] | 1.3109 | -0.038701 | 67.0431 |  |  |  | 9.6059 | -0.39028 | 110.6165
[9 empty] | 1.3103 | -0.038438 | 67.0432 |  |  |  | 9.6076 | -0.38904 | 110.6211
[9 empty] | 1.3111 | -0.040414 | 67.0356 |  |  |  | 9.6077 | -0.3912 | 110.6225
[9 empty] | 1.3111 | -0.039492 | 67.0322 |  |  |  | 9.6068 | -0.39212 | 110.6231
[9 empty] | 1.3111 | -0.038569 | 67.0431 |  |  |  | 9.6087 | -0.39028 | 110.6264
[9 empty] | 1.3109 | -0.038701 | 67.0476 |  |  |  | 9.6087 | -0.39028 | 110.6268
[9 empty] | 1.3102 | -0.039492 | 67.0467 |  |  |  | 9.6092 | -0.39045 | 110.6275
[9 empty] | 1.3111 | -0.038569 | 67.0471 |  |  |  | 9.6101 | -0.39045 | 110.6203
[9 empty] | 1.3112 | -0.038438 | 67.042 |  |  |  | 9.6096 | -0.38937 | 110.6137
[9 empty] | 1.3111 | -0.037647 | 67.0429 |  |  |  | 9.6105 | -0.39028 | 110.6133
[9 empty] | 1.3109 | -0.038701 | 67.0436 |  |  |  | 9.611 | -0.38953 | 110.5972
[9 empty] | 1.3109 | -0.037779 | 67.0538 |  |  |  | 9.6114 | -0.39028 | 110.5961
[9 empty] | 1.3109 | -0.038701 | 67.0579 |  |  |  | 9.611 | -0.38953 | 110.5938
[9 empty] | 1.3111 | -0.037647 | 67.0564 |  |  |  | 9.6118 | -0.39012 | 110.5823
[9 empty] | 1.3109 | -0.039623 | 67.0555 |  |  |  | 9.6127 | -0.3892 | 110.5772
[9 empty] | 1.312 | -0.039492 | 67.0596 |  |  |  | 9.6132 | -0.39028 | 110.5603
[9 empty] | 1.3122 | -0.03936 | 67.0611 |  |  |  | 9.6136 | -0.39012 | 110.547
[9 empty] | 1.3111 | -0.038569 | 67.057 |  |  |  | 9.6132 | -0.39028 | 110.5349
[9 empty] | 1.3111 | -0.038569 | 67.0565 |  |  |  | 9.6136 | -0.39104 | 110.4921
[9 empty] | 1.3111 | -0.038569 | 67.0654 |  |  |  | 9.6145 | -0.39104 | 110.4953
[9 empty] | 1.312 | -0.039492 | 67.071 |  |  |  | 9.6151 | -0.39028 | 110.4806
[9 empty] | 1.3111 | -0.039492 | 67.0675 |  |  |  | 9.616 | -0.39045 | 110.4692
[9 empty] | 1.3109 | -0.039623 | 67.0706 |  |  |  | 9.6175 | -0.38953 | 110.4469
[9 empty] | 1.3111 | -0.039492 | 67.071 |  |  |  | 9.6182 | -0.39012 | 110.4386
[9 empty] | 1.31 | -0.038701 | 67.0771 |  |  |  | 9.6188 | -0.39028 | 110.4146
[9 empty] | 1.31 | -0.038701 | 67.0897 |  |  |  | 9.6188 | -0.39028 | 110.406
[9 empty] | 1.3109 | -0.038701 | 67.0876 |  |  |  | 9.6197 | -0.39028 | 110.3797
[9 empty] | 1.31 | -0.038701 | 67.0874 |  |  |  | 9.6201 | -0.39012 | 110.3806
[9 empty] | 1.3109 | -0.038701 | 67.0816 |  |  |  | 9.6197 | -0.39028 | 110.3802
[9 empty] | 1.3109 | -0.038701 | 67.0829 |  |  |  | 9.6202 | -0.39045 | 110.3695
[9 empty] | 1.3109 | -0.038701 | 67.0809 |  |  |  | 9.6224 | -0.3912 | 110.3646
[9 empty] | 1.3108 | -0.038833 | 67.083 |  |  |  | 9.6206 | -0.3912 | 110.3554
[9 empty] | 1.3108 | -0.038833 | 67.0952 |  |  |  | 9.6206 | -0.39028 | 110.3545
[9 empty] | 1.3117 | -0.038833 | 67.099 |  |  |  | 9.6224 | -0.3912 | 110.3514
[9 empty] | 1.3117 | -0.03791 | 67.0887 |  |  |  | 9.623 | -0.39045 | 110.3506
[9 empty] | 1.3118 | -0.038701 | 67.0889 |  |  |  | 9.623 | -0.39137 | 110.3485
[9 empty] | 1.3117 | -0.038833 | 67.0889 |  |  |  | 9.6234 | -0.3912 | 110.3476
[9 empty] | 1.3108 | -0.038833 | 67.0933 |  |  |  | 9.6239 | -0.39137 | 110.3474
[9 empty] | 1.3108 | -0.038833 | 67.0872 |  |  |  | 9.6256 | -0.39012 | 110.341
[9 empty] | 1.3109 | -0.038701 | 67.0878 |  |  |  | 9.6248 | -0.39137 | 110.3343
[9 empty] | 1.3109 | -0.038701 | 67.1023 |  |  |  | 9.6248 | -0.39045 | 110.3233
[9 empty] | 1.3109 | -0.039623 | 67.1048 |  |  |  | 9.6257 | -0.39137 | 110.3216
[9 empty] | 1.3111 | -0.038569 | 67.1063 |  |  |  | 9.6243 | -0.39212 | 110.3017
[9 empty] | 1.312 | -0.039492 | 67.1101 |  |  |  | 9.6257 | -0.39137 | 110.2958
[9 empty] | 1.3111 | -0.038569 | 67.1192 |  |  |  | 9.625 | -0.39169 | 110.295
[9 empty] | 1.312 | -0.038569 | 67.0974 |  |  |  | 9.6263 | -0.39153 | 110.2973
[9 empty] | 1.3111 | -0.038569 | 67.0979 |  |  |  | 9.6263 | -0.39153 | 110.2984
[9 empty] | 1.312 | -0.038569 | 67.1032 |  |  |  | 9.6272 | -0.39153 | 110.2997
[9 empty] | 1.3111 | -0.038569 | 67.1111 |  |  |  | 9.6299 | -0.39061 | 110.304
[9 empty] | 1.3122 | -0.038438 | 67.1236 |  |  |  | 9.6299 | -0.39061 | 110.304
[9 empty] | 1.312 | -0.038569 | 67.1254 |  |  |  | 9.6309 | -0.39061 | 110.2947
[9 empty] | 1.3109 | -0.038701 | 67.1212 |  |  |  | 9.6312 | -0.38953 | 110.2929
[9 empty] | 1.3118 | -0.038701 | 67.1292 |  |  |  | 9.6309 | -0.39153 | 110.2809
[9 empty] | 1.3118 | -0.038701 | 67.1297 |  |  |  | 9.6309 | -0.39061 | 110.2567
[9 empty] | 1.3128 | -0.038701 | 67.1433 |  |  |  | 9.6322 | -0.39045 | 110.2461
[9 empty] | 1.3111 | -0.039492 | 67.1465 |  |  |  | 9.6322 | -0.39137 | 110.2345
[9 empty] | 1.3126 | -0.038833 | 67.1561 |  |  |  | 9.6331 | -0.39137 | 110.2372
[9 empty] | 1.3126 | -0.038833 | 67.1581 |  |  |  | 9.6327 | -0.39153 | 110.232
[9 empty] | 1.3128 | -0.038701 | 67.1554 |  |  |  | 9.6327 | -0.39061 | 110.2265
[9 empty] | 1.3118 | -0.038701 | 67.1495 |  |  |  | 9.6331 | -0.39137 | 110.1906
[9 empty] | 1.3137 | -0.038701 | 67.153 |  |  |  | 9.6327 | -0.39061 | 110.1893
[9 empty] | 1.3126 | -0.038833 | 67.1464 |  |  |  | 9.6322 | -0.39137 | 110.1508
[9 empty] | 1.3128 | -0.038701 | 67.1539 |  |  |  | 9.6327 | -0.39245 | 110.1471
[9 empty] | 1.3128 | -0.037779 | 67.1432 |  |  |  | 9.6331 | -0.39137 | 110.1166
[9 empty] | 1.3128 | -0.038701 | 67.152 |  |  |  | 9.634 | -0.39137 | 110.1119
[9 empty] | 1.3138 | -0.039492 | 67.1683 |  |  |  | 9.6349 | -0.39137 | 110.1126
[9 empty] | 1.3135 | -0.038833 | 67.1696 |  |  |  | 9.6358 | -0.39137 | 110.1065
[9 empty] | 1.3137 | -0.038701 | 67.1725 |  |  |  | 9.6381 | -0.3912 | 110.098
[9 empty] | 1.3148 | -0.038569 | 67.1739 |  |  |  | 9.6386 | -0.39229 | 110.0764
[9 empty] | 1.314 | -0.038438 | 67.1681 |  |  |  | 9.6377 | -0.39137 | 110.071
[9 empty] | 1.3138 | -0.039492 | 67.1693 |  |  |  | 9.6382 | -0.39153 | 110.0589
[9 empty] | 1.3138 | -0.037647 | 67.1646 |  |  |  | 9.6399 | -0.3912 | 110.0391
[9 empty] | 1.3129 | -0.039492 | 67.159 |  |  |  | 9.6395 | -0.39137 | 110.0338
[9 empty] | 1.3137 | -0.038701 | 67.1571 |  |  |  | 9.6391 | -0.39153 | 110.0325
[9 empty] | 1.3129 | -0.038438 | 67.161 |  |  |  | 9.6395 | -0.39229 | 110.0293
[9 empty] | 1.3146 | -0.038701 | 67.1645 |  |  |  | 9.6404 | -0.39229 | 110.0129
[9 empty] | 1.3149 | -0.038438 | 67.1635 |  |  |  | 9.6395 | -0.39229 | 110.0118
[9 empty] | 1.3138 | -0.038569 | 67.1644 |  |  |  | 9.6406 | -0.39261 | 110.0131
[9 empty] | 1.3148 | -0.037647 | 67.1667 |  |  |  | 9.6404 | -0.39137 | 110.0074
[9 empty] | 1.3146 | -0.039623 | 67.167 |  |  |  | 9.6404 | -0.39229 | 110.0074
[9 empty] | 1.3155 | -0.038701 | 67.1867 |  |  |  | 9.6408 | -0.39212 | 109.9996
[9 empty] | 1.3146 | -0.038701 | 67.1877 |  |  |  | 9.6423 | -0.39229 | 109.9971
[9 empty] | 1.3146 | -0.037779 | 67.1891 |  |  |  | 9.6424 | -0.39261 | 109.9871
[9 empty] | 1.3157 | -0.038569 | 67.196 |  |  |  | 9.6437 | -0.39153 | 109.9877
[9 empty] | 1.3157 | -0.038569 | 67.1946 |  |  |  | 9.6446 | -0.39153 | 109.989
[9 empty] | 1.3165 | -0.038701 | 67.2107 |  |  |  | 9.6437 | -0.39153 | 109.9869
[9 empty] | 1.3144 | -0.038833 | 67.2051 |  |  |  | 9.6463 | -0.39304 | 109.9893
[9 empty] | 1.3152 | -0.038964 | 67.1735 |  |  |  | 9.6459 | -0.39229 | 109.9844
[9 empty] | 1.3165 | -0.038701 | 67.175 |  |  |  | 9.6465 | -0.39153 | 109.9849
[9 empty] | 1.3155 | -0.038701 | 67.1904 |  |  |  | 9.6469 | -0.39229 | 109.9773
[9 empty] | 1.3155 | -0.038701 | 67.2117 |  |  |  | 9.6465 | -0.39153 | 109.9741
[9 empty] | 1.3155 | -0.039623 | 67.211 |  |  |  | 9.6474 | -0.39153 | 109.97
[9 empty] | 1.3163 | -0.03791 | 67.2135 |  |  |  | 9.6478 | -0.39137 | 109.9663
[9 empty] | 1.3154 | -0.038833 | 67.2143 |  |  |  | 9.6483 | -0.39153 | 109.9494
[9 empty] | 1.3155 | -0.038701 | 67.2158 |  |  |  | 9.6496 | -0.39229 | 109.9499
[9 empty] | 1.3155 | -0.037779 | 67.2165 |  |  |  | 9.6514 | -0.39229 | 109.9316
[9 empty] | 1.3155 | -0.039623 | 67.233 |  |  |  | 9.6492 | -0.39245 | 109.9183
[9 empty] | 1.3171 | -0.038964 | 67.2352 |  |  |  | 9.6505 | -0.39137 | 109.9173
[9 empty] | 1.3163 | -0.038833 | 67.2314 |  |  |  | 9.6527 | -0.39212 | 109.9175
[9 empty] | 1.3172 | -0.038833 | 67.2299 |  |  |  | 9.6533 | -0.3932 | 109.9148
[9 empty] | 1.3174 | -0.038701 | 67.242 |  |  |  | 9.6542 | -0.39229 | 109.9062
[9 empty] | 1.3172 | -0.038833 | 67.2406 |  |  |  | 9.6542 | -0.39229 | 109.8694
[9 empty] | 1.3174 | -0.040545 | 67.2442 |  |  |  | 9.6555 | -0.39212 | 109.864
[9 empty] | 1.3172 | -0.038833 | 67.2469 |  |  |  | 9.6555 | -0.3912 | 109.8615
[9 empty] | 1.3171 | -0.038042 | 67.2454 |  |  |  | 9.6551 | -0.39229 | 109.8496
[9 empty] | 1.3171 | -0.038964 | 67.2425 |  |  |  | 9.6547 | -0.39137 | 109.7987
[9 empty] | 1.3161 | -0.038964 | 67.23 |  |  |  | 9.6551 | -0.39229 | 109.7963
[9 empty] | 1.3171 | -0.038964 | 67.2266 |  |  |  | 9.657 | -0.39137 | 109.7963
[9 empty] | 1.3172 | -0.038833 | 67.2306 |  |  |  | 9.6557 | -0.39245 | 109.7868
[9 empty] | 1.3174 | -0.039623 | 67.2346 |  |  |  | 9.6579 | -0.3932 | 109.7882
[9 empty] | 1.3174 | -0.038701 | 67.2359 |  |  |  | 9.6592 | -0.39212 | 109.7713
[9 empty] | 1.3174 | -0.038701 | 67.2426 |  |  |  | 9.6597 | -0.3932 | 109.764
[9 empty] | 1.3165 | -0.038701 | 67.243 |  |  |  | 9.6597 | -0.39153 | 109.7503
[9 empty] | 1.3172 | -0.038833 | 67.2249 |  |  |  | 9.6625 | -0.39229 | 109.7516
[9 empty] | 1.3174 | -0.038701 | 67.2363 |  |  |  | 9.663 | -0.39153 | 109.7503
[9 empty] | 1.3165 | -0.038701 | 67.2359 |  |  |  | 9.663 | -0.39429 | 109.7089
[9 empty] | 1.3175 | -0.038569 | 67.2348 |  |  |  | 9.6648 | -0.39153 | 109.7099
[9 empty] | 1.3165 | -0.039623 | 67.2368 |  |  |  | 9.6665 | -0.39212 | 109.7107
[9 empty] | 1.3175 | -0.038569 | 67.2433 |  |  |  | 9.668 | -0.39229 | 109.7036
[9 empty] | 1.3185 | -0.039492 | 67.245 |  |  |  | 9.6685 | -0.39245 | 109.7046
[9 empty] | 1.3183 | -0.038701 | 67.2439 |  |  |  | 9.6689 | -0.39229 | 109.7047
[9 empty] | 1.3185 | -0.038569 | 67.2441 |  |  |  | 9.6685 | -0.39153 | 109.7045
[9 empty] | 1.3175 | -0.038569 | 67.2455 |  |  |  | 9.6698 | -0.39229 | 109.7057
[9 empty] | 1.3175 | -0.039492 | 67.2508 |  |  |  | 9.6698 | -0.39137 | 109.7054
[9 empty] | 1.3175 | -0.039492 | 67.2475 |  |  |  | 9.6698 | -0.3932 | 109.7015
[9 empty] | 1.3174 | -0.038701 | 67.2482 |  |  |  | 9.6698 | -0.39137 | 109.69
[9 empty] | 1.3174 | -0.039623 | 67.2524 |  |  |  | 9.6698 | -0.39229 | 109.69
[9 empty] | 1.3185 | -0.039492 | 67.2546 |  |  |  | 9.6698 | -0.39229 | 109.6727
[9 empty] | 1.3174 | -0.039623 | 67.2555 |  |  |  | 9.6698 | -0.3932 | 109.672
[9 empty] | 1.3183 | -0.039623 | 67.2567 |  |  |  | 9.6694 | -0.39245 | 109.6708
[9 empty] | 1.3165 | -0.039623 | 67.2562 |  |  |  | 9.6694 | -0.39245 | 109.6701
[9 empty] | 1.3174 | -0.038701 | 67.2566 |  |  |  | 9.6698 | -0.3932 | 109.6698
[9 empty] | 1.3183 | -0.038701 | 67.2583 |  |  |  | 9.6707 | -0.3932 | 109.6549
[9 empty] | 1.3175 | -0.038569 | 67.2586 |  |  |  | 9.6689 | -0.3932 | 109.6503
[9 empty] | 1.3183 | -0.038701 | 67.2599 |  |  |  | 9.6717 | -0.3932 | 109.6485
[9 empty] | 1.3174 | -0.038701 | 67.2596 |  |  |  | 9.673 | -0.39304 | 109.6501
[9 empty] | 1.3183 | -0.039623 | 67.2613 |  |  |  | 9.6739 | -0.39212 | 109.6496
[9 empty] | 1.3183 | -0.038701 | 67.262 |  |  |  | 9.6739 | -0.39304 | 109.6414
[9 empty] | 1.3183 | -0.038701 | 67.2627 |  |  |  | 9.6757 | -0.39212 | 109.6477
[9 empty] | 1.3181 | -0.038833 | 67.2627 |  |  |  | 9.6753 | -0.39412 | 109.645
[9 empty] | 1.3183 | -0.038701 | 67.2645 |  |  |  | 9.6763 | -0.3932 | 109.6231
[9 empty] | 1.3181 | -0.038833 | 67.2643 |  |  |  | 9.6772 | -0.39229 | 109.6208
[9 empty] | 1.3175 | -0.039492 | 67.2637 |  |  |  | 9.6772 | -0.3932 | 109.6172
[9 empty] | 1.3185 | -0.039492 | 67.2645 |  |  |  | 9.6777 | -0.39153 | 109.5983
[9 empty] | 1.3183 | -0.039623 | 67.2646 |  |  |  | 9.6772 | -0.3932 | 109.5891
[9 empty] | 1.3183 | -0.038701 | 67.2644 |  |  |  | 9.6781 | -0.39229 | 109.5889
[9 empty] | 1.3174 | -0.039623 | 67.264 |  |  |  | 9.6786 | -0.39153 | 109.5727
[9 empty] | 1.3181 | -0.038833 | 67.2735 |  |  |  | 9.6786 | -0.39245 | 109.5508
[9 empty] | 1.3181 | -0.038833 | 67.2735 |  |  |  | 9.6805 | -0.39245 | 109.5476
[9 empty] | 1.3181 | -0.039755 | 67.272 |  |  |  | 9.6827 | -0.39137 | 109.5397
[9 empty] | 1.318 | -0.038964 | 67.2731 |  |  |  | 9.6827 | -0.39229 | 109.521
[9 empty] | 1.3183 | -0.038701 | 67.2822 |  |  |  | 9.6832 | -0.39245 | 109.5058
[9 empty] | 1.3181 | -0.038833 | 67.282 |  |  |  | 9.6836 | -0.39229 | 109.4954
[9 empty] | 1.318 | -0.039886 | 67.2781 |  |  |  | 9.6841 | -0.39245 | 109.4867
[9 empty] | 1.3181 | -0.038833 | 67.2782 |  |  |  | 9.6832 | -0.39245 | 109.4788
[9 empty] | 1.3181 | -0.039755 | 67.2776 |  |  |  | 9.6849 | -0.39212 | 109.4572
[9 empty] | 1.3181 | -0.038833 | 67.2757 |  |  |  | 9.6845 | -0.3932 | 109.4528
[9 empty] | 1.318 | -0.038964 | 67.2865 |  |  |  | 9.6845 | -0.3932 | 109.4461
[9 empty] | 1.3181 | -0.038833 | 67.2862 |  |  |  | 9.6849 | -0.39304 | 109.445
[9 empty] | 1.3181 | -0.039755 | 67.286 |  |  |  | 9.6845 | -0.3932 | 109.4139
[9 empty] | 1.3174 | -0.038701 | 67.2884 |  |  |  | 9.6845 | -0.3932 | 109.4011
[9 empty] | 1.318 | -0.038964 | 67.2875 |  |  |  | 9.6849 | -0.39304 | 109.3998
[9 empty] | 1.3181 | -0.038833 | 67.2891 |  |  |  | 9.6858 | -0.39212 | 109.3976
[9 empty] | 1.3181 | -0.040677 | 67.2831 |  |  |  | 9.6862 | -0.39288 | 109.3951
[9 empty] | 1.3181 | -0.038833 | 67.2849 |  |  |  | 9.6849 | -0.39212 | 109.3907
[9 empty] | 1.3183 | -0.038701 | 67.2847 |  |  |  | 9.6849 | -0.39304 | 109.3889
[9 empty] | 1.3183 | -0.038701 | 67.2829 |  |  |  | 9.6845 | -0.39412 | 109.3867
[9 empty] | 1.3183 | -0.039623 | 67.2871 |  |  |  | 9.6854 | -0.39229 | 109.3871
[9 empty] | 1.3183 | -0.038701 | 67.2862 |  |  |  | 9.6858 | -0.39304 | 109.3714
[9 empty] | 1.3183 | -0.038701 | 67.2862 |  |  |  | 9.6864 | -0.39229 | 109.3649
[9 empty] | 1.3183 | -0.039623 | 67.2881 |  |  |  | 9.6867 | -0.39396 | 109.363
[9 empty] | 1.3174 | -0.039623 | 67.2831 |  |  |  | 9.6882 | -0.3932 | 109.365
[9 empty] | 1.3185 | -0.039492 | 67.2841 |  |  |  | 9.689 | -0.39288 | 109.3662
[9 empty] | 1.3183 | -0.039623 | 67.2847 |  |  |  | 9.6891 | -0.39229 | 109.3664
[9 empty] | 1.3185 | -0.040414 | 67.286 |  |  |  | 9.6904 | -0.39304 | 109.368
[9 empty] | 1.3185 | -0.039492 | 67.29 |  |  |  | 9.6891 | -0.39412 | 109.3623
[9 empty] | 1.3185 | -0.039492 | 67.2907 |  |  |  | 9.6906 | -0.39337 | 109.3623
[9 empty] | 1.3185 | -0.040414 | 67.2855 |  |  |  | 9.6909 | -0.3932 | 109.3622
[9 empty] | 1.3183 | -0.038701 | 67.2758 |  |  |  | 9.6909 | -0.39229 | 109.3499
[9 empty] | 1.3192 | -0.038701 | 67.2764 |  |  |  | 9.6909 | -0.39229 | 109.3449
[9 empty] | 1.3185 | -0.038569 | 67.2841 |  |  |  | 9.6915 | -0.39429 | 109.3422
[9 empty] | 1.3183 | -0.039623 | 67.2887 |  |  |  | 9.6919 | -0.3932 | 109.3377
[9 empty] | 1.3192 | -0.038701 | 67.2937 |  |  |  | 9.6919 | -0.39229 | 109.3394
[9 empty] | 1.3172 | -0.038833 | 67.2941 |  |  |  | 9.6924 | -0.39245 | 109.3405
[9 empty] | 1.3183 | -0.039623 | 67.2927 |  |  |  | 9.6915 | -0.39337 | 109.3398
[9 empty] | 1.3185 | -0.038569 | 67.2948 |  |  |  | 9.6915 | -0.39245 | 109.3402
[9 empty] | 1.3183 | -0.038701 | 67.296 |  |  |  | 9.6924 | -0.39245 | 109.3364
[9 empty] | 1.3183 | -0.038701 | 67.2952 |  |  |  | 9.6932 | -0.39212 | 109.3397
[9 empty] | 1.318 | -0.039886 | 67.297 |  |  |  | 9.6928 | -0.39229 | 109.3331
[9 empty] | 1.3189 | -0.039886 | 67.2991 |  |  |  | 9.6919 | -0.39229 | 109.3261
[9 empty] | 1.3181 | -0.039755 | 67.2963 |  |  |  | 9.6928 | -0.39229 | 109.3246
[9 empty] | 1.3181 | -0.038833 | 67.2976 |  |  |  | 9.6942 | -0.39429 | 109.3231
[9 empty] | 1.3181 | -0.039755 | 67.299 |  |  |  | 9.6959 | -0.39304 | 109.3122
[9 empty] | 1.3192 | -0.038701 | 67.3011 |  |  |  | 9.6965 | -0.3932 | 109.293
[9 empty] | 1.3191 | -0.038833 | 67.3023 |  |  |  | 9.6952 | -0.39245 | 109.2634
[9 empty] | 1.3185 | -0.038569 | 67.3021 |  |  |  | 9.6961 | -0.39337 | 109.2395
[9 empty] | 1.3191 | -0.039755 | 67.3034 |  |  |  | 9.6946 | -0.39412 | 109.2429
[9 empty] | 1.3183 | -0.039623 | 67.2952 |  |  |  | 9.6974 | -0.3932 | 109.2306
[9 empty] | 1.3192 | -0.039623 | 67.2977 |  |  |  | 9.6974 | -0.39504 | 109.2216
[9 empty] | 1.3191 | -0.039755 | 67.2783 |  |  |  | 9.6983 | -0.3932 | 109.1769
[9 empty] | 1.3192 | -0.038701 | 67.2849 |  |  |  | 9.6992 | -0.39412 | 109.1741
[9 empty] | 1.3183 | -0.039623 | 67.2914 |  |  |  | 9.6992 | -0.3932 | 109.1955
[9 empty] | 1.3181 | -0.038833 | 67.294 |  |  |  | 9.6979 | -0.39245 | 109.1908
[9 empty] | 1.3183 | -0.039623 | 67.2945 |  |  |  | 9.6983 | -0.3932 | 109.1719
[9 empty] | 1.3185 | -0.038569 | 67.2947 |  |  |  | 9.6987 | -0.39212 | 109.164
[9 empty] | 1.3185 | -0.039492 | 67.29 |  |  |  | 9.6987 | -0.39212 | 109.1624
[9 empty] | 1.3194 | -0.039492 | 67.2936 |  |  |  | 9.6974 | -0.39412 | 109.1268
[9 empty] | 1.3185 | -0.039492 | 67.2949 |  |  |  | 9.6983 | -0.39412 | 109.1161
[9 empty] | 1.3192 | -0.039623 | 67.2962 |  |  |  | 9.6992 | -0.39229 | 109.1113
[9 empty] | 1.3192 | -0.039623 | 67.2984 |  |  |  | 9.6974 | -0.39229 | 109.0927
[9 empty] | 1.3191 | -0.039755 | 67.3002 |  |  |  | 9.6983 | -0.3932 | 109.0784
[9 empty] | 1.3192 | -0.039623 | 67.3013 |  |  |  | 9.6992 | -0.39412 | 109.0673
[9 empty] | 1.3183 | -0.039623 | 67.3019 |  |  |  | 9.6992 | -0.3932 | 109.0643
[9 empty] | 1.3194 | -0.038569 | 67.2998 |  |  |  | 9.6983 | -0.3932 | 109.0608
[9 empty] | 1.3192 | -0.038701 | 67.2973 |  |  |  | 9.6992 | -0.3932 | 109.06
[9 empty] | 1.3192 | -0.039623 | 67.2978 |  |  |  | 9.7001 | -0.3932 | 109.0592
[9 empty] | 1.3198 | -0.040808 | 67.2984 |  |  |  | 9.7001 | -0.3932 | 109.0582
[9 empty] | 1.3207 | -0.039755 | 67.2985 |  |  |  | 9.7001 | -0.3932 | 109.0576
[9 empty] | 1.32 | -0.039755 | 67.2992 |  |  |  | 9.7011 | -0.3932 | 109.0576
[9 empty] | 1.3209 | -0.039755 | 67.3018 |  |  |  | 9.7007 | -0.39337 | 109.0419
[9 empty] | 1.32 | -0.038833 | 67.308 |  |  |  | 9.702 | -0.3932 | 109.043
[9 empty] | 1.3207 | -0.038964 | 67.3091 |  |  |  | 9.7016 | -0.39337 | 109.0433
[9 empty] | 1.3209 | -0.038833 | 67.3093 |  |  |  | 9.7025 | -0.39245 | 109.0407
[9 empty] | 1.3211 | -0.039623 | 67.3092 |  |  |  | 9.7025 | -0.39337 | 109.0388
[9 empty] | 1.3209 | -0.039755 | 67.3093 |  |  |  | 9.7038 | -0.39337 | 109.0353
[9 empty] | 1.3211 | -0.039623 | 67.3096 |  |  |  | 9.7038 | -0.3932 | 109.026
[9 empty] | 1.3209 | -0.039755 | 67.3096 |  |  |  | 9.7047 | -0.3932 | 109.0257
[9 empty] | 1.3211 | -0.039623 | 67.3094 |  |  |  | 9.7056 | -0.3932 | 109.0262
[9 empty] | 1.322 | -0.040545 | 67.3097 |  |  |  | 9.7047 | -0.3932 | 109.0149
[9 empty] | 1.322 | -0.039623 | 67.3101 |  |  |  | 9.7064 | -0.3938 | 109.0169
[9 empty] | 1.3229 | -0.040545 | 67.3105 |  |  |  | 9.7056 | -0.39412 | 109.0162
[9 empty] | 1.3238 | -0.040545 | 67.3113 |  |  |  | 9.7073 | -0.39196 | 109.0183
[9 empty] | 1.322 | -0.039623 | 67.3096 |  |  |  | 9.7056 | -0.3932 | 109.0162
[9 empty] | 1.3238 | -0.039623 | 67.3055 |  |  |  | 9.7069 | -0.39304 | 109.0176
[9 empty] | 1.3242 | -0.03936 | 67.3068 |  |  |  | 9.7069 | -0.39212 | 109.0179
[9 empty] | 1.3238 | -0.039492 | 67.3073 |  |  |  | 9.7069 | -0.39396 | 109.0178
[9 empty] | 1.3238 | -0.038701 | 67.3082 |  |  |  | 9.7075 | -0.3932 | 109.0184
[9 empty] | 1.324 | -0.038569 | 67.3088 |  |  |  | 9.7075 | -0.3932 | 109.0186
[9 empty] | 1.3248 | -0.039623 | 67.31 |  |  |  | 9.7088 | -0.39304 | 109.0155
[9 empty] | 1.3238 | -0.040545 | 67.3099 |  |  |  | 9.7101 | -0.39288 | 109.0106
[9 empty] | 1.3238 | -0.039623 | 67.31 |  |  |  | 9.7097 | -0.39212 | 109.0048
[9 empty] | 1.3246 | -0.040677 | 67.3111 |  |  |  | 9.7112 | -0.3932 | 108.9996
[9 empty] | 1.3238 | -0.039623 | 67.3111 |  |  |  | 9.7102 | -0.39229 | 108.9964
[9 empty] | 1.3257 | -0.039623 | 67.3127 |  |  |  | 9.7108 | -0.39337 | 108.9792
[9 empty] | 1.3237 | -0.038833 | 67.3111 |  |  |  | 9.7108 | -0.39337 | 108.9678
[9 empty] | 1.3246 | -0.039755 | 67.3117 |  |  |  | 9.7121 | -0.3932 | 108.9593
[9 empty] | 1.3246 | -0.039755 | 67.3118 |  |  |  | 9.713 | -0.3932 | 108.9529
[9 empty] | 1.3246 | -0.040677 | 67.3122 |  |  |  | 9.7126 | -0.39337 | 108.9499
[9 empty] | 1.3246 | -0.039755 | 67.312 |  |  |  | 9.7134 | -0.39304 | 108.94
[9 empty] | 1.3248 | -0.039623 | 67.3124 |  |  |  | 9.7135 | -0.39337 | 108.9307
[9 empty] | 1.3246 | -0.039755 | 67.3125 |  |  |  | 9.7148 | -0.3932 | 108.9276
[9 empty] | 1.3255 | -0.039755 | 67.313 |  |  |  | 9.7141 | -0.39353 | 108.8885
[9 empty] | 1.3255 | -0.039755 | 67.3129 |  |  |  | 9.7154 | -0.39337 | 108.8918
[9 empty] | 1.3248 | -0.039623 | 67.3125 |  |  |  | 9.7163 | -0.39337 | 108.8943
[9 empty] | 1.3249 | -0.038569 | 67.3128 |  |  |  | 9.7181 | -0.39337 | 108.8978
[9 empty] | 1.3255 | -0.039755 | 67.3146 |  |  |  | 9.7185 | -0.3932 | 108.8587
[9 empty] | 1.3255 | -0.039755 | 67.3149 |  |  |  | 9.72 | -0.39245 | 108.8637
[9 empty] | 1.3257 | -0.039623 | 67.3153 |  |  |  | 9.7194 | -0.3932 | 108.864
[9 empty] | 1.3255 | -0.039755 | 67.3154 |  |  |  | 9.7203 | -0.3932 | 108.8648
[9 empty] | 1.3257 | -0.039623 | 67.3168 |  |  |  | 9.7209 | -0.39429 | 108.8273
[9 empty] | 1.3248 | -0.039623 | 67.3164 |  |  |  | 9.7226 | -0.39304 | 108.8321
[9 empty] | 1.3248 | -0.039623 | 67.3142 |  |  |  | 9.7222 | -0.3932 | 108.831
[9 empty] | 1.3257 | -0.038701 | 67.3144 |  |  |  | 9.7226 | -0.39396 | 108.8291
[9 empty] | 1.3257 | -0.038701 | 67.3142 |  |  |  | 9.7231 | -0.39412 | 108.821
[9 empty] | 1.3258 | -0.039492 | 67.314 |  |  |  | 9.7244 | -0.39304 | 108.7901
[9 empty] | 1.3257 | -0.039623 | 67.3083 |  |  |  | 9.7253 | -0.39304 | 108.7918
[9 empty] | 1.3248 | -0.039623 | 67.3075 |  |  |  | 9.7259 | -0.39412 | 108.791
[9 empty] | 1.3258 | -0.039492 | 67.3169 |  |  |  | 9.7273 | -0.39245 | 108.7904
[9 empty] | 1.3257 | -0.040545 | 67.3224 |  |  |  | 9.7277 | -0.39412 | 108.79
[9 empty] | 1.3264 | -0.039755 | 67.3259 |  |  |  | 9.7282 | -0.39337 | 108.775
[9 empty] | 1.3255 | -0.038833 | 67.3253 |  |  |  | 9.7286 | -0.3932 | 108.7735
[9 empty] | 1.3255 | -0.039755 | 67.3239 |  |  |  | 9.7282 | -0.39429 | 108.7662
[9 empty] | 1.3257 | -0.040545 | 67.3259 |  |  |  | 9.7286 | -0.3932 | 108.7634
[9 empty] | 1.3255 | -0.039755 | 67.3251 |  |  |  | 9.7295 | -0.3932 | 108.7581
[9 empty] | 1.3255 | -0.039755 | 67.3248 |  |  |  | 9.7295 | -0.39412 | 108.7548
[9 empty] | 1.3255 | -0.039755 | 67.3248 |  |  |  | 9.7291 | -0.39429 | 108.7524
[9 empty] | 1.3255 | -0.039755 | 67.3277 |  |  |  | 9.731 | -0.39337 | 108.7537
[9 empty] | 1.3255 | -0.039755 | 67.3277 |  |  |  | 9.731 | -0.39429 | 108.7528
[9 empty] | 1.3255 | -0.040677 | 67.3346 |  |  |  | 9.7319 | -0.39337 | 108.7476
[9 empty] | 1.3257 | -0.039623 | 67.3323 |  |  |  | 9.7332 | -0.39412 | 108.7488
[9 empty] | 1.3258 | -0.039492 | 67.3279 |  |  |  | 9.7332 | -0.39412 | 108.7482
[9 empty] | 1.3258 | -0.038569 | 67.3279 |  |  |  | 9.7349 | -0.39471 | 108.7499
[9 empty] | 1.3248 | -0.040545 | 67.332 |  |  |  | 9.7341 | -0.39412 | 108.744
[9 empty] | 1.3258 | -0.039492 | 67.3334 |  |  |  | 9.735 | -0.39412 | 108.7367
[9 empty] | 1.3257 | -0.039623 | 67.3303 |  |  |  | 9.735 | -0.39504 | 108.7367
[9 empty] | 1.3257 | -0.040545 | 67.3284 |  |  |  | 9.7354 | -0.39396 | 108.738
[9 empty] | 1.3257 | -0.039623 | 67.3277 |  |  |  | 9.735 | -0.39412 | 108.7376
[9 empty] | 1.3257 | -0.039623 | 67.3277 |  |  |  | 9.7347 | -0.39337 | 108.7144
[9 empty] | 1.3255 | -0.039755 | 67.3323 |  |  |  | 9.736 | -0.39412 | 108.7068
[9 empty] | 1.3254 | -0.039886 | 67.3363 |  |  |  | 9.7369 | -0.39412 | 108.7035
[9 empty] | 1.3264 | -0.038833 | 67.3405 |  |  |  | 9.736 | -0.39412 | 108.7042
[9 empty] | 1.3263 | -0.039886 | 67.3412 |  |  |  | 9.7363 | -0.39396 | 108.7059
[9 empty] | 1.3274 | -0.038833 | 67.342 |  |  |  | 9.7369 | -0.39412 | 108.7074
[9 empty] | 1.3266 | -0.038701 | 67.3372 |  |  |  | 9.7365 | -0.39337 | 108.7004
[9 empty] | 1.3264 | -0.039755 | 67.3399 |  |  |  | 9.7365 | -0.39337 | 108.7
[9 empty] | 1.3274 | -0.039755 | 67.344 |  |  |  | 9.7378 | -0.3932 | 108.7026
[9 empty] | 1.3275 | -0.039623 | 67.3452 |  |  |  | 9.7374 | -0.39337 | 108.703
[9 empty] | 1.3274 | -0.039755 | 67.346 |  |  |  | 9.7383 | -0.39337 | 108.7046
[9 empty] | 1.3274 | -0.039755 | 67.3468 |  |  |  | 9.7393 | -0.3952 | 108.7002
[9 empty] | 1.3274 | -0.039755 | 67.3474 |  |  |  | 9.7387 | -0.3932 | 108.6802
[9 empty] | 1.3266 | -0.039623 | 67.3474 |  |  |  | 9.7393 | -0.39337 | 108.6768
[9 empty] | 1.3277 | -0.039492 | 67.3492 |  |  |  | 9.7406 | -0.39412 | 108.6805
[9 empty] | 1.3275 | -0.039623 | 67.3498 |  |  |  | 9.7398 | -0.39445 | 108.6794
[9 empty] | 1.3286 | -0.039492 | 67.347 |  |  |  | 9.7411 | -0.39337 | 108.6799
[9 empty] | 1.3286 | -0.040414 | 67.3479 |  |  |  | 9.7407 | -0.39445 | 108.6803
[9 empty] | 1.3284 | -0.040545 | 67.3484 |  |  |  | 9.7407 | -0.39445 | 108.6848
[9 empty] | 1.3294 | -0.039623 | 67.3494 |  |  |  | 9.742 | -0.39429 | 108.6849
[9 empty] | 1.3294 | -0.039623 | 67.3494 |  |  |  | 9.7411 | -0.39429 | 108.6834
[9 empty] | 1.3294 | -0.039623 | 67.3498 |  |  |  | 9.7419 | -0.39304 | 108.6822
[9 empty] | 1.3303 | -0.039623 | 67.3513 |  |  |  | 9.7411 | -0.39429 | 108.6707
[9 empty] | 1.3309 | -0.040808 | 67.3526 |  |  |  | 9.7411 | -0.39337 | 108.6696
[9 empty] | 1.331 | -0.039755 | 67.3538 |  |  |  | 9.7424 | -0.3932 | 108.6479
[9 empty] | 1.3309 | -0.038964 | 67.3542 |  |  |  | 9.7424 | -0.39412 | 108.647
[9 empty] | 1.3309 | -0.039886 | 67.3544 |  |  |  | 9.7424 | -0.39412 | 108.6446
[9 empty] | 1.331 | -0.039755 | 67.3546 |  |  |  | 9.7424 | -0.39412 | 108.6493
[9 empty] | 1.331 | -0.039755 | 67.3634 |  |  |  | 9.7424 | -0.39412 | 108.6378
[9 empty] | 1.331 | -0.038833 | 67.3624 |  |  |  | 9.7433 | -0.39412 | 108.638
[9 empty] | 1.332 | -0.039755 | 67.3562 |  |  |  | 9.7437 | -0.3958 | 108.6378
[9 empty] | 1.331 | -0.039755 | 67.3553 |  |  |  | 9.7433 | -0.39412 | 108.6364
[9 empty] | 1.332 | -0.039755 | 67.3563 |  |  |  | 9.7433 | -0.39412 | 108.6269
[9 empty] | 1.3321 | -0.040545 | 67.3512 |  |  |  | 9.7446 | -0.39396 | 108.6052
[9 empty] | 1.3312 | -0.039623 | 67.352 |  |  |  | 9.7442 | -0.39412 | 108.5763
[9 empty] | 1.3314 | -0.039492 | 67.3537 |  |  |  | 9.7438 | -0.39337 | 108.5783
[9 empty] | 1.3321 | -0.039623 | 67.3535 |  |  |  | 9.7448 | -0.39429 | 108.5607
[9 empty] | 1.3312 | -0.038701 | 67.3434 |  |  |  | 9.7462 | -0.39445 | 108.5591
[9 empty] | 1.3312 | -0.040545 | 67.3456 |  |  |  | 9.7479 | -0.39412 | 108.5366
[9 empty] | 1.3321 | -0.041468 | 67.3484 |  |  |  | 9.7471 | -0.39445 | 108.5285
[9 empty] | 1.3315 | -0.03936 | 67.3598 |  |  |  | 9.7475 | -0.39429 | 108.526
[9 empty] | 1.3314 | -0.039492 | 67.3593 |  |  |  | 9.7479 | -0.3932 | 108.5266
[9 empty] | 1.3312 | -0.040545 | 67.3594 |  |  |  | 9.7481 | -0.39353 | 108.5261
[9 empty] | 1.3321 | -0.039623 | 67.3622 |  |  |  | 9.7481 | -0.39353 | 108.5094
[9 empty] | 1.332 | -0.039755 | 67.3624 |  |  |  | 9.7484 | -0.39429 | 108.5168
[9 empty] | 1.3331 | -0.039623 | 67.3644 |  |  |  | 9.7494 | -0.39429 | 108.5166
[9 empty] | 1.3321 | -0.039623 | 67.364 |  |  |  | 9.7494 | -0.39429 | 108.5111
[9 empty] | 1.3329 | -0.039755 | 67.3694 |  |  |  | 9.7497 | -0.3932 | 108.5108
[9 empty] | 1.3331 | -0.039623 | 67.3699 |  |  |  | 9.7492 | -0.39396 | 108.5098
[9 empty] | 1.3327 | -0.039886 | 67.3735 |  |  |  | 9.7497 | -0.39488 | 108.4957
[9 empty] | 1.3329 | -0.039755 | 67.3779 |  |  |  | 9.7497 | -0.39412 | 108.4814
[9 empty] | 1.3327 | -0.039886 | 67.3828 |  |  |  | 9.751 | -0.39396 | 108.4788
[9 empty] | 1.3318 | -0.039886 | 67.385 |  |  |  | 9.7497 | -0.39412 | 108.4631
[9 empty] | 1.3329 | -0.039755 | 67.3882 |  |  |  | 9.7507 | -0.39504 | 108.4498
[9 empty] | 1.3329 | -0.040677 | 67.3933 |  |  |  | 9.7507 | -0.39504 | 108.4394
[9 empty] | 1.3327 | -0.039886 | 67.3943 |  |  |  | 9.7507 | -0.39412 | 108.4386
[9 empty] | 1.3331 | -0.039623 | 67.3893 |  |  |  | 9.7507 | -0.39412 | 108.4388
[9 empty] | 1.3321 | -0.039623 | 67.3886 |  |  |  | 9.752 | -0.39396 | 108.4384
[9 empty] | 1.3329 | -0.039755 | 67.3834 |  |  |  | 9.7525 | -0.39504 | 108.4376
[9 empty] | 1.3331 | -0.040545 | 67.3827 |  |  |  | 9.7521 | -0.39429 | 108.435
[9 empty] | 1.3331 | -0.039623 | 67.3846 |  |  |  | 9.753 | -0.39337 | 108.4337
[9 empty] | 1.3331 | -0.039623 | 67.3871 |  |  |  | 9.7554 | -0.39537 | 108.4357
[9 empty] | 1.3332 | -0.040414 | 67.3953 |  |  |  | 9.7556 | -0.39488 | 108.4294
[9 empty] | 1.3331 | -0.040545 | 67.3956 |  |  |  | 9.7558 | -0.39429 | 108.4265
[9 empty] | 1.332 | -0.040677 | 67.4027 |  |  |  | 9.7558 | -0.39429 | 108.4231
[9 empty] | 1.3329 | -0.039755 | 67.4028 |  |  |  | 9.7563 | -0.39445 | 108.4234
[9 empty] | 1.3331 | -0.038701 | 67.4048 |  |  |  | 9.7558 | -0.39337 | 108.4224
[9 empty] | 1.3329 | -0.040677 | 67.4114 |  |  |  | 9.7567 | -0.39429 | 108.4128
[9 empty] | 1.3331 | -0.040545 | 67.4108 |  |  |  | 9.758 | -0.39504 | 108.4098
[9 empty] | 1.3329 | -0.039755 | 67.4089 |  |  |  | 9.7567 | -0.39429 | 108.4082
[9 empty] | 1.3329 | -0.039755 | 67.4066 |  |  |  | 9.758 | -0.39504 | 108.4051
[9 empty] | 1.3329 | -0.040677 | 67.406 |  |  |  | 9.7576 | -0.3952 | 108.4046
[9 empty] | 1.3327 | -0.039886 | 67.4054 |  |  |  | 9.758 | -0.39412 | 108.4035
[9 empty] | 1.3327 | -0.039886 | 67.4068 |  |  |  | 9.758 | -0.39504 | 108.4006
[9 empty] | 1.3327 | -0.039755 | 67.4161 |  |  |  | 9.7584 | -0.39504 | 108.3995
[9 empty] | 1.3329 | -0.039755 | 67.4156 |  |  |  | 9.7589 | -0.39412 | 108.3984
[9 empty] | 1.3329 | -0.039755 | 67.4184 |  |  |  | 9.7602 | -0.39488 | 108.3982
[9 empty] | 1.3329 | -0.039886 | 67.4229 |  |  |  | 9.7608 | -0.39504 | 108.3983
[9 empty] | 1.3327 | -0.039886 | 67.4198 |  |  |  | 9.7613 | -0.39429 | 108.398
[9 empty] | 1.3338 | -0.039755 | 67.4147 |  |  |  | 9.7626 | -0.39412 | 108.3851
[9 empty] | 1.3338 | -0.039755 | 67.4196 |  |  |  | 9.7635 | -0.39596 | 108.3868
[9 empty] | 1.3327 | -0.039886 | 67.4185 |  |  |  | 9.765 | -0.39429 | 108.3854
[9 empty] | 1.3331 | -0.039623 | 67.4157 |  |  |  | 9.765 | -0.39429 | 108.3789
[9 empty] | 1.3329 | -0.040677 | 67.4179 |  |  |  | 9.7654 | -0.39504 | 108.3793
[9 empty] | 1.3327 | -0.039886 | 67.4236 |  |  |  | 9.7657 | -0.39488 | 108.3821
[9 empty] | 1.3327 | -0.039755 | 67.4205 |  |  |  | 9.7654 | -0.39504 | 108.3777
[9 empty] | 1.3327 | -0.039886 | 67.4268 |  |  |  | 9.7663 | -0.39504 | 108.3754
[9 empty] | 1.3327 | -0.039886 | 67.4346 |  |  |  | 9.7668 | -0.39429 | 108.3771
[9 empty] | 1.3338 | -0.039755 | 67.4365 |  |  |  | 9.7677 | -0.39429 | 108.3775
[9 empty] | 1.3318 | -0.039886 | 67.4504 |  |  |  | 9.7686 | -0.39429 | 108.3767
[9 empty] | 1.3329 | -0.039755 | 67.4494 |  |  |  | 9.7705 | -0.39612 | 108.3611
[9 empty] | 1.3337 | -0.038964 | 67.4496 |  |  |  | 9.7718 | -0.39504 | 108.3583
[9 empty] | 1.3338 | -0.040677 | 67.4519 |  |  |  | 9.7723 | -0.3952 | 108.3593
[9 empty] | 1.3318 | -0.038964 | 67.4558 |  |  |  | 9.7718 | -0.39504 | 108.3505
[9 empty] | 1.3329 | -0.038833 | 67.4593 |  |  |  | 9.7714 | -0.3952 | 108.3515
[9 empty] | 1.3329 | -0.038833 | 67.4601 |  |  |  | 9.7723 | -0.3952 | 108.3488
[9 empty] | 1.3329 | -0.039755 | 67.4672 |  |  |  | 9.7723 | -0.3952 | 108.3451
[9 empty] | 1.3338 | -0.039755 | 67.4785 |  |  |  | 9.7727 | -0.39504 | 108.3423
[9 empty] | 1.3335 | -0.04094 | 67.4797 |  |  |  | 9.7736 | -0.39504 | 108.3392
[9 empty] | 1.3329 | -0.039755 | 67.4834 |  |  |  | 9.7742 | -0.3952 | 108.3195
[9 empty] | 1.3329 | -0.039755 | 67.4737 |  |  |  | 9.7749 | -0.39396 | 108.2991
[9 empty] | 1.3338 | -0.040677 | 67.4753 |  |  |  | 9.774 | -0.39488 | 108.2951
[9 empty] | 1.334 | -0.039623 | 67.4748 |  |  |  | 9.7742 | -0.3952 | 108.2923
[9 empty] | 1.3331 | -0.039623 | 67.4938 |  |  |  | 9.7764 | -0.39596 | 108.2916
[9 empty] | 1.3331 | -0.039623 | 67.4938 |  |  |  | 9.7778 | -0.3952 | 108.2874
[9 empty] | 1.334 | -0.039623 | 67.4926 |  |  |  | 9.7782 | -0.39504 | 108.2874
[9 empty] | 1.3338 | -0.039755 | 67.4849 |  |  |  | 9.7797 | -0.3952 | 108.2668
[9 empty] | 1.3338 | -0.040677 | 67.485 |  |  |  | 9.7787 | -0.39429 | 108.2582
[9 empty] | 1.3331 | -0.039623 | 67.4844 |  |  |  | 9.7793 | -0.39537 | 108.2561
[9 empty] | 1.3332 | -0.039492 | 67.4801 |  |  |  | 9.7797 | -0.39612 | 108.2531
[9 empty] | 1.334 | -0.040545 | 67.4809 |  |  |  | 9.7802 | -0.39537 | 108.2506
[9 empty] | 1.334 | -0.040545 | 67.4819 |  |  |  | 9.7806 | -0.39612 | 108.2415
[9 empty] | 1.334 | -0.039623 | 67.4938 |  |  |  | 9.7806 | -0.39429 | 108.2228
[9 empty] | 1.334 | -0.040545 | 67.5108 |  |  |  | 9.7828 | -0.39596 | 108.2213
[9 empty] | 1.3341 | -0.039492 | 67.508 |  |  |  | 9.7828 | -0.39504 | 108.2211
[9 empty] | 1.334 | -0.039623 | 67.5094 |  |  |  | 9.7833 | -0.3952 | 108.2161
[9 empty] | 1.3341 | -0.040414 | 67.514 |  |  |  | 9.7843 | -0.3952 | 108.2152
[9 empty] | 1.334 | -0.040545 | 67.5144 |  |  |  | 9.7846 | -0.39504 | 108.2204
[9 empty] | 1.3338 | -0.039755 | 67.504 |  |  |  | 9.7856 | -0.39504 | 108.2199
[9 empty] | 1.3331 | -0.039623 | 67.5094 |  |  |  | 9.7856 | -0.39504 | 108.2037
[9 empty] | 1.334 | -0.040545 | 67.5107 |  |  |  | 9.7865 | -0.39504 | 108.202
[9 empty] | 1.334 | -0.040545 | 67.5283 |  |  |  | 9.7874 | -0.39504 | 108.2004
[9 empty] | 1.3349 | -0.039623 | 67.5251 |  |  |  | 9.7878 | -0.3958 | 108.193
[9 empty] | 1.3347 | -0.040677 | 67.5258 |  |  |  | 9.7878 | -0.3958 | 108.1881
[9 empty] | 1.3347 | -0.040677 | 67.5262 |  |  |  | 9.7874 | -0.39504 | 108.1751
[9 empty] | 1.3347 | -0.040677 | 67.526 |  |  |  | 9.7878 | -0.3958 | 108.1818
[9 empty] | 1.3355 | -0.039886 | 67.54 |  |  |  | 9.7883 | -0.39504 | 108.1773
[9 empty] | 1.3347 | -0.039755 | 67.5345 |  |  |  | 9.7883 | -0.39504 | 108.1751
[9 empty] | 1.3347 | -0.040677 | 67.5289 |  |  |  | 9.7883 | -0.39504 | 108.1733
[9 empty] | 1.3347 | -0.039755 | 67.5295 |  |  |  | 9.7911 | -0.39504 | 108.1592
[9 empty] | 1.3347 | -0.040677 | 67.5294 |  |  |  | 9.7915 | -0.39488 | 108.1522
[9 empty] | 1.3357 | -0.040677 | 67.5228 |  |  |  | 9.7929 | -0.39596 | 108.1434
[9 empty] | 1.3347 | -0.039755 | 67.5186 |  |  |  | 9.7947 | -0.39504 | 108.1429
[9 empty] | 1.3366 | -0.040677 | 67.5385 |  |  |  | 9.7938 | -0.39504 | 108.14
[9 empty] | 1.3355 | -0.041731 | 67.5366 |  |  |  | 9.7944 | -0.39612 | 108.1325
[9 empty] | 1.3357 | -0.040677 | 67.5376 |  |  |  | 9.7944 | -0.3952 | 108.1314
[9 empty] | 1.3347 | -0.040677 | 67.5388 |  |  |  | 9.7953 | -0.39612 | 108.1322
[9 empty] | 1.3357 | -0.041599 | 67.5418 |  |  |  | 9.7967 | -0.39537 | 108.1343
[9 empty] | 1.3364 | -0.040808 | 67.5463 |  |  |  | 9.7971 | -0.3952 | 108.1325
[9 empty] | 1.3355 | -0.040808 | 67.5434 |  |  |  | 9.799 | -0.3952 | 108.1308
[9 empty] | 1.3355 | -0.040808 | 67.5411 |  |  |  | 9.7986 | -0.39537 | 108.1311
[9 empty] | 1.3373 | -0.040808 | 67.5449 |  |  |  | 9.7995 | -0.39445 | 108.1321
[9 empty] | 1.3364 | -0.040808 | 67.5486 |  |  |  | 9.7999 | -0.3952 | 108.1324
[9 empty] | 1.3357 | -0.040677 | 67.5391 |  |  |  | 9.7999 | -0.3952 | 108.1313
[9 empty] | 1.3366 | -0.039755 | 67.5661 |  |  |  | 9.8008 | -0.3952 | 108.1323
[9 empty] | 1.3366 | -0.040677 | 67.5672 |  |  |  | 9.8008 | -0.3952 | 108.1327
[9 empty] | 1.3366 | -0.039755 | 67.5679 |  |  |  | 9.8017 | -0.3952 | 108.1341
[9 empty] | 1.3364 | -0.041731 | 67.5728 |  |  |  | 9.8017 | -0.3952 | 108.1344
[9 empty] | 1.3364 | -0.040808 | 67.5631 |  |  |  | 9.8025 | -0.3958 | 108.1352
[9 empty] | 1.3375 | -0.040677 | 67.5541 |  |  |  | 9.8008 | -0.39612 | 108.1206
[9 empty] | 1.3384 | -0.041599 | 67.5548 |  |  |  | 9.8021 | -0.39504 | 108.1221
[9 empty] | 1.3377 | -0.040545 | 67.552 |  |  |  | 9.8021 | -0.39504 | 108.1221
[9 empty] | 1.3384 | -0.040677 | 67.5618 |  |  |  | 9.8021 | -0.39504 | 108.1223
[9 empty] | 1.3383 | -0.040808 | 67.5579 |  |  |  | 9.8021 | -0.39596 | 108.1219
[9 empty] | 1.3373 | -0.040808 | 67.5444 |  |  |  | 9.8012 | -0.39596 | 108.1167
[9 empty] | 1.3393 | -0.041599 | 67.5557 |  |  |  | 9.803 | -0.39504 | 108.1198
[9 empty] | 1.3384 | -0.039755 | 67.5591 |  |  |  | 9.8021 | -0.39596 | 108.1187
[9 empty] | 1.3384 | -0.040677 | 67.5578 |  |  |  | 9.803 | -0.39596 | 108.1216
[9 empty] | 1.3392 | -0.039886 | 67.561 |  |  |  | 9.8034 | -0.39488 | 108.122
[9 empty] | 1.3392 | -0.039886 | 67.5658 |  |  |  | 9.8026 | -0.39612 | 108.1164
[9 empty] | 1.3392 | -0.040808 | 67.5652 |  |  |  | 9.8034 | -0.39488 | 108.1148
[9 empty] | 1.3392 | -0.039886 | 67.5668 |  |  |  | 9.8049 | -0.39596 | 108.1166
[9 empty] | 1.3395 | -0.040545 | 67.5643 |  |  |  | 9.8062 | -0.39488 | 108.1174
[9 empty] | 1.3392 | -0.039886 | 67.5652 |  |  |  | 9.8067 | -0.39504 | 108.1166
[9 empty] | 1.3392 | -0.039886 | 67.5832 |  |  |  | 9.8076 | -0.39412 | 108.1171
[9 empty] | 1.3393 | -0.040677 | 67.5828 |  |  |  | 9.8076 | -0.39504 | 108.1161
[9 empty] | 1.3383 | -0.039886 | 67.5768 |  |  |  | 9.8094 | -0.39596 | 108.1165
[9 empty] | 1.3393 | -0.040677 | 67.5891 |  |  |  | 9.8094 | -0.39504 | 108.116
[9 empty] | 1.3393 | -0.040677 | 67.5952 |  |  |  | 9.8094 | -0.39596 | 108.1158
[9 empty] | 1.3393 | -0.041599 | 67.5944 |  |  |  | 9.8094 | -0.39504 | 108.1146
[9 empty] | 1.3392 | -0.040808 | 67.5872 |  |  |  | 9.8098 | -0.3958 | 108.1134
[9 empty] | 1.3403 | -0.041599 | 67.5905 |  |  |  | 9.8096 | -0.39629 | 108.1118
[9 empty] | 1.3393 | -0.040677 | 67.5847 |  |  |  | 9.81 | -0.39612 | 108.1111
[9 empty] | 1.3393 | -0.040677 | 67.5679 |  |  |  | 9.8096 | -0.39537 | 108.11
[9 empty] | 1.3393 | -0.040677 | 67.57 |  |  |  | 9.8105 | -0.39537 | 108.1105
[9 empty] | 1.3406 | -0.041336 | 67.5907 |  |  |  | 9.8118 | -0.3952 | 108.1116
[9 empty] | 1.3386 | -0.041468 | 67.5951 |  |  |  | 9.8114 | -0.39537 | 108.1064
[9 empty] | 1.3404 | -0.041468 | 67.5918 |  |  |  | 9.814 | -0.39504 | 108.1073
[9 empty] | 1.3386 | -0.04239 | 67.5877 |  |  |  | 9.8137 | -0.3952 | 108.1074
[9 empty] | 1.3395 | -0.041468 | 67.5951 |  |  |  | 9.814 | -0.39596 | 108.1079
[9 empty] | 1.3395 | -0.041468 | 67.604 |  |  |  | 9.814 | -0.39504 | 108.1081
[9 empty] | 1.3397 | -0.040414 | 67.6044 |  |  |  | 9.8155 | -0.3952 | 108.106
[9 empty] | 1.3404 | -0.041468 | 67.6064 |  |  |  | 9.8159 | -0.39596 | 108.1079
[9 empty] | 1.3395 | -0.041468 | 67.6045 |  |  |  | 9.8172 | -0.39488 | 108.1103
[9 empty] | 1.3397 | -0.040414 | 67.605 |  |  |  | 9.8168 | -0.39504 | 108.1106
[9 empty] | 1.3395 | -0.04239 | 67.5971 |  |  |  | 9.8172 | -0.39488 | 108.1116
[9 empty] | 1.3404 | -0.040545 | 67.595 |  |  |  | 9.8164 | -0.3952 | 108.1108
[9 empty] | 1.3406 | -0.041336 | 67.5989 |  |  |  | 9.8173 | -0.3952 | 108.1129
[9 empty] | 1.3403 | -0.040677 | 67.5941 |  |  |  | 9.8173 | -0.3952 | 108.1133
[9 empty] | 1.3404 | -0.040545 | 67.6002 |  |  |  | 9.8173 | -0.39612 | 108.1052
[9 empty] | 1.3404 | -0.041468 | 67.6036 |  |  |  | 9.8182 | -0.3952 | 108.1078
[9 empty] | 1.3403 | -0.040677 | 67.6069 |  |  |  | 9.8186 | -0.39504 | 108.1101
[9 empty] | 1.3404 | -0.04239 | 67.6083 |  |  |  | 9.8201 | -0.3952 | 108.1133
[9 empty] | 1.3406 | -0.040414 | 67.6095 |  |  |  | 9.8201 | -0.39504 | 108.1142
[9 empty] | 1.3404 | -0.041468 | 67.609 |  |  |  | 9.8197 | -0.39537 | 108.111
[9 empty] | 1.3406 | -0.042258 | 67.6096 |  |  |  | 9.821 | -0.39612 | 108.1134
[9 empty] | 1.3404 | -0.038701 | 67.6087 |  |  |  | 9.8219 | -0.39612 | 108.1151
[9 empty] | 1.3404 | -0.040545 | 67.6055 |  |  |  | 9.8219 | -0.39612 | 108.1158
[9 empty] | 1.3403 | -0.040677 | 67.6054 |  |  |  | 9.8219 | -0.39612 | 108.1163
[9 empty] | 1.3404 | -0.040545 | 67.6046 |  |  |  | 9.8223 | -0.39504 | 108.1176
[9 empty] | 1.3403 | -0.040677 | 67.6073 |  |  |  | 9.8219 | -0.3952 | 108.1169
[9 empty] | 1.3403 | -0.041599 | 67.6129 |  |  |  | 9.8223 | -0.39504 | 108.1174
[9 empty] | 1.3403 | -0.040677 | 67.6167 |  |  |  | 9.8228 | -0.39612 | 108.1184
[9 empty] | 1.3404 | -0.041468 | 67.6282 |  |  |  | 9.8236 | -0.3958 | 108.0971
[9 empty] | 1.3404 | -0.040545 | 67.6322 |  |  |  | 9.8232 | -0.39596 | 108.0974
[9 empty] | 1.3414 | -0.040545 | 67.6373 |  |  |  | 9.8232 | -0.39596 | 108.1041
[9 empty] | 1.3404 | -0.04239 | 67.6348 |  |  |  | 9.8238 | -0.39504 | 108.1048
[9 empty] | 1.3403 | -0.041468 | 67.6373 |  |  |  | 9.8232 | -0.39596 | 108.105
[9 empty] | 1.3403 | -0.039755 | 67.6389 |  |  |  | 9.8241 | -0.39596 | 108.1087
[9 empty] | 1.3403 | -0.040677 | 67.6385 |  |  |  | 9.8245 | -0.39488 | 108.1063
[9 empty] | 1.3404 | -0.040545 | 67.6376 |  |  |  | 9.8241 | -0.39504 | 108.0666
[9 empty] | 1.3403 | -0.041599 | 67.6299 |  |  |  | 9.8238 | -0.3952 | 108.0683
[9 empty] | 1.3403 | -0.040677 | 67.6269 |  |  |  | 9.8241 | -0.39504 | 108.0761
[9 empty] | 1.3403 | -0.041599 | 67.6268 |  |  |  | 9.8251 | -0.39504 | 108.0783
[9 empty] | 1.3401 | -0.040677 | 67.6315 |  |  |  | 9.8251 | -0.39504 | 108.0679
[9 empty] | 1.3401 | -0.040808 | 67.6373 |  |  |  | 9.8251 | -0.39596 | 108.0708
[9 empty] | 1.3403 | -0.042521 | 67.6408 |  |  |  | 9.8251 | -0.39504 | 108.0723
[9 empty] | 1.3403 | -0.041599 | 67.6409 |  |  |  | 9.8241 | -0.39596 | 108.0729
[9 empty] | 1.3393 | -0.040677 | 67.6407 |  |  |  | 9.8251 | -0.39504 | 108.0757
[9 empty] | 1.3403 | -0.040677 | 67.641 |  |  |  | 9.826 | -0.39596 | 108.0733
[9 empty] | 1.3403 | -0.040677 | 67.6254 |  |  |  | 9.826 | -0.39596 | 108.0729
[9 empty] | 1.341 | -0.039886 | 67.6258 |  |  |  | 9.8256 | -0.39612 | 108.0738
[9 empty] | 1.3401 | -0.040808 | 67.6273 |  |  |  | 9.826 | -0.39596 | 108.0675
[9 empty] | 1.341 | -0.040808 | 67.6221 |  |  |  | 9.8251 | -0.39596 | 108.0685
[9 empty] | 1.3403 | -0.040677 | 67.6254 |  |  |  | 9.8274 | -0.39612 | 108.0645
[9 empty] | 1.341 | -0.040808 | 67.6317 |  |  |  | 9.8278 | -0.39504 | 108.0618
[9 empty] | 1.3412 | -0.039755 | 67.6349 |  |  |  | 9.8269 | -0.39504 | 108.0614
[9 empty] | 1.341 | -0.041731 | 67.6363 |  |  |  | 9.8297 | -0.39612 | 108.0678
[9 empty] | 1.341 | -0.040808 | 67.6403 |  |  |  | 9.8274 | -0.3952 | 108.0623
[9 empty] | 1.341 | -0.040808 | 67.6461 |  |  |  | 9.8306 | -0.39504 | 108.0404
[9 empty] | 1.3404 | -0.040545 | 67.6463 |  |  |  | 9.8302 | -0.3952 | 108.0295
[9 empty] | 1.342 | -0.041731 | 67.6326 |  |  |  | 9.8302 | -0.39612 | 108.0083
[9 empty] | 1.341 | -0.041731 | 67.6302 |  |  |  | 9.8302 | -0.3952 | 108.014
[9 empty] | 1.3429 | -0.041731 | 67.6326 |  |  |  | 9.8311 | -0.3952 | 108.0157
[9 empty] | 1.3429 | -0.042653 | 67.6374 |  |  |  | 9.8311 | -0.39612 | 107.9999
[9 empty] | 1.3421 | -0.040677 | 67.6389 |  |  |  | 9.8315 | -0.39596 | 108.0044
[9 empty] | 1.341 | -0.041731 | 67.6402 |  |  |  | 9.8311 | -0.3952 | 107.9972
[9 empty] | 1.3429 | -0.042653 | 67.6439 |  |  |  | 9.8311 | -0.39612 | 107.9894
[9 empty] | 1.3421 | -0.040677 | 67.6433 |  |  |  | 9.8311 | -0.3952 | 107.9884
[9 empty] | 1.343 | -0.042521 | 67.6437 |  |  |  | 9.8311 | -0.3952 | 107.9899
[9 empty] | 1.3421 | -0.042521 | 67.6469 |  |  |  | 9.832 | -0.3952 | 107.9879
[9 empty] | 1.3438 | -0.040808 | 67.651 |  |  |  | 9.8324 | -0.39596 | 107.9884
[9 empty] | 1.3427 | -0.04094 | 67.6458 |  |  |  | 9.8311 | -0.3952 | 107.9533
[9 empty] | 1.3438 | -0.040808 | 67.6473 |  |  |  | 9.8324 | -0.39596 | 107.9553
[9 empty] | 1.3449 | -0.041599 | 67.6478 |  |  |  | 9.8311 | -0.3952 | 107.9547
[9 empty] | 1.344 | -0.041599 | 67.6487 |  |  |  | 9.8324 | -0.39504 | 107.9563
[9 empty] | 1.3429 | -0.041731 | 67.6502 |  |  |  | 9.8324 | -0.39596 | 107.9662
[9 empty] | 1.3438 | -0.040808 | 67.6527 |  |  |  | 9.8329 | -0.39612 | 107.948
[9 empty] | 1.3458 | -0.041599 | 67.6491 |  |  |  | 9.8348 | -0.3952 | 107.9482
[9 empty] | 1.3447 | -0.039886 | 67.6511 |  |  |  | 9.8342 | -0.39504 | 107.9451
[9 empty] | 1.3458 | -0.041599 | 67.654 |  |  |  | 9.8352 | -0.39504 | 107.9472
[9 empty] | 1.3458 | -0.040677 | 67.6549 |  |  |  | 9.8352 | -0.39596 | 107.94
[9 empty] | 1.3456 | -0.040808 | 67.6563 |  |  |  | 9.8353 | -0.39537 | 107.9376
[9 empty] | 1.3458 | -0.041599 | 67.657 |  |  |  | 9.8366 | -0.39612 | 107.9376
[9 empty] | 1.3467 | -0.041599 | 67.6585 |  |  |  | 9.8372 | -0.39629 | 107.9447
[9 empty] | 1.3467 | -0.039755 | 67.6594 |  |  |  | 9.8385 | -0.39612 | 107.95
[9 empty] | 1.3456 | -0.040808 | 67.6553 |  |  |  | 9.8385 | -0.3952 | 107.9419
[9 empty] | 1.3469 | -0.041468 | 67.658 |  |  |  | 9.8385 | -0.39612 | 107.9361
[9 empty] | 1.3467 | -0.042521 | 67.6582 |  |  |  | 9.8385 | -0.39612 | 107.927
[9 empty] | 1.3478 | -0.04239 | 67.6599 |  |  |  | 9.8385 | -0.39612 | 107.9149
[9 empty] | 1.3469 | -0.041468 | 67.6573 |  |  |  | 9.8385 | -0.39612 | 107.9197
[9 empty] | 1.3458 | -0.041599 | 67.6581 |  |  |  | 9.8385 | -0.39612 | 107.9162
[9 empty] | 1.3467 | -0.041599 | 67.6597 |  |  |  | 9.8403 | -0.39612 | 107.9189
[9 empty] | 1.3466 | -0.041731 | 67.6606 |  |  |  | 9.8407 | -0.39596 | 107.9199
[9 empty] | 1.3466 | -0.042653 | 67.6615 |  |  |  | 9.8416 | -0.39596 | 107.9128
[9 empty] | 1.3476 | -0.041599 | 67.6629 |  |  |  | 9.8421 | -0.39612 | 107.9082
[9 empty] | 1.3467 | -0.040808 | 67.6626 |  |  |  | 9.844 | -0.39612 | 107.9063
[9 empty] | 1.3467 | -0.042521 | 67.6629 |  |  |  | 9.8434 | -0.39596 | 107.9125
[9 empty] | 1.3467 | -0.041599 | 67.6625 |  |  |  | 9.844 | -0.39612 | 107.9108
[9 empty] | 1.3476 | -0.041599 | 67.658 |  |  |  | 9.8453 | -0.39596 | 107.9148
[9 empty] | 1.3476 | -0.041599 | 67.6586 |  |  |  | 9.8462 | -0.39596 | 107.9126
[9 empty] | 1.3476 | -0.042521 | 67.6592 |  |  |  | 9.8462 | -0.39596 | 107.9124
[9 empty] | 1.3469 | -0.04239 | 67.659 |  |  |  | 9.8453 | -0.39596 | 107.91
[9 empty] | 1.3476 | -0.042521 | 67.661 |  |  |  | 9.8467 | -0.39612 | 107.9086
[9 empty] | 1.3476 | -0.041599 | 67.6617 |  |  |  | 9.8467 | -0.3952 | 107.908
[9 empty] | 1.3469 | -0.040545 | 67.6616 |  |  |  | 9.8489 | -0.39596 | 107.9069
[9 empty] | 1.3476 | -0.041599 | 67.6626 |  |  |  | 9.8499 | -0.39596 | 107.9043
[9 empty] | 1.3475 | -0.041731 | 67.663 |  |  |  | 9.8495 | -0.39612 | 107.8862
[9 empty] | 1.3475 | -0.041731 | 67.6637 |  |  |  | 9.8517 | -0.39596 | 107.8898
[9 empty] | 1.3476 | -0.040677 | 67.6643 |  |  |  | 9.8517 | -0.39596 | 107.8905
[9 empty] | 1.3484 | -0.041731 | 67.6648 |  |  |  | 9.8522 | -0.39612 | 107.8911
[9 empty] | 1.3475 | -0.041731 | 67.664 |  |  |  | 9.8545 | -0.39596 | 107.8878
[9 empty] | 1.3466 | -0.041731 | 67.6631 |  |  |  | 9.8545 | -0.39504 | 107.877
[9 empty] | 1.3475 | -0.040808 | 67.6644 |  |  |  | 9.8581 | -0.39596 | 107.8751
[9 empty] | 1.3473 | -0.041862 | 67.6646 |  |  |  | 9.8587 | -0.39612 | 107.8701
[9 empty] | 1.3475 | -0.042653 | 67.6648 |  |  |  | 9.8596 | -0.39612 | 107.8731
[9 empty] | 1.3475 | -0.042653 | 67.6648 |  |  |  | 9.8604 | -0.3958 | 107.872
[9 empty] | 1.3475 | -0.040808 | 67.6648 |  |  |  | 9.86 | -0.39596 | 107.8696
[9 empty] | 1.3476 | -0.041599 | 67.6649 |  |  |  | 9.8605 | -0.3952 | 107.8698
[9 empty] | 1.3475 | -0.041731 | 67.6653 |  |  |  | 9.8605 | -0.3952 | 107.869
[9 empty] | 1.3475 | -0.041731 | 67.6654 |  |  |  | 9.861 | -0.39629 | 107.8659
[9 empty] | 1.3476 | -0.042521 | 67.6648 |  |  |  | 9.8614 | -0.39612 | 107.8573
[9 empty] | 1.3478 | -0.041468 | 67.6592 |  |  |  | 9.8618 | -0.39596 | 107.8575
[9 empty] | 1.3467 | -0.043443 | 67.6594 |  |  |  | 9.8614 | -0.3952 | 107.8576
[9 empty] | 1.3476 | -0.043443 | 67.6606 |  |  |  | 9.8627 | -0.39596 | 107.858
[9 empty] | 1.3487 | -0.041599 | 67.6597 |  |  |  | 9.8623 | -0.39612 | 107.8548
[9 empty] | 1.3467 | -0.041599 | 67.659 |  |  |  | 9.8642 | -0.39612 | 107.857
[9 empty] | 1.3475 | -0.041731 | 67.6602 |  |  |  | 9.8651 | -0.3952 | 107.8588
[9 empty] | 1.3478 | -0.043312 | 67.6613 |  |  |  | 9.8642 | -0.39612 | 107.8577
[9 empty] | 1.3486 | -0.043443 | 67.6623 |  |  |  | 9.8646 | -0.39596 | 107.8582
[9 empty] | 1.3476 | -0.042521 | 67.6621 |  |  |  | 9.8655 | -0.39504 | 107.8572
[9 empty] | 1.348 | -0.041336 | 67.6629 |  |  |  | 9.8673 | -0.39596 | 107.8484
[9 empty] | 1.3469 | -0.041468 | 67.6624 |  |  |  | 9.8677 | -0.3958 | 107.8438
[9 empty] | 1.3476 | -0.041599 | 67.6634 |  |  |  | 9.8686 | -0.3958 | 107.8431
[9 empty] | 1.3478 | -0.041468 | 67.656 |  |  |  | 9.8682 | -0.39612 | 107.8403
[9 empty] | 1.3476 | -0.042521 | 67.6574 |  |  |  | 9.8678 | -0.39612 | 107.8381
[9 empty] | 1.3478 | -0.041468 | 67.6592 |  |  |  | 9.8678 | -0.39612 | 107.8374
[9 empty] | 1.3478 | -0.041468 | 67.6594 |  |  |  | 9.8701 | -0.39596 | 107.8401
[9 empty] | 1.3476 | -0.042521 | 67.6605 |  |  |  | 9.8706 | -0.39612 | 107.8397
[9 empty] | 1.3476 | -0.041599 | 67.6612 |  |  |  | 9.8728 | -0.39596 | 107.8416
[9 empty] | 1.3476 | -0.041599 | 67.6622 |  |  |  | 9.8715 | -0.39612 | 107.8353
[9 empty] | 1.3486 | -0.041599 | 67.6635 |  |  |  | 9.8737 | -0.39596 | 107.8361
[9 empty] | 1.3476 | -0.041599 | 67.6634 |  |  |  | 9.8728 | -0.39596 | 107.8347
[9 empty] | 1.3486 | -0.041599 | 67.6645 |  |  |  | 9.8734 | -0.3952 | 107.8334
[9 empty] | 1.3478 | -0.04239 | 67.6603 |  |  |  | 9.8751 | -0.3958 | 107.8357
[9 empty] | 1.3478 | -0.041468 | 67.659 |  |  |  | 9.8747 | -0.39504 | 107.8353
[9 empty] | 1.3476 | -0.041599 | 67.6662 |  |  |  | 9.8756 | -0.39596 | 107.8364
[9 empty] | 1.3486 | -0.040677 | 67.6669 |  |  |  | 9.8743 | -0.39612 | 107.8347
[9 empty] | 1.3493 | -0.041731 | 67.6676 |  |  |  | 9.8734 | -0.39612 | 107.8339
[9 empty] | 1.3475 | -0.041731 | 67.6666 |  |  |  | 9.8748 | -0.39537 | 107.8356
[9 empty] | 1.3484 | -0.041731 | 67.6676 |  |  |  | 9.8752 | -0.3952 | 107.8268
[9 empty] | 1.3484 | -0.040808 | 67.6672 |  |  |  | 9.8752 | -0.39612 | 107.8254
[9 empty] | 1.3493 | -0.042653 | 67.6682 |  |  |  | 9.8734 | -0.3952 | 107.8243
[9 empty] | 1.3493 | -0.041731 | 67.6685 |  |  |  | 9.8756 | -0.39596 | 107.8232
[9 empty] | 1.3493 | -0.042653 | 67.6721 |  |  |  | 9.8752 | -0.39612 | 107.8219
[9 empty] | 1.3493 | -0.041731 | 67.6748 |  |  |  | 9.8752 | -0.39612 | 107.8238
[9 empty] | 1.3493 | -0.042653 | 67.6747 |  |  |  | 9.8761 | -0.3952 | 107.8255
[9 empty] | 1.3503 | -0.042653 | 67.6751 |  |  |  | 9.8761 | -0.3952 | 107.8254
[9 empty] | 1.3504 | -0.042521 | 67.6752 |  |  |  | 9.8761 | -0.3952 | 107.8227
[9 empty] | 1.3503 | -0.041731 | 67.6751 |  |  |  | 9.8748 | -0.39629 | 107.8148
[9 empty] | 1.3512 | -0.040808 | 67.6691 |  |  |  | 9.877 | -0.39612 | 107.82
[9 empty] | 1.3503 | -0.041731 | 67.664 |  |  |  | 9.8774 | -0.39504 | 107.8184
[9 empty] | 1.3503 | -0.042653 | 67.6646 |  |  |  | 9.8783 | -0.39596 | 107.812
[9 empty] | 1.3513 | -0.041731 | 67.6734 |  |  |  | 9.8793 | -0.39596 | 107.8102
[9 empty] | 1.3512 | -0.042653 | 67.6727 |  |  |  | 9.8783 | -0.39596 | 107.8075
[9 empty] | 1.3513 | -0.041599 | 67.6706 |  |  |  | 9.8798 | -0.3952 | 107.812
[9 empty] | 1.3523 | -0.043443 | 67.6533 |  |  |  | 9.8807 | -0.39612 | 107.8125
[9 empty] | 1.3513 | -0.043443 | 67.6551 |  |  |  | 9.8807 | -0.39612 | 107.8133
[9 empty] | 1.3513 | -0.040677 | 67.6563 |  |  |  | 9.8816 | -0.3952 | 107.8139
[9 empty] | 1.3513 | -0.041599 | 67.6584 |  |  |  | 9.882 | -0.39596 | 107.8171
[9 empty] | 1.3523 | -0.041599 | 67.6604 |  |  |  | 9.8816 | -0.39612 | 107.8198
[9 empty] | 1.3515 | -0.04239 | 67.6612 |  |  |  | 9.8816 | -0.39612 | 107.816
[9 empty] | 1.3526 | -0.041336 | 67.6592 |  |  |  | 9.8824 | -0.39488 | 107.8161
[9 empty] | 1.3523 | -0.042521 | 67.6557 |  |  |  | 9.8829 | -0.39596 | 107.818
[9 empty] | 1.3523 | -0.042521 | 67.6582 |  |  |  | 9.882 | -0.39596 | 107.8138
[9 empty] | 1.3513 | -0.042521 | 67.6601 |  |  |  | 9.8825 | -0.39612 | 107.8132
[9 empty] | 1.3515 | -0.04239 | 67.6621 |  |  |  | 9.8842 | -0.39596 | 107.8135
[9 empty] | 1.3524 | -0.04239 | 67.6639 |  |  |  | 9.8839 | -0.39688 | 107.8162
[9 empty] | 1.3524 | -0.04239 | 67.6644 |  |  |  | 9.8848 | -0.39596 | 107.8162
[9 empty] | 1.3513 | -0.043443 | 67.6642 |  |  |  | 9.8848 | -0.39596 | 107.8143
[9 empty] | 1.3533 | -0.041468 | 67.6621 |  |  |  | 9.8844 | -0.39612 | 107.8131
[9 empty] | 1.3533 | -0.04239 | 67.6616 |  |  |  | 9.8853 | -0.39612 | 107.8048
[9 empty] | 1.3539 | -0.042653 | 67.6639 |  |  |  | 9.8862 | -0.3952 | 107.8061
[9 empty] | 1.353 | -0.041599 | 67.6646 |  |  |  | 9.8862 | -0.39612 | 107.802
[9 empty] | 1.3532 | -0.041599 | 67.6655 |  |  |  | 9.8866 | -0.39504 | 107.8024
[9 empty] | 1.3541 | -0.042521 | 67.6671 |  |  |  | 9.8862 | -0.3952 | 107.799
[9 empty] | 1.3541 | -0.041599 | 67.6674 |  |  |  | 9.8862 | -0.39612 | 107.7805
[9 empty] | 1.3538 | -0.041862 | 67.665 |  |  |  | 9.8871 | -0.39612 | 107.7825
[9 empty] | 1.3549 | -0.040808 | 67.6662 |  |  |  | 9.8884 | -0.39596 | 107.7887
[9 empty] | 1.3549 | -0.041731 | 67.6747 |  |  |  | 9.8866 | -0.39596 | 107.7648
[9 empty] | 1.3539 | -0.041731 | 67.6756 |  |  |  | 9.8894 | -0.39596 | 107.7609
[9 empty] | 1.3541 | -0.041599 | 67.6757 |  |  |  | 9.8903 | -0.39596 | 107.7632
[9 empty] | 1.3541 | -0.042521 | 67.6757 |  |  |  | 9.889 | -0.39612 | 107.7629
[9 empty] | 1.3539 | -0.042653 | 67.6751 |  |  |  | 9.8895 | -0.39721 | 107.7666
[9 empty] | 1.3549 | -0.041862 | 67.6757 |  |  |  | 9.8895 | -0.39629 | 107.7582
[9 empty] | 1.3539 | -0.042653 | 67.6779 |  |  |  | 9.8899 | -0.39612 | 107.7587
[9 empty] | 1.3539 | -0.041731 | 67.6779 |  |  |  | 9.8899 | -0.39612 | 107.7603
[9 empty] | 1.355 | -0.041599 | 67.6782 |  |  |  | 9.8899 | -0.39612 | 107.7502
[9 empty] | 1.355 | -0.042521 | 67.6782 |  |  |  | 9.8908 | -0.39612 | 107.7475
[9 empty] | 1.3552 | -0.041468 | 67.6749 |  |  |  | 9.8908 | -0.39612 | 107.7452
[9 empty] | 1.3549 | -0.041731 | 67.6748 |  |  |  | 9.8912 | -0.39596 | 107.7208
[9 empty] | 1.355 | -0.041599 | 67.6746 |  |  |  | 9.8912 | -0.39596 | 107.7318
[9 empty] | 1.3541 | -0.041599 | 67.6742 |  |  |  | 9.8921 | -0.39596 | 107.7283
[9 empty] | 1.355 | -0.042521 | 67.6746 |  |  |  | 9.893 | -0.39596 | 107.7288
[9 empty] | 1.355 | -0.043443 | 67.675 |  |  |  | 9.8932 | -0.39629 | 107.717
[9 empty] | 1.3552 | -0.04239 | 67.6751 |  |  |  | 9.8954 | -0.39612 | 107.7208
[9 empty] | 1.3552 | -0.041468 | 67.6751 |  |  |  | 9.8954 | -0.39612 | 107.7165
[9 empty] | 1.3552 | -0.04239 | 67.675 |  |  |  | 9.8963 | -0.39612 | 107.7187
[9 empty] | 1.3552 | -0.043312 | 67.6751 |  |  |  | 9.8954 | -0.39612 | 107.6904
[9 empty] | 1.3552 | -0.043312 | 67.675 |  |  |  | 9.8963 | -0.39612 | 107.7057
[9 empty] | 1.3552 | -0.04239 | 67.6751 |  |  |  | 9.8963 | -0.39612 | 107.6891
[9 empty] | 1.355 | -0.042521 | 67.6786 |  |  |  | 9.8972 | -0.39612 | 107.69
[9 empty] | 1.3552 | -0.041468 | 67.6793 |  |  |  | 9.8989 | -0.3958 | 107.6871
[9 empty] | 1.3552 | -0.041468 | 67.6793 |  |  |  | 9.8982 | -0.39612 | 107.6809
[9 empty] | 1.355 | -0.041599 | 67.6828 |  |  |  | 9.9 | -0.39612 | 107.6812
[9 empty] | 1.3553 | -0.041468 | 67.683 |  |  |  | 9.9004 | -0.39504 | 107.6821
[9 empty] | 1.3552 | -0.04239 | 67.6842 |  |  |  | 9.9005 | -0.39629 | 107.6759
[9 empty] | 1.3552 | -0.04239 | 67.687 |  |  |  | 9.9022 | -0.39688 | 107.6768
[9 empty] | 1.3552 | -0.04239 | 67.6879 |  |  |  | 9.9028 | -0.39612 | 107.6745
[9 empty] | 1.3552 | -0.041468 | 67.6861 |  |  |  | 9.9031 | -0.39504 | 107.6689
[9 empty] | 1.3552 | -0.04239 | 67.6816 |  |  |  | 9.9031 | -0.39596 | 107.6456
[9 empty] | 1.355 | -0.041599 | 67.6754 |  |  |  | 9.9035 | -0.39596 | 107.6457
[9 empty] | 1.355 | -0.043443 | 67.6762 |  |  |  | 9.9041 | -0.39596 | 107.664
[9 empty] | 1.3559 | -0.041599 | 67.6853 |  |  |  | 9.905 | -0.39596 | 107.6647
[9 empty] | 1.3559 | -0.042521 | 67.6899 |  |  |  | 9.9046 | -0.3952 | 107.6626
[9 empty] | 1.355 | -0.042521 | 67.6919 |  |  |  | 9.9046 | -0.39612 | 107.6595
[9 empty] | 1.3559 | -0.043443 | 67.6963 |  |  |  | 9.9037 | -0.39612 | 107.6573
[9 empty] | 1.3561 | -0.041468 | 67.6955 |  |  |  | 9.905 | -0.39596 | 107.6386
[9 empty] | 1.3558 | -0.041731 | 67.6953 |  |  |  | 9.905 | -0.39504 | 107.633
[9 empty] | 1.3556 | -0.041862 | 67.6958 |  |  |  | 9.905 | -0.39596 | 107.6364
[9 empty] | 1.3549 | -0.042653 | 67.6966 |  |  |  | 9.905 | -0.39596 | 107.6375
[9 empty] | 1.3567 | -0.041731 | 67.6995 |  |  |  | 9.9055 | -0.39612 | 107.6359
[9 empty] | 1.3567 | -0.041731 | 67.7014 |  |  |  | 9.9059 | -0.39596 | 107.6313
[9 empty] | 1.3567 | -0.043575 | 67.7023 |  |  |  | 9.906 | -0.39629 | 107.627
[9 empty] | 1.3567 | -0.041731 | 67.7039 |  |  |  | 9.907 | -0.39629 | 107.626
[9 empty] | 1.357 | -0.04239 | 67.7041 |  |  |  | 9.9079 | -0.39537 | 107.6296
[9 empty] | 1.3567 | -0.042653 | 67.7039 |  |  |  | 9.9087 | -0.39596 | 107.6055
[9 empty] | 1.3567 | -0.042653 | 67.7004 |  |  |  | 9.9087 | -0.39596 | 107.5893
[9 empty] | 1.3567 | -0.042653 | 67.7013 |  |  |  | 9.9073 | -0.39612 | 107.5909
[9 empty] | 1.3569 | -0.043443 | 67.7018 |  |  |  | 9.9083 | -0.39612 | 107.6
[9 empty] | 1.3567 | -0.042653 | 67.7032 |  |  |  | 9.91 | -0.3958 | 107.6029
[9 empty] | 1.3559 | -0.042521 | 67.7037 |  |  |  | 9.9096 | -0.39596 | 107.6055
[9 empty] | 1.3569 | -0.041599 | 67.7045 |  |  |  | 9.9105 | -0.39596 | 107.6083
[9 empty] | 1.3567 | -0.043575 | 67.7048 |  |  |  | 9.9114 | -0.39688 | 107.6097
[9 empty] | 1.3578 | -0.041599 | 67.7064 |  |  |  | 9.911 | -0.39612 | 107.6101
[9 empty] | 1.3569 | -0.042521 | 67.7064 |  |  |  | 9.9119 | -0.39612 | 107.6115
[9 empty] | 1.3561 | -0.041468 | 67.7062 |  |  |  | 9.9119 | -0.39612 | 107.6134
[9 empty] | 1.357 | -0.042521 | 67.7075 |  |  |  | 9.911 | -0.3952 | 107.6135
[9 empty] | 1.3569 | -0.043443 | 67.7083 |  |  |  | 9.9116 | -0.39629 | 107.6074
[9 empty] | 1.3576 | -0.042653 | 67.7092 |  |  |  | 9.9125 | -0.39629 | 107.6059
[9 empty] | 1.3578 | -0.042521 | 67.7094 |  |  |  | 9.9119 | -0.39612 | 107.6023
[9 empty] | 1.3578 | -0.042521 | 67.7121 |  |  |  | 9.9129 | -0.39612 | 107.6001
[9 empty] | 1.357 | -0.04239 | 67.705 |  |  |  | 9.9129 | -0.39704 | 107.5946
[9 empty] | 1.3578 | -0.041599 | 67.7062 |  |  |  | 9.9138 | -0.39612 | 107.5916
[9 empty] | 1.358 | -0.04239 | 67.707 |  |  |  | 9.9138 | -0.39612 | 107.5887
[9 empty] | 1.3578 | -0.042521 | 67.7081 |  |  |  | 9.9151 | -0.39504 | 107.5894
[9 empty] | 1.3578 | -0.041599 | 67.705 |  |  |  | 9.9165 | -0.39612 | 107.581
[9 empty] | 1.3569 | -0.042521 | 67.6892 |  |  |  | 9.9156 | -0.39612 | 107.5796
[9 empty] | 1.3589 | -0.043312 | 67.6964 |  |  |  | 9.9171 | -0.39629 | 107.5816
[9 empty] | 1.3589 | -0.04239 | 67.7028 |  |  |  | 9.9171 | -0.39629 | 107.5814
[9 empty] | 1.3578 | -0.042521 | 67.7046 |  |  |  | 9.9175 | -0.39612 | 107.5817
[9 empty] | 1.358 | -0.043312 | 67.7062 |  |  |  | 9.9184 | -0.39612 | 107.5823
[9 empty] | 1.3589 | -0.04239 | 67.7084 |  |  |  | 9.9193 | -0.39704 | 107.5831
[9 empty] | 1.3587 | -0.043443 | 67.7089 |  |  |  | 9.9197 | -0.39596 | 107.5836
[9 empty] | 1.3589 | -0.04239 | 67.7117 |  |  |  | 9.9193 | -0.39612 | 107.583
[9 empty] | 1.3587 | -0.042521 | 67.7116 |  |  |  | 9.9189 | -0.39629 | 107.5823
[9 empty] | 1.3589 | -0.04239 | 67.7172 |  |  |  | 9.9202 | -0.39612 | 107.5844
[9 empty] | 1.3589 | -0.04239 | 67.7216 |  |  |  | 9.9211 | -0.39704 | 107.5778
[9 empty] | 1.3589 | -0.04239 | 67.7248 |  |  |  | 9.9207 | -0.39629 | 107.5773
[9 empty] | 1.3587 | -0.043443 | 67.7236 |  |  |  | 9.9235 | -0.39537 | 107.5806
[9 empty] | 1.3598 | -0.04239 | 67.7245 |  |  |  | 9.9239 | -0.39612 | 107.5811
[9 empty] | 1.3595 | -0.042653 | 67.7251 |  |  |  | 9.9252 | -0.39596 | 107.5652
[9 empty] | 1.3595 | -0.044497 | 67.7095 |  |  |  | 9.9252 | -0.39596 | 107.5636
[9 empty] | 1.3595 | -0.043575 | 67.7106 |  |  |  | 9.9256 | -0.3958 | 107.5622
[9 empty] | 1.3604 | -0.042653 | 67.723 |  |  |  | 9.9261 | -0.39596 | 107.561
[9 empty] | 1.3604 | -0.041731 | 67.7231 |  |  |  | 9.9253 | -0.39537 | 107.5594
[9 empty] | 1.3606 | -0.041599 | 67.7309 |  |  |  | 9.9253 | -0.39629 | 107.5587
[9 empty] | 1.3604 | -0.042653 | 67.7331 |  |  |  | 9.9266 | -0.39612 | 107.56
[9 empty] | 1.3604 | -0.041731 | 67.736 |  |  |  | 9.9266 | -0.39612 | 107.56
[9 empty] | 1.3613 | -0.042653 | 67.7351 |  |  |  | 9.9266 | -0.39612 | 107.5597
[9 empty] | 1.3606 | -0.042521 | 67.7333 |  |  |  | 9.927 | -0.39596 | 107.5593
[9 empty] | 1.3596 | -0.042521 | 67.7378 |  |  |  | 9.9289 | -0.39596 | 107.563
[9 empty] | 1.3616 | -0.04239 | 67.7412 |  |  |  | 9.9294 | -0.39612 | 107.5632
[9 empty] | 1.3615 | -0.042521 | 67.7436 |  |  |  | 9.9303 | -0.39612 | 107.563
[9 empty] | 1.3606 | -0.042521 | 67.7495 |  |  |  | 9.9312 | -0.39704 | 107.5636
[9 empty] | 1.3616 | -0.043312 | 67.7591 |  |  |  | 9.9321 | -0.39612 | 107.5644
[9 empty] | 1.3616 | -0.043312 | 67.7587 |  |  |  | 9.9321 | -0.39612 | 107.5636
[9 empty] | 1.3607 | -0.043312 | 67.7576 |  |  |  | 9.9325 | -0.39596 | 107.564
[9 empty] | 1.3607 | -0.043312 | 67.7514 |  |  |  | 9.9331 | -0.39612 | 107.5637
[9 empty] | 1.3615 | -0.042521 | 67.7521 |  |  |  | 9.9335 | -0.39596 | 107.5638
[9 empty] | 1.3606 | -0.042521 | 67.752 |  |  |  | 9.9336 | -0.39629 | 107.5628
[9 empty] | 1.3624 | -0.042521 | 67.7551 |  |  |  | 9.9336 | -0.39629 | 107.5629
[9 empty] | 1.3606 | -0.04239 | 67.7467 |  |  |  | 9.934 | -0.39704 | 107.5632
[9 empty] | 1.3607 | -0.043312 | 67.7618 |  |  |  | 9.934 | -0.39612 | 107.5551
[9 empty] | 1.3616 | -0.043312 | 67.7611 |  |  |  | 9.9358 | -0.39612 | 107.5581
[9 empty] | 1.3616 | -0.04239 | 67.7322 |  |  |  | 9.9357 | -0.3958 | 107.5578
[9 empty] | 1.3615 | -0.042521 | 67.7599 |  |  |  | 9.9357 | -0.3958 | 107.5504
[9 empty] | 1.3616 | -0.043312 | 67.7623 |  |  |  | 9.9354 | -0.39629 | 107.5507
[9 empty] | 1.3615 | -0.041599 | 67.7534 |  |  |  | 9.9373 | -0.39629 | 107.5511
[9 empty] | 1.3609 | -0.043181 | 67.7865 |  |  |  | 9.9373 | -0.39629 | 107.5525
[9 empty] | 1.3616 | -0.041468 | 67.787 |  |  |  | 9.9404 | -0.39612 | 107.5581
[9 empty] | 1.3607 | -0.043312 | 67.7812 |  |  |  | 9.9395 | -0.39612 | 107.5482
[9 empty] | 1.3615 | -0.043443 | 67.7833 |  |  |  | 9.9413 | -0.39704 | 107.5529
[9 empty] | 1.3626 | -0.043312 | 67.7869 |  |  |  | 9.9404 | -0.39612 | 107.5521
[9 empty] | 1.3613 | -0.043575 | 67.7797 |  |  |  | 9.9408 | -0.39596 | 107.5558
[9 empty] | 1.3615 | -0.042521 | 67.7779 |  |  |  | 9.9417 | -0.39596 | 107.554
[9 empty] | 1.3616 | -0.043312 | 67.782 |  |  |  | 9.9423 | -0.39612 | 107.5575
[9 empty] | 1.3624 | -0.043443 | 67.7818 |  |  |  | 9.9426 | -0.39596 | 107.5601
[9 empty] | 1.3626 | -0.043312 | 67.7634 |  |  |  | 9.9432 | -0.39612 | 107.5624
[9 empty] | 1.3624 | -0.043443 | 67.7624 |  |  |  | 9.9441 | -0.39612 | 107.5659
[9 empty] | 1.3624 | -0.042521 | 67.7654 |  |  |  | 9.945 | -0.39612 | 107.5673
[9 empty] | 1.3624 | -0.043443 | 67.7825 |  |  |  | 9.945 | -0.39612 | 107.5674
[9 empty] | 1.3624 | -0.043443 | 67.784 |  |  |  | 9.9446 | -0.39629 | 107.568
[9 empty] | 1.3626 | -0.04239 | 67.7839 |  |  |  | 9.9468 | -0.39612 | 107.5709
[9 empty] | 1.3626 | -0.043312 | 67.7873 |  |  |  | 9.9482 | -0.39596 | 107.5437
[9 empty] | 1.3626 | -0.04239 | 67.7876 |  |  |  | 9.9478 | -0.39612 | 107.5417
[9 empty] | 1.3624 | -0.042521 | 67.8055 |  |  |  | 9.9491 | -0.39596 | 107.5562
[9 empty] | 1.3624 | -0.042521 | 67.8048 |  |  |  | 9.9482 | -0.39596 | 107.5606
[9 empty] | 1.3624 | -0.042521 | 67.8072 |  |  |  | 9.9487 | -0.39612 | 107.564
[9 empty] | 1.3624 | -0.042521 | 67.8178 |  |  |  | 9.9479 | -0.39629 | 107.5665
[9 empty] | 1.3622 | -0.042653 | 67.8104 |  |  |  | 9.9496 | -0.39612 | 107.5707
[9 empty] | 1.3626 | -0.043312 | 67.8117 |  |  |  | 9.9501 | -0.39629 | 107.564
[9 empty] | 1.3624 | -0.043443 | 67.8162 |  |  |  | 9.9501 | -0.39629 | 107.5655
[9 empty] | 1.3622 | -0.042653 | 67.8224 |  |  |  | 9.9501 | -0.39629 | 107.5652
[9 empty] | 1.3622 | -0.042653 | 67.8099 |  |  |  | 9.9509 | -0.39596 | 107.5689
[9 empty] | 1.3622 | -0.041731 | 67.8087 |  |  |  | 9.9527 | -0.39596 | 107.5732
[9 empty] | 1.3622 | -0.042653 | 67.8078 |  |  |  | 9.9514 | -0.39612 | 107.5699
[9 empty] | 1.3622 | -0.042653 | 67.81 |  |  |  | 9.9518 | -0.39596 | 107.5725
[9 empty] | 1.3622 | -0.042653 | 67.8113 |  |  |  | 9.9527 | -0.39596 | 107.575
[9 empty] | 1.3622 | -0.042653 | 67.8149 |  |  |  | 9.9537 | -0.39596 | 107.5767
[9 empty] | 1.3622 | -0.041731 | 67.8172 |  |  |  | 9.9537 | -0.39596 | 107.5744
[9 empty] | 1.3622 | -0.042653 | 67.8159 |  |  |  | 9.9555 | -0.39596 | 107.571
[9 empty] | 1.3622 | -0.043575 | 67.8236 |  |  |  | 9.9542 | -0.39612 | 107.5709
[9 empty] | 1.3622 | -0.042653 | 67.8285 |  |  |  | 9.9551 | -0.39704 | 107.5746
[9 empty] | 1.3622 | -0.042653 | 67.831 |  |  |  | 9.9556 | -0.39629 | 107.5766
[9 empty] | 1.3621 | -0.043706 | 67.8319 |  |  |  | 9.956 | -0.39612 | 107.5782
[9 empty] | 1.3622 | -0.042653 | 67.829 |  |  |  | 9.956 | -0.39612 | 107.5794
[9 empty] | 1.3622 | -0.042653 | 67.8324 |  |  |  | 9.956 | -0.39612 | 107.581
[9 empty] | 1.3622 | -0.042653 | 67.8379 |  |  |  | 9.956 | -0.39612 | 107.5734
[9 empty] | 1.3624 | -0.043443 | 67.8432 |  |  |  | 9.9573 | -0.39596 | 107.5748
[9 empty] | 1.3632 | -0.043575 | 67.8436 |  |  |  | 9.9601 | -0.39596 | 107.5789
[9 empty] | 1.3624 | -0.043443 | 67.8567 |  |  |  | 9.9601 | -0.39596 | 107.5732
[9 empty] | 1.3624 | -0.043443 | 67.8652 |  |  |  | 9.9597 | -0.39612 | 107.5686
[9 empty] | 1.3624 | -0.043443 | 67.8654 |  |  |  | 9.9606 | -0.39612 | 107.5686
[9 empty] | 1.3622 | -0.043575 | 67.8631 |  |  |  | 9.9625 | -0.39612 | 107.5693
[9 empty] | 1.3624 | -0.042521 | 67.8599 |  |  |  | 9.9611 | -0.39629 | 107.5628
[9 empty] | 1.3624 | -0.043443 | 67.8532 |  |  |  | 9.9625 | -0.39612 | 107.5609
[9 empty] | 1.3632 | -0.043575 | 67.8616 |  |  |  | 9.963 | -0.39629 | 107.5496
[9 empty] | 1.3624 | -0.042521 | 67.8661 |  |  |  | 9.9634 | -0.39612 | 107.55
[9 empty] | 1.3624 | -0.042521 | 67.8535 |  |  |  | 9.9621 | -0.39721 | 107.5493
[9 empty] | 1.3624 | -0.043443 | 67.869 |  |  |  | 9.9621 | -0.39629 | 107.5499
[9 empty] | 1.3626 | -0.043312 | 67.8958 |  |  |  | 9.9634 | -0.39612 | 107.5515
[9 empty] | 1.3624 | -0.043443 | 67.8719 |  |  |  | 9.9634 | -0.39612 | 107.5513
[9 empty] | 1.3624 | -0.043443 | 67.8707 |  |  |  | 9.9634 | -0.3952 | 107.5512
[9 empty] | 1.3626 | -0.04239 | 67.8745 |  |  |  | 9.9643 | -0.39612 | 107.5495
[9 empty] | 1.3624 | -0.043443 | 67.8892 |  |  |  | 9.9647 | -0.39596 | 107.5506
[9 empty] | 1.3626 | -0.043312 | 67.878 |  |  |  | 9.9647 | -0.39596 | 107.5502
[9 empty] | 1.3624 | -0.041599 | 67.9009 |  |  |  | 9.9639 | -0.39629 | 107.5435
[9 empty] | 1.3622 | -0.042653 | 67.8932 |  |  |  | 9.9643 | -0.39612 | 107.5075
[9 empty] | 1.3633 | -0.043443 | 67.8725 |  |  |  | 9.9652 | -0.39704 | 107.5086
[9 empty] | 1.3633 | -0.042521 | 67.879 |  |  |  | 9.9661 | -0.39612 | 107.5196
[9 empty] | 1.3624 | -0.043443 | 67.8809 |  |  |  | 9.9689 | -0.39612 | 107.5275
[9 empty] | 1.3633 | -0.042521 | 67.898 |  |  |  | 9.9693 | -0.39596 | 107.526
[9 empty] | 1.3622 | -0.042653 | 67.9049 |  |  |  | 9.9693 | -0.39596 | 107.5262
[9 empty] | 1.3642 | -0.042521 | 67.9063 |  |  |  | 9.9689 | -0.39704 | 107.5255
[9 empty] | 1.3632 | -0.042653 | 67.9082 |  |  |  | 9.9694 | -0.39721 | 107.5158
[9 empty] | 1.3632 | -0.042653 | 67.9035 |  |  |  | 9.9698 | -0.39704 | 107.507
[9 empty] | 1.3641 | -0.042653 | 67.8909 |  |  |  | 9.9707 | -0.39704 | 107.5011
[9 empty] | 1.3633 | -0.042521 | 67.8874 |  |  |  | 9.9702 | -0.39596 | 107.4899
[9 empty] | 1.365 | -0.043575 | 67.8983 |  |  |  | 9.9707 | -0.39612 | 107.4842
[9 empty] | 1.365 | -0.043575 | 67.9062 |  |  |  | 9.9716 | -0.39612 | 107.4891
[9 empty] | 1.3648 | -0.044628 | 67.9088 |  |  |  | 9.9726 | -0.39612 | 107.4857
[9 empty] | 1.3652 | -0.041599 | 67.9145 |  |  |  | 9.9726 | -0.39612 | 107.4876
[9 empty] | 1.3661 | -0.042521 | 67.9184 |  |  |  | 9.9735 | -0.39612 | 107.4452
[9 empty] | 1.3652 | -0.044366 | 67.9191 |  |  |  | 9.9753 | -0.39612 | 107.4547
[9 empty] | 1.365 | -0.043575 | 67.9316 |  |  |  | 9.9753 | -0.39612 | 107.4581
[9 empty] | 1.3641 | -0.043575 | 67.9277 |  |  |  | 9.9757 | -0.39612 | 107.4593
[9 empty] | 1.3659 | -0.043575 | 67.9109 |  |  |  | 9.9757 | -0.39596 | 107.4585
[9 empty] | 1.3661 | -0.043443 | 67.904 |  |  |  | 9.977 | -0.3958 | 107.4604
[9 empty] | 1.365 | -0.043575 | 67.9124 |  |  |  | 9.9766 | -0.39688 | 107.4628
[9 empty] | 1.365 | -0.044366 | 67.9143 |  |  |  | 9.9775 | -0.39596 | 107.457
[9 empty] | 1.3663 | -0.04239 | 67.9172 |  |  |  | 9.9768 | -0.39629 | 107.4571
[9 empty] | 1.3653 | -0.043312 | 67.9212 |  |  |  | 9.9777 | -0.39629 | 107.4569
[9 empty] | 1.3672 | -0.04239 | 67.9324 |  |  |  | 9.9781 | -0.39612 | 107.4561
[9 empty] | 1.367 | -0.042521 | 67.9325 |  |  |  | 9.9781 | -0.39612 | 107.4476
[9 empty] | 1.367 | -0.042521 | 67.9344 |  |  |  | 9.979 | -0.39612 | 107.4448
[9 empty] | 1.3679 | -0.043443 | 67.9351 |  |  |  | 9.9794 | -0.39596 | 107.4442
[9 empty] | 1.367 | -0.044366 | 67.9343 |  |  |  | 9.979 | -0.39612 | 107.4435
[9 empty] | 1.3687 | -0.043575 | 67.9343 |  |  |  | 9.9799 | -0.39612 | 107.4441
[9 empty] | 1.3678 | -0.042653 | 67.9479 |  |  |  | 9.9827 | -0.39612 | 107.4448
[9 empty] | 1.3679 | -0.043443 | 67.9498 |  |  |  | 9.984 | -0.39596 | 107.4302
[9 empty] | 1.3678 | -0.043575 | 67.9545 |  |  |  | 9.9836 | -0.39704 | 107.4313
[9 empty] | 1.3676 | -0.042784 | 67.9541 |  |  |  | 9.9845 | -0.39612 | 107.4285
[9 empty] | 1.3685 | -0.042784 | 67.9586 |  |  |  | 9.9841 | -0.39629 | 107.4239
[9 empty] | 1.3678 | -0.043575 | 67.9526 |  |  |  | 9.9845 | -0.39612 | 107.422
[9 empty] | 1.3678 | -0.044497 | 67.9499 |  |  |  | 9.9858 | -0.39596 | 107.4287
[9 empty] | 1.3678 | -0.043575 | 67.9531 |  |  |  | 9.9854 | -0.39612 | 107.4234
[9 empty] | 1.3687 | -0.042653 | 67.9534 |  |  |  | 9.9854 | -0.39612 | 107.4212
[9 empty] | 1.3685 | -0.043706 | 67.958 |  |  |  | 9.9867 | -0.39596 | 107.4179
[9 empty] | 1.3678 | -0.044497 | 67.9596 |  |  |  | 9.9858 | -0.39596 | 107.415
[9 empty] | 1.3687 | -0.042653 | 67.962 |  |  |  | 9.9863 | -0.39704 | 107.4145
[9 empty] | 1.3696 | -0.043575 | 67.9636 |  |  |  | 9.9854 | -0.39612 | 107.4129
[9 empty] | 1.3678 | -0.042653 | 67.9629 |  |  |  | 9.986 | -0.39537 | 107.4115
[9 empty] | 1.3687 | -0.043575 | 67.9645 |  |  |  | 9.9863 | -0.39612 | 107.3936
[9 empty] | 1.3687 | -0.042653 | 67.966 |  |  |  | 9.9873 | -0.39612 | 107.3925
[9 empty] | 1.3695 | -0.043706 | 67.9678 |  |  |  | 9.9863 | -0.39612 | 107.3832
[9 empty] | 1.3696 | -0.043575 | 67.9681 |  |  |  | 9.9873 | -0.39612 | 107.3794
[9 empty] | 1.3667 | -0.043706 | 67.9618 |  |  |  | 9.9882 | -0.39612 | 107.3637
[9 empty] | 1.3695 | -0.043706 | 67.9556 |  |  |  | 9.9887 | -0.39629 | 107.3638
[9 empty] | 1.3687 | -0.044497 | 67.9533 |  |  |  | 9.9895 | -0.39596 | 107.3663
[9 empty] | 1.3696 | -0.042653 | 67.9533 |  |  |  | 9.9913 | -0.39688 | 107.3749
[9 empty] | 1.3687 | -0.042653 | 67.9551 |  |  |  | 9.9915 | -0.39629 | 107.3736
[9 empty] | 1.3696 | -0.043575 | 67.9598 |  |  |  | 9.9913 | -0.39596 | 107.3718
[9 empty] | 1.3687 | -0.043575 | 67.9625 |  |  |  | 9.9919 | -0.39612 | 107.3712
[9 empty] | 1.3695 | -0.043706 | 67.9649 |  |  |  | 9.9922 | -0.39596 | 107.3657
[9 empty] | 1.3696 | -0.043575 | 67.967 |  |  |  | 9.9928 | -0.39612 | 107.3562
[9 empty] | 1.3696 | -0.043575 | 67.9674 |  |  |  | 9.9922 | -0.39596 | 107.3473
[9 empty] | 1.3685 | -0.043706 | 67.9588 |  |  |  | 9.9928 | -0.39612 | 107.3417
[9 empty] | 1.3696 | -0.043575 | 67.9725 |  |  |  | 9.9932 | -0.39596 | 107.3375
[9 empty] | 1.3695 | -0.043706 | 67.9727 |  |  |  | 9.9928 | -0.39704 | 107.3348
[9 empty] | 1.3687 | -0.043575 | 67.9728 |  |  |  | 9.9928 | -0.39704 | 107.3337
[9 empty] | 1.3696 | -0.042653 | 67.9782 |  |  |  | 9.9946 | -0.39612 | 107.3349
[9 empty] | 1.3695 | -0.044628 | 67.9842 |  |  |  | 9.9937 | -0.39612 | 107.3331
[9 empty] | 1.3696 | -0.043575 | 67.9823 |  |  |  | 9.9946 | -0.39612 | 107.3328
[9 empty] | 1.3696 | -0.043575 | 67.9837 |  |  |  | 9.9942 | -0.39721 | 107.3307
[9 empty] | 1.3696 | -0.043575 | 67.9773 |  |  |  | 9.9946 | -0.39612 | 107.3304
[9 empty] | 1.3696 | -0.043575 | 67.9711 |  |  |  | 9.9955 | -0.39612 | 107.3246
[9 empty] | 1.3695 | -0.043706 | 67.9717 |  |  |  | 9.9964 | -0.39796 | 107.3191
[9 empty] | 1.3696 | -0.044497 | 67.9833 |  |  |  | 9.9978 | -0.39596 | 107.3164
[9 empty] | 1.3695 | -0.044628 | 67.9834 |  |  |  | 9.9978 | -0.39596 | 107.3166
[9 empty] | 1.3696 | -0.042653 | 67.9826 |  |  |  | 9.9979 | -0.39629 | 107.3179
[9 empty] | 1.3696 | -0.042653 | 67.9824 |  |  |  | 9.9992 | -0.39612 | 107.3204
[9 empty] | 1.3695 | -0.044497 | 67.9818 |  |  |  | 9.9992 | -0.39612 | 107.3163
[9 empty] | 1.3698 | -0.044366 | 67.9873 |  |  |  | 9.9988 | -0.39629 | 107.3128
[9 empty] | 1.3705 | -0.043575 | 67.994 |  |  |  | 9.9992 | -0.39612 | 107.3091
[9 empty] | 1.3698 | -0.043443 | 67.9919 |  |  |  | 10.001 | -0.39612 | 107.309
[9 empty] | 1.3687 | -0.043575 | 67.991 |  |  |  | 10.0014 | -0.39596 | 107.3118
[9 empty] | 1.3698 | -0.043443 | 67.9831 |  |  |  | 10.002 | -0.39612 | 107.3093
[9 empty] | 1.3687 | -0.043575 | 67.9816 |  |  |  | 10.0023 | -0.39596 | 107.3098
[9 empty] | 1.3696 | -0.043443 | 67.9854 |  |  |  | 10.0029 | -0.39612 | 107.3055
[9 empty] | 1.3696 | -0.043575 | 67.9923 |  |  |  | 10.0038 | -0.39612 | 107.3041
[9 empty] | 1.3698 | -0.043443 | 67.9946 |  |  |  | 10.0038 | -0.39612 | 107.303
[9 empty] | 1.3696 | -0.043575 | 67.9962 |  |  |  | 10.0052 | -0.39812 | 107.3038
[9 empty] | 1.3698 | -0.044366 | 67.9826 |  |  |  | 10.0052 | -0.39629 | 107.3039
[9 empty] | 1.3698 | -0.044366 | 67.9871 |  |  |  | 10.0052 | -0.39629 | 107.3009
[9 empty] | 1.3696 | -0.043575 | 67.9907 |  |  |  | 10.0066 | -0.39612 | 107.3022
[9 empty] | 1.3696 | -0.044366 | 67.9965 |  |  |  | 10.0066 | -0.39612 | 107.3025
[9 empty] | 1.3696 | -0.043575 | 67.9998 |  |  |  | 10.0073 | -0.3958 | 107.3013
[9 empty] | 1.3696 | -0.044497 | 67.9986 |  |  |  | 10.0075 | -0.39612 | 107.3013
[9 empty] | 1.3696 | -0.043575 | 67.9997 |  |  |  | 10.0069 | -0.39596 | 107.3011
[9 empty] | 1.3705 | -0.043575 | 67.9996 |  |  |  | 10.0071 | -0.39629 | 107.301
[9 empty] | 1.3707 | -0.043443 | 67.9973 |  |  |  | 10.0075 | -0.39612 | 107.3016
[9 empty] | 1.3705 | -0.043575 | 67.9933 |  |  |  | 10.0071 | -0.39629 | 107.2909
[9 empty] | 1.3705 | -0.042653 | 67.9972 |  |  |  | 10.0084 | -0.39612 | 107.2934
[9 empty] | 1.3707 | -0.042521 | 67.9967 |  |  |  | 10.0089 | -0.39629 | 107.2951
[9 empty] | 1.3704 | -0.043706 | 67.9999 |  |  |  | 10.0084 | -0.39612 | 107.2956
[9 empty] | 1.3704 | -0.042784 | 68.0033 |  |  |  | 10.0102 | -0.39612 | 107.2985
[9 empty] | 1.3696 | -0.043575 | 68.0045 |  |  |  | 10.0102 | -0.39612 | 107.2987
[9 empty] | 1.3698 | -0.042521 | 68.0063 |  |  |  | 10.0108 | -0.39721 | 107.2998
[9 empty] | 1.3705 | -0.042653 | 68.009 |  |  |  | 10.0102 | -0.39612 | 107.2999
[9 empty] | 1.3709 | -0.043312 | 68.0099 |  |  |  | 10.0121 | -0.39704 | 107.2967
[9 empty] | 1.3705 | -0.043575 | 68.0104 |  |  |  | 10.0121 | -0.39612 | 107.2974
[9 empty] | 1.3713 | -0.043706 | 68.0064 |  |  |  | 10.0134 | -0.39596 | 107.2949
[9 empty] | 1.3705 | -0.043575 | 68.0013 |  |  |  | 10.013 | -0.39612 | 107.291
[9 empty] | 1.3716 | -0.043443 | 68.0029 |  |  |  | 10.013 | -0.39612 | 107.293
[9 empty] | 1.3705 | -0.043575 | 68.0042 |  |  |  | 10.0144 | -0.39629 | 107.2972
[9 empty] | 1.3705 | -0.043575 | 68.0009 |  |  |  | 10.0139 | -0.39612 | 107.2942
[9 empty] | 1.3716 | -0.042521 | 68.0055 |  |  |  | 10.0144 | -0.39812 | 107.2924
[9 empty] | 1.3705 | -0.043575 | 68.0043 |  |  |  | 10.0144 | -0.39629 | 107.2938
[9 empty] | 1.3707 | -0.043443 | 68.0065 |  |  |  | 10.0144 | -0.39721 | 107.2971
[9 empty] | 1.3707 | -0.043443 | 68.0079 |  |  |  | 10.0153 | -0.39629 | 107.2972
[9 empty] | 1.3716 | -0.043443 | 68.0101 |  |  |  | 10.0153 | -0.39629 | 107.2887
[9 empty] | 1.3716 | -0.044366 | 68.0112 |  |  |  | 10.0153 | -0.39721 | 107.285
[9 empty] | 1.3716 | -0.043443 | 68.0083 |  |  |  | 10.0153 | -0.39629 | 107.267
[9 empty] | 1.3715 | -0.044497 | 68.0067 |  |  |  | 10.017 | -0.39688 | 107.2691
[9 empty] | 1.3724 | -0.043575 | 68.0094 |  |  |  | 10.0176 | -0.39612 | 107.2631
[9 empty] | 1.3705 | -0.043575 | 68.0095 |  |  |  | 10.018 | -0.39596 | 107.2682
[9 empty] | 1.3715 | -0.042653 | 68.0107 |  |  |  | 10.018 | -0.39596 | 107.2681
[9 empty] | 1.3724 | -0.043575 | 68.0117 |  |  |  | 10.0176 | -0.39612 | 107.268
[9 empty] | 1.3716 | -0.043443 | 68.002 |  |  |  | 10.0185 | -0.39704 | 107.2697
[9 empty] | 1.3724 | -0.045419 | 68.0064 |  |  |  | 10.0185 | -0.39796 | 107.2846
[9 empty] | 1.3731 | -0.044628 | 68.0096 |  |  |  | 10.0185 | -0.39612 | 107.2854
[9 empty] | 1.3733 | -0.043575 | 68.0108 |  |  |  | 10.0198 | -0.39688 | 107.2833
[9 empty] | 1.3733 | -0.043575 | 68.0123 |  |  |  | 10.0189 | -0.39596 | 107.2811
[9 empty] | 1.3731 | -0.043706 | 68.0137 |  |  |  | 10.0199 | -0.39629 | 107.2722
[9 empty] | 1.3741 | -0.043706 | 68.0154 |  |  |  | 10.0203 | -0.39612 | 107.2731
[9 empty] | 1.3735 | -0.043443 | 68.016 |  |  |  | 10.0216 | -0.39596 | 107.2748
[9 empty] | 1.3731 | -0.042784 | 68.0166 |  |  |  | 10.0209 | -0.39629 | 107.2742
[9 empty] | 1.3733 | -0.044497 | 68.0169 |  |  |  | 10.0218 | -0.39629 | 107.2756
[9 empty] | 1.3733 | -0.043575 | 68.013 |  |  |  | 10.0209 | -0.39629 | 107.2747
[9 empty] | 1.3746 | -0.044235 | 68.015 |  |  |  | 10.0209 | -0.39629 | 107.2743
[9 empty] | 1.3735 | -0.044366 | 68.013 |  |  |  | 10.0218 | -0.39629 | 107.2756
[9 empty] | 1.3735 | -0.043443 | 68.0143 |  |  |  | 10.0218 | -0.39629 | 107.2596
[9 empty] | 1.3735 | -0.043443 | 68.0099 |  |  |  | 10.0218 | -0.39629 | 107.2693
[9 empty] | 1.3744 | -0.044366 | 68.0106 |  |  |  | 10.0222 | -0.39704 | 107.2701
[9 empty] | 1.3735 | -0.044366 | 68.0112 |  |  |  | 10.0222 | -0.39612 | 107.2705
[9 empty] | 1.3735 | -0.043443 | 68.0045 |  |  |  | 10.0235 | -0.39596 | 107.2725
[9 empty] | 1.3746 | -0.043312 | 68.0086 |  |  |  | 10.023 | -0.3958 | 107.2487
[9 empty] | 1.3735 | -0.043443 | 68.0105 |  |  |  | 10.0235 | -0.39688 | 107.253
[9 empty] | 1.3733 | -0.043443 | 68.0122 |  |  |  | 10.0235 | -0.39688 | 107.2596
[9 empty] | 1.3744 | -0.043443 | 68.0144 |  |  |  | 10.023 | -0.39671 | 107.2574
[9 empty] | 1.3742 | -0.042653 | 68.0147 |  |  |  | 10.0235 | -0.39688 | 107.2522
[9 empty] | 1.3744 | -0.044366 | 68.0159 |  |  |  | 10.0235 | -0.39596 | 107.2508
[9 empty] | 1.3735 | -0.043443 | 68.016 |  |  |  | 10.0244 | -0.39596 | 107.2475
[9 empty] | 1.3744 | -0.043443 | 68.0174 |  |  |  | 10.0253 | -0.39596 | 107.2241
[9 empty] | 1.3753 | -0.043443 | 68.0183 |  |  |  | 10.0268 | -0.39612 | 107.2037
[9 empty] | 1.3742 | -0.043575 | 68.0178 |  |  |  | 10.0264 | -0.39629 | 107.2083
[9 empty] | 1.3752 | -0.043575 | 68.0285 |  |  |  | 10.0273 | -0.39629 | 107.2056
[9 empty] | 1.3752 | -0.043575 | 68.0285 |  |  |  | 10.0273 | -0.39629 | 107.2042
[9 empty] | 1.3752 | -0.043575 | 68.0273 |  |  |  | 10.0286 | -0.39612 | 107.2075
[9 empty] | 1.3742 | -0.043575 | 68.0263 |  |  |  | 10.0286 | -0.39612 | 107.2054
[9 empty] | 1.3752 | -0.043575 | 68.0258 |  |  |  | 10.0291 | -0.39721 | 107.2071
[9 empty] | 1.3761 | -0.043575 | 68.026 |  |  |  | 10.0282 | -0.39721 | 107.2098
[9 empty] | 1.3759 | -0.043706 | 68.0257 |  |  |  | 10.0291 | -0.39629 | 107.2113
[9 empty] | 1.3762 | -0.043443 | 68.0249 |  |  |  | 10.0295 | -0.39704 | 107.2025
[9 empty] | 1.3761 | -0.044497 | 68.0242 |  |  |  | 10.0291 | -0.39629 | 107.182
[9 empty] | 1.377 | -0.043575 | 68.0249 |  |  |  | 10.0295 | -0.39612 | 107.1833
[9 empty] | 1.3761 | -0.043575 | 68.0351 |  |  |  | 10.0291 | -0.39629 | 107.182
[9 empty] | 1.3761 | -0.043575 | 68.0351 |  |  |  | 10.0304 | -0.39612 | 107.1837
[9 empty] | 1.3761 | -0.043575 | 68.0371 |  |  |  | 10.0308 | -0.39596 | 107.1826
[9 empty] | 1.3761 | -0.043575 | 68.0375 |  |  |  | 10.0295 | -0.39704 | 107.184
[9 empty] | 1.377 | -0.043575 | 68.0366 |  |  |  | 10.0308 | -0.39596 | 107.198
[9 empty] | 1.3761 | -0.044497 | 68.0345 |  |  |  | 10.0314 | -0.39612 | 107.1922
[9 empty] | 1.377 | -0.043575 | 68.0376 |  |  |  | 10.0314 | -0.39612 | 107.193
[9 empty] | 1.377 | -0.042653 | 68.0387 |  |  |  | 10.0323 | -0.39612 | 107.1851
[9 empty] | 1.377 | -0.042653 | 68.0384 |  |  |  | 10.0336 | -0.39688 | 107.1841
[9 empty] | 1.377 | -0.043575 | 68.0306 |  |  |  | 10.0336 | -0.39596 | 107.1754
[9 empty] | 1.3761 | -0.043575 | 68.0309 |  |  |  | 10.0332 | -0.39612 | 107.1746
[9 empty] | 1.375 | -0.043706 | 68.0382 |  |  |  | 10.0345 | -0.39596 | 107.1797
[9 empty] | 1.3768 | -0.043706 | 68.0425 |  |  |  | 10.0349 | -0.3958 | 107.1767
[9 empty] | 1.3759 | -0.043706 | 68.0414 |  |  |  | 10.0359 | -0.39612 | 107.1783
[9 empty] | 1.3768 | -0.043706 | 68.0393 |  |  |  | 10.035 | -0.39612 | 107.1621
[9 empty] | 1.3759 | -0.044628 | 68.042 |  |  |  | 10.0369 | -0.39612 | 107.1634
[9 empty] | 1.3761 | -0.043575 | 68.0446 |  |  |  | 10.0359 | -0.39612 | 107.1476
[9 empty] | 1.3759 | -0.043706 | 68.0444 |  |  |  | 10.0356 | -0.39629 | 107.1437
[9 empty] | 1.3768 | -0.043706 | 68.0451 |  |  |  | 10.0363 | -0.39596 | 107.1432
[9 empty] | 1.3761 | -0.043575 | 68.0415 |  |  |  | 10.0369 | -0.39612 | 107.1276
[9 empty] | 1.3768 | -0.042784 | 68.0425 |  |  |  | 10.0365 | -0.39704 | 107.1218
[9 empty] | 1.3761 | -0.043575 | 68.0428 |  |  |  | 10.0369 | -0.39704 | 107.1185
[9 empty] | 1.3768 | -0.044628 | 68.0456 |  |  |  | 10.0365 | -0.39721 | 107.1206
[9 empty] | 1.3768 | -0.043706 | 68.0482 |  |  |  | 10.0365 | -0.39629 | 107.1324
[9 empty] | 1.377 | -0.045419 | 68.0497 |  |  |  | 10.0365 | -0.39629 | 107.1272
[9 empty] | 1.3761 | -0.044497 | 68.0441 |  |  |  | 10.0361 | -0.39645 | 107.104
[9 empty] | 1.3759 | -0.043706 | 68.044 |  |  |  | 10.0365 | -0.39721 | 107.0976
[9 empty] | 1.377 | -0.043575 | 68.0415 |  |  |  | 10.0365 | -0.39629 | 107.0933
[9 empty] | 1.3768 | -0.043706 | 68.0356 |  |  |  | 10.0374 | -0.39812 | 107.098
[9 empty] | 1.377 | -0.043575 | 68.0353 |  |  |  | 10.037 | -0.39645 | 107.0988
[9 empty] | 1.3761 | -0.043575 | 68.0351 |  |  |  | 10.037 | -0.39737 | 107.0955
[9 empty] | 1.377 | -0.044628 | 68.0346 |  |  |  | 10.0396 | -0.39612 | 107.0819
[9 empty] | 1.3768 | -0.044628 | 68.0362 |  |  |  | 10.0392 | -0.39629 | 107.0777
[9 empty] | 1.377 | -0.044497 | 68.0344 |  |  |  | 10.0396 | -0.39612 | 107.0778
[9 empty] | 1.3768 | -0.043706 | 68.0329 |  |  |  | 10.0405 | -0.39612 | 107.0765
[9 empty] | 1.3768 | -0.043706 | 68.0321 |  |  |  | 10.0411 | -0.39629 | 107.0692
[9 empty] | 1.3761 | -0.043575 | 68.038 |  |  |  | 10.0411 | -0.39629 | 107.0657
[9 empty] | 1.377 | -0.044497 | 68.0448 |  |  |  | 10.0425 | -0.39645 | 107.0507
[9 empty] | 1.3768 | -0.042784 | 68.0473 |  |  |  | 10.0429 | -0.39721 | 107.062
[9 empty] | 1.3759 | -0.043706 | 68.0506 |  |  |  | 10.0433 | -0.39704 | 107.0664
[9 empty] | 1.3768 | -0.043706 | 68.0534 |  |  |  | 10.0429 | -0.39721 | 107.0589
[9 empty] | 1.377 | -0.043575 | 68.054 |  |  |  | 10.0434 | -0.39737 | 107.0546
[9 empty] | 1.377 | -0.042653 | 68.0559 |  |  |  | 10.0447 | -0.39629 | 107.0523
[9 empty] | 1.3761 | -0.043575 | 68.055 |  |  |  | 10.0438 | -0.39629 | 107.0498
[9 empty] | 1.3768 | -0.044628 | 68.0557 |  |  |  | 10.0447 | -0.39629 | 107.0397
[9 empty] | 1.377 | -0.043575 | 68.0567 |  |  |  | 10.0447 | -0.39629 | 107.0371
[9 empty] | 1.3768 | -0.042784 | 68.0716 |  |  |  | 10.0443 | -0.39645 | 107.0388
[9 empty] | 1.377 | -0.044497 | 68.0704 |  |  |  | 10.047 | -0.39704 | 107.0418
[9 empty] | 1.3761 | -0.043575 | 68.0692 |  |  |  | 10.046 | -0.39612 | 107.0404
[9 empty] | 1.3761 | -0.044497 | 68.0689 |  |  |  | 10.0457 | -0.39629 | 107.0396
[9 empty] | 1.3768 | -0.043706 | 68.0684 |  |  |  | 10.0466 | -0.39721 | 107.0402
[9 empty] | 1.377 | -0.044497 | 68.0632 |  |  |  | 10.0471 | -0.39737 | 107.048
[9 empty] | 1.377 | -0.044497 | 68.0633 |  |  |  | 10.0493 | -0.39721 | 107.0497
[9 empty] | 1.377 | -0.044497 | 68.0631 |  |  |  | 10.0493 | -0.39629 | 107.0486
[9 empty] | 1.377 | -0.043575 | 68.0595 |  |  |  | 10.0497 | -0.39612 | 107.0499
[9 empty] | 1.377 | -0.043575 | 68.0601 |  |  |  | 10.0499 | -0.39737 | 107.0494
[9 empty] | 1.377 | -0.045419 | 68.0606 |  |  |  | 10.0512 | -0.39629 | 107.0502
[9 empty] | 1.377 | -0.044497 | 68.0625 |  |  |  | 10.0502 | -0.39629 | 107.0486
[9 empty] | 1.3772 | -0.044366 | 68.0747 |  |  |  | 10.0512 | -0.39721 | 107.0431
[9 empty] | 1.3768 | -0.043575 | 68.0791 |  |  |  | 10.0508 | -0.39645 | 107.0377
[9 empty] | 1.3772 | -0.044366 | 68.0779 |  |  |  | 10.0512 | -0.39721 | 107.0331
[9 empty] | 1.377 | -0.043575 | 68.0761 |  |  |  | 10.0516 | -0.39612 | 107.0342
[9 empty] | 1.3779 | -0.043575 | 68.0693 |  |  |  | 10.0521 | -0.39629 | 107.0343
[9 empty] | 1.377 | -0.043575 | 68.075 |  |  |  | 10.0512 | -0.39629 | 107.0274
[9 empty] | 1.377 | -0.043575 | 68.0705 |  |  |  | 10.0517 | -0.39645 | 107.028
[9 empty] | 1.3768 | -0.044497 | 68.0698 |  |  |  | 10.0534 | -0.39612 | 107.03
[9 empty] | 1.3768 | -0.043706 | 68.0694 |  |  |  | 10.0534 | -0.39612 | 107.03
[9 empty] | 1.377 | -0.043575 | 68.075 |  |  |  | 10.0548 | -0.39629 | 107.0318
[9 empty] | 1.377 | -0.043575 | 68.0736 |  |  |  | 10.0544 | -0.39737 | 107.029
[9 empty] | 1.3778 | -0.043706 | 68.0794 |  |  |  | 10.0558 | -0.39721 | 107.0306
[9 empty] | 1.377 | -0.043575 | 68.0831 |  |  |  | 10.0567 | -0.39629 | 107.0124
[9 empty] | 1.3779 | -0.043575 | 68.087 |  |  |  | 10.0571 | -0.39612 | 107.0129
[9 empty] | 1.3779 | -0.043575 | 68.0865 |  |  |  | 10.058 | -0.39796 | 107.0147
[9 empty] | 1.3778 | -0.043706 | 68.0829 |  |  |  | 10.058 | -0.39704 | 107.0249
[9 empty] | 1.3768 | -0.043706 | 68.0786 |  |  |  | 10.0585 | -0.39721 | 107.0245
[9 empty] | 1.3798 | -0.043575 | 68.0832 |  |  |  | 10.0589 | -0.39704 | 107.0288
[9 empty] | 1.3788 | -0.044497 | 68.0874 |  |  |  | 10.0585 | -0.39721 | 107.0316
[9 empty] | 1.3787 | -0.044628 | 68.0934 |  |  |  | 10.0589 | -0.39612 | 107.0321
[9 empty] | 1.3798 | -0.043575 | 68.095 |  |  |  | 10.0589 | -0.39796 | 107.0321
[9 empty] | 1.3796 | -0.044628 | 68.0993 |  |  |  | 10.0598 | -0.39612 | 107.0332
[9 empty] | 1.3798 | -0.044497 | 68.1004 |  |  |  | 10.0602 | -0.39688 | 107.0337
[9 empty] | 1.3816 | -0.043575 | 68.1025 |  |  |  | 10.0602 | -0.39596 | 107.0276
[9 empty] | 1.3805 | -0.044628 | 68.1029 |  |  |  | 10.0602 | -0.39688 | 107.0276
[9 empty] | 1.3816 | -0.043575 | 68.1046 |  |  |  | 10.0617 | -0.39612 | 107.0293
[9 empty] | 1.3816 | -0.044497 | 68.1158 |  |  |  | 10.0611 | -0.39688 | 107.0287
[9 empty] | 1.3816 | -0.044497 | 68.1189 |  |  |  | 10.063 | -0.39596 | 107.0184
[9 empty] | 1.3816 | -0.043575 | 68.1189 |  |  |  | 10.0631 | -0.39721 | 107.0119
[9 empty] | 1.3814 | -0.043706 | 68.1204 |  |  |  | 10.0648 | -0.39688 | 107.0146
[9 empty] | 1.3816 | -0.043575 | 68.1194 |  |  |  | 10.0657 | -0.39688 | 107.0172
[9 empty] | 1.3816 | -0.044497 | 68.1126 |  |  |  | 10.0649 | -0.39721 | 107.0167
[9 empty] | 1.3827 | -0.044366 | 68.1052 |  |  |  | 10.0653 | -0.39704 | 107.0156
[9 empty] | 1.3825 | -0.044497 | 68.1059 |  |  |  | 10.0653 | -0.39704 | 107.0172
[9 empty] | 1.3829 | -0.043312 | 68.1066 |  |  |  | 10.0645 | -0.39737 | 107.0172
[9 empty] | 1.3827 | -0.043443 | 68.1149 |  |  |  | 10.0659 | -0.39721 | 107.02
[9 empty] | 1.3833 | -0.044628 | 68.1216 |  |  |  | 10.0668 | -0.39812 | 107.0216
[9 empty] | 1.3835 | -0.043575 | 68.1208 |  |  |  | 10.0659 | -0.39629 | 107.0213
[9 empty] | 1.3827 | -0.043443 | 68.1223 |  |  |  | 10.0668 | -0.39721 | 107.023
[9 empty] | 1.3835 | -0.043575 | 68.1253 |  |  |  | 10.0673 | -0.39645 | 107.0238
[9 empty] | 1.3835 | -0.043575 | 68.122 |  |  |  | 10.069 | -0.39704 | 107.0257
[9 empty] | 1.3836 | -0.044366 | 68.1283 |  |  |  | 10.0703 | -0.39596 | 107.0276
[9 empty] | 1.3829 | -0.043312 | 68.1462 |  |  |  | 10.0709 | -0.39704 | 107.0288
[9 empty] | 1.3836 | -0.043443 | 68.1385 |  |  |  | 10.0718 | -0.39704 | 107.0301
[9 empty] | 1.3835 | -0.043575 | 68.1402 |  |  |  | 10.0727 | -0.39704 | 107.0314
[9 empty] | 1.3836 | -0.044366 | 68.1412 |  |  |  | 10.0736 | -0.39704 | 107.0328
[9 empty] | 1.3838 | -0.044235 | 68.1346 |  |  |  | 10.0723 | -0.39721 | 107.0312
[9 empty] | 1.3825 | -0.044497 | 68.1335 |  |  |  | 10.0718 | -0.39704 | 107.0306
[9 empty] | 1.3835 | -0.044497 | 68.1291 |  |  |  | 10.074 | -0.39596 | 107.0334
[9 empty] | 1.3835 | -0.043575 | 68.1319 |  |  |  | 10.0736 | -0.39704 | 107.0331
[9 empty] | 1.3825 | -0.045419 | 68.1532 |  |  |  | 10.075 | -0.39721 | 107.0342
[9 empty] | 1.3845 | -0.043443 | 68.1593 |  |  |  | 10.0758 | -0.39688 | 107.0355
[9 empty] | 1.3836 | -0.043443 | 68.1472 |  |  |  | 10.0769 | -0.39721 | 107.0366
[9 empty] | 1.3835 | -0.042653 | 68.1623 |  |  |  | 10.0769 | -0.39737 | 107.0366
[9 empty] | 1.3842 | -0.043706 | 68.1224 |  |  |  | 10.0782 | -0.39704 | 107.0378
[9 empty] | 1.3835 | -0.043575 | 68.1341 |  |  |  | 10.0773 | -0.39704 | 107.0369
[9 empty] | 1.3844 | -0.043575 | 68.1535 |  |  |  | 10.0778 | -0.39721 | 107.0376
[9 empty] | 1.3835 | -0.043575 | 68.161 |  |  |  | 10.0787 | -0.39721 | 107.0385
[9 empty] | 1.3842 | -0.043706 | 68.1601 |  |  |  | 10.0796 | -0.39812 | 107.0394
[9 empty] | 1.3842 | -0.044628 | 68.1595 |  |  |  | 10.0802 | -0.39737 | 107.0393
[9 empty] | 1.3844 | -0.044497 | 68.155 |  |  |  | 10.08 | -0.39704 | 107.0389
[9 empty] | 1.3842 | -0.044628 | 68.1414 |  |  |  | 10.08 | -0.39796 | 107.0384
[9 empty] | 1.3835 | -0.044497 | 68.1421 |  |  |  | 10.081 | -0.39796 | 107.0391
[9 empty] | 1.3842 | -0.044628 | 68.163 |  |  |  | 10.0815 | -0.39721 | 107.0386
[9 empty] | 1.3842 | -0.044628 | 68.1598 |  |  |  | 10.0819 | -0.39796 | 107.0397
[9 empty] | 1.3833 | -0.044628 | 68.1576 |  |  |  | 10.0832 | -0.3978 | 107.0415
[9 empty] | 1.3835 | -0.042653 | 68.1534 |  |  |  | 10.0832 | -0.39796 | 107.0336
[9 empty] | 1.3835 | -0.044497 | 68.1636 |  |  |  | 10.0828 | -0.39704 | 107.0333
[9 empty] | 1.3842 | -0.043706 | 68.1623 |  |  |  | 10.0833 | -0.39812 | 107.0335
[9 empty] | 1.3842 | -0.043706 | 68.1611 |  |  |  | 10.0842 | -0.39721 | 107.0354
[9 empty] | 1.3844 | -0.044497 | 68.1913 |  |  |  | 10.0846 | -0.39704 | 107.0245
[9 empty] | 1.3833 | -0.044628 | 68.1912 |  |  |  | 10.0855 | -0.39704 | 107.0175
[9 empty] | 1.3835 | -0.043575 | 68.1679 |  |  |  | 10.0855 | -0.39704 | 107.0229
[9 empty] | 1.3835 | -0.044497 | 68.1623 |  |  |  | 10.0878 | -0.3978 | 107.0294
[9 empty] | 1.3844 | -0.045419 | 68.1827 |  |  |  | 10.087 | -0.39812 | 107.0308
[9 empty] | 1.3844 | -0.044497 | 68.1833 |  |  |  | 10.0879 | -0.39721 | 107.0325
[9 empty] | 1.3844 | -0.044497 | 68.1892 |  |  |  | 10.0879 | -0.39721 | 107.0347
[9 empty] | 1.3833 | -0.043706 | 68.1999 |  |  |  | 10.0888 | -0.39721 | 107.039
[9 empty] | 1.3844 | -0.043575 | 68.1915 |  |  |  | 10.0888 | -0.39721 | 107.039
[9 empty] | 1.3844 | -0.044497 | 68.1991 |  |  |  | 10.0892 | -0.39704 | 107.0401
[9 empty] | 1.3845 | -0.044366 | 68.211 |  |  |  | 10.0892 | -0.39704 | 107.042
[9 empty] | 1.3844 | -0.043575 | 68.2162 |  |  |  | 10.0888 | -0.39721 | 107.0423
[9 empty] | 1.3844 | -0.044497 | 68.2122 |  |  |  | 10.0897 | -0.39812 | 107.0442
[9 empty] | 1.3844 | -0.044497 | 68.2074 |  |  |  | 10.0911 | -0.39888 | 107.023
[9 empty] | 1.3836 | -0.043443 | 68.2 |  |  |  | 10.0911 | -0.39796 | 107.0158
[9 empty] | 1.3844 | -0.044497 | 68.2001 |  |  |  | 10.0901 | -0.39796 | 107.0131
[9 empty] | 1.3836 | -0.044366 | 68.1998 |  |  |  | 10.0915 | -0.3978 | 106.9947
[9 empty] | 1.3844 | -0.044497 | 68.2011 |  |  |  | 10.0905 | -0.39872 | 106.9978
[9 empty] | 1.3844 | -0.045419 | 68.2163 |  |  |  | 10.092 | -0.39796 | 107.0017
[9 empty] | 1.3844 | -0.043575 | 68.2192 |  |  |  | 10.0911 | -0.39796 | 107.0024
[9 empty] | 1.3845 | -0.044366 | 68.2225 |  |  |  | 10.0929 | -0.39704 | 107.0059
[9 empty] | 1.3844 | -0.044497 | 68.2237 |  |  |  | 10.0938 | -0.39796 | 107.013
[9 empty] | 1.3844 | -0.044497 | 68.2242 |  |  |  | 10.0934 | -0.39812 | 107.0171
[9 empty] | 1.3836 | -0.044366 | 68.2228 |  |  |  | 10.0934 | -0.39812 | 107.0167
[9 empty] | 1.3844 | -0.044497 | 68.226 |  |  |  | 10.0947 | -0.39704 | 107.0181
[9 empty] | 1.3844 | -0.043575 | 68.2278 |  |  |  | 10.0943 | -0.39721 | 107.0171
[9 empty] | 1.3844 | -0.043575 | 68.2268 |  |  |  | 10.0953 | -0.39812 | 107.017
[9 empty] | 1.3844 | -0.044497 | 68.2168 |  |  |  | 10.0943 | -0.39812 | 107.0154
[9 empty] | 1.3842 | -0.043706 | 68.2198 |  |  |  | 10.0949 | -0.39829 | 107.0157
[9 empty] | 1.3844 | -0.044497 | 68.2454 |  |  |  | 10.0966 | -0.39796 | 107.018
[9 empty] | 1.3847 | -0.044235 | 68.244 |  |  |  | 10.0962 | -0.39812 | 107.017
[9 empty] | 1.3845 | -0.044366 | 68.2439 |  |  |  | 10.0962 | -0.39812 | 107.0171
[9 empty] | 1.3845 | -0.044366 | 68.2484 |  |  |  | 10.0956 | -0.39888 | 107.0117
[9 empty] | 1.3844 | -0.045419 | 68.246 |  |  |  | 10.0979 | -0.39872 | 107.0015
[9 empty] | 1.3835 | -0.044497 | 68.2295 |  |  |  | 10.0984 | -0.39796 | 107.0006
[9 empty] | 1.3844 | -0.044497 | 68.2213 |  |  |  | 10.0997 | -0.39872 | 107.0027
[9 empty] | 1.3844 | -0.044497 | 68.2252 |  |  |  | 10.0989 | -0.39812 | 106.9948
[9 empty] | 1.3845 | -0.043443 | 68.2336 |  |  |  | 10.1002 | -0.39796 | 106.9936
[9 empty] | 1.3856 | -0.044235 | 68.2264 |  |  |  | 10.1012 | -0.39796 | 107.0001
[9 empty] | 1.3845 | -0.044366 | 68.2381 |  |  |  | 10.1012 | -0.39796 | 107.0006
[9 empty] | 1.3844 | -0.044497 | 68.238 |  |  |  | 10.1017 | -0.39721 | 106.9965
[9 empty] | 1.3844 | -0.045419 | 68.2477 |  |  |  | 10.1017 | -0.39721 | 106.9818
[9 empty] | 1.3844 | -0.045419 | 68.2358 |  |  |  | 10.1026 | -0.39812 | 106.9826
[9 empty] | 1.3844 | -0.043575 | 68.2492 |  |  |  | 10.1013 | -0.39829 | 106.9637
[9 empty] | 1.3845 | -0.044366 | 68.26 |  |  |  | 10.1026 | -0.39721 | 106.9588
[9 empty] | 1.3844 | -0.044497 | 68.2637 |  |  |  | 10.1026 | -0.39812 | 106.948
[9 empty] | 1.3844 | -0.044497 | 68.265 |  |  |  | 10.1017 | -0.39888 | 106.948
[9 empty] | 1.3853 | -0.044497 | 68.2651 |  |  |  | 10.103 | -0.39796 | 106.9458
[9 empty] | 1.3853 | -0.044497 | 68.2683 |  |  |  | 10.1043 | -0.3978 | 106.9388
[9 empty] | 1.3853 | -0.044497 | 68.268 |  |  |  | 10.1039 | -0.39796 | 106.9399
[9 empty] | 1.3845 | -0.044366 | 68.2713 |  |  |  | 10.1048 | -0.39796 | 106.9401
[9 empty] | 1.3855 | -0.044366 | 68.2813 |  |  |  | 10.1048 | -0.39796 | 106.922
[9 empty] | 1.3845 | -0.044366 | 68.2805 |  |  |  | 10.1054 | -0.39721 | 106.9163
[9 empty] | 1.3853 | -0.043575 | 68.2791 |  |  |  | 10.1054 | -0.39812 | 106.8981
[9 empty] | 1.3842 | -0.044628 | 68.2759 |  |  |  | 10.1072 | -0.39812 | 106.8971
[9 empty] | 1.3844 | -0.043575 | 68.2766 |  |  |  | 10.1085 | -0.39796 | 106.8985
[9 empty] | 1.3855 | -0.044366 | 68.2781 |  |  |  | 10.109 | -0.39629 | 106.8934
[9 empty] | 1.3855 | -0.044366 | 68.2809 |  |  |  | 10.1094 | -0.39612 | 106.8944
[9 empty] | 1.3855 | -0.045288 | 68.2806 |  |  |  | 10.109 | -0.39812 | 106.894
[9 empty] | 1.3855 | -0.043443 | 68.2738 |  |  |  | 10.11 | -0.39812 | 106.8947
[9 empty] | 1.3844 | -0.045419 | 68.2739 |  |  |  | 10.1103 | -0.39796 | 106.8939
[9 empty] | 1.3844 | -0.044497 | 68.2752 |  |  |  | 10.1094 | -0.39796 | 106.9017
[9 empty] | 1.3853 | -0.044497 | 68.276 |  |  |  | 10.1103 | -0.39888 | 106.9026
[9 empty] | 1.3853 | -0.044497 | 68.2665 |  |  |  | 10.109 | -0.39812 | 106.9006
[9 empty] | 1.3864 | -0.043443 | 68.2625 |  |  |  | 10.11 | -0.39904 | 106.8719
[9 empty] | 1.3853 | -0.044497 | 68.2652 |  |  |  | 10.1103 | -0.39796 | 106.8613
[9 empty] | 1.3862 | -0.045419 | 68.2676 |  |  |  | 10.1103 | -0.39796 | 106.8541
[9 empty] | 1.3873 | -0.043443 | 68.288 |  |  |  | 10.11 | -0.39812 | 106.8541
[9 empty] | 1.3862 | -0.044497 | 68.2862 |  |  |  | 10.1113 | -0.39888 | 106.8556
[9 empty] | 1.3862 | -0.044497 | 68.2808 |  |  |  | 10.1117 | -0.40055 | 106.8567
[9 empty] | 1.3862 | -0.044497 | 68.2835 |  |  |  | 10.1122 | -0.39796 | 106.8424
[9 empty] | 1.3873 | -0.043443 | 68.2986 |  |  |  | 10.1109 | -0.39904 | 106.8333
[9 empty] | 1.3873 | -0.044366 | 68.2985 |  |  |  | 10.1127 | -0.39904 | 106.8426
[9 empty] | 1.3862 | -0.043575 | 68.22 |  |  |  | 10.1123 | -0.39921 | 106.8476
[9 empty] | 1.3871 | -0.044497 | 68.23 |  |  |  | 10.1127 | -0.39812 | 106.847
[9 empty] | 1.3873 | -0.044366 | 68.2523 |  |  |  | 10.114 | -0.39888 | 106.8481
[9 empty] | 1.3871 | -0.044497 | 68.2621 |  |  |  | 10.1122 | -0.39888 | 106.8398
[9 empty] | 1.3881 | -0.044497 | 68.2682 |  |  |  | 10.114 | -0.39888 | 106.8387
[9 empty] | 1.3882 | -0.044366 | 68.2678 |  |  |  | 10.1149 | -0.39888 | 106.838
[9 empty] | 1.3891 | -0.044366 | 68.2716 |  |  |  | 10.1157 | -0.39763 | 106.8413
[9 empty] | 1.3873 | -0.044366 | 68.2747 |  |  |  | 10.1149 | -0.39888 | 106.8356
[9 empty] | 1.3881 | -0.043575 | 68.2806 |  |  |  | 10.1155 | -0.39996 | 106.8361
[9 empty] | 1.3881 | -0.044497 | 68.2935 |  |  |  | 10.1159 | -0.39888 | 106.8339
[9 empty] | 1.3899 | -0.045419 | 68.3016 |  |  |  | 10.1163 | -0.39872 | 106.8313
[9 empty] | 1.3899 | -0.044366 | 68.3017 |  |  |  | 10.1168 | -0.39888 | 106.8299
[9 empty] | 1.389 | -0.044497 | 68.2981 |  |  |  | 10.1173 | -0.39996 | 106.829
[9 empty] | 1.3881 | -0.044497 | 68.2992 |  |  |  | 10.1168 | -0.39888 | 106.7975
[9 empty] | 1.389 | -0.044497 | 68.2978 |  |  |  | 10.1168 | -0.3998 | 106.7986
[9 empty] | 1.3899 | -0.044497 | 68.2939 |  |  |  | 10.1172 | -0.3978 | 106.8043
[9 empty] | 1.391 | -0.044366 | 68.2995 |  |  |  | 10.1169 | -0.39829 | 106.8055
[9 empty] | 1.391 | -0.044366 | 68.2988 |  |  |  | 10.1173 | -0.39904 | 106.806
[9 empty] | 1.3908 | -0.044497 | 68.2976 |  |  |  | 10.1173 | -0.39904 | 106.8076
[9 empty] | 1.3908 | -0.045419 | 68.2883 |  |  |  | 10.1173 | -0.39996 | 106.8078
[9 empty] | 1.3919 | -0.045288 | 68.2912 |  |  |  | 10.1177 | -0.39888 | 106.8017
[9 empty] | 1.3908 | -0.045419 | 68.3055 |  |  |  | 10.1186 | -0.39888 | 106.803
[9 empty] | 1.3908 | -0.044497 | 68.31 |  |  |  | 10.1186 | -0.3998 | 106.805
[9 empty] | 1.3918 | -0.044497 | 68.3129 |  |  |  | 10.1173 | -0.39904 | 106.8004
[9 empty] | 1.391 | -0.044366 | 68.324 |  |  |  | 10.1195 | -0.39888 | 106.8018
[9 empty] | 1.3908 | -0.044497 | 68.3103 |  |  |  | 10.1186 | -0.39888 | 106.7955
[9 empty] | 1.3918 | -0.043575 | 68.3115 |  |  |  | 10.1191 | -0.39996 | 106.7975
[9 empty] | 1.391 | -0.044366 | 68.3039 |  |  |  | 10.1186 | -0.3998 | 106.7945
[9 empty] | 1.3918 | -0.043575 | 68.3081 |  |  |  | 10.1186 | -0.3998 | 106.7912
[9 empty] | 1.3918 | -0.044497 | 68.3091 |  |  |  | 10.1201 | -0.39904 | 106.7907
[9 empty] | 1.3916 | -0.043706 | 68.3132 |  |  |  | 10.1205 | -0.3998 | 106.7796
[9 empty] | 1.3921 | -0.044235 | 68.3152 |  |  |  | 10.1223 | -0.39888 | 106.7815
[9 empty] | 1.3908 | -0.044497 | 68.3286 |  |  |  | 10.1214 | -0.3998 | 106.7815
[9 empty] | 1.3918 | -0.044497 | 68.3353 |  |  |  | 10.1228 | -0.39996 | 106.7834
[9 empty] | 1.391 | -0.044366 | 68.3326 |  |  |  | 10.1245 | -0.39872 | 106.7861
[9 empty] | 1.3919 | -0.045288 | 68.3226 |  |  |  | 10.1232 | -0.39888 | 106.7847
[9 empty] | 1.3918 | -0.044497 | 68.3214 |  |  |  | 10.1237 | -0.39904 | 106.7851
[9 empty] | 1.3916 | -0.043706 | 68.3259 |  |  |  | 10.1246 | -0.39904 | 106.7864
[9 empty] | 1.3916 | -0.043706 | 68.3232 |  |  |  | 10.1237 | -0.39904 | 106.7851
[9 empty] | 1.3918 | -0.044497 | 68.3241 |  |  |  | 10.1252 | -0.39829 | 106.7871
[9 empty] | 1.3918 | -0.044497 | 68.3207 |  |  |  | 10.1252 | -0.39921 | 106.7878
[9 empty] | 1.3908 | -0.044497 | 68.3171 |  |  |  | 10.1256 | -0.39904 | 106.7883
[9 empty] | 1.3908 | -0.043575 | 68.3275 |  |  |  | 10.126 | -0.39888 | 106.7891
[9 empty] | 1.3918 | -0.044497 | 68.3378 |  |  |  | 10.1273 | -0.39872 | 106.7903
[9 empty] | 1.3916 | -0.044628 | 68.3322 |  |  |  | 10.1256 | -0.39904 | 106.7883
[9 empty] | 1.3916 | -0.044628 | 68.3394 |  |  |  | 10.1274 | -0.39904 | 106.7901
[9 empty] | 1.3907 | -0.044628 | 68.3254 |  |  |  | 10.1265 | -0.39996 | 106.7783
[9 empty] | 1.3918 | -0.043575 | 68.3266 |  |  |  | 10.1278 | -0.39888 | 106.7799
[9 empty] | 1.3907 | -0.044628 | 68.3265 |  |  |  | 10.1278 | -0.3998 | 106.7746
[9 empty] | 1.3907 | -0.044628 | 68.3178 |  |  |  | 10.1291 | -0.39963 | 106.7761
[9 empty] | 1.3916 | -0.044628 | 68.3194 |  |  |  | 10.1302 | -0.39996 | 106.7732
[9 empty] | 1.3916 | -0.044628 | 68.3199 |  |  |  | 10.1306 | -0.3998 | 106.7731
[9 empty] | 1.3918 | -0.044497 | 68.321 |  |  |  | 10.1306 | -0.39888 | 106.7731
[9 empty] | 1.3918 | -0.045419 | 68.3176 |  |  |  | 10.1306 | -0.40072 | 106.7698
[9 empty] | 1.3916 | -0.044628 | 68.3245 |  |  |  | 10.1311 | -0.39996 | 106.7667
[9 empty] | 1.3916 | -0.044628 | 68.336 |  |  |  | 10.1316 | -0.40013 | 106.7604
[9 empty] | 1.3916 | -0.044628 | 68.3352 |  |  |  | 10.132 | -0.39996 | 106.7598
[9 empty] | 1.3925 | -0.044628 | 68.3352 |  |  |  | 10.1319 | -0.39963 | 106.7588
[9 empty] | 1.3916 | -0.04555 | 68.3318 |  |  |  | 10.132 | -0.39996 | 106.7588
[9 empty] | 1.3916 | -0.044628 | 68.3314 |  |  |  | 10.1324 | -0.40072 | 106.7471
[9 empty] | 1.3916 | -0.044628 | 68.3309 |  |  |  | 10.132 | -0.39996 | 106.7477
[9 empty] | 1.3925 | -0.04555 | 68.3316 |  |  |  | 10.1333 | -0.40163 | 106.7489
[9 empty] | 1.3925 | -0.044628 | 68.3314 |  |  |  | 10.1328 | -0.40147 | 106.7461
[9 empty] | 1.3925 | -0.044628 | 68.3292 |  |  |  | 10.1324 | -0.40147 | 106.7474
[9 empty] | 1.3925 | -0.044628 | 68.3254 |  |  |  | 10.1342 | -0.40072 | 106.7479
[9 empty] | 1.3925 | -0.04555 | 68.3307 |  |  |  | 10.1346 | -0.40147 | 106.7457
[9 empty] | 1.3927 | -0.044497 | 68.3337 |  |  |  | 10.1355 | -0.40055 | 106.7447
[9 empty] | 1.3925 | -0.04555 | 68.3328 |  |  |  | 10.1365 | -0.40147 | 106.7485
[9 empty] | 1.3925 | -0.04555 | 68.3333 |  |  |  | 10.1374 | -0.40147 | 106.7508
[9 empty] | 1.3925 | -0.044628 | 68.342 |  |  |  | 10.1375 | -0.40088 | 106.7519
[9 empty] | 1.3925 | -0.044628 | 68.3464 |  |  |  | 10.1375 | -0.39996 | 106.7498
[9 empty] | 1.3944 | -0.044628 | 68.3493 |  |  |  | 10.1384 | -0.40088 | 106.7514
[9 empty] | 1.3927 | -0.044497 | 68.3496 |  |  |  | 10.1379 | -0.40072 | 106.7521
[9 empty] | 1.3945 | -0.045419 | 68.3509 |  |  |  | 10.1384 | -0.40088 | 106.7528
[9 empty] | 1.3936 | -0.044497 | 68.3523 |  |  |  | 10.1389 | -0.40104 | 106.7543
[9 empty] | 1.3944 | -0.044628 | 68.354 |  |  |  | 10.1393 | -0.39996 | 106.7554
[9 empty] | 1.3954 | -0.044497 | 68.3553 |  |  |  | 10.1393 | -0.40088 | 106.7556
[9 empty] | 1.3933 | -0.04476 | 68.3486 |  |  |  | 10.1403 | -0.40088 | 106.7573
[9 empty] | 1.3953 | -0.044628 | 68.3362 |  |  |  | 10.1393 | -0.40088 | 106.7566
[9 empty] | 1.3945 | -0.044497 | 68.34 |  |  |  | 10.1407 | -0.40163 | 106.7559
[9 empty] | 1.3953 | -0.043706 | 68.3494 |  |  |  | 10.1416 | -0.40347 | 106.7572
[9 empty] | 1.3944 | -0.043706 | 68.3529 |  |  |  | 10.1416 | -0.40163 | 106.7558
[9 empty] | 1.3945 | -0.043575 | 68.3566 |  |  |  | 10.1438 | -0.40147 | 106.7395
[9 empty] | 1.3953 | -0.044628 | 68.3591 |  |  |  | 10.1453 | -0.40163 | 106.7382
[9 empty] | 1.3954 | -0.044497 | 68.3577 |  |  |  | 10.1449 | -0.4018 | 106.724
[9 empty] | 1.3964 | -0.044497 | 68.3467 |  |  |  | 10.1453 | -0.40163 | 106.7325
[9 empty] | 1.3954 | -0.044497 | 68.3447 |  |  |  | 10.1458 | -0.4018 | 106.7342
[9 empty] | 1.3973 | -0.044497 | 68.3452 |  |  |  | 10.1458 | -0.4018 | 106.7336
[9 empty] | 1.3962 | -0.044628 | 68.3464 |  |  |  | 10.1476 | -0.4018 | 106.7339
[9 empty] | 1.3973 | -0.045419 | 68.3488 |  |  |  | 10.1467 | -0.4018 | 106.723
[9 empty] | 1.3974 | -0.044366 | 68.3551 |  |  |  | 10.1472 | -0.40104 | 106.7214
[9 empty] | 1.3971 | -0.044628 | 68.3591 |  |  |  | 10.1485 | -0.40088 | 106.7228
[9 empty] | 1.3971 | -0.04555 | 68.3587 |  |  |  | 10.1476 | -0.4018 | 106.7231
[9 empty] | 1.3973 | -0.044497 | 68.3605 |  |  |  | 10.1472 | -0.40104 | 106.7218
[9 empty] | 1.398 | -0.044628 | 68.3631 |  |  |  | 10.1481 | -0.40104 | 106.7243
[9 empty] | 1.3971 | -0.043575 | 68.3638 |  |  |  | 10.1485 | -0.4018 | 106.7233
[9 empty] | 1.3982 | -0.045419 | 68.3657 |  |  |  | 10.1476 | -0.40272 | 106.7153
[9 empty] | 1.398 | -0.044628 | 68.3631 |  |  |  | 10.1493 | -0.40055 | 106.7178
[9 empty] | 1.398 | -0.043706 | 68.3642 |  |  |  | 10.1494 | -0.40088 | 106.7157
[9 empty] | 1.3982 | -0.044497 | 68.3662 |  |  |  | 10.1517 | -0.40163 | 106.7184
[9 empty] | 1.398 | -0.04555 | 68.3625 |  |  |  | 10.1518 | -0.40196 | 106.6852
[9 empty] | 1.3982 | -0.044497 | 68.3631 |  |  |  | 10.1535 | -0.40163 | 106.6944
[9 empty] | 1.3973 | -0.044497 | 68.364 |  |  |  | 10.1526 | -0.40163 | 106.6974
[9 empty] | 1.398 | -0.04555 | 68.3638 |  |  |  | 10.1535 | -0.40163 | 106.7036
[9 empty] | 1.398 | -0.04555 | 68.3594 |  |  |  | 10.1531 | -0.40088 | 106.7085
[9 empty] | 1.3984 | -0.044366 | 68.3614 |  |  |  | 10.1522 | -0.40272 | 106.7102
[9 empty] | 1.3982 | -0.044497 | 68.3514 |  |  |  | 10.1526 | -0.40163 | 106.6957
[9 empty] | 1.3982 | -0.045419 | 68.3573 |  |  |  | 10.1544 | -0.40163 | 106.6957
[9 empty] | 1.3982 | -0.044497 | 68.3606 |  |  |  | 10.1535 | -0.40163 | 106.6919
[9 empty] | 1.3993 | -0.044497 | 68.3629 |  |  |  | 10.1544 | -0.40163 | 106.6597
[9 empty] | 1.399 | -0.044628 | 68.358 |  |  |  | 10.154 | -0.40272 | 106.6729
[9 empty] | 1.399 | -0.044628 | 68.3586 |  |  |  | 10.1544 | -0.40255 | 106.681
[9 empty] | 1.398 | -0.044628 | 68.3611 |  |  |  | 10.154 | -0.40072 | 106.6807
[9 empty] | 1.3993 | -0.044366 | 68.3649 |  |  |  | 10.1544 | -0.40255 | 106.6878
[9 empty] | 1.3982 | -0.045419 | 68.3661 |  |  |  | 10.1544 | -0.40255 | 106.6689
[9 empty] | 1.3984 | -0.044366 | 68.3672 |  |  |  | 10.1544 | -0.40163 | 106.6795
[9 empty] | 1.3982 | -0.045419 | 68.3681 |  |  |  | 10.1546 | -0.40104 | 106.675
[9 empty] | 1.3982 | -0.044497 | 68.3689 |  |  |  | 10.1554 | -0.40255 | 106.6807
[9 empty] | 1.3991 | -0.045419 | 68.3703 |  |  |  | 10.1554 | -0.40163 | 106.683
[9 empty] | 1.3991 | -0.045419 | 68.3707 |  |  |  | 10.1563 | -0.40147 | 106.6841
[9 empty] | 1.3974 | -0.044366 | 68.37 |  |  |  | 10.1572 | -0.40163 | 106.6881
[9 empty] | 1.3993 | -0.044366 | 68.3722 |  |  |  | 10.159 | -0.40163 | 106.6876
[9 empty] | 1.3982 | -0.045419 | 68.3721 |  |  |  | 10.1599 | -0.40255 | 106.6593
[9 empty] | 1.3982 | -0.044497 | 68.3726 |  |  |  | 10.1605 | -0.40272 | 106.6543
[9 empty] | 1.3991 | -0.045419 | 68.3632 |  |  |  | 10.1609 | -0.40163 | 106.6557
[9 empty] | 1.3982 | -0.044497 | 68.3646 |  |  |  | 10.1605 | -0.40272 | 106.6617
[9 empty] | 1.3984 | -0.045288 | 68.3473 |  |  |  | 10.1618 | -0.40163 | 106.6713
[9 empty] | 1.3991 | -0.044497 | 68.3471 |  |  |  | 10.1618 | -0.40163 | 106.6715
[9 empty] | 1.3982 | -0.045419 | 68.355 |  |  |  | 10.1627 | -0.40163 | 106.6718
[9 empty] | 1.3991 | -0.045419 | 68.3601 |  |  |  | 10.1627 | -0.40255 | 106.6752
[9 empty] | 1.3982 | -0.045419 | 68.3619 |  |  |  | 10.1623 | -0.40272 | 106.67
[9 empty] | 1.3991 | -0.045419 | 68.3641 |  |  |  | 10.1636 | -0.40163 | 106.664
[9 empty] | 1.398 | -0.044628 | 68.3615 |  |  |  | 10.1641 | -0.4018 | 106.6655
[9 empty] | 1.3991 | -0.044497 | 68.3632 |  |  |  | 10.1651 | -0.40272 | 106.6667
[9 empty] | 1.3991 | -0.045419 | 68.365 |  |  |  | 10.1641 | -0.4018 | 106.6706
[9 empty] | 1.3991 | -0.044497 | 68.3669 |  |  |  | 10.166 | -0.40272 | 106.6725
[9 empty] | 1.3991 | -0.045419 | 68.3685 |  |  |  | 10.1673 | -0.40163 | 106.6768
[9 empty] | 1.3991 | -0.045419 | 68.3698 |  |  |  | 10.1669 | -0.4018 | 106.6583
[9 empty] | 1.399 | -0.044628 | 68.3705 |  |  |  | 10.1674 | -0.40196 | 106.6586
[9 empty] | 1.399 | -0.044628 | 68.3716 |  |  |  | 10.1678 | -0.4018 | 106.6583
[9 empty] | 1.3991 | -0.044366 | 68.3721 |  |  |  | 10.1687 | -0.4018 | 106.6487
[9 empty] | 1.3993 | -0.044366 | 68.3669 |  |  |  | 10.1687 | -0.40272 | 106.639
[9 empty] | 1.3991 | -0.044497 | 68.368 |  |  |  | 10.1683 | -0.40196 | 106.6417
[9 empty] | 1.3991 | -0.045419 | 68.3692 |  |  |  | 10.1693 | -0.40196 | 106.6557
[9 empty] | 1.3991 | -0.044366 | 68.3704 |  |  |  | 10.1683 | -0.40288 | 106.6479
[9 empty] | 1.399 | -0.04555 | 68.3709 |  |  |  | 10.1697 | -0.4018 | 106.6444
[9 empty] | 1.3991 | -0.045419 | 68.3719 |  |  |  | 10.1697 | -0.40272 | 106.6416
[9 empty] | 1.3991 | -0.044497 | 68.3724 |  |  |  | 10.1715 | -0.40272 | 106.6354
[9 empty] | 1.3982 | -0.044497 | 68.3717 |  |  |  | 10.1724 | -0.4018 | 106.6362
[9 empty] | 1.3982 | -0.046341 | 68.3724 |  |  |  | 10.172 | -0.40196 | 106.6415
[9 empty] | 1.3991 | -0.045419 | 68.3736 |  |  |  | 10.1742 | -0.40272 | 106.6418
[9 empty] | 1.3991 | -0.044497 | 68.3742 |  |  |  | 10.1738 | -0.40196 | 106.6218
[9 empty] | 1.3991 | -0.044497 | 68.3739 |  |  |  | 10.1738 | -0.4038 | 106.6028
[9 empty] | 1.399 | -0.044628 | 68.3738 |  |  |  | 10.1748 | -0.40196 | 106.6014
[9 empty] | 1.3991 | -0.044497 | 68.374 |  |  |  | 10.1748 | -0.40288 | 106.6033
[9 empty] | 1.3999 | -0.04555 | 68.3747 |  |  |  | 10.1742 | -0.40364 | 106.6004
[9 empty] | 1.399 | -0.04555 | 68.3723 |  |  |  | 10.1752 | -0.4018 | 106.6027
[9 empty] | 1.399 | -0.044628 | 68.3728 |  |  |  | 10.1748 | -0.40196 | 106.6027
[9 empty] | 1.399 | -0.04555 | 68.3733 |  |  |  | 10.1761 | -0.40364 | 106.5934
[9 empty] | 1.399 | -0.044628 | 68.3732 |  |  |  | 10.1752 | -0.40364 | 106.5894
[9 empty] | 1.3991 | -0.045419 | 68.374 |  |  |  | 10.1765 | -0.40255 | 106.5898
[9 empty] | 1.399 | -0.044628 | 68.3677 |  |  |  | 10.1774 | -0.40255 | 106.5933
[9 empty] | 1.399 | -0.04555 | 68.3695 |  |  |  | 10.1774 | -0.40347 | 106.5928
[9 empty] | 1.399 | -0.044628 | 68.3707 |  |  |  | 10.1779 | -0.40272 | 106.5781
[9 empty] | 1.399 | -0.04555 | 68.3714 |  |  |  | 10.1783 | -0.40347 | 106.5753
[9 empty] | 1.4001 | -0.044497 | 68.3732 |  |  |  | 10.1783 | -0.40239 | 106.5692
[9 empty] | 1.399 | -0.044628 | 68.3729 |  |  |  | 10.1796 | -0.40239 | 106.5755
[9 empty] | 1.398 | -0.04555 | 68.3726 |  |  |  | 10.1802 | -0.40255 | 106.5702
[9 empty] | 1.399 | -0.044628 | 68.3734 |  |  |  | 10.1807 | -0.40255 | 106.5689
[9 empty] | 1.4001 | -0.045419 | 68.3745 |  |  |  | 10.1825 | -0.40364 | 106.5682
[9 empty] | 1.3999 | -0.04555 | 68.3745 |  |  |  | 10.1825 | -0.40364 | 106.566
[9 empty] | 1.3997 | -0.04476 | 68.3732 |  |  |  | 10.1838 | -0.40255 | 106.5712
[9 empty] | 1.3999 | -0.04555 | 68.374 |  |  |  | 10.1834 | -0.4018 | 106.585
[9 empty] | 1.3999 | -0.044628 | 68.3746 |  |  |  | 10.1825 | -0.40272 | 106.5823
[9 empty] | 1.3999 | -0.044628 | 68.3753 |  |  |  | 10.1834 | -0.40272 | 106.5602
[9 empty] | 1.3999 | -0.04555 | 68.3759 |  |  |  | 10.1834 | -0.40364 | 106.5595
[9 empty] | 1.3999 | -0.04555 | 68.3756 |  |  |  | 10.1844 | -0.40272 | 106.5562
[9 empty] | 1.4008 | -0.044628 | 68.3769 |  |  |  | 10.1844 | -0.40272 | 106.5561
[9 empty] | 1.4008 | -0.04555 | 68.3771 |  |  |  | 10.1849 | -0.4038 | 106.5563
[9 empty] | 1.3999 | -0.04555 | 68.3765 |  |  |  | 10.1862 | -0.40272 | 106.5577
[9 empty] | 1.4008 | -0.04555 | 68.3775 |  |  |  | 10.1871 | -0.40364 | 106.5588
[9 empty] | 1.4008 | -0.04555 | 68.3778 |  |  |  | 10.1875 | -0.40347 | 106.5602
[9 empty] | 1.401 | -0.044497 | 68.3779 |  |  |  | 10.1884 | -0.40255 | 106.5609
[9 empty] | 1.4017 | -0.044628 | 68.3786 |  |  |  | 10.1885 | -0.40288 | 106.5606
[9 empty] | 1.4017 | -0.04555 | 68.3788 |  |  |  | 10.1895 | -0.40288 | 106.5579
[9 empty] | 1.4027 | -0.044628 | 68.3806 |  |  |  | 10.1895 | -0.40288 | 106.5589
[9 empty] | 1.4008 | -0.045682 | 68.3794 |  |  |  | 10.1904 | -0.40288 | 106.561
[9 empty] | 1.4017 | -0.043706 | 68.3804 |  |  |  | 10.1908 | -0.40272 | 106.564
[9 empty] | 1.4028 | -0.044497 | 68.3907 |  |  |  | 10.1908 | -0.40272 | 106.5621
[9 empty] | 1.4036 | -0.04555 | 68.3965 |  |  |  | 10.1904 | -0.40288 | 106.5615
[9 empty] | 1.4036 | -0.04555 | 68.3965 |  |  |  | 10.1908 | -0.40272 | 106.558
[9 empty] | 1.4045 | -0.04555 | 68.3972 |  |  |  | 10.1922 | -0.4038 | 106.5569
[9 empty] | 1.4034 | -0.04476 | 68.3964 |  |  |  | 10.1926 | -0.40364 | 106.5584
[9 empty] | 1.4036 | -0.04555 | 68.3817 |  |  |  | 10.1939 | -0.40347 | 106.5319
[9 empty] | 1.4045 | -0.044628 | 68.3827 |  |  |  | 10.1945 | -0.40364 | 106.5322
[9 empty] | 1.4036 | -0.044628 | 68.3823 |  |  |  | 10.1931 | -0.40288 | 106.5293
[9 empty] | 1.4045 | -0.044628 | 68.3833 |  |  |  | 10.1945 | -0.40272 | 106.5339
[9 empty] | 1.4045 | -0.04555 | 68.3836 |  |  |  | 10.195 | -0.40288 | 106.5418
[9 empty] | 1.4047 | -0.045419 | 68.3841 |  |  |  | 10.1963 | -0.40272 | 106.5425
[9 empty] | 1.4045 | -0.04555 | 68.384 |  |  |  | 10.1963 | -0.40272 | 106.5422
[9 empty] | 1.4043 | -0.04476 | 68.3832 |  |  |  | 10.1959 | -0.4038 | 106.537
[9 empty] | 1.4047 | -0.044497 | 68.3835 |  |  |  | 10.1963 | -0.40272 | 106.5361
[9 empty] | 1.4045 | -0.044628 | 68.3836 |  |  |  | 10.1977 | -0.40288 | 106.5101
[9 empty] | 1.4063 | -0.04555 | 68.3809 |  |  |  | 10.1977 | -0.40272 | 106.5152
[9 empty] | 1.4054 | -0.04555 | 68.3805 |  |  |  | 10.1981 | -0.40364 | 106.5183
[9 empty] | 1.4039 | -0.045288 | 68.3793 |  |  |  | 10.2 | -0.40272 | 106.5226
[9 empty] | 1.4054 | -0.04555 | 68.3741 |  |  |  | 10.199 | -0.40272 | 106.5222
[9 empty] | 1.4054 | -0.04555 | 68.3628 |  |  |  | 10.2009 | -0.40364 | 106.5249
[9 empty] | 1.4054 | -0.04555 | 68.3783 |  |  |  | 10.2009 | -0.40364 | 106.5252
[9 empty] | 1.4056 | -0.044497 | 68.3688 |  |  |  | 10.2022 | -0.40255 | 106.5271
[9 empty] | 1.4056 | -0.045419 | 68.3704 |  |  |  | 10.2027 | -0.40272 | 106.5283
[9 empty] | 1.4063 | -0.044497 | 68.3732 |  |  |  | 10.2032 | -0.40288 | 106.5289
[9 empty] | 1.4063 | -0.046473 | 68.375 |  |  |  | 10.2044 | -0.40239 | 106.531
[9 empty] | 1.4054 | -0.04555 | 68.3938 |  |  |  | 10.2054 | -0.40331 | 106.5324
[9 empty] | 1.4063 | -0.044497 | 68.3971 |  |  |  | 10.2046 | -0.40364 | 106.5291
[9 empty] | 1.4063 | -0.044628 | 68.3956 |  |  |  | 10.2059 | -0.40347 | 106.5386
[9 empty] | 1.4065 | -0.044497 | 68.3953 |  |  |  | 10.2068 | -0.40255 | 106.5328
[9 empty] | 1.4054 | -0.04555 | 68.3972 |  |  |  | 10.2068 | -0.40347 | 106.5343
[9 empty] | 1.4063 | -0.044628 | 68.3978 |  |  |  | 10.2077 | -0.40347 | 106.5471
[9 empty] | 1.4063 | -0.04555 | 68.4011 |  |  |  | 10.2064 | -0.40364 | 106.5453
[9 empty] | 1.4063 | -0.044628 | 68.4014 |  |  |  | 10.2073 | -0.40272 | 106.5455
[9 empty] | 1.4063 | -0.04555 | 68.3923 |  |  |  | 10.2086 | -0.40347 | 106.5466
[9 empty] | 1.4063 | -0.04555 | 68.3915 |  |  |  | 10.2096 | -0.40347 | 106.5359
[9 empty] | 1.4062 | -0.045682 | 68.3914 |  |  |  | 10.2092 | -0.40272 | 106.5363
[9 empty] | 1.4054 | -0.04555 | 68.3927 |  |  |  | 10.2086 | -0.40347 | 106.5386
[9 empty] | 1.4063 | -0.04555 | 68.3934 |  |  |  | 10.2101 | -0.40364 | 106.5408
[9 empty] | 1.4056 | -0.045419 | 68.393 |  |  |  | 10.211 | -0.40272 | 106.5423
[9 empty] | 1.4063 | -0.044628 | 68.3928 |  |  |  | 10.2127 | -0.40239 | 106.5445
[9 empty] | 1.4065 | -0.045419 | 68.3938 |  |  |  | 10.2123 | -0.40347 | 106.5441
[9 empty] | 1.4067 | -0.045288 | 68.3948 |  |  |  | 10.2128 | -0.40272 | 106.538
[9 empty] | 1.4065 | -0.044497 | 68.3947 |  |  |  | 10.2119 | -0.40272 | 106.5349
[9 empty] | 1.4065 | -0.044497 | 68.3987 |  |  |  | 10.2132 | -0.40347 | 106.5378
[9 empty] | 1.4063 | -0.04555 | 68.3986 |  |  |  | 10.214 | -0.40314 | 106.5406
[9 empty] | 1.4063 | -0.04555 | 68.4013 |  |  |  | 10.2128 | -0.40272 | 106.5552
[9 empty] | 1.4062 | -0.045682 | 68.402 |  |  |  | 10.2132 | -0.40347 | 106.5581
[9 empty] | 1.4065 | -0.046341 | 68.4043 |  |  |  | 10.2132 | -0.40347 | 106.5569
[9 empty] | 1.4065 | -0.045419 | 68.4059 |  |  |  | 10.2132 | -0.40347 | 106.5567
[9 empty] | 1.4063 | -0.04555 | 68.4035 |  |  |  | 10.2137 | -0.40364 | 106.5569
[9 empty] | 1.4065 | -0.045419 | 68.4016 |  |  |  | 10.2132 | -0.40347 | 106.5568
[9 empty] | 1.4065 | -0.044497 | 68.4016 |  |  |  | 10.2128 | -0.40364 | 106.5607
[9 empty] | 1.4065 | -0.045419 | 68.4013 |  |  |  | 10.2128 | -0.40364 | 106.562
[9 empty] | 1.4065 | -0.045419 | 68.4034 |  |  |  | 10.2137 | -0.40364 | 106.5589
[9 empty] | 1.4065 | -0.045419 | 68.4071 |  |  |  | 10.2132 | -0.40439 | 106.5563
[9 empty] | 1.4067 | -0.04621 | 68.4085 |  |  |  | 10.2137 | -0.40455 | 106.5567
[9 empty] | 1.4067 | -0.045288 | 68.4101 |  |  |  | 10.2143 | -0.4038 | 106.5553
[9 empty] | 1.4056 | -0.044497 | 68.4099 |  |  |  | 10.2147 | -0.40364 | 106.5489
[9 empty] | 1.4047 | -0.045419 | 68.4064 |  |  |  | 10.2156 | -0.40272 | 106.5491
[9 empty] | 1.4065 | -0.045419 | 68.4088 |  |  |  | 10.2165 | -0.40364 | 106.5484
[9 empty] | 1.4074 | -0.045419 | 68.4095 |  |  |  | 10.2165 | -0.40364 | 106.5486
[9 empty] | 1.4065 | -0.045419 | 68.417 |  |  |  | 10.2174 | -0.40364 | 106.5524
[9 empty] | 1.4067 | -0.045288 | 68.4171 |  |  |  | 10.2161 | -0.40288 | 106.551
[9 empty] | 1.4054 | -0.04555 | 68.4162 |  |  |  | 10.2179 | -0.4038 | 106.5534
[9 empty] | 1.4063 | -0.04555 | 68.4173 |  |  |  | 10.2183 | -0.40364 | 106.5443
[9 empty] | 1.4067 | -0.045288 | 68.4181 |  |  |  | 10.2185 | -0.40396 | 106.5455
[9 empty] | 1.4063 | -0.04555 | 68.3702 |  |  |  | 10.2183 | -0.40364 | 106.5467
[9 empty] | 1.4065 | -0.044497 | 68.3787 |  |  |  | 10.2189 | -0.40288 | 106.5476
[9 empty] | 1.4065 | -0.044497 | 68.394 |  |  |  | 10.2193 | -0.40272 | 106.5482
[9 empty] | 1.4065 | -0.045419 | 68.402 |  |  |  | 10.2189 | -0.40288 | 106.5481
[9 empty] | 1.4065 | -0.045419 | 68.4061 |  |  |  | 10.2202 | -0.40364 | 106.5397
[9 empty] | 1.4065 | -0.045419 | 68.4087 |  |  |  | 10.2202 | -0.40364 | 106.5416
[9 empty] | 1.4063 | -0.04555 | 68.4094 |  |  |  | 10.2198 | -0.4038 | 106.5433
[9 empty] | 1.4065 | -0.045419 | 68.4109 |  |  |  | 10.2198 | -0.4038 | 106.5448
[9 empty] | 1.4063 | -0.04555 | 68.4128 |  |  |  | 10.2198 | -0.4038 | 106.546
[9 empty] | 1.4063 | -0.04555 | 68.4133 |  |  |  | 10.2202 | -0.40364 | 106.5474
[9 empty] | 1.4065 | -0.045419 | 68.4143 |  |  |  | 10.2202 | -0.40272 | 106.5484
[9 empty] | 1.4054 | -0.04555 | 68.4143 |  |  |  | 10.2211 | -0.40364 | 106.5587
[9 empty] | 1.4065 | -0.045419 | 68.4156 |  |  |  | 10.2211 | -0.40455 | 106.5549
[9 empty] | 1.4063 | -0.044628 | 68.4155 |  |  |  | 10.2215 | -0.40347 | 106.5555
[9 empty] | 1.4063 | -0.04555 | 68.4163 |  |  |  | 10.222 | -0.40364 | 106.5563
[9 empty] | 1.4073 | -0.044628 | 68.4175 |  |  |  | 10.2211 | -0.40364 | 106.5555
[9 empty] | 1.4063 | -0.044628 | 68.4174 |  |  |  | 10.2211 | -0.40364 | 106.5503
[9 empty] | 1.4065 | -0.044497 | 68.4178 |  |  |  | 10.2224 | -0.40347 | 106.552
[9 empty] | 1.4063 | -0.04555 | 68.4174 |  |  |  | 10.2215 | -0.40347 | 106.5519
[9 empty] | 1.4071 | -0.045682 | 68.4177 |  |  |  | 10.2238 | -0.40364 | 106.5548
[9 empty] | 1.4074 | -0.045419 | 68.4182 |  |  |  | 10.2229 | -0.40364 | 106.5539
[9 empty] | 1.4062 | -0.046604 | 68.4183 |  |  |  | 10.2238 | -0.40364 | 106.5551
[9 empty] | 1.4063 | -0.046473 | 68.4189 |  |  |  | 10.2257 | -0.40364 | 106.5576
[9 empty] | 1.4073 | -0.04555 | 68.4195 |  |  |  | 10.2262 | -0.4038 | 106.5573
[9 empty] | 1.4073 | -0.044628 | 68.4136 |  |  |  | 10.2258 | -0.40396 | 106.5575
[9 empty] | 1.4073 | -0.044628 | 68.4146 |  |  |  | 10.2267 | -0.40396 | 106.5764
[9 empty] | 1.4063 | -0.04555 | 68.4105 |  |  |  | 10.2262 | -0.4038 | 106.5735
[9 empty] | 1.4073 | -0.04555 | 68.3928 |  |  |  | 10.2267 | -0.40396 | 106.5721
[9 empty] | 1.4073 | -0.04555 | 68.4024 |  |  |  | 10.2262 | -0.4038 | 106.5708
[9 empty] | 1.4073 | -0.04555 | 68.4071 |  |  |  | 10.2275 | -0.4038 | 106.5707
[9 empty] | 1.4073 | -0.04555 | 68.424 |  |  |  | 10.2271 | -0.40364 | 106.5741
[9 empty] | 1.4073 | -0.044628 | 68.4232 |  |  |  | 10.2275 | -0.40364 | 106.5732
[9 empty] | 1.4073 | -0.04555 | 68.423 |  |  |  | 10.2284 | -0.40364 | 106.5736
[9 empty] | 1.4082 | -0.044628 | 68.4238 |  |  |  | 10.2298 | -0.40347 | 106.5748
[9 empty] | 1.4073 | -0.044628 | 68.4229 |  |  |  | 10.2321 | -0.40364 | 106.5769
[9 empty] | 1.4082 | -0.04555 | 68.413 |  |  |  | 10.233 | -0.40364 | 106.5758
[9 empty] | 1.4074 | -0.045419 | 68.4132 |  |  |  | 10.2334 | -0.40255 | 106.5756
[9 empty] | 1.4076 | -0.045288 | 68.4153 |  |  |  | 10.234 | -0.40364 | 106.5757
[9 empty] | 1.4085 | -0.045288 | 68.4174 |  |  |  | 10.2349 | -0.40364 | 106.5754
[9 empty] | 1.4073 | -0.044628 | 68.4167 |  |  |  | 10.2349 | -0.40364 | 106.5773
[9 empty] | 1.4073 | -0.04555 | 68.4168 |  |  |  | 10.2353 | -0.40347 | 106.5708
[9 empty] | 1.4083 | -0.045419 | 68.4183 |  |  |  | 10.2358 | -0.40364 | 106.5712
[9 empty] | 1.4082 | -0.04555 | 68.4195 |  |  |  | 10.2358 | -0.40364 | 106.5685
[9 empty] | 1.4082 | -0.04555 | 68.4202 |  |  |  | 10.2362 | -0.40347 | 106.5696
[9 empty] | 1.4093 | -0.044497 | 68.4218 |  |  |  | 10.2371 | -0.40347 | 106.5713
[9 empty] | 1.4082 | -0.04555 | 68.4227 |  |  |  | 10.2367 | -0.40364 | 106.5707
[9 empty] | 1.4091 | -0.04555 | 68.4239 |  |  |  | 10.2395 | -0.40364 | 106.5748
[9 empty] | 1.4099 | -0.046604 | 68.4242 |  |  |  | 10.24 | -0.4038 | 106.5751
[9 empty] | 1.4091 | -0.04555 | 68.4364 |  |  |  | 10.2413 | -0.40364 | 106.5764
[9 empty] | 1.4091 | -0.044628 | 68.439 |  |  |  | 10.2422 | -0.40364 | 106.5772
[9 empty] | 1.4089 | -0.045682 | 68.4433 |  |  |  | 10.2409 | -0.40288 | 106.5754
[9 empty] | 1.4091 | -0.04555 | 68.4449 |  |  |  | 10.2422 | -0.40364 | 106.5776
[9 empty] | 1.4111 | -0.044497 | 68.4452 |  |  |  | 10.2422 | -0.40455 | 106.5772
[9 empty] | 1.4093 | -0.044497 | 68.442 |  |  |  | 10.2423 | -0.40396 | 106.5772
[9 empty] | 1.4091 | -0.044628 | 68.446 |  |  |  | 10.2427 | -0.4038 | 106.5773
[9 empty] | 1.411 | -0.044628 | 68.4474 |  |  |  | 10.2427 | -0.40472 | 106.577
[9 empty] | 1.4113 | -0.045288 | 68.4491 |  |  |  | 10.2431 | -0.40364 | 106.5775
[9 empty] | 1.4102 | -0.044497 | 68.4489 |  |  |  | 10.2427 | -0.4038 | 106.5769
[9 empty] | 1.41 | -0.04555 | 68.4485 |  |  |  | 10.2459 | -0.40364 | 106.5807
[9 empty] | 1.4102 | -0.045419 | 68.4494 |  |  |  | 10.2445 | -0.40347 | 106.5787
[9 empty] | 1.41 | -0.044628 | 68.4474 |  |  |  | 10.2467 | -0.40331 | 106.5812
[9 empty] | 1.411 | -0.04555 | 68.4481 |  |  |  | 10.245 | -0.40347 | 106.5794
[9 empty] | 1.41 | -0.045419 | 68.4459 |  |  |  | 10.2455 | -0.4038 | 106.5806
[9 empty] | 1.41 | -0.04555 | 68.4475 |  |  |  | 10.2472 | -0.40347 | 106.5831
[9 empty] | 1.4093 | -0.045419 | 68.4485 |  |  |  | 10.2482 | -0.4038 | 106.5834
[9 empty] | 1.4111 | -0.045419 | 68.4572 |  |  |  | 10.2486 | -0.40364 | 106.577
[9 empty] | 1.412 | -0.045419 | 68.4594 |  |  |  | 10.2486 | -0.40364 | 106.5774
[9 empty] | 1.411 | -0.044628 | 68.4671 |  |  |  | 10.2482 | -0.4038 | 106.5783
[9 empty] | 1.411 | -0.044628 | 68.4676 |  |  |  | 10.2486 | -0.40364 | 106.5794
[9 empty] | 1.411 | -0.044628 | 68.4634 |  |  |  | 10.2496 | -0.40364 | 106.581
[9 empty] | 1.4128 | -0.04555 | 68.465 |  |  |  | 10.2486 | -0.40364 | 106.5801
[9 empty] | 1.4119 | -0.04555 | 68.4686 |  |  |  | 10.2496 | -0.40364 | 106.5812
[9 empty] | 1.4128 | -0.04555 | 68.4696 |  |  |  | 10.2514 | -0.40364 | 106.5836
[9 empty] | 1.4128 | -0.04555 | 68.4698 |  |  |  | 10.251 | -0.40288 | 106.5823
[9 empty] | 1.4136 | -0.045682 | 68.4726 |  |  |  | 10.2532 | -0.40364 | 106.5852
[9 empty] | 1.4128 | -0.04555 | 68.4714 |  |  |  | 10.2528 | -0.4038 | 106.5851
[9 empty] | 1.4128 | -0.04555 | 68.4638 |  |  |  | 10.2542 | -0.40364 | 106.5868
[9 empty] | 1.4128 | -0.044628 | 68.4642 |  |  |  | 10.2547 | -0.4038 | 106.5813
[9 empty] | 1.4128 | -0.04555 | 68.4653 |  |  |  | 10.2547 | -0.4038 | 106.578
[9 empty] | 1.413 | -0.044497 | 68.4656 |  |  |  | 10.256 | -0.40364 | 106.5795
[9 empty] | 1.4137 | -0.04555 | 68.4683 |  |  |  | 10.2551 | -0.40364 | 106.5791
[9 empty] | 1.4139 | -0.045419 | 68.4734 |  |  |  | 10.256 | -0.40364 | 106.5813
[9 empty] | 1.4137 | -0.04555 | 68.4698 |  |  |  | 10.256 | -0.40455 | 106.5813
[9 empty] | 1.4137 | -0.04555 | 68.4708 |  |  |  | 10.2569 | -0.40455 | 106.5662
[9 empty] | 1.4137 | -0.04555 | 68.4679 |  |  |  | 10.256 | -0.40364 | 106.5589
[9 empty] | 1.4139 | -0.044497 | 68.4683 |  |  |  | 10.2569 | -0.40364 | 106.5595
[9 empty] | 1.4139 | -0.045419 | 68.4699 |  |  |  | 10.2569 | -0.40364 | 106.5597
[9 empty] | 1.4139 | -0.045419 | 68.4807 |  |  |  | 10.2569 | -0.40364 | 106.5599
[9 empty] | 1.4128 | -0.04555 | 68.4886 |  |  |  | 10.2573 | -0.40347 | 106.5608
[9 empty] | 1.413 | -0.045419 | 68.4903 |  |  |  | 10.2578 | -0.40455 | 106.5618
[9 empty] | 1.4139 | -0.044497 | 68.4888 |  |  |  | 10.2588 | -0.40364 | 106.5629
[9 empty] | 1.4128 | -0.044628 | 68.4887 |  |  |  | 10.2577 | -0.40331 | 106.5615
[9 empty] | 1.4139 | -0.045419 | 68.4895 |  |  |  | 10.2592 | -0.40347 | 106.5634
[9 empty] | 1.413 | -0.045419 | 68.4918 |  |  |  | 10.2606 | -0.40364 | 106.5649
[9 empty] | 1.4139 | -0.045419 | 68.5024 |  |  |  | 10.2588 | -0.40364 | 106.5665
[9 empty] | 1.4136 | -0.04476 | 68.5045 |  |  |  | 10.2602 | -0.4038 | 106.5682
[9 empty] | 1.4137 | -0.04555 | 68.5046 |  |  |  | 10.2606 | -0.40364 | 106.5716
[9 empty] | 1.4136 | -0.04476 | 68.505 |  |  |  | 10.2606 | -0.40455 | 106.5736
[9 empty] | 1.4136 | -0.045682 | 68.5052 |  |  |  | 10.2611 | -0.4038 | 106.5742
[9 empty] | 1.4128 | -0.044628 | 68.4963 |  |  |  | 10.2611 | -0.4038 | 106.5742
[9 empty] | 1.4139 | -0.045419 | 68.4926 |  |  |  | 10.262 | -0.4038 | 106.5757
[9 empty] | 1.4137 | -0.04555 | 68.4932 |  |  |  | 10.2629 | -0.4038 | 106.5768
[9 empty] | 1.4137 | -0.04555 | 68.4974 |  |  |  | 10.2633 | -0.40364 | 106.5773
[9 empty] | 1.4137 | -0.04555 | 68.509 |  |  |  | 10.2625 | -0.40488 | 106.5729
[9 empty] | 1.4137 | -0.044628 | 68.4932 |  |  |  | 10.2629 | -0.4038 | 106.5732
[9 empty] | 1.4137 | -0.044628 | 68.4929 |  |  |  | 10.2629 | -0.4038 | 106.5724
[9 empty] | 1.4139 | -0.045419 | 68.4957 |  |  |  | 10.2635 | -0.40396 | 106.5758
[9 empty] | 1.4139 | -0.045419 | 68.4974 |  |  |  | 10.2639 | -0.4038 | 106.5754
[9 empty] | 1.4128 | -0.04555 | 68.4928 |  |  |  | 10.2648 | -0.4038 | 106.5802
[9 empty] | 1.4139 | -0.044497 | 68.4933 |  |  |  | 10.2656 | -0.40347 | 106.5801
[9 empty] | 1.4139 | -0.045419 | 68.494 |  |  |  | 10.2656 | -0.40347 | 106.5817
[9 empty] | 1.4139 | -0.044497 | 68.4969 |  |  |  | 10.2661 | -0.40364 | 106.5835
[9 empty] | 1.4137 | -0.04555 | 68.5124 |  |  |  | 10.267 | -0.40364 | 106.5859
[9 empty] | 1.4137 | -0.04555 | 68.5115 |  |  |  | 10.2679 | -0.40364 | 106.5861
[9 empty] | 1.4137 | -0.04555 | 68.4991 |  |  |  | 10.2683 | -0.40347 | 106.585
[9 empty] | 1.4137 | -0.04555 | 68.494 |  |  |  | 10.2689 | -0.40364 | 106.5856
[9 empty] | 1.4137 | -0.04555 | 68.4972 |  |  |  | 10.2702 | -0.40347 | 106.5872
[9 empty] | 1.4137 | -0.04555 | 68.4998 |  |  |  | 10.2698 | -0.40364 | 106.5728
[9 empty] | 1.4146 | -0.044628 | 68.5016 |  |  |  | 10.2694 | -0.4038 | 106.5723
[9 empty] | 1.4137 | -0.04555 | 68.4938 |  |  |  | 10.2703 | -0.4038 | 106.5716
[9 empty] | 1.4137 | -0.044628 | 68.4962 |  |  |  | 10.2712 | -0.40472 | 106.5686
[9 empty] | 1.4137 | -0.04555 | 68.5038 |  |  |  | 10.2707 | -0.40364 | 106.5688
[9 empty] | 1.4146 | -0.044628 | 68.5024 |  |  |  | 10.272 | -0.40439 | 106.5713
[9 empty] | 1.4137 | -0.04555 | 68.5032 |  |  |  | 10.2712 | -0.4038 | 106.5617
[9 empty] | 1.4137 | -0.04555 | 68.5037 |  |  |  | 10.2716 | -0.40364 | 106.5638
[9 empty] | 1.4139 | -0.044497 | 68.5219 |  |  |  | 10.2716 | -0.40364 | 106.5657
[9 empty] | 1.4137 | -0.04555 | 68.5289 |  |  |  | 10.2712 | -0.4038 | 106.5671
[9 empty] | 1.4146 | -0.04555 | 68.5376 |  |  |  | 10.2708 | -0.40396 | 106.5677
[9 empty] | 1.4146 | -0.04555 | 68.5362 |  |  |  | 10.2712 | -0.40472 | 106.5707
[9 empty] | 1.4137 | -0.04555 | 68.5357 |  |  |  | 10.2712 | -0.40472 | 106.5811
[9 empty] | 1.4137 | -0.04555 | 68.5533 |  |  |  | 10.2712 | -0.4038 | 106.5874
[9 empty] | 1.4137 | -0.04555 | 68.5728 |  |  |  | 10.2721 | -0.4038 | 106.5887
[9 empty] | 1.4137 | -0.04555 | 68.5665 |  |  |  | 10.2721 | -0.4038 | 106.5887
[9 empty] | 1.4139 | -0.045419 | 68.5587 |  |  |  | 10.273 | -0.4038 | 106.5967
[9 empty] | 1.4148 | -0.044497 | 68.5461 |  |  |  | 10.2721 | -0.4038 | 106.5954
[9 empty] | 1.4139 | -0.045419 | 68.5366 |  |  |  | 10.2726 | -0.40396 | 106.596
[9 empty] | 1.4137 | -0.04555 | 68.5351 |  |  |  | 10.2736 | -0.40396 | 106.5959
[9 empty] | 1.4146 | -0.044628 | 68.5291 |  |  |  | 10.2749 | -0.4038 | 106.5975
[9 empty] | 1.4146 | -0.04555 | 68.53 |  |  |  | 10.2749 | -0.4038 | 106.599
[9 empty] | 1.4148 | -0.045419 | 68.5374 |  |  |  | 10.2745 | -0.40396 | 106.6025
[9 empty] | 1.4139 | -0.045419 | 68.5342 |  |  |  | 10.2758 | -0.4038 | 106.6055
[9 empty] | 1.4148 | -0.045419 | 68.54 |  |  |  | 10.2758 | -0.4038 | 106.6067
[9 empty] | 1.4148 | -0.045419 | 68.5418 |  |  |  | 10.2763 | -0.40488 | 106.5986
[9 empty] | 1.4156 | -0.046473 | 68.5433 |  |  |  | 10.2767 | -0.4038 | 106.6003
[9 empty] | 1.4148 | -0.045419 | 68.5595 |  |  |  | 10.2772 | -0.40396 | 106.6026
[9 empty] | 1.4157 | -0.045419 | 68.5643 |  |  |  | 10.2758 | -0.4038 | 106.6015
[9 empty] | 1.4146 | -0.04555 | 68.5597 |  |  |  | 10.2772 | -0.40396 | 106.6032
[9 empty] | 1.4157 | -0.045419 | 68.5462 |  |  |  | 10.2782 | -0.40396 | 106.6043
[9 empty] | 1.4146 | -0.04555 | 68.5472 |  |  |  | 10.2786 | -0.4038 | 106.6049
[9 empty] | 1.4148 | -0.044497 | 68.548 |  |  |  | 10.2786 | -0.4038 | 106.6063
[9 empty] | 1.4157 | -0.045419 | 68.5495 |  |  |  | 10.2791 | -0.40396 | 106.6069
[9 empty] | 1.4156 | -0.04555 | 68.5634 |  |  |  | 10.2782 | -0.40396 | 106.6066
[9 empty] | 1.4139 | -0.045419 | 68.5675 |  |  |  | 10.2772 | -0.40488 | 106.6055
[9 empty] | 1.4148 | -0.045419 | 68.5759 |  |  |  | 10.2795 | -0.4038 | 106.6092
[9 empty] | 1.4157 | -0.045419 | 68.5758 |  |  |  | 10.2809 | -0.40396 | 106.6118
[9 empty] | 1.4165 | -0.044628 | 68.582 |  |  |  | 10.2831 | -0.40472 | 106.6158
[9 empty] | 1.4157 | -0.045419 | 68.581 |  |  |  | 10.2831 | -0.4038 | 106.6166
[9 empty] | 1.4165 | -0.044628 | 68.5828 |  |  |  | 10.2827 | -0.40396 | 106.6164
[9 empty] | 1.4165 | -0.04555 | 68.5837 |  |  |  | 10.2837 | -0.40396 | 106.6175
[9 empty] | 1.4168 | -0.045288 | 68.5703 |  |  |  | 10.2837 | -0.40396 | 106.6029
[9 empty] | 1.4176 | -0.045419 | 68.5902 |  |  |  | 10.2841 | -0.4038 | 106.6032
[9 empty] | 1.4176 | -0.045419 | 68.5912 |  |  |  | 10.2846 | -0.40304 | 106.6039
[9 empty] | 1.4183 | -0.044628 | 68.5931 |  |  |  | 10.2846 | -0.40396 | 106.6042
[9 empty] | 1.4176 | -0.044497 | 68.6047 |  |  |  | 10.285 | -0.4038 | 106.6109
[9 empty] | 1.4183 | -0.04555 | 68.6077 |  |  |  | 10.2859 | -0.4038 | 106.6129
[9 empty] | 1.4185 | -0.045419 | 68.6085 |  |  |  | 10.2859 | -0.4038 | 106.6125
[9 empty] | 1.4185 | -0.046341 | 68.6147 |  |  |  | 10.2855 | -0.40396 | 106.612
[9 empty] | 1.4185 | -0.045419 | 68.6096 |  |  |  | 10.2859 | -0.4038 | 106.6091
[9 empty] | 1.4185 | -0.045419 | 68.6074 |  |  |  | 10.2855 | -0.40396 | 106.607
[9 empty] | 1.4187 | -0.045288 | 68.6113 |  |  |  | 10.2864 | -0.40396 | 106.6079
[9 empty] | 1.4196 | -0.045288 | 68.6276 |  |  |  | 10.2877 | -0.4038 | 106.6081
[9 empty] | 1.4203 | -0.045419 | 68.6304 |  |  |  | 10.2891 | -0.40364 | 106.6097
[9 empty] | 1.4194 | -0.045419 | 68.6227 |  |  |  | 10.2887 | -0.4038 | 106.618
[9 empty] | 1.4205 | -0.045288 | 68.6242 |  |  |  | 10.2896 | -0.4038 | 106.621
[9 empty] | 1.4194 | -0.045419 | 68.623 |  |  |  | 10.2896 | -0.4038 | 106.6192
[9 empty] | 1.4185 | -0.045419 | 68.626 |  |  |  | 10.2914 | -0.4038 | 106.6214
[9 empty] | 1.4202 | -0.044628 | 68.6289 |  |  |  | 10.2909 | -0.40364 | 106.6209
[9 empty] | 1.4203 | -0.04555 | 68.6299 |  |  |  | 10.2923 | -0.4038 | 106.6226
[9 empty] | 1.4194 | -0.045419 | 68.6316 |  |  |  | 10.2923 | -0.4038 | 106.6226
[9 empty] | 1.4203 | -0.045419 | 68.623 |  |  |  | 10.2923 | -0.4038 | 106.6215
[9 empty] | 1.4203 | -0.045419 | 68.6244 |  |  |  | 10.2929 | -0.40488 | 106.6214
[9 empty] | 1.4202 | -0.04555 | 68.6288 |  |  |  | 10.2942 | -0.4038 | 106.6191
[9 empty] | 1.4193 | -0.04555 | 68.6069 |  |  |  | 10.2955 | -0.40455 | 106.6207
[9 empty] | 1.4202 | -0.044628 | 68.6158 |  |  |  | 10.2955 | -0.40364 | 106.6193
[9 empty] | 1.4203 | -0.045419 | 68.6202 |  |  |  | 10.2955 | -0.40272 | 106.628
[9 empty] | 1.4211 | -0.04555 | 68.6254 |  |  |  | 10.296 | -0.4038 | 106.6153
[9 empty] | 1.4211 | -0.04555 | 68.625 |  |  |  | 10.2982 | -0.40364 | 106.6175
[9 empty] | 1.4211 | -0.046473 | 68.6215 |  |  |  | 10.2982 | -0.40455 | 106.6175
[9 empty] | 1.4211 | -0.04555 | 68.6232 |  |  |  | 10.2982 | -0.40364 | 106.6175
[9 empty] | 1.4211 | -0.04555 | 68.6267 |  |  |  | 10.2996 | -0.40347 | 106.6204
[9 empty] | 1.4211 | -0.04555 | 68.6298 |  |  |  | 10.2992 | -0.40364 | 106.6216
[9 empty] | 1.42 | -0.045682 | 68.6508 |  |  |  | 10.2988 | -0.4038 | 106.6254
[9 empty] | 1.4193 | -0.04555 | 68.6526 |  |  |  | 10.3001 | -0.40364 | 106.6299
[9 empty] | 1.4209 | -0.04476 | 68.6538 |  |  |  | 10.3001 | -0.40364 | 106.6283
[9 empty] | 1.4211 | -0.04555 | 68.6495 |  |  |  | 10.3001 | -0.40364 | 106.6285
[9 empty] | 1.4202 | -0.04555 | 68.6563 |  |  |  | 10.301 | -0.40364 | 106.6304
[9 empty] | 1.4213 | -0.045419 | 68.6544 |  |  |  | 10.3001 | -0.40455 | 106.631
[9 empty] | 1.4211 | -0.04555 | 68.6547 |  |  |  | 10.301 | -0.40364 | 106.6334
[9 empty] | 1.4202 | -0.04555 | 68.6465 |  |  |  | 10.3014 | -0.40347 | 106.634
[9 empty] | 1.4202 | -0.044628 | 68.647 |  |  |  | 10.301 | -0.40364 | 106.636
[9 empty] | 1.4213 | -0.045419 | 68.6607 |  |  |  | 10.301 | -0.40364 | 106.6377
[9 empty] | 1.4203 | -0.045419 | 68.6601 |  |  |  | 10.3015 | -0.40564 | 106.6394
[9 empty] | 1.4213 | -0.045419 | 68.6581 |  |  |  | 10.3019 | -0.40364 | 106.6404
[9 empty] | 1.4213 | -0.045419 | 68.6553 |  |  |  | 10.3024 | -0.4038 | 106.641
[9 empty] | 1.4213 | -0.045419 | 68.6558 |  |  |  | 10.3015 | -0.4038 | 106.64
[9 empty] | 1.4203 | -0.045419 | 68.6626 |  |  |  | 10.3034 | -0.4038 | 106.6421
[9 empty] | 1.4213 | -0.045419 | 68.6695 |  |  |  | 10.3034 | -0.4038 | 106.6421
[9 empty] | 1.4213 | -0.044497 | 68.674 |  |  |  | 10.3034 | -0.4038 | 106.6435
[9 empty] | 1.4214 | -0.045288 | 68.672 |  |  |  | 10.3052 | -0.40472 | 106.6467
[9 empty] | 1.4211 | -0.04555 | 68.6734 |  |  |  | 10.3043 | -0.4038 | 106.6348
[9 empty] | 1.4213 | -0.045419 | 68.6766 |  |  |  | 10.3048 | -0.40396 | 106.6355
[9 empty] | 1.4213 | -0.045419 | 68.6783 |  |  |  | 10.3052 | -0.4038 | 106.6366
[9 empty] | 1.4214 | -0.045288 | 68.6831 |  |  |  | 10.307 | -0.4038 | 106.6414
[9 empty] | 1.4213 | -0.044497 | 68.6836 |  |  |  | 10.307 | -0.4038 | 106.6382
[9 empty] | 1.4213 | -0.045419 | 68.6843 |  |  |  | 10.307 | -0.40472 | 106.6398
[9 empty] | 1.4211 | -0.046473 | 68.6846 |  |  |  | 10.3061 | -0.40472 | 106.639
[9 empty] | 1.4213 | -0.045419 | 68.6853 |  |  |  | 10.3052 | -0.40472 | 106.6369
[9 empty] | 1.4203 | -0.045419 | 68.6844 |  |  |  | 10.307 | -0.4038 | 106.6345
[9 empty] | 1.4203 | -0.044497 | 68.6734 |  |  |  | 10.3075 | -0.40396 | 106.6341
[9 empty] | 1.4213 | -0.045419 | 68.6763 |  |  |  | 10.3079 | -0.4038 | 106.636
[9 empty] | 1.4205 | -0.045288 | 68.6769 |  |  |  | 10.3075 | -0.40488 | 106.6355
[9 empty] | 1.4213 | -0.046341 | 68.6945 |  |  |  | 10.3085 | -0.40396 | 106.6383
[9 empty] | 1.4211 | -0.04555 | 68.695 |  |  |  | 10.3098 | -0.4038 | 106.6417
[9 empty] | 1.4213 | -0.045419 | 68.7043 |  |  |  | 10.3085 | -0.40396 | 106.6353
[9 empty] | 1.4213 | -0.045419 | 68.7015 |  |  |  | 10.3116 | -0.4038 | 106.6382
[9 empty] | 1.4213 | -0.045419 | 68.7015 |  |  |  | 10.3131 | -0.40488 | 106.6408
[9 empty] | 1.4219 | -0.045682 | 68.7026 |  |  |  | 10.3144 | -0.40472 | 106.6427
[9 empty] | 1.4211 | -0.04555 | 68.702 |  |  |  | 10.3135 | -0.4038 | 106.6446
[9 empty] | 1.4213 | -0.045419 | 68.704 |  |  |  | 10.3144 | -0.4038 | 106.649
[9 empty] | 1.4211 | -0.04555 | 68.7027 |  |  |  | 10.3157 | -0.40364 | 106.6531
[9 empty] | 1.4211 | -0.04555 | 68.7012 |  |  |  | 10.3149 | -0.40396 | 106.6537
[9 empty] | 1.4211 | -0.04555 | 68.7051 |  |  |  | 10.3153 | -0.40472 | 106.6549
[9 empty] | 1.4219 | -0.046604 | 68.7042 |  |  |  | 10.3157 | -0.40364 | 106.6554
[9 empty] | 1.4211 | -0.04555 | 68.7021 |  |  |  | 10.3153 | -0.4038 | 106.6549
[9 empty] | 1.4211 | -0.04555 | 68.7012 |  |  |  | 10.3153 | -0.4038 | 106.6549
[9 empty] | 1.4211 | -0.046473 | 68.7013 |  |  |  | 10.3162 | -0.4038 | 106.656
[9 empty] | 1.4209 | -0.04476 | 68.702 |  |  |  | 10.3167 | -0.40396 | 106.6571
[9 empty] | 1.422 | -0.04555 | 68.6987 |  |  |  | 10.3181 | -0.4038 | 106.6592
[9 empty] | 1.4211 | -0.04555 | 68.696 |  |  |  | 10.319 | -0.4038 | 106.6607
[9 empty] | 1.4211 | -0.04555 | 68.696 |  |  |  | 10.3207 | -0.40455 | 106.663
[9 empty] | 1.4202 | -0.04555 | 68.6944 |  |  |  | 10.3199 | -0.40472 | 106.6623
[9 empty] | 1.4213 | -0.043575 | 68.6946 |  |  |  | 10.3212 | -0.40455 | 106.6639
[9 empty] | 1.4213 | -0.045419 | 68.6968 |  |  |  | 10.3217 | -0.4038 | 106.6645
[9 empty] | 1.4213 | -0.045419 | 68.6928 |  |  |  | 10.3221 | -0.40364 | 106.6568
[9 empty] | 1.4213 | -0.045419 | 68.7019 |  |  |  | 10.323 | -0.40455 | 106.6569
[9 empty] | 1.4211 | -0.04555 | 68.7027 |  |  |  | 10.324 | -0.40364 | 106.6567
[9 empty] | 1.4209 | -0.045682 | 68.6905 |  |  |  | 10.3236 | -0.4038 | 106.6524
[9 empty] | 1.4211 | -0.04555 | 68.6965 |  |  |  | 10.3249 | -0.40364 | 106.6539
[9 empty] | 1.4211 | -0.04555 | 68.7061 |  |  |  | 10.324 | -0.40547 | 106.6513
[9 empty] | 1.4211 | -0.04555 | 68.7124 |  |  |  | 10.3249 | -0.40455 | 106.6524
[9 empty] | 1.4211 | -0.04555 | 68.7136 |  |  |  | 10.3249 | -0.40364 | 106.6524
[9 empty] | 1.4209 | -0.04476 | 68.7144 |  |  |  | 10.3262 | -0.40347 | 106.6539
[9 empty] | 1.4209 | -0.04476 | 68.7109 |  |  |  | 10.3262 | -0.40439 | 106.6553
[9 empty] | 1.422 | -0.04555 | 68.7086 |  |  |  | 10.3254 | -0.40364 | 106.6544
[9 empty] | 1.4209 | -0.04476 | 68.7093 |  |  |  | 10.3267 | -0.40455 | 106.6559
[9 empty] | 1.4213 | -0.045419 | 68.7104 |  |  |  | 10.3267 | -0.40364 | 106.6559
[9 empty] | 1.4211 | -0.04555 | 68.7076 |  |  |  | 10.3276 | -0.40455 | 106.657
[9 empty] | 1.4213 | -0.044497 | 68.7087 |  |  |  | 10.3276 | -0.40364 | 106.657
[9 empty] | 1.4209 | -0.045682 | 68.7036 |  |  |  | 10.3286 | -0.40364 | 106.6599
[9 empty] | 1.4211 | -0.04555 | 68.7023 |  |  |  | 10.329 | -0.40531 | 106.6631
[9 empty] | 1.4211 | -0.046473 | 68.7054 |  |  |  | 10.329 | -0.40347 | 106.6616
[9 empty] | 1.4213 | -0.045419 | 68.7106 |  |  |  | 10.3295 | -0.40364 | 106.6602
[9 empty] | 1.4213 | -0.045419 | 68.7143 |  |  |  | 10.3304 | -0.40455 | 106.6575
[9 empty] | 1.4203 | -0.045419 | 68.7119 |  |  |  | 10.3308 | -0.40439 | 106.6508
[9 empty] | 1.4211 | -0.04555 | 68.7115 |  |  |  | 10.3304 | -0.40364 | 106.6487
[9 empty] | 1.4211 | -0.046473 | 68.7139 |  |  |  | 10.3304 | -0.40364 | 106.6481
[9 empty] | 1.4211 | -0.04555 | 68.7161 |  |  |  | 10.3304 | -0.40364 | 106.6481
[9 empty] | 1.422 | -0.04555 | 68.7136 |  |  |  | 10.3299 | -0.40439 | 106.6475
[9 empty] | 1.4222 | -0.045419 | 68.7112 |  |  |  | 10.33 | -0.40472 | 106.6481
[9 empty] | 1.422 | -0.04555 | 68.7125 |  |  |  | 10.3313 | -0.40455 | 106.6496
[9 empty] | 1.4211 | -0.044628 | 68.7145 |  |  |  | 10.3313 | -0.40364 | 106.6442
[9 empty] | 1.422 | -0.04555 | 68.7175 |  |  |  | 10.3313 | -0.40455 | 106.6446
[9 empty] | 1.4219 | -0.045682 | 68.719 |  |  |  | 10.3322 | -0.40364 | 106.646
[9 empty] | 1.4219 | -0.045682 | 68.7176 |  |  |  | 10.3313 | -0.40455 | 106.6447
[9 empty] | 1.422 | -0.04555 | 68.7192 |  |  |  | 10.3322 | -0.40455 | 106.6455
[9 empty] | 1.422 | -0.04555 | 68.7202 |  |  |  | 10.3322 | -0.40364 | 106.6456
[9 empty] | 1.4229 | -0.04555 | 68.7214 |  |  |  | 10.3332 | -0.40364 | 106.6469
[9 empty] | 1.422 | -0.04555 | 68.7219 |  |  |  | 10.3332 | -0.40364 | 106.6472
[9 empty] | 1.422 | -0.04555 | 68.7227 |  |  |  | 10.3341 | -0.40455 | 106.6487
[9 empty] | 1.4229 | -0.04555 | 68.7241 |  |  |  | 10.335 | -0.40364 | 106.653
[9 empty] | 1.4211 | -0.04555 | 68.7228 |  |  |  | 10.3354 | -0.40347 | 106.6619
[9 empty] | 1.4229 | -0.04555 | 68.7248 |  |  |  | 10.3359 | -0.40547 | 106.6638
[9 empty] | 1.4229 | -0.04555 | 68.7257 |  |  |  | 10.3359 | -0.40364 | 106.6651
[9 empty] | 1.4229 | -0.04555 | 68.7258 |  |  |  | 10.3363 | -0.40439 | 106.6655
[9 empty] | 1.4223 | -0.045288 | 68.7275 |  |  |  | 10.3368 | -0.40455 | 106.6661
[9 empty] | 1.4222 | -0.045419 | 68.7353 |  |  |  | 10.3368 | -0.4038 | 106.666
[9 empty] | 1.4229 | -0.046473 | 68.7345 |  |  |  | 10.3373 | -0.40472 | 106.6659
[9 empty] | 1.422 | -0.04555 | 68.7321 |  |  |  | 10.3364 | -0.4038 | 106.6628
[9 empty] | 1.4222 | -0.045419 | 68.7317 |  |  |  | 10.3369 | -0.4058 | 106.6627
[9 empty] | 1.4231 | -0.045419 | 68.7319 |  |  |  | 10.3383 | -0.4038 | 106.6635
[9 empty] | 1.4239 | -0.04555 | 68.7262 |  |  |  | 10.3373 | -0.40472 | 106.6624
[9 empty] | 1.422 | -0.04555 | 68.7253 |  |  |  | 10.3373 | -0.40472 | 106.6615
[9 empty] | 1.422 | -0.04555 | 68.7256 |  |  |  | 10.3392 | -0.4038 | 106.6672
[9 empty] | 1.422 | -0.04555 | 68.7166 |  |  |  | 10.3401 | -0.4038 | 106.6679
[9 empty] | 1.4237 | -0.045682 | 68.7192 |  |  |  | 10.3419 | -0.4038 | 106.6701
[9 empty] | 1.4229 | -0.04555 | 68.7205 |  |  |  | 10.3429 | -0.40472 | 106.6624
[9 empty] | 1.4239 | -0.04555 | 68.723 |  |  |  | 10.3429 | -0.4038 | 106.662
[9 empty] | 1.4239 | -0.04555 | 68.7236 |  |  |  | 10.3429 | -0.4038 | 106.6619
[9 empty] | 1.4237 | -0.045682 | 68.7247 |  |  |  | 10.3433 | -0.40364 | 106.6614
[9 empty] | 1.4239 | -0.04555 | 68.7251 |  |  |  | 10.3451 | -0.40455 | 106.6634
[9 empty] | 1.422 | -0.04555 | 68.7183 |  |  |  | 10.3438 | -0.40472 | 106.6615
[9 empty] | 1.422 | -0.04555 | 68.7201 |  |  |  | 10.3447 | -0.40472 | 106.6628
[9 empty] | 1.4229 | -0.04555 | 68.7213 |  |  |  | 10.3447 | -0.40564 | 106.6631
[9 empty] | 1.424 | -0.045419 | 68.7236 |  |  |  | 10.3451 | -0.40455 | 106.6639
[9 empty] | 1.4231 | -0.045419 | 68.7236 |  |  |  | 10.3451 | -0.40455 | 106.6641
[9 empty] | 1.4231 | -0.045419 | 68.7241 |  |  |  | 10.3455 | -0.40347 | 106.6569
[9 empty] | 1.4239 | -0.04555 | 68.7251 |  |  |  | 10.346 | -0.40364 | 106.6479
[9 empty] | 1.4237 | -0.045682 | 68.7261 |  |  |  | 10.346 | -0.40455 | 106.6501
[9 empty] | 1.4255 | -0.045682 | 68.728 |  |  |  | 10.3469 | -0.40455 | 106.6537
[9 empty] | 1.4237 | -0.045682 | 68.7244 |  |  |  | 10.3478 | -0.40455 | 106.6562
[9 empty] | 1.4237 | -0.045682 | 68.7237 |  |  |  | 10.3473 | -0.40439 | 106.6571
[9 empty] | 1.4248 | -0.04555 | 68.7238 |  |  |  | 10.3484 | -0.40472 | 106.6594
[9 empty] | 1.4249 | -0.046341 | 68.7175 |  |  |  | 10.3497 | -0.40455 | 106.6622
[9 empty] | 1.4257 | -0.04555 | 68.7197 |  |  |  | 10.351 | -0.40439 | 106.6607
[9 empty] | 1.4239 | -0.04555 | 68.7207 |  |  |  | 10.3519 | -0.40347 | 106.6632
[9 empty] | 1.4248 | -0.046473 | 68.7211 |  |  |  | 10.3524 | -0.40455 | 106.6646
[9 empty] | 1.4249 | -0.045419 | 68.7222 |  |  |  | 10.3524 | -0.40455 | 106.6641
[9 empty] | 1.424 | -0.045419 | 68.723 |  |  |  | 10.3524 | -0.40455 | 106.6655
[9 empty] | 1.4248 | -0.04555 | 68.7245 |  |  |  | 10.3515 | -0.40455 | 106.6649
[9 empty] | 1.4248 | -0.04555 | 68.7259 |  |  |  | 10.3528 | -0.40439 | 106.6673
[9 empty] | 1.424 | -0.045419 | 68.7151 |  |  |  | 10.3524 | -0.40455 | 106.6674
[9 empty] | 1.4248 | -0.04555 | 68.7192 |  |  |  | 10.353 | -0.4038 | 106.6682
[9 empty] | 1.4257 | -0.04555 | 68.7221 |  |  |  | 10.3539 | -0.40472 | 106.6699
[9 empty] | 1.4257 | -0.04555 | 68.7229 |  |  |  | 10.3548 | -0.4038 | 106.6712
[9 empty] | 1.4257 | -0.04555 | 68.7244 |  |  |  | 10.3557 | -0.40472 | 106.6727
[9 empty] | 1.4248 | -0.04555 | 68.725 |  |  |  | 10.3566 | -0.40472 | 106.6742
[9 empty] | 1.4248 | -0.04555 | 68.726 |  |  |  | 10.3575 | -0.40472 | 106.6751
[9 empty] | 1.4257 | -0.04555 | 68.7276 |  |  |  | 10.3566 | -0.40472 | 106.6743
[9 empty] | 1.4255 | -0.046604 | 68.7268 |  |  |  | 10.3589 | -0.40364 | 106.6774
[9 empty] | 1.4249 | -0.045419 | 68.7269 |  |  |  | 10.358 | -0.40455 | 106.6764
[9 empty] | 1.4268 | -0.045419 | 68.7311 |  |  |  | 10.3585 | -0.40547 | 106.6773
[9 empty] | 1.4249 | -0.045419 | 68.7303 |  |  |  | 10.3585 | -0.40564 | 106.6787
[9 empty] | 1.4266 | -0.04555 | 68.731 |  |  |  | 10.3585 | -0.40472 | 106.6788
[9 empty] | 1.4251 | -0.045288 | 68.7299 |  |  |  | 10.3585 | -0.4038 | 106.6792
[9 empty] | 1.4249 | -0.045419 | 68.7294 |  |  |  | 10.3598 | -0.40455 | 106.6811
[9 empty] | 1.4257 | -0.04555 | 68.7303 |  |  |  | 10.3598 | -0.40455 | 106.6814
[9 empty] | 1.4268 | -0.045419 | 68.7314 |  |  |  | 10.3598 | -0.40455 | 106.6816
[9 empty] | 1.4266 | -0.04555 | 68.7287 |  |  |  | 10.3594 | -0.40455 | 106.6813
[9 empty] | 1.4266 | -0.04555 | 68.729 |  |  |  | 10.3607 | -0.40455 | 106.6824
[9 empty] | 1.4266 | -0.04555 | 68.7295 |  |  |  | 10.3607 | -0.40455 | 106.682
[9 empty] | 1.4266 | -0.04555 | 68.7303 |  |  |  | 10.3607 | -0.40455 | 106.6811
[9 empty] | 1.4266 | -0.04555 | 68.7307 |  |  |  | 10.3612 | -0.40472 | 106.6812
[9 empty] | 1.4255 | -0.045682 | 68.7303 |  |  |  | 10.3625 | -0.40364 | 106.6829
[9 empty] | 1.4266 | -0.04555 | 68.7315 |  |  |  | 10.3616 | -0.40455 | 106.6822
[9 empty] | 1.4276 | -0.04555 | 68.7326 |  |  |  | 10.3625 | -0.40455 | 106.6833
[9 empty] | 1.4268 | -0.045419 | 68.7323 |  |  |  | 10.3653 | -0.40455 | 106.6868
[9 empty] | 1.4274 | -0.045682 | 68.7331 |  |  |  | 10.3653 | -0.40455 | 106.6868
[9 empty] | 1.4276 | -0.04555 | 68.7329 |  |  |  | 10.3653 | -0.40364 | 106.6789
[9 empty] | 1.4266 | -0.04555 | 68.7321 |  |  |  | 10.3654 | -0.40396 | 106.6784
[9 empty] | 1.4277 | -0.045419 | 68.733 |  |  |  | 10.3667 | -0.40472 | 106.6793
[9 empty] | 1.4276 | -0.04555 | 68.7334 |  |  |  | 10.3658 | -0.40472 | 106.6683
[9 empty] | 1.4277 | -0.045419 | 68.733 |  |  |  | 10.3667 | -0.4038 | 106.6727
[9 empty] | 1.4276 | -0.04555 | 68.7306 |  |  |  | 10.3663 | -0.40396 | 106.6728
[9 empty] | 1.4276 | -0.04555 | 68.7308 |  |  |  | 10.3667 | -0.40472 | 106.6744
[9 empty] | 1.4276 | -0.04555 | 68.7312 |  |  |  | 10.3667 | -0.40472 | 106.6918
[9 empty] | 1.4276 | -0.04555 | 68.7317 |  |  |  | 10.3658 | -0.4038 | 106.6902
[9 empty] | 1.4276 | -0.04555 | 68.7372 |  |  |  | 10.3667 | -0.4038 | 106.6904
[9 empty] | 1.4277 | -0.045419 | 68.7377 |  |  |  | 10.3686 | -0.40472 | 106.6919
[9 empty] | 1.4277 | -0.045419 | 68.7377 |  |  |  | 10.3672 | -0.40396 | 106.6915
[9 empty] | 1.4276 | -0.04555 | 68.7376 |  |  |  | 10.3677 | -0.40472 | 106.6811
[9 empty] | 1.4283 | -0.045682 | 68.7381 |  |  |  | 10.3691 | -0.40396 | 106.6836
[9 empty] | 1.4283 | -0.045682 | 68.738 |  |  |  | 10.3704 | -0.4038 | 106.6864
[9 empty] | 1.4274 | -0.045682 | 68.7366 |  |  |  | 10.3704 | -0.40564 | 106.6806
[9 empty] | 1.4274 | -0.045682 | 68.736 |  |  |  | 10.3709 | -0.40396 | 106.6819
[9 empty] | 1.4277 | -0.045419 | 68.7361 |  |  |  | 10.3713 | -0.4038 | 106.6833
[9 empty] | 1.4276 | -0.044628 | 68.7359 |  |  |  | 10.3718 | -0.40488 | 106.6852
[9 empty] | 1.4285 | -0.04555 | 68.7414 |  |  |  | 10.3695 | -0.40564 | 106.6837
[9 empty] | 1.4277 | -0.045419 | 68.7433 |  |  |  | 10.3728 | -0.40488 | 106.688
[9 empty] | 1.4277 | -0.045419 | 68.7441 |  |  |  | 10.3726 | -0.40455 | 106.6885
[9 empty] | 1.4286 | -0.045419 | 68.7439 |  |  |  | 10.3732 | -0.4038 | 106.6893
[9 empty] | 1.4277 | -0.045419 | 68.7429 |  |  |  | 10.3736 | -0.40455 | 106.6902
[9 empty] | 1.4276 | -0.04555 | 68.7424 |  |  |  | 10.3732 | -0.40472 | 106.6859
[9 empty] | 1.4285 | -0.04555 | 68.743 |  |  |  | 10.3741 | -0.40472 | 106.6852
[9 empty] | 1.4286 | -0.045419 | 68.7424 |  |  |  | 10.3741 | -0.40472 | 106.6862
[9 empty] | 1.4283 | -0.045682 | 68.7421 |  |  |  | 10.3745 | -0.40455 | 106.6874
[9 empty] | 1.4285 | -0.04555 | 68.7422 |  |  |  | 10.3737 | -0.4058 | 106.6748
[9 empty] | 1.4285 | -0.04555 | 68.7416 |  |  |  | 10.3741 | -0.4038 | 106.6673
[9 empty] | 1.4285 | -0.04555 | 68.7331 |  |  |  | 10.3746 | -0.40488 | 106.6733
[9 empty] | 1.4276 | -0.04555 | 68.7329 |  |  |  | 10.3754 | -0.40455 | 106.6752
[9 empty] | 1.4285 | -0.046473 | 68.7156 |  |  |  | 10.3728 | -0.40488 | 106.6766
[9 empty] | 1.4283 | -0.045682 | 68.7198 |  |  |  | 10.3746 | -0.40488 | 106.6819
[9 empty] | 1.4274 | -0.045682 | 68.7219 |  |  |  | 10.3772 | -0.40364 | 106.6839
[9 empty] | 1.4283 | -0.045682 | 68.7254 |  |  |  | 10.3773 | -0.40488 | 106.6811
[9 empty] | 1.4283 | -0.045682 | 68.727 |  |  |  | 10.3778 | -0.40472 | 106.6833
[9 empty] | 1.4266 | -0.044628 | 68.7273 |  |  |  | 10.3783 | -0.40396 | 106.6859
[9 empty] | 1.4286 | -0.045419 | 68.73 |  |  |  | 10.3783 | -0.4058 | 106.6876
[9 empty] | 1.4285 | -0.046473 | 68.7307 |  |  |  | 10.3783 | -0.40488 | 106.6891
[9 empty] | 1.4285 | -0.04555 | 68.7316 |  |  |  | 10.3796 | -0.40472 | 106.6914
[9 empty] | 1.4277 | -0.045419 | 68.7391 |  |  |  | 10.3805 | -0.40472 | 106.6936
[9 empty] | 1.4286 | -0.045419 | 68.7418 |  |  |  | 10.3805 | -0.40472 | 106.6949
[9 empty] | 1.4286 | -0.046341 | 68.7485 |  |  |  | 10.3805 | -0.40472 | 106.689
[9 empty] | 1.4285 | -0.04555 | 68.7467 |  |  |  | 10.381 | -0.40488 | 106.6918
[9 empty] | 1.4286 | -0.046341 | 68.7468 |  |  |  | 10.381 | -0.40488 | 106.6897
[9 empty] | 1.4286 | -0.04555 | 68.7484 |  |  |  | 10.381 | -0.40488 | 106.6897
[9 empty] | 1.4286 | -0.045419 | 68.7543 |  |  |  | 10.381 | -0.40488 | 106.6916
[9 empty] | 1.4285 | -0.04555 | 68.7561 |  |  |  | 10.3819 | -0.40488 | 106.6907
[9 empty] | 1.4286 | -0.045419 | 68.7577 |  |  |  | 10.3833 | -0.4038 | 106.6916
[9 empty] | 1.4285 | -0.04555 | 68.7587 |  |  |  | 10.3838 | -0.40488 | 106.6935
[9 empty] | 1.4286 | -0.045419 | 68.7601 |  |  |  | 10.3842 | -0.40472 | 106.6943
[9 empty] | 1.4286 | -0.045419 | 68.7613 |  |  |  | 10.3847 | -0.40396 | 106.6959
[9 empty] | 1.4285 | -0.04555 | 68.7623 |  |  |  | 10.3856 | -0.40396 | 106.6883
[9 empty] | 1.4283 | -0.045682 | 68.7623 |  |  |  | 10.3875 | -0.40488 | 106.6843
[9 empty] | 1.4283 | -0.045682 | 68.7626 |  |  |  | 10.3884 | -0.40488 | 106.6852
[9 empty] | 1.4274 | -0.045682 | 68.7623 |  |  |  | 10.3875 | -0.40396 | 106.6819
[9 empty] | 1.4285 | -0.045419 | 68.763 |  |  |  | 10.3884 | -0.40488 | 106.6896
[9 empty] | 1.4285 | -0.04555 | 68.7633 |  |  |  | 10.3884 | -0.4058 | 106.6951
[9 empty] | 1.4285 | -0.04555 | 68.7637 |  |  |  | 10.3888 | -0.40472 | 106.6863
[9 empty] | 1.4285 | -0.044628 | 68.7641 |  |  |  | 10.3884 | -0.40488 | 106.6865
[9 empty] | 1.4283 | -0.045682 | 68.7651 |  |  |  | 10.3897 | -0.40472 | 106.6924
[9 empty] | 1.4285 | -0.04555 | 68.7666 |  |  |  | 10.3893 | -0.40488 | 106.6923
[9 empty] | 1.4285 | -0.04555 | 68.7675 |  |  |  | 10.3902 | -0.4058 | 106.6949
[9 empty] | 1.4285 | -0.04555 | 68.7685 |  |  |  | 10.3897 | -0.40472 | 106.6957
[9 empty] | 1.4283 | -0.045682 | 68.769 |  |  |  | 10.3906 | -0.40472 | 106.6993
[9 empty] | 1.4285 | -0.04555 | 68.7698 |  |  |  | 10.3925 | -0.40472 | 106.704
[9 empty] | 1.4283 | -0.046604 | 68.7687 |  |  |  | 10.393 | -0.40488 | 106.7049
[9 empty] | 1.4285 | -0.04555 | 68.7685 |  |  |  | 10.392 | -0.40488 | 106.6997
[9 empty] | 1.4283 | -0.045682 | 68.7688 |  |  |  | 10.3934 | -0.40472 | 106.7024
[9 empty] | 1.4285 | -0.046473 | 68.7699 |  |  |  | 10.3947 | -0.40455 | 106.706
[9 empty] | 1.4288 | -0.045288 | 68.7707 |  |  |  | 10.3947 | -0.40547 | 106.7049
[9 empty] | 1.4286 | -0.045419 | 68.7705 |  |  |  | 10.3952 | -0.40564 | 106.7075
[9 empty] | 1.4286 | -0.045419 | 68.7726 |  |  |  | 10.3943 | -0.40472 | 106.7072
[9 empty] | 1.4283 | -0.046604 | 68.7718 |  |  |  | 10.396 | -0.40439 | 106.7101
[9 empty] | 1.4292 | -0.045682 | 68.7724 |  |  |  | 10.3952 | -0.40472 | 106.7047
[9 empty] | 1.4283 | -0.045682 | 68.7718 |  |  |  | 10.3965 | -0.40364 | 106.7063
[9 empty] | 1.4291 | -0.045813 | 68.7732 |  |  |  | 10.397 | -0.40472 | 106.7073
[9 empty] | 1.4283 | -0.045682 | 68.7732 |  |  |  | 10.3989 | -0.4038 | 106.7093
[9 empty] | 1.4283 | -0.045682 | 68.7723 |  |  |  | 10.3989 | -0.40472 | 106.7104
[9 empty] | 1.4283 | -0.045682 | 68.7722 |  |  |  | 10.4002 | -0.40455 | 106.7075
[9 empty] | 1.4292 | -0.045682 | 68.773 |  |  |  | 10.402 | -0.40455 | 106.7101
[9 empty] | 1.4283 | -0.045682 | 68.7722 |  |  |  | 10.402 | -0.40455 | 106.7129
[9 empty] | 1.4285 | -0.04555 | 68.7724 |  |  |  | 10.4026 | -0.40472 | 106.7152
[9 empty] | 1.4292 | -0.045682 | 68.7753 |  |  |  | 10.4016 | -0.40472 | 106.7163
[9 empty] | 1.4285 | -0.04555 | 68.775 |  |  |  | 10.4026 | -0.40472 | 106.7176
[9 empty] | 1.4294 | -0.04555 | 68.776 |  |  |  | 10.4031 | -0.40488 | 106.7193
[9 empty] | 1.4285 | -0.044628 | 68.7752 |  |  |  | 10.4035 | -0.40472 | 106.7208
[9 empty] | 1.4294 | -0.04555 | 68.776 |  |  |  | 10.4027 | -0.40504 | 106.7149
[9 empty] | 1.4294 | -0.046473 | 68.7752 |  |  |  | 10.4021 | -0.40396 | 106.7082
[9 empty] | 1.4286 | -0.046341 | 68.7781 |  |  |  | 10.4027 | -0.40504 | 106.7084
[9 empty] | 1.4294 | -0.04555 | 68.7867 |  |  |  | 10.4027 | -0.40504 | 106.7068
[9 empty] | 1.4292 | -0.045682 | 68.791 |  |  |  | 10.404 | -0.40488 | 106.7092
[9 empty] | 1.4297 | -0.045288 | 68.784 |  |  |  | 10.4026 | -0.40472 | 106.7051
[9 empty] | 1.4294 | -0.04555 | 68.7818 |  |  |  | 10.404 | -0.40396 | 106.702
[9 empty] | 1.4303 | -0.04555 | 68.7818 |  |  |  | 10.4053 | -0.40455 | 106.7036
[9 empty] | 1.4303 | -0.04555 | 68.7802 |  |  |  | 10.4062 | -0.40472 | 106.7095
[9 empty] | 1.4302 | -0.045682 | 68.7794 |  |  |  | 10.4071 | -0.40564 | 106.7125
[9 empty] | 1.4303 | -0.046473 | 68.7756 |  |  |  | 10.4071 | -0.40472 | 106.7075
[9 empty] | 1.4292 | -0.045682 | 68.7748 |  |  |  | 10.4081 | -0.40564 | 106.7081
[9 empty] | 1.4303 | -0.04555 | 68.7757 |  |  |  | 10.4081 | -0.40472 | 106.7065
[9 empty] | 1.4303 | -0.046473 | 68.7755 |  |  |  | 10.4081 | -0.40472 | 106.7033
[9 empty] | 1.4314 | -0.045419 | 68.7764 |  |  |  | 10.4081 | -0.40655 | 106.7057
[9 empty] | 1.4302 | -0.045682 | 68.7756 |  |  |  | 10.4089 | -0.40439 | 106.7046
[9 empty] | 1.4303 | -0.04555 | 68.7814 |  |  |  | 10.409 | -0.40564 | 106.698
[9 empty] | 1.4303 | -0.04555 | 68.7804 |  |  |  | 10.4112 | -0.40455 | 106.6997
[9 empty] | 1.4292 | -0.045682 | 68.7806 |  |  |  | 10.4112 | -0.40364 | 106.6992
[9 empty] | 1.4303 | -0.046473 | 68.7857 |  |  |  | 10.4112 | -0.40455 | 106.6923
[9 empty] | 1.4305 | -0.046341 | 68.7861 |  |  |  | 10.4085 | -0.40455 | 106.6892
[9 empty] | 1.4312 | -0.04555 | 68.7857 |  |  |  | 10.4112 | -0.40547 | 106.6927
[9 empty] | 1.4303 | -0.04555 | 68.7824 |  |  |  | 10.4112 | -0.40547 | 106.6946
[9 empty] | 1.4312 | -0.04555 | 68.7813 |  |  |  | 10.4121 | -0.40455 | 106.6958
[9 empty] | 1.4303 | -0.046473 | 68.78 |  |  |  | 10.4131 | -0.40455 | 106.697
[9 empty] | 1.4312 | -0.04555 | 68.7919 |  |  |  | 10.4117 | -0.40564 | 106.6895
[9 empty] | 1.4314 | -0.045419 | 68.7999 |  |  |  | 10.4121 | -0.40455 | 106.6897
[9 empty] | 1.4323 | -0.045419 | 68.8053 |  |  |  | 10.4116 | -0.40439 | 106.6899
[9 empty] | 1.4314 | -0.045419 | 68.8067 |  |  |  | 10.4117 | -0.40472 | 106.6913
[9 empty] | 1.4311 | -0.045682 | 68.8065 |  |  |  | 10.4121 | -0.40547 | 106.7101
[9 empty] | 1.4322 | -0.04555 | 68.808 |  |  |  | 10.4127 | -0.40472 | 106.7082
[9 empty] | 1.4322 | -0.04555 | 68.8018 |  |  |  | 10.4117 | -0.40564 | 106.7054
[9 empty] | 1.4314 | -0.045419 | 68.8001 |  |  |  | 10.4131 | -0.40455 | 106.7059
[9 empty] | 1.4322 | -0.04555 | 68.8032 |  |  |  | 10.4127 | -0.40472 | 106.6915
[9 empty] | 1.4322 | -0.04555 | 68.8085 |  |  |  | 10.414 | -0.40547 | 106.6934
[9 empty] | 1.4322 | -0.04555 | 68.8097 |  |  |  | 10.4149 | -0.40455 | 106.6947
[9 empty] | 1.4331 | -0.04555 | 68.8105 |  |  |  | 10.4145 | -0.40472 | 106.6952
[9 empty] | 1.4331 | -0.04555 | 68.8122 |  |  |  | 10.4158 | -0.40547 | 106.7112
[9 empty] | 1.4322 | -0.04555 | 68.8102 |  |  |  | 10.4167 | -0.40455 | 106.7072
[9 empty] | 1.434 | -0.04555 | 68.8098 |  |  |  | 10.4172 | -0.40472 | 106.7064
[9 empty] | 1.434 | -0.04555 | 68.8099 |  |  |  | 10.4177 | -0.40547 | 106.6997
[9 empty] | 1.4322 | -0.04555 | 68.81 |  |  |  | 10.4172 | -0.40472 | 106.6996
[9 empty] | 1.4338 | -0.045682 | 68.8123 |  |  |  | 10.4172 | -0.40564 | 106.7012
[9 empty] | 1.434 | -0.04555 | 68.8139 |  |  |  | 10.4163 | -0.40472 | 106.6987
[9 empty] | 1.4338 | -0.045682 | 68.8122 |  |  |  | 10.4172 | -0.40472 | 106.6997
[9 empty] | 1.4331 | -0.04555 | 68.8226 |  |  |  | 10.4178 | -0.4058 | 106.7006
[9 empty] | 1.4331 | -0.04555 | 68.8126 |  |  |  | 10.4172 | -0.40472 | 106.7
[9 empty] | 1.434 | -0.04555 | 68.8135 |  |  |  | 10.4178 | -0.4058 | 106.6982
[9 empty] | 1.4338 | -0.045682 | 68.8278 |  |  |  | 10.4182 | -0.40472 | 106.6991
[9 empty] | 1.434 | -0.04555 | 68.8239 |  |  |  | 10.4182 | -0.4058 | 106.6934
[9 empty] | 1.4349 | -0.04555 | 68.8174 |  |  |  | 10.4178 | -0.40488 | 106.6747
[9 empty] | 1.434 | -0.04555 | 68.8137 |  |  |  | 10.4178 | -0.40672 | 106.6739
[9 empty] | 1.434 | -0.04555 | 68.814 |  |  |  | 10.4187 | -0.40488 | 106.6718
[9 empty] | 1.4342 | -0.046341 | 68.8169 |  |  |  | 10.4195 | -0.40455 | 106.6761
[9 empty] | 1.434 | -0.04555 | 68.8358 |  |  |  | 10.4191 | -0.40472 | 106.6949
[9 empty] | 1.4349 | -0.04555 | 68.8345 |  |  |  | 10.4196 | -0.40488 | 106.6947
[9 empty] | 1.434 | -0.04555 | 68.8305 |  |  |  | 10.4205 | -0.40488 | 106.6969
[9 empty] | 1.4349 | -0.04555 | 68.836 |  |  |  | 10.4201 | -0.40596 | 106.6892
[9 empty] | 1.4338 | -0.045682 | 68.8311 |  |  |  | 10.4209 | -0.40564 | 106.6904
[9 empty] | 1.4349 | -0.04555 | 68.8307 |  |  |  | 10.4224 | -0.4058 | 106.6872
[9 empty] | 1.4359 | -0.04555 | 68.8293 |  |  |  | 10.4233 | -0.40488 | 106.6906
[9 empty] | 1.4338 | -0.045682 | 68.827 |  |  |  | 10.4233 | -0.40488 | 106.6923
[9 empty] | 1.4348 | -0.045682 | 68.8361 |  |  |  | 10.4228 | -0.40472 | 106.6925
[9 empty] | 1.4348 | -0.045682 | 68.8321 |  |  |  | 10.4237 | -0.40472 | 106.6962
[9 empty] | 1.4348 | -0.045682 | 68.8307 |  |  |  | 10.4246 | -0.40472 | 106.6989
[9 empty] | 1.4348 | -0.045682 | 68.8302 |  |  |  | 10.4237 | -0.40472 | 106.6903
[9 empty] | 1.4351 | -0.045419 | 68.8228 |  |  |  | 10.4251 | -0.4058 | 106.69
[9 empty] | 1.4351 | -0.045419 | 68.8669 |  |  |  | 10.4251 | -0.40488 | 106.6867
[9 empty] | 1.4349 | -0.04555 | 68.8618 |  |  |  | 10.426 | -0.4058 | 106.6941
[9 empty] | 1.4351 | -0.045419 | 68.8625 |  |  |  | 10.4264 | -0.40564 | 106.6993
[9 empty] | 1.4357 | -0.045682 | 68.8631 |  |  |  | 10.426 | -0.40472 | 106.7007
[9 empty] | 1.436 | -0.045419 | 68.8786 |  |  |  | 10.4265 | -0.40596 | 106.7041
[9 empty] | 1.4349 | -0.04555 | 68.8804 |  |  |  | 10.4269 | -0.40488 | 106.7058
[9 empty] | 1.4351 | -0.045419 | 68.8778 |  |  |  | 10.4279 | -0.40488 | 106.7074
[9 empty] | 1.4359 | -0.04555 | 68.881 |  |  |  | 10.4297 | -0.40488 | 106.7007
[9 empty] | 1.4359 | -0.046473 | 68.8771 |  |  |  | 10.4301 | -0.40472 | 106.6979
[9 empty] | 1.4357 | -0.045682 | 68.8756 |  |  |  | 10.4306 | -0.4058 | 106.6986
[9 empty] | 1.4349 | -0.04555 | 68.8704 |  |  |  | 10.4306 | -0.40488 | 106.6964
[9 empty] | 1.4359 | -0.045682 | 68.8744 |  |  |  | 10.4315 | -0.40488 | 106.7015
[9 empty] | 1.4357 | -0.045682 | 68.875 |  |  |  | 10.4315 | -0.4058 | 106.6979
[9 empty] | 1.4357 | -0.045682 | 68.8737 |  |  |  | 10.4306 | -0.40488 | 106.7
[9 empty] | 1.4357 | -0.045682 | 68.8725 |  |  |  | 10.4319 | -0.40472 | 106.7052
[9 empty] | 1.4357 | -0.045682 | 68.8722 |  |  |  | 10.4315 | -0.4058 | 106.7065
[9 empty] | 1.4348 | -0.045682 | 68.8663 |  |  |  | 10.4329 | -0.40564 | 106.7088
[9 empty] | 1.4357 | -0.045682 | 68.8668 |  |  |  | 10.4325 | -0.40488 | 106.7104
[9 empty] | 1.4357 | -0.045682 | 68.8648 |  |  |  | 10.4334 | -0.40488 | 106.7046
[9 empty] | 1.4349 | -0.04555 | 68.8643 |  |  |  | 10.4329 | -0.40472 | 106.7076
[9 empty] | 1.4359 | -0.04555 | 68.8727 |  |  |  | 10.4338 | -0.40472 | 106.7198
[9 empty] | 1.4357 | -0.047526 | 68.8715 |  |  |  | 10.4338 | -0.40564 | 106.702
[9 empty] | 1.4357 | -0.045682 | 68.8711 |  |  |  | 10.4338 | -0.40564 | 106.7032
[9 empty] | 1.4357 | -0.045682 | 68.8822 |  |  |  | 10.4338 | -0.40472 | 106.7032
[9 empty] | 1.4337 | -0.045813 | 68.8919 |  |  |  | 10.4334 | -0.4058 | 106.6982
[9 empty] | 1.4357 | -0.045682 | 68.8934 |  |  |  | 10.4347 | -0.40564 | 106.7035
[9 empty] | 1.4357 | -0.047526 | 68.8951 |  |  |  | 10.4347 | -0.40564 | 106.7056
[9 empty] | 1.4359 | -0.04555 | 68.8949 |  |  |  | 10.4343 | -0.40488 | 106.7102
[9 empty] | 1.4357 | -0.045682 | 68.8966 |  |  |  | 10.4352 | -0.40488 | 106.7141
[9 empty] | 1.4349 | -0.04555 | 68.8995 |  |  |  | 10.4356 | -0.40472 | 106.7161
[9 empty] | 1.4357 | -0.045682 | 68.898 |  |  |  | 10.4356 | -0.40564 | 106.7206
[9 empty] | 1.4359 | -0.04555 | 68.8991 |  |  |  | 10.4356 | -0.40564 | 106.721
[9 empty] | 1.4357 | -0.045682 | 68.9002 |  |  |  | 10.4365 | -0.40564 | 106.7226
[9 empty] | 1.4357 | -0.045682 | 68.89 |  |  |  | 10.4375 | -0.40564 | 106.712
[9 empty] | 1.4359 | -0.04555 | 68.8957 |  |  |  | 10.437 | -0.4058 | 106.7157
[9 empty] | 1.4359 | -0.04555 | 68.8976 |  |  |  | 10.4393 | -0.40564 | 106.72
[9 empty] | 1.4357 | -0.045682 | 68.8979 |  |  |  | 10.438 | -0.4058 | 106.7199
[9 empty] | 1.4357 | -0.045682 | 68.9041 |  |  |  | 10.4384 | -0.40564 | 106.7213
[9 empty] | 1.4348 | -0.045682 | 68.9037 |  |  |  | 10.4397 | -0.40455 | 106.7183
[9 empty] | 1.4357 | -0.045682 | 68.9049 |  |  |  | 10.4402 | -0.40564 | 106.7212
[9 empty] | 1.4357 | -0.045682 | 68.9176 |  |  |  | 10.4402 | -0.40472 | 106.7196
[9 empty] | 1.4359 | -0.04555 | 68.9199 |  |  |  | 10.4402 | -0.40564 | 106.7251
[9 empty] | 1.4359 | -0.04555 | 68.925 |  |  |  | 10.4397 | -0.40547 | 106.7335
[9 empty] | 1.4359 | -0.04555 | 68.9228 |  |  |  | 10.4406 | -0.40455 | 106.7365
[9 empty] | 1.4357 | -0.045682 | 68.9217 |  |  |  | 10.4389 | -0.4058 | 106.7383
[9 empty] | 1.4349 | -0.04555 | 68.9284 |  |  |  | 10.4393 | -0.40472 | 106.7441
[9 empty] | 1.4348 | -0.045682 | 68.9228 |  |  |  | 10.4402 | -0.40472 | 106.7475
[9 empty] | 1.4357 | -0.046604 | 68.9232 |  |  |  | 10.4415 | -0.40547 | 106.7491
[9 empty] | 1.436 | -0.045419 | 68.9253 |  |  |  | 10.4393 | -0.40472 | 106.7511
[9 empty] | 1.4359 | -0.04555 | 68.9255 |  |  |  | 10.442 | -0.40564 | 106.7556
[9 empty] | 1.4359 | -0.04555 | 68.9262 |  |  |  | 10.4434 | -0.40547 | 106.7574
[9 empty] | 1.4359 | -0.04555 | 68.9297 |  |  |  | 10.4444 | -0.4058 | 106.7609
[9 empty] | 1.4368 | -0.04555 | 68.9343 |  |  |  | 10.4444 | -0.4058 | 106.7578
[9 empty] | 1.4359 | -0.04555 | 68.9422 |  |  |  | 10.4457 | -0.40564 | 106.7608
[9 empty] | 1.4359 | -0.04555 | 68.9346 |  |  |  | 10.4457 | -0.40564 | 106.7542
[9 empty] | 1.4359 | -0.04555 | 68.9276 |  |  |  | 10.448 | -0.40547 | 106.7608
[9 empty] | 1.4359 | -0.04555 | 68.9267 |  |  |  | 10.4476 | -0.40564 | 106.7614
[9 empty] | 1.4359 | -0.04555 | 68.9293 |  |  |  | 10.4489 | -0.40547 | 106.769
[9 empty] | 1.4368 | -0.046473 | 68.9254 |  |  |  | 10.4485 | -0.40564 | 106.7702
[9 empty] | 1.4359 | -0.04555 | 68.9301 |  |  |  | 10.4485 | -0.40455 | 106.7715
[9 empty] | 1.4359 | -0.04555 | 68.9351 |  |  |  | 10.4485 | -0.40564 | 106.7717
[9 empty] | 1.4359 | -0.04555 | 68.922 |  |  |  | 10.4489 | -0.40547 | 106.7674
[9 empty] | 1.4369 | -0.046341 | 68.931 |  |  |  | 10.448 | -0.40639 | 106.7692
[9 empty] | 1.4369 | -0.045419 | 68.9343 |  |  |  | 10.4494 | -0.40564 | 106.7719
[9 empty] | 1.436 | -0.045419 | 68.9363 |  |  |  | 10.4498 | -0.40547 | 106.7733
[9 empty] | 1.4357 | -0.045682 | 68.9366 |  |  |  | 10.4511 | -0.40531 | 106.7682
[9 empty] | 1.4359 | -0.04555 | 68.9417 |  |  |  | 10.4526 | -0.40547 | 106.7685
[9 empty] | 1.436 | -0.045419 | 68.9425 |  |  |  | 10.4544 | -0.40547 | 106.7752
[9 empty] | 1.4359 | -0.04555 | 68.9491 |  |  |  | 10.4531 | -0.40564 | 106.7727
[9 empty] | 1.4368 | -0.04555 | 68.9495 |  |  |  | 10.4544 | -0.40455 | 106.7765
[9 empty] | 1.4369 | -0.045419 | 68.9569 |  |  |  | 10.4544 | -0.40639 | 106.7799
[9 empty] | 1.4359 | -0.04555 | 68.957 |  |  |  | 10.454 | -0.40564 | 106.7805
[9 empty] | 1.4368 | -0.04555 | 68.9589 |  |  |  | 10.4549 | -0.40564 | 106.7823
[9 empty] | 1.4368 | -0.046473 | 68.9574 |  |  |  | 10.4545 | -0.40672 | 106.7821
[9 empty] | 1.4368 | -0.04555 | 68.9573 |  |  |  | 10.4549 | -0.40472 | 106.7776
[9 empty] | 1.4368 | -0.046473 | 68.9645 |  |  |  | 10.4545 | -0.4058 | 106.7787
[9 empty] | 1.4368 | -0.04555 | 68.9684 |  |  |  | 10.4554 | -0.4058 | 106.7818
[9 empty] | 1.4377 | -0.04555 | 68.9564 |  |  |  | 10.4558 | -0.40472 | 106.7843
[9 empty] | 1.4377 | -0.046473 | 68.9526 |  |  |  | 10.455 | -0.40504 | 106.7839
[9 empty] | 1.4377 | -0.04555 | 68.9531 |  |  |  | 10.4554 | -0.4058 | 106.7807
[9 empty] | 1.4377 | -0.04555 | 68.9574 |  |  |  | 10.4563 | -0.4058 | 106.7817
[9 empty] | 1.4385 | -0.045682 | 68.9547 |  |  |  | 10.4573 | -0.40488 | 106.7827
[9 empty] | 1.4375 | -0.045682 | 68.9597 |  |  |  | 10.4582 | -0.4058 | 106.7851
[9 empty] | 1.4377 | -0.04555 | 68.964 |  |  |  | 10.4591 | -0.40488 | 106.7875
[9 empty] | 1.4385 | -0.045682 | 68.9643 |  |  |  | 10.4586 | -0.40655 | 106.7877
[9 empty] | 1.4375 | -0.045682 | 68.9652 |  |  |  | 10.4581 | -0.40547 | 106.7884
[9 empty] | 1.4394 | -0.046604 | 68.9517 |  |  |  | 10.4577 | -0.40472 | 106.7891
[9 empty] | 1.4405 | -0.04555 | 68.9533 |  |  |  | 10.4591 | -0.4058 | 106.7917
[9 empty] | 1.4395 | -0.04555 | 68.9556 |  |  |  | 10.4595 | -0.40564 | 106.7934
[9 empty] | 1.4403 | -0.045682 | 68.9597 |  |  |  | 10.4599 | -0.40547 | 106.794
[9 empty] | 1.4394 | -0.045682 | 68.9702 |  |  |  | 10.4586 | -0.40564 | 106.7924
[9 empty] | 1.4394 | -0.045682 | 68.9692 |  |  |  | 10.4599 | -0.40455 | 106.7904
[9 empty] | 1.4385 | -0.045682 | 68.9697 |  |  |  | 10.4599 | -0.40547 | 106.7905
[9 empty] | 1.4403 | -0.045682 | 68.9757 |  |  |  | 10.4613 | -0.40655 | 106.7931
[9 empty] | 1.4403 | -0.045682 | 68.9866 |  |  |  | 10.4627 | -0.40547 | 106.7952
[9 empty] | 1.4395 | -0.04555 | 68.9828 |  |  |  | 10.4623 | -0.40655 | 106.7957
[9 empty] | 1.4394 | -0.045682 | 68.9793 |  |  |  | 10.4627 | -0.40547 | 106.7966
[9 empty] | 1.4403 | -0.045682 | 68.9918 |  |  |  | 10.4623 | -0.40472 | 106.7969
[9 empty] | 1.4403 | -0.045682 | 68.9928 |  |  |  | 10.4618 | -0.4058 | 106.7973
[9 empty] | 1.4395 | -0.045813 | 68.9925 |  |  |  | 10.4618 | -0.40672 | 106.7883
[9 empty] | 1.4412 | -0.045682 | 68.9908 |  |  |  | 10.4628 | -0.4058 | 106.7893
[9 empty] | 1.4401 | -0.045813 | 68.9886 |  |  |  | 10.4628 | -0.40672 | 106.7906
[9 empty] | 1.4406 | -0.04555 | 68.9891 |  |  |  | 10.4614 | -0.40596 | 106.7896
[9 empty] | 1.4414 | -0.04555 | 68.986 |  |  |  | 10.4641 | -0.40472 | 106.7903
[9 empty] | 1.4423 | -0.04555 | 68.9898 |  |  |  | 10.4633 | -0.40504 | 106.7706
[9 empty] | 1.442 | -0.045813 | 68.9895 |  |  |  | 10.4637 | -0.4058 | 106.7768
[9 empty] | 1.442 | -0.046735 | 68.9989 |  |  |  | 10.4641 | -0.40564 | 106.7825
[9 empty] | 1.4412 | -0.045682 | 69.0011 |  |  |  | 10.4646 | -0.40672 | 106.787
[9 empty] | 1.4412 | -0.045682 | 68.9828 |  |  |  | 10.4678 | -0.40564 | 106.7914
[9 empty] | 1.4423 | -0.04555 | 68.9959 |  |  |  | 10.4687 | -0.40655 | 106.7895
[9 empty] | 1.4421 | -0.045682 | 69.0058 |  |  |  | 10.4696 | -0.40655 | 106.7846
[9 empty] | 1.4421 | -0.045682 | 69.0081 |  |  |  | 10.47 | -0.40547 | 106.7862
[9 empty] | 1.4421 | -0.045682 | 69.0096 |  |  |  | 10.4696 | -0.40564 | 106.7853
[9 empty] | 1.4421 | -0.045682 | 69.0079 |  |  |  | 10.4709 | -0.40547 | 106.787
[9 empty] | 1.4421 | -0.046604 | 69.0082 |  |  |  | 10.4709 | -0.40639 | 106.7877
[9 empty] | 1.4431 | -0.045682 | 69.0135 |  |  |  | 10.4714 | -0.40655 | 106.7928
[9 empty] | 1.4421 | -0.045682 | 69.0162 |  |  |  | 10.4724 | -0.40655 | 106.7912
[9 empty] | 1.4421 | -0.045682 | 69.0193 |  |  |  | 10.4742 | -0.40564 | 106.7975
[9 empty] | 1.4421 | -0.046604 | 69.0198 |  |  |  | 10.476 | -0.40564 | 106.8018
[9 empty] | 1.4423 | -0.04555 | 69.0189 |  |  |  | 10.476 | -0.40655 | 106.8041
[9 empty] | 1.4421 | -0.045682 | 69.0192 |  |  |  | 10.477 | -0.40472 | 106.8073
[9 empty] | 1.4421 | -0.045682 | 69.0196 |  |  |  | 10.4765 | -0.40488 | 106.8083
[9 empty] | 1.4431 | -0.045682 | 69.024 |  |  |  | 10.4774 | -0.40455 | 106.8014
[9 empty] | 1.4403 | -0.045682 | 69.0238 |  |  |  | 10.4771 | -0.40596 | 106.8018
[9 empty] | 1.4421 | -0.045682 | 69.0274 |  |  |  | 10.4788 | -0.40564 | 106.8027
[9 empty] | 1.4414 | -0.046473 | 69.0274 |  |  |  | 10.4789 | -0.40504 | 106.8046
[9 empty] | 1.442 | -0.045813 | 69.0267 |  |  |  | 10.4811 | -0.40488 | 106.8063
[9 empty] | 1.4421 | -0.045682 | 69.0214 |  |  |  | 10.4825 | -0.40564 | 106.8056
[9 empty] | 1.4423 | -0.04555 | 69.0205 |  |  |  | 10.483 | -0.4058 | 106.7915
[9 empty] | 1.4431 | -0.045682 | 69.0245 |  |  |  | 10.483 | -0.4058 | 106.7896
[9 empty] | 1.4432 | -0.04555 | 69.0254 |  |  |  | 10.483 | -0.4058 | 106.7928
[9 empty] | 1.4421 | -0.045682 | 69.0266 |  |  |  | 10.4839 | -0.40488 | 106.7965
[9 empty] | 1.4431 | -0.045682 | 69.0282 |  |  |  | 10.4847 | -0.40639 | 106.8041
[9 empty] | 1.442 | -0.045813 | 69.0264 |  |  |  | 10.4839 | -0.4058 | 106.8033
[9 empty] | 1.4421 | -0.045682 | 69.0285 |  |  |  | 10.4852 | -0.40564 | 106.8014
[9 empty] | 1.4421 | -0.045682 | 69.0194 |  |  |  | 10.4861 | -0.40655 | 106.8023
[9 empty] | 1.4421 | -0.045682 | 69.0205 |  |  |  | 10.4866 | -0.4058 | 106.7969
[9 empty] | 1.4415 | -0.04555 | 69.0231 |  |  |  | 10.4893 | -0.40639 | 106.7875
[9 empty] | 1.4423 | -0.04555 | 69.0309 |  |  |  | 10.4898 | -0.40655 | 106.7877
[9 empty] | 1.4414 | -0.04555 | 69.0304 |  |  |  | 10.4911 | -0.40639 | 106.7746
[9 empty] | 1.4431 | -0.045682 | 69.0309 |  |  |  | 10.4911 | -0.40531 | 106.7748
[9 empty] | 1.4432 | -0.04555 | 69.0297 |  |  |  | 10.4921 | -0.40731 | 106.7713
[9 empty] | 1.4434 | -0.045419 | 69.0276 |  |  |  | 10.4916 | -0.40564 | 106.766
[9 empty] | 1.4432 | -0.04555 | 69.0087 |  |  |  | 10.4916 | -0.40564 | 106.7651
[9 empty] | 1.4432 | -0.04555 | 69.0172 |  |  |  | 10.4921 | -0.40547 | 106.7472
[9 empty] | 1.4432 | -0.04555 | 69.0215 |  |  |  | 10.4916 | -0.40655 | 106.7506
[9 empty] | 1.4431 | -0.045682 | 69.0248 |  |  |  | 10.4916 | -0.40655 | 106.7589
[9 empty] | 1.4421 | -0.045682 | 69.0243 |  |  |  | 10.4916 | -0.40564 | 106.7681
[9 empty] | 1.4423 | -0.04555 | 69.0231 |  |  |  | 10.4912 | -0.4058 | 106.7586
[9 empty] | 1.4423 | -0.04555 | 69.0242 |  |  |  | 10.4912 | -0.4058 | 106.7114
[9 empty] | 1.4432 | -0.04555 | 69.0284 |  |  |  | 10.4912 | -0.4058 | 106.6993
[9 empty] | 1.4432 | -0.046473 | 69.03 |  |  |  | 10.4926 | -0.40564 | 106.7112
[9 empty] | 1.4423 | -0.046473 | 69.0069 |  |  |  | 10.4922 | -0.40672 | 106.7069
[9 empty] | 1.4431 | -0.045682 | 69.0165 |  |  |  | 10.4931 | -0.4058 | 106.7016
[9 empty] | 1.4431 | -0.045682 | 69.0232 |  |  |  | 10.4927 | -0.40596 | 106.7059
[9 empty] | 1.4434 | -0.045419 | 69.0265 |  |  |  | 10.4931 | -0.40672 | 106.6924
[9 empty] | 1.4432 | -0.046473 | 69.0312 |  |  |  | 10.494 | -0.40672 | 106.6592
[9 empty] | 1.4432 | -0.046473 | 69.0319 |  |  |  | 10.4944 | -0.40655 | 106.6599
[9 empty] | 1.4431 | -0.045682 | 69.0327 |  |  |  | 10.4935 | -0.40564 | 106.6664
[9 empty] | 1.4432 | -0.04555 | 69.0339 |  |  |  | 10.4944 | -0.40655 | 106.6609
[9 empty] | 1.4431 | -0.045682 | 69.0345 |  |  |  | 10.4944 | -0.40655 | 106.6593
[9 empty] | 1.4432 | -0.04555 | 69.0346 |  |  |  | 10.4957 | -0.40731 | 106.6397
[9 empty] | 1.4432 | -0.04555 | 69.0352 |  |  |  | 10.4962 | -0.40655 | 106.6116
[9 empty] | 1.4432 | -0.04555 | 69.0354 |  |  |  | 10.4976 | -0.40639 | 106.5834
[9 empty] | 1.4425 | -0.045419 | 69.0273 |  |  |  | 10.4966 | -0.40731 | 106.5821
[9 empty] | 1.4432 | -0.04555 | 69.0295 |  |  |  | 10.4972 | -0.40564 | 106.5924
[9 empty] | 1.4432 | -0.04555 | 69.0312 |  |  |  | 10.4962 | -0.40564 | 106.5963
[9 empty] | 1.4432 | -0.04555 | 69.048 |  |  |  | 10.4976 | -0.40639 | 106.5954
[9 empty] | 1.4432 | -0.04555 | 69.0481 |  |  |  | 10.4981 | -0.40655 | 106.5972
[9 empty] | 1.4434 | -0.046341 | 69.0487 |  |  |  | 10.499 | -0.40564 | 106.5955
[9 empty] | 1.4434 | -0.045419 | 69.0468 |  |  |  | 10.4986 | -0.4058 | 106.5907
[9 empty] | 1.4432 | -0.04555 | 69.0523 |  |  |  | 10.499 | -0.40655 | 106.5886
[9 empty] | 1.4432 | -0.04555 | 69.0501 |  |  |  | 10.499 | -0.40747 | 106.5878
[9 empty] | 1.4429 | -0.045813 | 69.0485 |  |  |  | 10.5 | -0.40688 | 106.5789
[9 empty] | 1.444 | -0.045682 | 69.0449 |  |  |  | 10.5017 | -0.40672 | 106.564
[9 empty] | 1.4431 | -0.046604 | 69.0416 |  |  |  | 10.5032 | -0.4058 | 106.5667
[9 empty] | 1.4434 | -0.045419 | 69.0417 |  |  |  | 10.5023 | -0.4058 | 106.5622
[9 empty] | 1.4432 | -0.046473 | 69.045 |  |  |  | 10.5041 | -0.40672 | 106.5559
[9 empty] | 1.4432 | -0.04555 | 69.0438 |  |  |  | 10.505 | -0.40672 | 106.5551
[9 empty] | 1.4431 | -0.045682 | 69.046 |  |  |  | 10.5054 | -0.40655 | 106.5546
[9 empty] | 1.4431 | -0.045682 | 69.0507 |  |  |  | 10.505 | -0.40672 | 106.5514
[9 empty] | 1.442 | -0.045813 | 69.0572 |  |  |  | 10.5063 | -0.40655 | 106.5515
[9 empty] | 1.4431 | -0.046604 | 69.0509 |  |  |  | 10.5058 | -0.40639 | 106.5537
[9 empty] | 1.4432 | -0.046473 | 69.0553 |  |  |  | 10.5063 | -0.40747 | 106.5562
[9 empty] | 1.4432 | -0.04555 | 69.0584 |  |  |  | 10.5063 | -0.40655 | 106.5534
[9 empty] | 1.4441 | -0.04555 | 69.064 |  |  |  | 10.5073 | -0.40655 | 106.5209
[9 empty] | 1.4431 | -0.045682 | 69.0653 |  |  |  | 10.5077 | -0.40639 | 106.5158
[9 empty] | 1.4431 | -0.045682 | 69.0675 |  |  |  | 10.5073 | -0.40747 | 106.512
[9 empty] | 1.4432 | -0.04555 | 69.0691 |  |  |  | 10.5086 | -0.40639 | 106.5193
[9 empty] | 1.4432 | -0.04555 | 69.0709 |  |  |  | 10.5091 | -0.40747 | 106.5182
[9 empty] | 1.4431 | -0.04555 | 69.0721 |  |  |  | 10.5095 | -0.40823 | 106.5198
[9 empty] | 1.4432 | -0.04555 | 69.0715 |  |  |  | 10.5091 | -0.40747 | 106.5176
[9 empty] | 1.4432 | -0.04555 | 69.0724 |  |  |  | 10.5082 | -0.40747 | 106.5142
[9 empty] | 1.4431 | -0.045682 | 69.0724 |  |  |  | 10.5105 | -0.40764 | 106.5162
[9 empty] | 1.4431 | -0.045682 | 69.0731 |  |  |  | 10.51 | -0.40655 | 106.5156
[9 empty] | 1.444 | -0.045682 | 69.0739 |  |  |  | 10.5109 | -0.40655 | 106.5184
[9 empty] | 1.4431 | -0.046604 | 69.0736 |  |  |  | 10.5105 | -0.40672 | 106.5177
[9 empty] | 1.4431 | -0.045682 | 69.073 |  |  |  | 10.5114 | -0.40764 | 106.5166
[9 empty] | 1.4432 | -0.046473 | 69.0703 |  |  |  | 10.5119 | -0.40747 | 106.5153
[9 empty] | 1.4431 | -0.046604 | 69.0696 |  |  |  | 10.5128 | -0.40655 | 106.515
[9 empty] | 1.4441 | -0.04555 | 69.0717 |  |  |  | 10.5128 | -0.40564 | 106.5138
[9 empty] | 1.444 | -0.046604 | 69.0689 |  |  |  | 10.5124 | -0.40672 | 106.5129
[9 empty] | 1.4431 | -0.045682 | 69.0671 |  |  |  | 10.5124 | -0.4058 | 106.5129
[9 empty] | 1.4431 | -0.045682 | 69.0656 |  |  |  | 10.5133 | -0.4058 | 106.5135
[9 empty] | 1.444 | -0.045682 | 69.067 |  |  |  | 10.5137 | -0.40747 | 106.49
[9 empty] | 1.444 | -0.046604 | 69.0457 |  |  |  | 10.5133 | -0.40672 | 106.4885
[9 empty] | 1.444 | -0.045682 | 69.0529 |  |  |  | 10.5137 | -0.40747 | 106.4861
[9 empty] | 1.4438 | -0.045813 | 69.0581 |  |  |  | 10.515 | -0.40731 | 106.4786
[9 empty] | 1.444 | -0.045682 | 69.0653 |  |  |  | 10.5159 | -0.40639 | 106.4783
[9 empty] | 1.444 | -0.045682 | 69.0675 |  |  |  | 10.5159 | -0.40547 | 106.4792
[9 empty] | 1.444 | -0.045682 | 69.0706 |  |  |  | 10.5146 | -0.40747 | 106.4837
[9 empty] | 1.444 | -0.045682 | 69.0717 |  |  |  | 10.515 | -0.40731 | 106.4842
[9 empty] | 1.4431 | -0.045682 | 69.0729 |  |  |  | 10.5159 | -0.40639 | 106.4845
[9 empty] | 1.4441 | -0.04555 | 69.0739 |  |  |  | 10.5169 | -0.40639 | 106.4642
[9 empty] | 1.4431 | -0.045682 | 69.0743 |  |  |  | 10.5169 | -0.40731 | 106.4584
[9 empty] | 1.4429 | -0.045813 | 69.0693 |  |  |  | 10.5183 | -0.40655 | 106.4586
[9 empty] | 1.444 | -0.045682 | 69.0708 |  |  |  | 10.5201 | -0.40655 | 106.4637
[9 empty] | 1.444 | -0.045682 | 69.0714 |  |  |  | 10.521 | -0.40655 | 106.4666
[9 empty] | 1.444 | -0.045682 | 69.0724 |  |  |  | 10.5202 | -0.40688 | 106.4674
[9 empty] | 1.444 | -0.045682 | 69.0738 |  |  |  | 10.5202 | -0.4078 | 106.4615
[9 empty] | 1.4441 | -0.04555 | 69.0738 |  |  |  | 10.5201 | -0.40655 | 106.4598
[9 empty] | 1.444 | -0.046604 | 69.0704 |  |  |  | 10.5202 | -0.40688 | 106.432
[9 empty] | 1.444 | -0.045682 | 69.0719 |  |  |  | 10.5202 | -0.40596 | 106.4294
[9 empty] | 1.444 | -0.045682 | 69.0724 |  |  |  | 10.5206 | -0.40672 | 106.4379
[9 empty] | 1.444 | -0.045682 | 69.074 |  |  |  | 10.5215 | -0.40672 | 106.4404
[9 empty] | 1.4449 | -0.045682 | 69.0758 |  |  |  | 10.522 | -0.40747 | 106.4481
[9 empty] | 1.444 | -0.045682 | 69.0721 |  |  |  | 10.5211 | -0.40688 | 106.4483
[9 empty] | 1.4447 | -0.045813 | 69.074 |  |  |  | 10.5215 | -0.4058 | 106.44
[9 empty] | 1.4447 | -0.046735 | 69.0756 |  |  |  | 10.522 | -0.40839 | 106.4373
[9 empty] | 1.4449 | -0.046604 | 69.0757 |  |  |  | 10.5225 | -0.40764 | 106.4325
[9 empty] | 1.4447 | -0.045813 | 69.0694 |  |  |  | 10.5233 | -0.40731 | 106.4249
[9 empty] | 1.444 | -0.045682 | 69.0673 |  |  |  | 10.5234 | -0.40764 | 106.4121
[9 empty] | 1.444 | -0.045682 | 69.0706 |  |  |  | 10.5238 | -0.40747 | 106.4114
[9 empty] | 1.4449 | -0.045682 | 69.0694 |  |  |  | 10.5251 | -0.40639 | 106.4127
[9 empty] | 1.444 | -0.045682 | 69.0705 |  |  |  | 10.5247 | -0.40655 | 106.4072
[9 empty] | 1.4458 | -0.045682 | 69.073 |  |  |  | 10.5251 | -0.40731 | 106.4041
[9 empty] | 1.4449 | -0.045682 | 69.074 |  |  |  | 10.5251 | -0.40639 | 106.3991
[9 empty] | 1.4449 | -0.045682 | 69.0751 |  |  |  | 10.5256 | -0.40931 | 106.3746
[9 empty] | 1.4451 | -0.04555 | 69.0758 |  |  |  | 10.526 | -0.40731 | 106.3625
[9 empty] | 1.4458 | -0.045682 | 69.0773 |  |  |  | 10.527 | -0.40731 | 106.3602
[9 empty] | 1.4447 | -0.046735 | 69.0775 |  |  |  | 10.5271 | -0.40672 | 106.3362
[9 empty] | 1.444 | -0.045682 | 69.0778 |  |  |  | 10.5284 | -0.40747 | 106.3323
[9 empty] | 1.4449 | -0.045682 | 69.0785 |  |  |  | 10.5271 | -0.40764 | 106.3155
[9 empty] | 1.4449 | -0.046604 | 69.0788 |  |  |  | 10.5275 | -0.40655 | 106.3327
[9 empty] | 1.4458 | -0.045682 | 69.08 |  |  |  | 10.5293 | -0.40839 | 106.3373
[9 empty] | 1.444 | -0.045682 | 69.0791 |  |  |  | 10.528 | -0.40764 | 106.3268
[9 empty] | 1.4449 | -0.045682 | 69.08 |  |  |  | 10.5289 | -0.40764 | 106.3119
[9 empty] | 1.4458 | -0.045682 | 69.081 |  |  |  | 10.5289 | -0.40764 | 106.3026
[9 empty] | 1.4449 | -0.045682 | 69.0806 |  |  |  | 10.5293 | -0.40747 | 106.2988
[9 empty] | 1.4458 | -0.046604 | 69.0815 |  |  |  | 10.5302 | -0.40747 | 106.2923
[9 empty] | 1.4458 | -0.045682 | 69.082 |  |  |  | 10.5303 | -0.40688 | 106.2887
[9 empty] | 1.4449 | -0.045682 | 69.0757 |  |  |  | 10.5307 | -0.40672 | 106.2716
[9 empty] | 1.444 | -0.046604 | 69.0759 |  |  |  | 10.5316 | -0.40856 | 106.2736
[9 empty] | 1.4449 | -0.045682 | 69.0775 |  |  |  | 10.5326 | -0.40764 | 106.2742
[9 empty] | 1.4468 | -0.046604 | 69.0797 |  |  |  | 10.533 | -0.40747 | 106.274
[9 empty] | 1.4449 | -0.045682 | 69.0788 |  |  |  | 10.5321 | -0.40655 | 106.272
[9 empty] | 1.4458 | -0.045682 | 69.0803 |  |  |  | 10.533 | -0.40839 | 106.256
[9 empty] | 1.4458 | -0.046604 | 69.0809 |  |  |  | 10.5339 | -0.40747 | 106.2593
[9 empty] | 1.4469 | -0.046473 | 69.0818 |  |  |  | 10.5335 | -0.40747 | 106.261
[9 empty] | 1.4458 | -0.045682 | 69.0812 |  |  |  | 10.533 | -0.40839 | 106.2569
[9 empty] | 1.4468 | -0.046604 | 69.0815 |  |  |  | 10.5352 | -0.40823 | 106.2526
[9 empty] | 1.4468 | -0.045682 | 69.082 |  |  |  | 10.5357 | -0.40747 | 106.2541
[9 empty] | 1.4458 | -0.045682 | 69.0815 |  |  |  | 10.5357 | -0.40747 | 106.2461
[9 empty] | 1.4458 | -0.045682 | 69.0814 |  |  |  | 10.5361 | -0.40823 | 106.2451
[9 empty] | 1.4449 | -0.045682 | 69.0807 |  |  |  | 10.5367 | -0.40747 | 106.2453
[9 empty] | 1.4469 | -0.04555 | 69.0821 |  |  |  | 10.5367 | -0.40747 | 106.2419
[9 empty] | 1.4458 | -0.046604 | 69.082 |  |  |  | 10.5367 | -0.40747 | 106.2399
[9 empty] | 1.4468 | -0.045682 | 69.0827 |  |  |  | 10.5376 | -0.40747 | 106.2395
[9 empty] | 1.4468 | -0.046604 | 69.0832 |  |  |  | 10.5393 | -0.40715 | 106.2407
[9 empty] | 1.4468 | -0.045682 | 69.0838 |  |  |  | 10.5389 | -0.40639 | 106.2397
[9 empty] | 1.4478 | -0.04555 | 69.0847 |  |  |  | 10.5395 | -0.4078 | 106.2399
[9 empty] | 1.4469 | -0.046473 | 69.0825 |  |  |  | 10.5399 | -0.40764 | 106.2397
[9 empty] | 1.4468 | -0.045682 | 69.0827 |  |  |  | 10.5412 | -0.40655 | 106.2411
[9 empty] | 1.4469 | -0.04555 | 69.0832 |  |  |  | 10.5418 | -0.40764 | 106.2412
[9 empty] | 1.4468 | -0.046604 | 69.0833 |  |  |  | 10.5408 | -0.40764 | 106.2438
[9 empty] | 1.4469 | -0.04555 | 69.0836 |  |  |  | 10.5422 | -0.40747 | 106.2448
[9 empty] | 1.4468 | -0.045682 | 69.084 |  |  |  | 10.5422 | -0.40747 | 106.244
[9 empty] | 1.4458 | -0.046604 | 69.0803 |  |  |  | 10.5431 | -0.40747 | 106.244
[9 empty] | 1.4468 | -0.046604 | 69.0816 |  |  |  | 10.5431 | -0.40839 | 106.2428
[9 empty] | 1.4469 | -0.046473 | 69.0821 |  |  |  | 10.5444 | -0.40823 | 106.2452
[9 empty] | 1.4469 | -0.046473 | 69.0828 |  |  |  | 10.5453 | -0.40915 | 106.245
[9 empty] | 1.4468 | -0.045682 | 69.0833 |  |  |  | 10.5462 | -0.40823 | 106.2399
[9 empty] | 1.4468 | -0.045682 | 69.084 |  |  |  | 10.5458 | -0.40839 | 106.2391
[9 empty] | 1.4468 | -0.046604 | 69.0841 |  |  |  | 10.5472 | -0.40731 | 106.2405
[9 empty] | 1.4478 | -0.04555 | 69.0844 |  |  |  | 10.5491 | -0.40856 | 106.2428
[9 empty] | 1.4477 | -0.046604 | 69.0845 |  |  |  | 10.5491 | -0.40764 | 106.2431
[9 empty] | 1.4469 | -0.04555 | 69.0713 |  |  |  | 10.5495 | -0.40839 | 106.2436
[9 empty] | 1.4478 | -0.046473 | 69.074 |  |  |  | 10.5499 | -0.40823 | 106.244
[9 empty] | 1.4488 | -0.046473 | 69.0744 |  |  |  | 10.55 | -0.40764 | 106.2418
[9 empty] | 1.4484 | -0.045813 | 69.0766 |  |  |  | 10.5496 | -0.4078 | 106.2415
[9 empty] | 1.4477 | -0.045682 | 69.0781 |  |  |  | 10.55 | -0.40764 | 106.2417
[9 empty] | 1.4477 | -0.046604 | 69.0789 |  |  |  | 10.5513 | -0.40839 | 106.242
[9 empty] | 1.4478 | -0.04555 | 69.0787 |  |  |  | 10.5513 | -0.40839 | 106.2297
[9 empty] | 1.4477 | -0.045682 | 69.0796 |  |  |  | 10.5508 | -0.40823 | 106.2291
[9 empty] | 1.4497 | -0.046473 | 69.0821 |  |  |  | 10.5523 | -0.40747 | 106.2196
[9 empty] | 1.4484 | -0.045813 | 69.0816 |  |  |  | 10.5532 | -0.40839 | 106.2188
[9 empty] | 1.4484 | -0.045813 | 69.0786 |  |  |  | 10.5554 | -0.40823 | 106.2202
[9 empty] | 1.4486 | -0.045682 | 69.0799 |  |  |  | 10.555 | -0.40839 | 106.2195
[9 empty] | 1.4495 | -0.045682 | 69.0792 |  |  |  | 10.5559 | -0.40747 | 106.2203
[9 empty] | 1.4486 | -0.045682 | 69.0801 |  |  |  | 10.5569 | -0.40747 | 106.2214
[9 empty] | 1.4495 | -0.045682 | 69.0819 |  |  |  | 10.5564 | -0.40856 | 106.2206
[9 empty] | 1.4486 | -0.046604 | 69.0818 |  |  |  | 10.5587 | -0.40839 | 106.2224
[9 empty] | 1.4486 | -0.046604 | 69.0825 |  |  |  | 10.5574 | -0.40764 | 106.2209
[9 empty] | 1.4488 | -0.04555 | 69.0834 |  |  |  | 10.5578 | -0.40839 | 106.2214
[9 empty] | 1.4486 | -0.045682 | 69.084 |  |  |  | 10.5583 | -0.40764 | 106.222
[9 empty] | 1.4488 | -0.04555 | 69.0846 |  |  |  | 10.56 | -0.40823 | 106.2236
[9 empty] | 1.4488 | -0.046473 | 69.0853 |  |  |  | 10.561 | -0.40764 | 106.2248
[9 empty] | 1.4478 | -0.04555 | 69.0861 |  |  |  | 10.5624 | -0.40839 | 106.2264
[9 empty] | 1.4497 | -0.046473 | 69.0912 |  |  |  | 10.5628 | -0.40731 | 106.2266
[9 empty] | 1.4488 | -0.04555 | 69.0905 |  |  |  | 10.5642 | -0.40747 | 106.2282
[9 empty] | 1.4497 | -0.046473 | 69.0885 |  |  |  | 10.5637 | -0.40823 | 106.2275
[9 empty] | 1.4486 | -0.046604 | 69.0876 |  |  |  | 10.5651 | -0.40839 | 106.2286
[9 empty] | 1.4497 | -0.04555 | 69.0885 |  |  |  | 10.5655 | -0.40731 | 106.2289
[9 empty] | 1.4497 | -0.047395 | 69.0877 |  |  |  | 10.5655 | -0.40823 | 106.2284
[9 empty] | 1.4486 | -0.046604 | 69.0867 |  |  |  | 10.566 | -0.40747 | 106.228
[9 empty] | 1.4506 | -0.046473 | 69.0884 |  |  |  | 10.566 | -0.40747 | 106.2271
[9 empty] | 1.4506 | -0.04555 | 69.0886 |  |  |  | 10.567 | -0.40839 | 106.2283
[9 empty] | 1.4495 | -0.045682 | 69.0882 |  |  |  | 10.5679 | -0.40655 | 106.2277
[9 empty] | 1.4506 | -0.04555 | 69.0893 |  |  |  | 10.5705 | -0.40807 | 106.2281
[9 empty] | 1.4497 | -0.04555 | 69.0889 |  |  |  | 10.5706 | -0.40839 | 106.229
[9 empty] | 1.4497 | -0.046473 | 69.0891 |  |  |  | 10.5702 | -0.40764 | 106.2291
[9 empty] | 1.4495 | -0.045682 | 69.0893 |  |  |  | 10.5711 | -0.40764 | 106.2306
[9 empty] | 1.4495 | -0.045682 | 69.0927 |  |  |  | 10.5706 | -0.40747 | 106.2302
[9 empty] | 1.4503 | -0.045813 | 69.0932 |  |  |  | 10.5706 | -0.40839 | 106.2207
[9 empty] | 1.4494 | -0.045813 | 69.0925 |  |  |  | 10.5716 | -0.40839 | 106.2218
[9 empty] | 1.4503 | -0.045813 | 69.0925 |  |  |  | 10.5716 | -0.40839 | 106.2202
[9 empty] | 1.4504 | -0.045682 | 69.0916 |  |  |  | 10.5706 | -0.40839 | 106.2221
[9 empty] | 1.4495 | -0.046604 | 69.0903 |  |  |  | 10.5716 | -0.40839 | 106.2249
[9 empty] | 1.4503 | -0.045813 | 69.0907 |  |  |  | 10.5729 | -0.40823 | 106.2274
[9 empty] | 1.4504 | -0.045682 | 69.0983 |  |  |  | 10.5716 | -0.40839 | 106.2233
[9 empty] | 1.4494 | -0.045813 | 69.0989 |  |  |  | 10.5729 | -0.40823 | 106.2261
[9 empty] | 1.4494 | -0.045813 | 69.0989 |  |  |  | 10.572 | -0.40823 | 106.2265
[9 empty] | 1.4504 | -0.045682 | 69.1048 |  |  |  | 10.5725 | -0.40839 | 106.2279
[9 empty] | 1.4504 | -0.045682 | 69.1032 |  |  |  | 10.5716 | -0.40839 | 106.2269
[9 empty] | 1.4506 | -0.046473 | 69.1033 |  |  |  | 10.5725 | -0.40747 | 106.2282
[9 empty] | 1.4495 | -0.046604 | 69.1029 |  |  |  | 10.5721 | -0.40856 | 106.2284
[9 empty] | 1.4494 | -0.045813 | 69.1059 |  |  |  | 10.5721 | -0.40856 | 106.2287
[9 empty] | 1.4504 | -0.045682 | 69.1067 |  |  |  | 10.5721 | -0.40764 | 106.2241
[9 empty] | 1.4503 | -0.045813 | 69.1065 |  |  |  | 10.5721 | -0.40764 | 106.2247
[9 empty] | 1.4504 | -0.045682 | 69.1043 |  |  |  | 10.573 | -0.40764 | 106.2266
[9 empty] | 1.4506 | -0.046473 | 69.1045 |  |  |  | 10.5734 | -0.40839 | 106.2281
[9 empty] | 1.4504 | -0.045682 | 69.1043 |  |  |  | 10.5734 | -0.40839 | 106.2284
[9 empty] | 1.4503 | -0.045813 | 69.104 |  |  |  | 10.5734 | -0.40931 | 106.2245
[9 empty] | 1.4504 | -0.045682 | 69.1042 |  |  |  | 10.5734 | -0.40931 | 106.2253
[9 empty] | 1.4504 | -0.045682 | 69.1042 |  |  |  | 10.5738 | -0.40823 | 106.2242
[9 empty] | 1.4504 | -0.046604 | 69.1053 |  |  |  | 10.5738 | -0.40823 | 106.2253
[9 empty] | 1.4503 | -0.045813 | 69.107 |  |  |  | 10.5747 | -0.40731 | 106.2245
[9 empty] | 1.4504 | -0.045682 | 69.0964 |  |  |  | 10.5739 | -0.40856 | 106.2186
[9 empty] | 1.4486 | -0.046604 | 69.0934 |  |  |  | 10.5743 | -0.40839 | 106.2196
[9 empty] | 1.4497 | -0.046473 | 69.0893 |  |  |  | 10.5757 | -0.40764 | 106.2214
[9 empty] | 1.4506 | -0.046473 | 69.0926 |  |  |  | 10.5767 | -0.40856 | 106.2215
[9 empty] | 1.4504 | -0.045682 | 69.1006 |  |  |  | 10.5767 | -0.40947 | 106.2188
[9 empty] | 1.4508 | -0.046341 | 69.0999 |  |  |  | 10.5772 | -0.40872 | 106.2222
[9 empty] | 1.4506 | -0.04555 | 69.0998 |  |  |  | 10.578 | -0.40747 | 106.2225
[9 empty] | 1.4506 | -0.046473 | 69.0998 |  |  |  | 10.5761 | -0.40839 | 106.2183
[9 empty] | 1.4506 | -0.046473 | 69.0987 |  |  |  | 10.5776 | -0.40856 | 106.2174
[9 empty] | 1.4504 | -0.046604 | 69.0972 |  |  |  | 10.578 | -0.40839 | 106.2148
[9 empty] | 1.4504 | -0.045682 | 69.0972 |  |  |  | 10.5784 | -0.40731 | 106.2178
[9 empty] | 1.4506 | -0.04555 | 69.0973 |  |  |  | 10.578 | -0.40839 | 106.2191
[9 empty] | 1.4515 | -0.04555 | 69.1027 |  |  |  | 10.5789 | -0.40839 | 106.215
[9 empty] | 1.4504 | -0.046604 | 69.0998 |  |  |  | 10.5775 | -0.40931 | 106.2111
[9 empty] | 1.4504 | -0.045682 | 69.0998 |  |  |  | 10.5789 | -0.40931 | 106.207
[9 empty] | 1.4515 | -0.046473 | 69.1036 |  |  |  | 10.5784 | -0.40823 | 106.2034
[9 empty] | 1.4504 | -0.046604 | 69.1005 |  |  |  | 10.5784 | -0.40823 | 106.194
[9 empty] | 1.4506 | -0.04555 | 69.1006 |  |  |  | 10.578 | -0.40747 | 106.1937
[9 empty] | 1.4504 | -0.045682 | 69.0995 |  |  |  | 10.5789 | -0.40931 | 106.1945
[9 empty] | 1.4504 | -0.045682 | 69.0995 |  |  |  | 10.578 | -0.40839 | 106.1933
[9 empty] | 1.4504 | -0.045682 | 69.1014 |  |  |  | 10.5789 | -0.40856 | 106.1847
[9 empty] | 1.4504 | -0.046604 | 69.0969 |  |  |  | 10.5798 | -0.40839 | 106.1861
[9 empty] | 1.4504 | -0.047526 | 69.0989 |  |  |  | 10.5798 | -0.40839 | 106.1869
[9 empty] | 1.4504 | -0.045682 | 69.1017 |  |  |  | 10.5785 | -0.40872 | 106.1865
[9 empty] | 1.4504 | -0.046604 | 69.1024 |  |  |  | 10.5794 | -0.40672 | 106.1863
[9 empty] | 1.4504 | -0.046604 | 69.1056 |  |  |  | 10.5793 | -0.40915 | 106.1861
[9 empty] | 1.4504 | -0.046604 | 69.1074 |  |  |  | 10.5794 | -0.40764 | 106.1854
[9 empty] | 1.4504 | -0.046604 | 69.1096 |  |  |  | 10.5794 | -0.40947 | 106.1868
[9 empty] | 1.4503 | -0.045813 | 69.1125 |  |  |  | 10.5781 | -0.4078 | 106.1865
[9 empty] | 1.4504 | -0.045682 | 69.1139 |  |  |  | 10.5785 | -0.40856 | 106.1875
[9 empty] | 1.4514 | -0.046604 | 69.1105 |  |  |  | 10.5794 | -0.41039 | 106.1789
[9 empty] | 1.4504 | -0.045682 | 69.1136 |  |  |  | 10.5794 | -0.40856 | 106.1718
[9 empty] | 1.4504 | -0.046604 | 69.1147 |  |  |  | 10.5798 | -0.40931 | 106.1674
[9 empty] | 1.4504 | -0.045682 | 69.1161 |  |  |  | 10.5802 | -0.40731 | 106.1623
[9 empty] | 1.4506 | -0.04555 | 69.1185 |  |  |  | 10.5802 | -0.40823 | 106.1615
[9 empty] | 1.4517 | -0.046473 | 69.1211 |  |  |  | 10.5806 | -0.40898 | 106.1487
[9 empty] | 1.4504 | -0.045682 | 69.1206 |  |  |  | 10.5802 | -0.40915 | 106.1309
[9 empty] | 1.4503 | -0.045813 | 69.1202 |  |  |  | 10.5802 | -0.40915 | 106.1318
[9 empty] | 1.4504 | -0.046604 | 69.1218 |  |  |  | 10.5802 | -0.40823 | 106.1096
[9 empty] | 1.4506 | -0.046473 | 69.1219 |  |  |  | 10.5802 | -0.40915 | 106.1131
[9 empty] | 1.4506 | -0.04555 | 69.1224 |  |  |  | 10.5802 | -0.40915 | 106.1125
[9 empty] | 1.4504 | -0.046604 | 69.1223 |  |  |  | 10.5798 | -0.40839 | 106.1097
[9 empty] | 1.4504 | -0.047526 | 69.1225 |  |  |  | 10.5817 | -0.40839 | 106.1211
[9 empty] | 1.4514 | -0.045682 | 69.1241 |  |  |  | 10.5812 | -0.40823 | 106.1146
[9 empty] | 1.4504 | -0.045682 | 69.1244 |  |  |  | 10.5812 | -0.40947 | 106.1143
[9 empty] | 1.4504 | -0.045682 | 69.1249 |  |  |  | 10.5822 | -0.40764 | 106.1147
[9 empty] | 1.4514 | -0.045682 | 69.1262 |  |  |  | 10.5822 | -0.40856 | 106.0984
[9 empty] | 1.4514 | -0.046604 | 69.1326 |  |  |  | 10.5822 | -0.40856 | 106.08
[9 empty] | 1.4515 | -0.04555 | 69.1314 |  |  |  | 10.5839 | -0.40823 | 106.0797
[9 empty] | 1.4515 | -0.04555 | 69.1307 |  |  |  | 10.5826 | -0.40839 | 106.0787
[9 empty] | 1.4514 | -0.046604 | 69.1302 |  |  |  | 10.5831 | -0.40856 | 106.0806
[9 empty] | 1.4514 | -0.045682 | 69.1376 |  |  |  | 10.583 | -0.40915 | 106.0904
[9 empty] | 1.4514 | -0.046604 | 69.1419 |  |  |  | 10.5844 | -0.40931 | 106.0423
[9 empty] | 1.4504 | -0.045682 | 69.1393 |  |  |  | 10.5844 | -0.40931 | 106.0469
[9 empty] | 1.4506 | -0.046473 | 69.136 |  |  |  | 10.5844 | -0.41023 | 106.0303
[9 empty] | 1.4506 | -0.04555 | 69.1345 |  |  |  | 10.5848 | -0.40823 | 106.0303
[9 empty] | 1.4514 | -0.045682 | 69.1378 |  |  |  | 10.5857 | -0.40823 | 106.0424
[9 empty] | 1.4514 | -0.046604 | 69.1454 |  |  |  | 10.5867 | -0.40823 | 106.05
[9 empty] | 1.4504 | -0.045682 | 69.1451 |  |  |  | 10.5863 | -0.40839 | 106.0498
[9 empty] | 1.4512 | -0.045682 | 69.1401 |  |  |  | 10.5863 | -0.40839 | 106.046
[9 empty] | 1.4514 | -0.046604 | 69.1389 |  |  |  | 10.5863 | -0.40931 | 106.0469
[9 empty] | 1.4512 | -0.045813 | 69.1451 |  |  |  | 10.5872 | -0.40839 | 106.0432
[9 empty] | 1.4523 | -0.045682 | 69.137 |  |  |  | 10.5858 | -0.40856 | 106.0396
[9 empty] | 1.4512 | -0.046735 | 69.1388 |  |  |  | 10.5868 | -0.40764 | 106.0394
[9 empty] | 1.4512 | -0.045813 | 69.1392 |  |  |  | 10.5868 | -0.40856 | 106.0278
[9 empty] | 1.4521 | -0.046735 | 69.1383 |  |  |  | 10.5868 | -0.40947 | 106.0133
[9 empty] | 1.4521 | -0.046735 | 69.1378 |  |  |  | 10.5877 | -0.40856 | 106.0137
[9 empty] | 1.4514 | -0.046604 | 69.1383 |  |  |  | 10.5873 | -0.40872 | 106.0044
[9 empty] | 1.4523 | -0.046604 | 69.1284 |  |  |  | 10.5882 | -0.40872 | 106.0037
[9 empty] | 1.4514 | -0.046604 | 69.1275 |  |  |  | 10.5895 | -0.40947 | 106.0059
[9 empty] | 1.4512 | -0.045813 | 69.127 |  |  |  | 10.5904 | -0.40856 | 106.0092
[9 empty] | 1.4521 | -0.045813 | 69.1282 |  |  |  | 10.5914 | -0.40856 | 105.9951
[9 empty] | 1.452 | -0.045944 | 69.1285 |  |  |  | 10.5927 | -0.40839 | 105.9934
[9 empty] | 1.4523 | -0.046604 | 69.133 |  |  |  | 10.5919 | -0.4078 | 105.9922
[9 empty] | 1.4521 | -0.046735 | 69.1449 |  |  |  | 10.5923 | -0.40947 | 105.9927
[9 empty] | 1.4532 | -0.045682 | 69.145 |  |  |  | 10.5923 | -0.40856 | 105.992
[9 empty] | 1.4523 | -0.046604 | 69.1463 |  |  |  | 10.5923 | -0.40947 | 105.9923
[9 empty] | 1.4532 | -0.046604 | 69.1363 |  |  |  | 10.5932 | -0.40856 | 106.0041
[9 empty] | 1.453 | -0.046735 | 69.1227 |  |  |  | 10.5932 | -0.40856 | 106.0031
[9 empty] | 1.4532 | -0.046604 | 69.124 |  |  |  | 10.5937 | -0.40764 | 106.0028
[9 empty] | 1.4541 | -0.046604 | 69.1258 |  |  |  | 10.5932 | -0.40947 | 105.9825
[9 empty] | 1.4541 | -0.046604 | 69.1262 |  |  |  | 10.5941 | -0.40947 | 105.9604
[9 empty] | 1.4532 | -0.045682 | 69.1285 |  |  |  | 10.5945 | -0.40747 | 105.9598
[9 empty] | 1.4541 | -0.047526 | 69.1297 |  |  |  | 10.5945 | -0.40931 | 105.9595
[9 empty] | 1.4532 | -0.046604 | 69.1294 |  |  |  | 10.5945 | -0.41023 | 105.959
[9 empty] | 1.4541 | -0.046604 | 69.1303 |  |  |  | 10.5953 | -0.40898 | 105.9659
[9 empty] | 1.4532 | -0.045682 | 69.1297 |  |  |  | 10.5949 | -0.40823 | 105.9651
[9 empty] | 1.4541 | -0.046604 | 69.1388 |  |  |  | 10.5964 | -0.40931 | 105.971
[9 empty] | 1.4534 | -0.046473 | 69.1498 |  |  |  | 10.5977 | -0.40915 | 105.97
[9 empty] | 1.4552 | -0.04555 | 69.1529 |  |  |  | 10.5973 | -0.40931 | 105.9753
[9 empty] | 1.455 | -0.046604 | 69.1484 |  |  |  | 10.5987 | -0.40856 | 105.9698
[9 empty] | 1.455 | -0.045682 | 69.1524 |  |  |  | 10.5991 | -0.40931 | 105.9666
[9 empty] | 1.454 | -0.045813 | 69.1556 |  |  |  | 10.6 | -0.40931 | 105.9668
[9 empty] | 1.455 | -0.047526 | 69.1581 |  |  |  | 10.6009 | -0.40931 | 105.9692
[9 empty] | 1.4541 | -0.046604 | 69.1603 |  |  |  | 10.6014 | -0.40915 | 105.968
[9 empty] | 1.4555 | -0.04621 | 69.1638 |  |  |  | 10.6023 | -0.40915 | 105.9501
[9 empty] | 1.4554 | -0.046341 | 69.1655 |  |  |  | 10.6032 | -0.40823 | 105.9492
[9 empty] | 1.456 | -0.046604 | 69.1659 |  |  |  | 10.6019 | -0.40931 | 105.9483
[9 empty] | 1.455 | -0.046604 | 69.1662 |  |  |  | 10.6032 | -0.40915 | 105.9522
[9 empty] | 1.4563 | -0.046341 | 69.1674 |  |  |  | 10.6046 | -0.40931 | 105.9552
[9 empty] | 1.4569 | -0.046604 | 69.1693 |  |  |  | 10.6069 | -0.40823 | 105.9591
[9 empty] | 1.4567 | -0.046735 | 69.1721 |  |  |  | 10.6087 | -0.40823 | 105.962
[9 empty] | 1.4561 | -0.04555 | 69.172 |  |  |  | 10.6087 | -0.40823 | 105.9624
[9 empty] | 1.456 | -0.046604 | 69.1735 |  |  |  | 10.6088 | -0.40856 | 105.9626
[9 empty] | 1.456 | -0.046604 | 69.1735 |  |  |  | 10.6092 | -0.40856 | 105.9677
[9 empty] | 1.4569 | -0.045682 | 69.1739 |  |  |  | 10.6088 | -0.40856 | 105.9485
[9 empty] | 1.4567 | -0.045813 | 69.1733 |  |  |  | 10.6088 | -0.41039 | 105.9485
[9 empty] | 1.456 | -0.046604 | 69.1644 |  |  |  | 10.6092 | -0.40931 | 105.9548
[9 empty] | 1.4569 | -0.046604 | 69.1661 |  |  |  | 10.6092 | -0.40839 | 105.9561
[9 empty] | 1.4569 | -0.046604 | 69.1611 |  |  |  | 10.6101 | -0.40839 | 105.9567
[9 empty] | 1.4569 | -0.045682 | 69.1599 |  |  |  | 10.6101 | -0.40839 | 105.9577
[9 empty] | 1.4569 | -0.046604 | 69.1632 |  |  |  | 10.6111 | -0.40931 | 105.9598
[9 empty] | 1.4571 | -0.046473 | 69.1658 |  |  |  | 10.6106 | -0.40947 | 105.9615
[9 empty] | 1.4569 | -0.045682 | 69.1669 |  |  |  | 10.612 | -0.40931 | 105.9646
[9 empty] | 1.4567 | -0.045813 | 69.1662 |  |  |  | 10.6134 | -0.40947 | 105.9665
[9 empty] | 1.456 | -0.046604 | 69.1702 |  |  |  | 10.6156 | -0.41115 | 105.9662
[9 empty] | 1.4571 | -0.046473 | 69.1732 |  |  |  | 10.6161 | -0.40915 | 105.9672
[9 empty] | 1.4571 | -0.04555 | 69.1867 |  |  |  | 10.6161 | -0.40915 | 105.9681
[9 empty] | 1.4572 | -0.046341 | 69.1854 |  |  |  | 10.6156 | -0.40839 | 105.9745
[9 empty] | 1.4571 | -0.046473 | 69.1872 |  |  |  | 10.617 | -0.41007 | 105.9739
[9 empty] | 1.4569 | -0.046604 | 69.18 |  |  |  | 10.6179 | -0.40915 | 105.9738
[9 empty] | 1.4578 | -0.046604 | 69.174 |  |  |  | 10.6188 | -0.41007 | 105.9749
[9 empty] | 1.4578 | -0.046473 | 69.2031 |  |  |  | 10.6201 | -0.40898 | 105.9769
[9 empty] | 1.458 | -0.046473 | 69.201 |  |  |  | 10.6206 | -0.41007 | 105.9907
[9 empty] | 1.4569 | -0.047526 | 69.1991 |  |  |  | 10.6221 | -0.40931 | 105.9985
[9 empty] | 1.4569 | -0.046604 | 69.2162 |  |  |  | 10.6238 | -0.40898 | 105.998
[9 empty] | 1.4577 | -0.046735 | 69.2258 |  |  |  | 10.6225 | -0.40915 | 105.9929
[9 empty] | 1.4577 | -0.045813 | 69.2264 |  |  |  | 10.623 | -0.41023 | 105.9916
[9 empty] | 1.4577 | -0.046735 | 69.2133 |  |  |  | 10.623 | -0.41023 | 105.9787
[9 empty] | 1.4577 | -0.045813 | 69.211 |  |  |  | 10.623 | -0.41023 | 105.979
[9 empty] | 1.4577 | -0.046735 | 69.2108 |  |  |  | 10.6234 | -0.40915 | 105.9794
[9 empty] | 1.4577 | -0.047657 | 69.2112 |  |  |  | 10.6239 | -0.40931 | 105.9607
[9 empty] | 1.4578 | -0.046604 | 69.218 |  |  |  | 10.6248 | -0.40931 | 105.9651
[9 empty] | 1.4567 | -0.045813 | 69.2214 |  |  |  | 10.6243 | -0.40915 | 105.9626
[9 empty] | 1.4569 | -0.046604 | 69.229 |  |  |  | 10.6248 | -0.40931 | 105.9641
[9 empty] | 1.4578 | -0.046604 | 69.2346 |  |  |  | 10.6248 | -0.40931 | 105.9676
[9 empty] | 1.4578 | -0.046604 | 69.2339 |  |  |  | 10.6248 | -0.40931 | 105.9709
[9 empty] | 1.4569 | -0.047526 | 69.233 |  |  |  | 10.6248 | -0.40931 | 105.9727
[9 empty] | 1.458 | -0.046473 | 69.2274 |  |  |  | 10.6263 | -0.41039 | 105.9751
[9 empty] | 1.4578 | -0.046604 | 69.2354 |  |  |  | 10.6267 | -0.40931 | 105.9779
[9 empty] | 1.4569 | -0.046604 | 69.2381 |  |  |  | 10.6257 | -0.40931 | 105.9781
[9 empty] | 1.4577 | -0.046735 | 69.2322 |  |  |  | 10.6267 | -0.40931 | 105.9801
[9 empty] | 1.4577 | -0.046735 | 69.2319 |  |  |  | 10.6285 | -0.41023 | 105.9835
[9 empty] | 1.4569 | -0.046604 | 69.2303 |  |  |  | 10.6276 | -0.40931 | 105.9825
[9 empty] | 1.4569 | -0.046604 | 69.2318 |  |  |  | 10.6298 | -0.41007 | 105.9853
[9 empty] | 1.4578 | -0.046604 | 69.2472 |  |  |  | 10.629 | -0.41039 | 105.9854
[9 empty] | 1.4578 | -0.046604 | 69.2424 |  |  |  | 10.6303 | -0.40931 | 105.9868
[9 empty] | 1.4567 | -0.046735 | 69.2373 |  |  |  | 10.6313 | -0.41023 | 105.9893
[9 empty] | 1.4577 | -0.046735 | 69.2358 |  |  |  | 10.6313 | -0.41023 | 105.99
[9 empty] | 1.4567 | -0.045813 | 69.2358 |  |  |  | 10.6303 | -0.40931 | 105.9899
[9 empty] | 1.4567 | -0.046735 | 69.2305 |  |  |  | 10.6313 | -0.41023 | 105.9917
[9 empty] | 1.4577 | -0.047657 | 69.2357 |  |  |  | 10.6313 | -0.41023 | 105.9842
[9 empty] | 1.4578 | -0.046604 | 69.2524 |  |  |  | 10.6322 | -0.41023 | 105.9865
[9 empty] | 1.4577 | -0.046735 | 69.2516 |  |  |  | 10.6313 | -0.41023 | 105.987
[9 empty] | 1.4577 | -0.047657 | 69.23 |  |  |  | 10.6322 | -0.41023 | 105.9899
[9 empty] | 1.4577 | -0.047657 | 69.2462 |  |  |  | 10.6322 | -0.41023 | 105.9912
[9 empty] | 1.4578 | -0.046604 | 69.2394 |  |  |  | 10.6331 | -0.41023 | 105.9899
[9 empty] | 1.4577 | -0.046735 | 69.2444 |  |  |  | 10.6327 | -0.41039 | 105.9903
[9 empty] | 1.4569 | -0.045682 | 69.2663 |  |  |  | 10.634 | -0.40931 | 105.9926
[9 empty] | 1.4578 | -0.047526 | 69.2584 |  |  |  | 10.6336 | -0.40947 | 105.992
[9 empty] | 1.4578 | -0.046604 | 69.2571 |  |  |  | 10.6349 | -0.40931 | 105.9868
[9 empty] | 1.4578 | -0.047526 | 69.2576 |  |  |  | 10.6345 | -0.41039 | 105.9851
[9 empty] | 1.4578 | -0.047526 | 69.2706 |  |  |  | 10.6349 | -0.41115 | 105.9862
[9 empty] | 1.458 | -0.047395 | 69.2805 |  |  |  | 10.6354 | -0.40947 | 105.988
[9 empty] | 1.4578 | -0.046604 | 69.279 |  |  |  | 10.6381 | -0.40915 | 105.9917
[9 empty] | 1.4578 | -0.046604 | 69.2777 |  |  |  | 10.6381 | -0.40915 | 105.9883
[9 empty] | 1.4587 | -0.047526 | 69.2821 |  |  |  | 10.6364 | -0.41039 | 105.9879
[9 empty] | 1.4577 | -0.047657 | 69.2822 |  |  |  | 10.6372 | -0.40915 | 105.9905
[9 empty] | 1.4578 | -0.046604 | 69.284 |  |  |  | 10.6373 | -0.40947 | 105.9863
[9 empty] | 1.4578 | -0.046604 | 69.2864 |  |  |  | 10.6382 | -0.41039 | 105.9878
[9 empty] | 1.4587 | -0.046604 | 69.2896 |  |  |  | 10.6386 | -0.41023 | 105.9924
[9 empty] | 1.4578 | -0.046604 | 69.2789 |  |  |  | 10.6382 | -0.41039 | 105.9879
[9 empty] | 1.4587 | -0.047526 | 69.2989 |  |  |  | 10.6395 | -0.41023 | 105.9848
[9 empty] | 1.4578 | -0.047526 | 69.2984 |  |  |  | 10.64 | -0.41039 | 105.9853
[9 empty] | 1.4577 | -0.047657 | 69.3017 |  |  |  | 10.6395 | -0.41023 | 105.9855
[9 empty] | 1.4587 | -0.048448 | 69.2983 |  |  |  | 10.6432 | -0.41023 | 105.9903
[9 empty] | 1.4578 | -0.046604 | 69.2901 |  |  |  | 10.6424 | -0.40964 | 105.988
[9 empty] | 1.4578 | -0.047526 | 69.2914 |  |  |  | 10.6446 | -0.41039 | 105.9906
[9 empty] | 1.4589 | -0.047395 | 69.2931 |  |  |  | 10.645 | -0.41023 | 105.9861
[9 empty] | 1.4587 | -0.046604 | 69.2981 |  |  |  | 10.6446 | -0.41039 | 105.9845
[9 empty] | 1.4587 | -0.047526 | 69.3046 |  |  |  | 10.6446 | -0.41039 | 105.9921
[9 empty] | 1.4578 | -0.047526 | 69.3081 |  |  |  | 10.6455 | -0.41039 | 105.9946
[9 empty] | 1.4587 | -0.047526 | 69.3055 |  |  |  | 10.646 | -0.41023 | 105.9986
[9 empty] | 1.4587 | -0.048448 | 69.3044 |  |  |  | 10.6465 | -0.41039 | 106.0001
[9 empty] | 1.4597 | -0.047526 | 69.305 |  |  |  | 10.6474 | -0.41039 | 106.0012
[9 empty] | 1.4587 | -0.047526 | 69.3053 |  |  |  | 10.6474 | -0.41039 | 105.996
[9 empty] | 1.4598 | -0.047395 | 69.3025 |  |  |  | 10.6487 | -0.41023 | 105.9978
[9 empty] | 1.4587 | -0.048448 | 69.302 |  |  |  | 10.6505 | -0.41115 | 106
[9 empty] | 1.4598 | -0.047395 | 69.3053 |  |  |  | 10.652 | -0.41039 | 106.0036
[9 empty] | 1.4587 | -0.046604 | 69.301 |  |  |  | 10.6524 | -0.40931 | 106.0037
[9 empty] | 1.4597 | -0.046604 | 69.2719 |  |  |  | 10.6529 | -0.40947 | 106.003
[9 empty] | 1.4597 | -0.047526 | 69.2819 |  |  |  | 10.6524 | -0.41023 | 106.0025
[9 empty] | 1.4607 | -0.047395 | 69.3197 |  |  |  | 10.6529 | -0.40947 | 106.003
[9 empty] | 1.4597 | -0.047526 | 69.3359 |  |  |  | 10.6533 | -0.41023 | 106.0042
[9 empty] | 1.4595 | -0.047657 | 69.3295 |  |  |  | 10.6533 | -0.41023 | 106.0067
[9 empty] | 1.4595 | -0.047657 | 69.3056 |  |  |  | 10.6546 | -0.41007 | 106.0082
[9 empty] | 1.4597 | -0.047526 | 69.322 |  |  |  | 10.6537 | -0.41007 | 106.0053
[9 empty] | 1.4617 | -0.047395 | 69.3234 |  |  |  | 10.6546 | -0.41007 | 106.0064
[9 empty] | 1.4606 | -0.047526 | 69.3213 |  |  |  | 10.6565 | -0.41007 | 106.0058
[9 empty] | 1.4606 | -0.047526 | 69.3048 |  |  |  | 10.6583 | -0.41007 | 106.0101
[9 empty] | 1.4604 | -0.046735 | 69.313 |  |  |  | 10.6583 | -0.40915 | 106.0118
[9 empty] | 1.4613 | -0.046735 | 69.3127 |  |  |  | 10.6588 | -0.41023 | 106.0144
[9 empty] | 1.4615 | -0.047526 | 69.3114 |  |  |  | 10.6597 | -0.41023 | 106.0159
[9 empty] | 1.4615 | -0.047526 | 69.3118 |  |  |  | 10.6606 | -0.41023 | 106.0151
[9 empty] | 1.4615 | -0.046604 | 69.3118 |  |  |  | 10.6611 | -0.41007 | 106.0156
[9 empty] | 1.4613 | -0.046735 | 69.3183 |  |  |  | 10.6611 | -0.41098 | 106.0034
[9 empty] | 1.4623 | -0.046735 | 69.3254 |  |  |  | 10.662 | -0.41007 | 105.9994
[9 empty] | 1.4623 | -0.047657 | 69.3419 |  |  |  | 10.6611 | -0.41007 | 105.9983
[9 empty] | 1.4621 | -0.046866 | 69.3414 |  |  |  | 10.6616 | -0.41023 | 106.0067
[9 empty] | 1.4623 | -0.047657 | 69.342 |  |  |  | 10.6634 | -0.41023 | 106.0101
[9 empty] | 1.4624 | -0.045682 | 69.3386 |  |  |  | 10.6652 | -0.41023 | 106.0123
[9 empty] | 1.4624 | -0.046604 | 69.3381 |  |  |  | 10.6652 | -0.41023 | 106.0129
[9 empty] | 1.4624 | -0.045682 | 69.3399 |  |  |  | 10.6662 | -0.41115 | 106.0126
[9 empty] | 1.4632 | -0.046735 | 69.34 |  |  |  | 10.6662 | -0.41023 | 106.0137
[9 empty] | 1.463 | -0.046866 | 69.3315 |  |  |  | 10.6657 | -0.41131 | 106.0143
[9 empty] | 1.4632 | -0.048579 | 69.3461 |  |  |  | 10.6671 | -0.41115 | 106.0141
[9 empty] | 1.4639 | -0.047788 | 69.3525 |  |  |  | 10.6675 | -0.41007 | 106.0137
[9 empty] | 1.4633 | -0.046604 | 69.3574 |  |  |  | 10.668 | -0.41115 | 106.0138
[9 empty] | 1.4633 | -0.047526 | 69.3553 |  |  |  | 10.668 | -0.41023 | 106.0138
[9 empty] | 1.4641 | -0.046735 | 69.358 |  |  |  | 10.668 | -0.41023 | 106.0138
[9 empty] | 1.4641 | -0.047657 | 69.3463 |  |  |  | 10.6689 | -0.40931 | 106.0132
[9 empty] | 1.4639 | -0.047788 | 69.3562 |  |  |  | 10.6693 | -0.41007 | 106.0121
[9 empty] | 1.4643 | -0.046604 | 69.3673 |  |  |  | 10.6693 | -0.41007 | 106.0152
[9 empty] | 1.4641 | -0.047657 | 69.373 |  |  |  | 10.6708 | -0.41115 | 106.0176
[9 empty] | 1.4641 | -0.047657 | 69.3748 |  |  |  | 10.6702 | -0.41007 | 106.0156
[9 empty] | 1.4641 | -0.046735 | 69.3688 |  |  |  | 10.6712 | -0.41098 | 106.0159
[9 empty] | 1.4652 | -0.047526 | 69.3697 |  |  |  | 10.6721 | -0.41098 | 106.0159
[9 empty] | 1.4641 | -0.046735 | 69.3712 |  |  |  | 10.6722 | -0.41131 | 106.0134
[9 empty] | 1.4649 | -0.047788 | 69.3637 |  |  |  | 10.6731 | -0.41039 | 106.0145
[9 empty] | 1.465 | -0.046735 | 69.3662 |  |  |  | 10.673 | -0.41098 | 106.0138
[9 empty] | 1.4641 | -0.047657 | 69.3669 |  |  |  | 10.6735 | -0.41115 | 106.0136
[9 empty] | 1.4652 | -0.046604 | 69.3735 |  |  |  | 10.6726 | -0.41023 | 106.0107
[9 empty] | 1.465 | -0.047657 | 69.372 |  |  |  | 10.6735 | -0.41115 | 106.0049
[9 empty] | 1.465 | -0.047657 | 69.3734 |  |  |  | 10.6735 | -0.41115 | 106.0045
[9 empty] | 1.465 | -0.048579 | 69.3773 |  |  |  | 10.6731 | -0.41039 | 106.0054
[9 empty] | 1.4641 | -0.048579 | 69.3771 |  |  |  | 10.674 | -0.41039 | 106.0094
[9 empty] | 1.4652 | -0.047526 | 69.3759 |  |  |  | 10.6735 | -0.41023 | 106.0084
[9 empty] | 1.4647 | -0.046998 | 69.3744 |  |  |  | 10.6744 | -0.41023 | 106.0089
[9 empty] | 1.465 | -0.046735 | 69.3719 |  |  |  | 10.6753 | -0.41023 | 106.0096
[9 empty] | 1.465 | -0.047657 | 69.3713 |  |  |  | 10.6753 | -0.41115 | 106.0099
[9 empty] | 1.465 | -0.047657 | 69.3678 |  |  |  | 10.6753 | -0.41115 | 106.0178
[9 empty] | 1.465 | -0.046735 | 69.3701 |  |  |  | 10.6748 | -0.41007 | 106.0166
[9 empty] | 1.465 | -0.047657 | 69.3718 |  |  |  | 10.6763 | -0.41023 | 106.0165
[9 empty] | 1.4652 | -0.047526 | 69.3707 |  |  |  | 10.6763 | -0.41023 | 106.0159
[9 empty] | 1.4641 | -0.047657 | 69.376 |  |  |  | 10.6753 | -0.41023 | 106.0138
[9 empty] | 1.465 | -0.047657 | 69.3802 |  |  |  | 10.6763 | -0.41023 | 106.0149
[9 empty] | 1.4652 | -0.048448 | 69.3794 |  |  |  | 10.6771 | -0.41082 | 106.015
[9 empty] | 1.4652 | -0.046604 | 69.376 |  |  |  | 10.6772 | -0.41023 | 106.0144
[9 empty] | 1.465 | -0.048579 | 69.3759 |  |  |  | 10.6772 | -0.41023 | 106.0082
[9 empty] | 1.4643 | -0.047526 | 69.3729 |  |  |  | 10.6776 | -0.41007 | 106.0085
[9 empty] | 1.4652 | -0.048448 | 69.3702 |  |  |  | 10.6785 | -0.41098 | 106.0082
[9 empty] | 1.465 | -0.047657 | 69.3754 |  |  |  | 10.6781 | -0.41115 | 106.0081
[9 empty] | 1.4654 | -0.047395 | 69.3818 |  |  |  | 10.6799 | -0.41082 | 106.0103
[9 empty] | 1.4652 | -0.048448 | 69.3844 |  |  |  | 10.6794 | -0.41098 | 106.0101
[9 empty] | 1.4644 | -0.048317 | 69.3966 |  |  |  | 10.6804 | -0.41007 | 106.0112
[9 empty] | 1.4652 | -0.048448 | 69.3707 |  |  |  | 10.6813 | -0.41007 | 106.0126
[9 empty] | 1.4654 | -0.047395 | 69.3749 |  |  |  | 10.6799 | -0.41115 | 106.0111
[9 empty] | 1.4661 | -0.048448 | 69.3808 |  |  |  | 10.6822 | -0.41098 | 106.0135
[9 empty] | 1.4652 | -0.047526 | 69.3832 |  |  |  | 10.6818 | -0.41115 | 106.0132
[9 empty] | 1.4654 | -0.047395 | 69.3791 |  |  |  | 10.6814 | -0.41039 | 106.0131
[9 empty] | 1.4652 | -0.046604 | 69.3748 |  |  |  | 10.6818 | -0.41115 | 106.0135
[9 empty] | 1.4652 | -0.047526 | 69.3793 |  |  |  | 10.6818 | -0.41023 | 106.0134
[9 empty] | 1.4652 | -0.048448 | 69.3827 |  |  |  | 10.6818 | -0.41115 | 106.013
[9 empty] | 1.4652 | -0.047526 | 69.3834 |  |  |  | 10.6822 | -0.41098 | 106.0139
[9 empty] | 1.4661 | -0.047526 | 69.3854 |  |  |  | 10.6818 | -0.41023 | 106.0133
[9 empty] | 1.4661 | -0.047526 | 69.3865 |  |  |  | 10.6827 | -0.41115 | 106.0144
[9 empty] | 1.466 | -0.047657 | 69.3834 |  |  |  | 10.6832 | -0.40947 | 106.0145
[9 empty] | 1.4661 | -0.047526 | 69.3887 |  |  |  | 10.6819 | -0.41056 | 106.0123
[9 empty] | 1.4663 | -0.047395 | 69.3933 |  |  |  | 10.6832 | -0.41039 | 106.0137
[9 empty] | 1.467 | -0.047526 | 69.394 |  |  |  | 10.6837 | -0.41056 | 106.0136
[9 empty] | 1.4661 | -0.048448 | 69.3974 |  |  |  | 10.6837 | -0.41056 | 106.0107
[9 empty] | 1.467 | -0.047526 | 69.4049 |  |  |  | 10.6837 | -0.41147 | 105.9897
[9 empty] | 1.467 | -0.047526 | 69.4079 |  |  |  | 10.685 | -0.41131 | 105.9947
[9 empty] | 1.467 | -0.047526 | 69.4136 |  |  |  | 10.685 | -0.41039 | 105.9997
[9 empty] | 1.467 | -0.047526 | 69.4146 |  |  |  | 10.6855 | -0.41056 | 106.001
[9 empty] | 1.467 | -0.047526 | 69.4189 |  |  |  | 10.686 | -0.41039 | 106.0032
[9 empty] | 1.467 | -0.046604 | 69.4178 |  |  |  | 10.6865 | -0.41056 | 106.0041
[9 empty] | 1.4672 | -0.048317 | 69.4179 |  |  |  | 10.6869 | -0.41039 | 106.0054
[9 empty] | 1.467 | -0.047526 | 69.4165 |  |  |  | 10.6891 | -0.41115 | 106.0039
[9 empty] | 1.468 | -0.048448 | 69.4124 |  |  |  | 10.689 | -0.4099 | 106.0049
[9 empty] | 1.4681 | -0.047395 | 69.4172 |  |  |  | 10.6873 | -0.41115 | 106.0059
[9 empty] | 1.4681 | -0.047395 | 69.4199 |  |  |  | 10.6891 | -0.41023 | 106.0099
[9 empty] | 1.468 | -0.047526 | 69.42 |  |  |  | 10.6891 | -0.41115 | 106.0124
[9 empty] | 1.4689 | -0.048448 | 69.4166 |  |  |  | 10.6887 | -0.41039 | 106.0129
[9 empty] | 1.4681 | -0.048317 | 69.4165 |  |  |  | 10.69 | -0.41023 | 106.016
[9 empty] | 1.4689 | -0.048448 | 69.4181 |  |  |  | 10.6882 | -0.41023 | 106.0019
[9 empty] | 1.469 | -0.047395 | 69.42 |  |  |  | 10.6891 | -0.41115 | 106.0058
[9 empty] | 1.469 | -0.047395 | 69.4196 |  |  |  | 10.69 | -0.41023 | 106.0108
[9 empty] | 1.4689 | -0.048448 | 69.4167 |  |  |  | 10.6905 | -0.41098 | 106.0113
[9 empty] | 1.4689 | -0.048448 | 69.4143 |  |  |  | 10.69 | -0.41115 | 106.0063
[9 empty] | 1.4689 | -0.046604 | 69.413 |  |  |  | 10.69 | -0.41115 | 106.01
[9 empty] | 1.4687 | -0.048579 | 69.4155 |  |  |  | 10.6896 | -0.41131 | 106.0103
[9 empty] | 1.4707 | -0.046604 | 69.4208 |  |  |  | 10.691 | -0.41115 | 106.014
[9 empty] | 1.4689 | -0.047526 | 69.4235 |  |  |  | 10.691 | -0.41115 | 106.0153
[9 empty] | 1.4698 | -0.048448 | 69.4219 |  |  |  | 10.691 | -0.41115 | 106.0164
[9 empty] | 1.4698 | -0.047526 | 69.4194 |  |  |  | 10.6914 | -0.41098 | 106.0161
[9 empty] | 1.4707 | -0.047526 | 69.4228 |  |  |  | 10.6928 | -0.41115 | 106.0185
[9 empty] | 1.4707 | -0.048448 | 69.419 |  |  |  | 10.6927 | -0.41082 | 106.015
[9 empty] | 1.4706 | -0.047657 | 69.423 |  |  |  | 10.6937 | -0.41115 | 106.0137
[9 empty] | 1.4706 | -0.047657 | 69.4256 |  |  |  | 10.6946 | -0.41023 | 106.0132
[9 empty] | 1.4696 | -0.048579 | 69.4255 |  |  |  | 10.6946 | -0.41115 | 106.0136
[9 empty] | 1.4698 | -0.048448 | 69.4272 |  |  |  | 10.6969 | -0.41098 | 106.0159
[9 empty] | 1.4707 | -0.047526 | 69.425 |  |  |  | 10.6978 | -0.4119 | 106.0177
[9 empty] | 1.4704 | -0.047788 | 69.4265 |  |  |  | 10.6969 | -0.41098 | 106.0026
[9 empty] | 1.4704 | -0.047788 | 69.4159 |  |  |  | 10.6978 | -0.41098 | 106.0076
[9 empty] | 1.4704 | -0.047788 | 69.4214 |  |  |  | 10.6974 | -0.41023 | 106.0085
[9 empty] | 1.4715 | -0.047657 | 69.4251 |  |  |  | 10.697 | -0.41131 | 106.008
[9 empty] | 1.4715 | -0.047657 | 69.4263 |  |  |  | 10.6979 | -0.41131 | 106.0109
[9 empty] | 1.4707 | -0.047526 | 69.4271 |  |  |  | 10.6983 | -0.41115 | 106.0148
[9 empty] | 1.4715 | -0.048579 | 69.4295 |  |  |  | 10.6983 | -0.41207 | 106.0125
[9 empty] | 1.4704 | -0.047788 | 69.4305 |  |  |  | 10.6987 | -0.41007 | 106.014
[9 empty] | 1.4715 | -0.047657 | 69.4326 |  |  |  | 10.6992 | -0.41115 | 106.0179
[9 empty] | 1.4706 | -0.046735 | 69.4323 |  |  |  | 10.6992 | -0.41115 | 106.0205
[9 empty] | 1.4716 | -0.046604 | 69.4344 |  |  |  | 10.7006 | -0.41131 | 106.023
[9 empty] | 1.4715 | -0.048579 | 69.4353 |  |  |  | 10.7029 | -0.41115 | 106.0221
[9 empty] | 1.4715 | -0.047657 | 69.4354 |  |  |  | 10.702 | -0.41115 | 106.0153
[9 empty] | 1.4715 | -0.047657 | 69.4364 |  |  |  | 10.7025 | -0.41131 | 106.0149
[9 empty] | 1.4726 | -0.047526 | 69.4375 |  |  |  | 10.7047 | -0.41115 | 106.0153
[9 empty] | 1.4715 | -0.048579 | 69.4374 |  |  |  | 10.7043 | -0.41131 | 106.0157
[9 empty] | 1.4716 | -0.047526 | 69.4377 |  |  |  | 10.7043 | -0.41131 | 106.0164
[9 empty] | 1.4716 | -0.047526 | 69.4376 |  |  |  | 10.7047 | -0.41115 | 106.0136
[9 empty] | 1.4724 | -0.047657 | 69.4388 |  |  |  | 10.7047 | -0.41039 | 106.0106
[9 empty] | 1.4716 | -0.047526 | 69.4385 |  |  |  | 10.7052 | -0.41039 | 106.0082
[9 empty] | 1.4726 | -0.047526 | 69.4395 |  |  |  | 10.7052 | -0.41131 | 106.008
[9 empty] | 1.4726 | -0.047526 | 69.4393 |  |  |  | 10.7062 | -0.41131 | 106.0079
[9 empty] | 1.4726 | -0.047526 | 69.4398 |  |  |  | 10.7062 | -0.41131 | 105.9941
[9 empty] | 1.4726 | -0.048448 | 69.4495 |  |  |  | 10.7062 | -0.41039 | 105.993
[9 empty] | 1.4716 | -0.048448 | 69.4488 |  |  |  | 10.7084 | -0.41115 | 105.9832
[9 empty] | 1.4716 | -0.04937 | 69.4488 |  |  |  | 10.7084 | -0.41115 | 105.9803
[9 empty] | 1.4716 | -0.04937 | 69.4481 |  |  |  | 10.7102 | -0.41115 | 105.9828
[9 empty] | 1.4726 | -0.047526 | 69.4475 |  |  |  | 10.7116 | -0.41098 | 105.9829
[9 empty] | 1.4724 | -0.048579 | 69.4469 |  |  |  | 10.7116 | -0.41098 | 105.9841
[9 empty] | 1.4724 | -0.047657 | 69.4442 |  |  |  | 10.7112 | -0.41023 | 105.9876
[9 empty] | 1.4718 | -0.048317 | 69.4429 |  |  |  | 10.7112 | -0.41023 | 105.9895
[9 empty] | 1.4726 | -0.04937 | 69.4467 |  |  |  | 10.7125 | -0.41098 | 105.9907
[9 empty] | 1.4724 | -0.047657 | 69.4508 |  |  |  | 10.7121 | -0.41023 | 105.9917
[9 empty] | 1.4724 | -0.048579 | 69.4508 |  |  |  | 10.7121 | -0.41023 | 105.9925
[9 empty] | 1.4726 | -0.047526 | 69.4504 |  |  |  | 10.7121 | -0.41023 | 105.9892
[9 empty] | 1.4724 | -0.047657 | 69.4493 |  |  |  | 10.713 | -0.41207 | 105.9835
[9 empty] | 1.4724 | -0.047657 | 69.449 |  |  |  | 10.7139 | -0.41023 | 105.9847
[9 empty] | 1.4715 | -0.047657 | 69.4479 |  |  |  | 10.7148 | -0.41115 | 105.979
[9 empty] | 1.4724 | -0.048579 | 69.4484 |  |  |  | 10.7149 | -0.41147 | 105.9773
[9 empty] | 1.4724 | -0.048579 | 69.4476 |  |  |  | 10.7172 | -0.41131 | 105.9735
[9 empty] | 1.4722 | -0.046735 | 69.4474 |  |  |  | 10.7181 | -0.41039 | 105.9462
[9 empty] | 1.4715 | -0.047657 | 69.4462 |  |  |  | 10.7185 | -0.41115 | 105.9572
[9 empty] | 1.4724 | -0.047657 | 69.4476 |  |  |  | 10.7177 | -0.41239 | 105.9778
[9 empty] | 1.4722 | -0.04871 | 69.4486 |  |  |  | 10.7181 | -0.41131 | 105.9693
[9 empty] | 1.4724 | -0.047657 | 69.4476 |  |  |  | 10.719 | -0.41131 | 105.9621
[9 empty] | 1.4726 | -0.047526 | 69.4477 |  |  |  | 10.7194 | -0.41115 | 105.9627
[9 empty] | 1.4724 | -0.048579 | 69.4495 |  |  |  | 10.7199 | -0.41131 | 105.9741
[9 empty] | 1.4722 | -0.046866 | 69.4496 |  |  |  | 10.7213 | -0.41115 | 105.9746
[9 empty] | 1.4721 | -0.04792 | 69.4486 |  |  |  | 10.7213 | -0.41115 | 105.9737
[9 empty] | 1.4721 | -0.048841 | 69.4485 |  |  |  | 10.7235 | -0.41098 | 105.9763
[9 empty] | 1.4722 | -0.047788 | 69.4507 |  |  |  | 10.7249 | -0.41115 | 105.9669
[9 empty] | 1.4715 | -0.047657 | 69.4492 |  |  |  | 10.7263 | -0.41098 | 105.9698
[9 empty] | 1.4722 | -0.047788 | 69.453 |  |  |  | 10.7272 | -0.41098 | 105.9719
[9 empty] | 1.4715 | -0.048579 | 69.4554 |  |  |  | 10.7272 | -0.41098 | 105.967
[9 empty] | 1.4713 | -0.047788 | 69.4553 |  |  |  | 10.7245 | -0.41131 | 105.95
[9 empty] | 1.4733 | -0.048579 | 69.4574 |  |  |  | 10.7268 | -0.41115 | 105.9073
[9 empty] | 1.4732 | -0.047788 | 69.4597 |  |  |  | 10.7273 | -0.41131 | 105.8891
[9 empty] | 1.4732 | -0.047788 | 69.4606 |  |  |  | 10.7273 | -0.41131 | 105.8904
[9 empty] | 1.4722 | -0.04871 | 69.4618 |  |  |  | 10.7291 | -0.41131 | 105.8924
[9 empty] | 1.4724 | -0.047657 | 69.4612 |  |  |  | 10.7291 | -0.41147 | 105.8906
[9 empty] | 1.4724 | -0.047657 | 69.4612 |  |  |  | 10.7305 | -0.41147 | 105.8951
[9 empty] | 1.4733 | -0.047657 | 69.4619 |  |  |  | 10.731 | -0.41131 | 105.8951
[9 empty] | 1.4724 | -0.048579 | 69.4597 |  |  |  | 10.7319 | -0.41131 | 105.8849
[9 empty] | 1.4735 | -0.048448 | 69.4618 |  |  |  | 10.7319 | -0.41131 | 105.8845
[9 empty] | 1.4733 | -0.048579 | 69.4614 |  |  |  | 10.7324 | -0.41147 | 105.8861
[9 empty] | 1.4732 | -0.04871 | 69.4613 |  |  |  | 10.7328 | -0.41039 | 105.8884
[9 empty] | 1.4742 | -0.048579 | 69.4621 |  |  |  | 10.7345 | -0.41098 | 105.8908
[9 empty] | 1.4733 | -0.047657 | 69.4618 |  |  |  | 10.7333 | -0.41147 | 105.8422
[9 empty] | 1.4741 | -0.047788 | 69.4598 |  |  |  | 10.7337 | -0.41131 | 105.8438
[9 empty] | 1.4732 | -0.04871 | 69.4594 |  |  |  | 10.735 | -0.41115 | 105.848
[9 empty] | 1.4742 | -0.048579 | 69.4628 |  |  |  | 10.735 | -0.41115 | 105.8591
[9 empty] | 1.4742 | -0.049501 | 69.4625 |  |  |  | 10.7355 | -0.41131 | 105.8594
[9 empty] | 1.4735 | -0.048448 | 69.4634 |  |  |  | 10.7355 | -0.41098 | 105.8593
[9 empty] | 1.4744 | -0.048448 | 69.4682 |  |  |  | 10.736 | -0.41115 | 105.824
[9 empty] | 1.4735 | -0.050292 | 69.4693 |  |  |  | 10.7382 | -0.41007 | 105.8252
[9 empty] | 1.4735 | -0.047526 | 69.4636 |  |  |  | 10.7378 | -0.41115 | 105.8332
[9 empty] | 1.475 | -0.049633 | 69.459 |  |  |  | 10.7387 | -0.41115 | 105.8422
[9 empty] | 1.4744 | -0.048448 | 69.4588 |  |  |  | 10.7392 | -0.41223 | 105.8517
[9 empty] | 1.4753 | -0.048448 | 69.4637 |  |  |  | 10.7401 | -0.41315 | 105.8363
[9 empty] | 1.4744 | -0.048448 | 69.4658 |  |  |  | 10.7415 | -0.41115 | 105.8394
[9 empty] | 1.4753 | -0.047526 | 69.4667 |  |  |  | 10.7411 | -0.41147 | 105.8436
[9 empty] | 1.4763 | -0.048448 | 69.4674 |  |  |  | 10.7401 | -0.41131 | 105.8402
[9 empty] | 1.4763 | -0.048448 | 69.4679 |  |  |  | 10.7411 | -0.41131 | 105.8357
[9 empty] | 1.4761 | -0.048579 | 69.4703 |  |  |  | 10.7411 | -0.41164 | 105.8189
[9 empty] | 1.4763 | -0.048448 | 69.4717 |  |  |  | 10.7416 | -0.41147 | 105.8192
[9 empty] | 1.4763 | -0.04937 | 69.4722 |  |  |  | 10.7406 | -0.41115 | 105.8286
[9 empty] | 1.477 | -0.048579 | 69.4732 |  |  |  | 10.7406 | -0.41147 | 105.8161
[9 empty] | 1.477 | -0.047657 | 69.4739 |  |  |  | 10.7411 | -0.41131 | 105.8168
[9 empty] | 1.477 | -0.048579 | 69.4792 |  |  |  | 10.7424 | -0.41115 | 105.8188
[9 empty] | 1.477 | -0.047657 | 69.4792 |  |  |  | 10.7415 | -0.41115 | 105.8212
[9 empty] | 1.477 | -0.048579 | 69.4792 |  |  |  | 10.7433 | -0.41115 | 105.8151
[9 empty] | 1.477 | -0.049501 | 69.4797 |  |  |  | 10.7433 | -0.41115 | 105.8149
[9 empty] | 1.4773 | -0.048317 | 69.4806 |  |  |  | 10.7433 | -0.41115 | 105.8153
[9 empty] | 1.477 | -0.048579 | 69.4808 |  |  |  | 10.7442 | -0.41115 | 105.8116
[9 empty] | 1.4779 | -0.048579 | 69.4816 |  |  |  | 10.7452 | -0.41115 | 105.8112
[9 empty] | 1.477 | -0.048579 | 69.4814 |  |  |  | 10.7442 | -0.41115 | 105.8111
[9 empty] | 1.4779 | -0.048579 | 69.4805 |  |  |  | 10.7466 | -0.41131 | 105.8054
[9 empty] | 1.4779 | -0.047657 | 69.4777 |  |  |  | 10.7466 | -0.41131 | 105.8029
[9 empty] | 1.477 | -0.048579 | 69.4774 |  |  |  | 10.7475 | -0.41131 | 105.803
[9 empty] | 1.477 | -0.049501 | 69.4776 |  |  |  | 10.7471 | -0.41147 | 105.7953
[9 empty] | 1.4781 | -0.04937 | 69.4784 |  |  |  | 10.748 | -0.41147 | 105.7934
[9 empty] | 1.4789 | -0.048579 | 69.4792 |  |  |  | 10.7475 | -0.41131 | 105.7991
[9 empty] | 1.4789 | -0.048579 | 69.4796 |  |  |  | 10.748 | -0.41147 | 105.8076
[9 empty] | 1.4789 | -0.048579 | 69.4797 |  |  |  | 10.7497 | -0.41115 | 105.8089
[9 empty] | 1.479 | -0.048448 | 69.4802 |  |  |  | 10.7502 | -0.41131 | 105.8046
[9 empty] | 1.4789 | -0.049501 | 69.481 |  |  |  | 10.7502 | -0.41131 | 105.803
[9 empty] | 1.4799 | -0.048448 | 69.4825 |  |  |  | 10.7502 | -0.41131 | 105.7992
[9 empty] | 1.479 | -0.048448 | 69.4825 |  |  |  | 10.7507 | -0.41147 | 105.7989
[9 empty] | 1.4798 | -0.049501 | 69.4836 |  |  |  | 10.7516 | -0.41115 | 105.798
[9 empty] | 1.4789 | -0.049501 | 69.483 |  |  |  | 10.7516 | -0.41115 | 105.7972
[9 empty] | 1.4789 | -0.049501 | 69.4828 |  |  |  | 10.7525 | -0.41115 | 105.7937
[9 empty] | 1.4789 | -0.048579 | 69.4827 |  |  |  | 10.7543 | -0.41115 | 105.7944
[9 empty] | 1.4789 | -0.048579 | 69.4829 |  |  |  | 10.7553 | -0.41098 | 105.795
[9 empty] | 1.479 | -0.04937 | 69.4829 |  |  |  | 10.7553 | -0.41115 | 105.7942
[9 empty] | 1.4789 | -0.048579 | 69.481 |  |  |  | 10.7557 | -0.41098 | 105.7943
[9 empty] | 1.4789 | -0.049501 | 69.4877 |  |  |  | 10.7562 | -0.41115 | 105.7942
[9 empty] | 1.4781 | -0.04937 | 69.5014 |  |  |  | 10.7558 | -0.41131 | 105.7929
[9 empty] | 1.4798 | -0.048579 | 69.4991 |  |  |  | 10.7557 | -0.41098 | 105.7924
[9 empty] | 1.4798 | -0.050423 | 69.4991 |  |  |  | 10.7566 | -0.41098 | 105.7934
[9 empty] | 1.4799 | -0.050292 | 69.497 |  |  |  | 10.7562 | -0.41131 | 105.7868
[9 empty] | 1.479 | -0.04937 | 69.4948 |  |  |  | 10.7562 | -0.41115 | 105.787
[9 empty] | 1.4798 | -0.048579 | 69.4941 |  |  |  | 10.7571 | -0.41207 | 105.7882
[9 empty] | 1.4796 | -0.049633 | 69.5033 |  |  |  | 10.7571 | -0.41207 | 105.7895
[9 empty] | 1.4798 | -0.049501 | 69.5043 |  |  |  | 10.758 | -0.41115 | 105.7909
[9 empty] | 1.4789 | -0.048579 | 69.5045 |  |  |  | 10.7571 | -0.41115 | 105.7903
[9 empty] | 1.4798 | -0.048579 | 69.502 |  |  |  | 10.7571 | -0.41115 | 105.7891
[9 empty] | 1.4799 | -0.050292 | 69.5022 |  |  |  | 10.7585 | -0.41131 | 105.7904
[9 empty] | 1.4789 | -0.048579 | 69.4835 |  |  |  | 10.7593 | -0.41098 | 105.7857
[9 empty] | 1.4796 | -0.04871 | 69.4858 |  |  |  | 10.7603 | -0.41131 | 105.7868
[9 empty] | 1.4798 | -0.048579 | 69.4884 |  |  |  | 10.7608 | -0.41115 | 105.7877
[9 empty] | 1.4796 | -0.04871 | 69.4966 |  |  |  | 10.7613 | -0.41131 | 105.7889
[9 empty] | 1.4789 | -0.048579 | 69.4956 |  |  |  | 10.7626 | -0.41115 | 105.7873
[9 empty] | 1.4798 | -0.049501 | 69.4943 |  |  |  | 10.7622 | -0.41039 | 105.7868
[9 empty] | 1.4798 | -0.048579 | 69.4927 |  |  |  | 10.7622 | -0.41115 | 105.7827
[9 empty] | 1.4798 | -0.048579 | 69.4919 |  |  |  | 10.7631 | -0.41131 | 105.7813
[9 empty] | 1.4798 | -0.049501 | 69.4901 |  |  |  | 10.7631 | -0.41131 | 105.7834
[9 empty] | 1.4798 | -0.049501 | 69.4897 |  |  |  | 10.7631 | -0.41039 | 105.7763
[9 empty] | 1.4796 | -0.049633 | 69.4895 |  |  |  | 10.7635 | -0.41115 | 105.7787
[9 empty] | 1.4787 | -0.04871 | 69.489 |  |  |  | 10.764 | -0.41131 | 105.7793
[9 empty] | 1.4789 | -0.049501 | 69.492 |  |  |  | 10.7649 | -0.41131 | 105.7794
[9 empty] | 1.4798 | -0.048579 | 69.5032 |  |  |  | 10.7649 | -0.41131 | 105.7794
[9 empty] | 1.4789 | -0.050423 | 69.5026 |  |  |  | 10.7659 | -0.41223 | 105.7805
[9 empty] | 1.4798 | -0.048579 | 69.5064 |  |  |  | 10.7659 | -0.41131 | 105.7828
[9 empty] | 1.4796 | -0.049633 | 69.5115 |  |  |  | 10.7668 | -0.41131 | 105.7839
[9 empty] | 1.4798 | -0.047657 | 69.5121 |  |  |  | 10.7668 | -0.41131 | 105.7808
[9 empty] | 1.4796 | -0.049633 | 69.5073 |  |  |  | 10.7677 | -0.41131 | 105.7735
[9 empty] | 1.4798 | -0.050423 | 69.5121 |  |  |  | 10.7682 | -0.41239 | 105.7724
[9 empty] | 1.4807 | -0.049501 | 69.5185 |  |  |  | 10.7695 | -0.41131 | 105.7738
[9 empty] | 1.4796 | -0.049633 | 69.5334 |  |  |  | 10.7691 | -0.41147 | 105.7729
[9 empty] | 1.4796 | -0.049633 | 69.5303 |  |  |  | 10.7691 | -0.41239 | 105.7721
[9 empty] | 1.4796 | -0.049633 | 69.5295 |  |  |  | 10.7691 | -0.41147 | 105.7721
[9 empty] | 1.4794 | -0.049763 | 69.5289 |  |  |  | 10.7695 | -0.41039 | 105.7721
[9 empty] | 1.4787 | -0.049633 | 69.5294 |  |  |  | 10.7691 | -0.41147 | 105.7713
[9 empty] | 1.4787 | -0.04871 | 69.5291 |  |  |  | 10.77 | -0.41147 | 105.7725
[9 empty] | 1.4798 | -0.049501 | 69.5316 |  |  |  | 10.7705 | -0.41131 | 105.7732
[9 empty] | 1.4789 | -0.049501 | 69.5357 |  |  |  | 10.77 | -0.41239 | 105.7727
[9 empty] | 1.4796 | -0.049633 | 69.5352 |  |  |  | 10.7714 | -0.41131 | 105.7743
[9 empty] | 1.4796 | -0.049633 | 69.5336 |  |  |  | 10.7705 | -0.41131 | 105.7725
[9 empty] | 1.4796 | -0.050555 | 69.5387 |  |  |  | 10.77 | -0.41147 | 105.7731
[9 empty] | 1.4778 | -0.051345 | 69.5397 |  |  |  | 10.7705 | -0.41131 | 105.7766
[9 empty] | 1.4798 | -0.050423 | 69.5434 |  |  |  | 10.7709 | -0.41115 | 105.7737
[9 empty] | 1.4798 | -0.048579 | 69.5186 |  |  |  | 10.7722 | -0.41098 | 105.7751
[9 empty] | 1.4796 | -0.049633 | 69.5194 |  |  |  | 10.7718 | -0.41115 | 105.7708
[9 empty] | 1.4798 | -0.050423 | 69.52 |  |  |  | 10.7718 | -0.41207 | 105.7706
[9 empty] | 1.4798 | -0.050423 | 69.5076 |  |  |  | 10.7718 | -0.41115 | 105.7705
[9 empty] | 1.4796 | -0.049633 | 69.517 |  |  |  | 10.7718 | -0.41115 | 105.7661
[9 empty] | 1.4796 | -0.049633 | 69.5197 |  |  |  | 10.7722 | -0.41098 | 105.7675
[9 empty] | 1.4798 | -0.050423 | 69.5189 |  |  |  | 10.7727 | -0.41115 | 105.7689
[9 empty] | 1.4798 | -0.050423 | 69.5194 |  |  |  | 10.7745 | -0.41174 | 105.7709
[9 empty] | 1.4789 | -0.049501 | 69.52 |  |  |  | 10.775 | -0.41098 | 105.7721
[9 empty] | 1.4798 | -0.050423 | 69.5362 |  |  |  | 10.7755 | -0.41115 | 105.7728
[9 empty] | 1.4796 | -0.049633 | 69.5402 |  |  |  | 10.7755 | -0.41115 | 105.773
[9 empty] | 1.4796 | -0.04871 | 69.5328 |  |  |  | 10.7764 | -0.41115 | 105.7744
[9 empty] | 1.4796 | -0.049633 | 69.5302 |  |  |  | 10.7768 | -0.41098 | 105.7752
[9 empty] | 1.4798 | -0.049501 | 69.5253 |  |  |  | 10.7782 | -0.41023 | 105.7772
[9 empty] | 1.4796 | -0.049633 | 69.5349 |  |  |  | 10.7782 | -0.41098 | 105.7774
[9 empty] | 1.4798 | -0.050423 | 69.5425 |  |  |  | 10.7773 | -0.41115 | 105.7556
[9 empty] | 1.4796 | -0.049633 | 69.5406 |  |  |  | 10.7782 | -0.41115 | 105.7593
[9 empty] | 1.4796 | -0.049633 | 69.5402 |  |  |  | 10.7778 | -0.41131 | 105.763
[9 empty] | 1.4787 | -0.04871 | 69.5448 |  |  |  | 10.7778 | -0.41131 | 105.7662
[9 empty] | 1.4796 | -0.04871 | 69.5499 |  |  |  | 10.7787 | -0.41131 | 105.7632
[9 empty] | 1.4798 | -0.049501 | 69.5199 |  |  |  | 10.7787 | -0.41131 | 105.7657
[9 empty] | 1.4796 | -0.050555 | 69.5232 |  |  |  | 10.7796 | -0.41131 | 105.7691
[9 empty] | 1.4796 | -0.04871 | 69.5424 |  |  |  | 10.7792 | -0.41147 | 105.7695
[9 empty] | 1.4796 | -0.049633 | 69.548 |  |  |  | 10.7792 | -0.41147 | 105.7703
[9 empty] | 1.4794 | -0.049763 | 69.551 |  |  |  | 10.7806 | -0.41131 | 105.7732
[9 empty] | 1.4805 | -0.04871 | 69.5752 |  |  |  | 10.7823 | -0.41098 | 105.7765
[9 empty] | 1.4798 | -0.049501 | 69.5792 |  |  |  | 10.7815 | -0.41131 | 105.7729
[9 empty] | 1.4799 | -0.050292 | 69.583 |  |  |  | 10.7828 | -0.41115 | 105.7762
[9 empty] | 1.4796 | -0.050555 | 69.5858 |  |  |  | 10.7833 | -0.41131 | 105.7773
[9 empty] | 1.4796 | -0.050685 | 69.5857 |  |  |  | 10.7846 | -0.41115 | 105.7758
[9 empty] | 1.4798 | -0.050423 | 69.5853 |  |  |  | 10.7846 | -0.41115 | 105.7756
[9 empty] | 1.4798 | -0.048579 | 69.5858 |  |  |  | 10.7837 | -0.41115 | 105.773
[9 empty] | 1.4799 | -0.04937 | 69.5906 |  |  |  | 10.7851 | -0.41098 | 105.7748
[9 empty] | 1.4799 | -0.050292 | 69.5901 |  |  |  | 10.7846 | -0.41115 | 105.7748
[9 empty] | 1.4798 | -0.049501 | 69.5862 |  |  |  | 10.7851 | -0.41131 | 105.776
[9 empty] | 1.4798 | -0.049501 | 69.5877 |  |  |  | 10.7856 | -0.41115 | 105.77
[9 empty] | 1.4807 | -0.050423 | 69.5767 |  |  |  | 10.7851 | -0.41131 | 105.7695
[9 empty] | 1.4796 | -0.049633 | 69.5912 |  |  |  | 10.7856 | -0.41147 | 105.7664
[9 empty] | 1.4799 | -0.050292 | 69.6009 |  |  |  | 10.7847 | -0.41147 | 105.7606
[9 empty] | 1.4796 | -0.050423 | 69.6066 |  |  |  | 10.7856 | -0.41147 | 105.7589
[9 empty] | 1.4799 | -0.048448 | 69.6384 |  |  |  | 10.7856 | -0.41239 | 105.7439
[9 empty] | 1.4807 | -0.049501 | 69.6319 |  |  |  | 10.7879 | -0.41131 | 105.7526
[9 empty] | 1.4807 | -0.050423 | 69.6276 |  |  |  | 10.7856 | -0.41147 | 105.7413
[9 empty] | 1.4798 | -0.050423 | 69.5962 |  |  |  | 10.7874 | -0.41115 | 105.741
[9 empty] | 1.4796 | -0.049633 | 69.5931 |  |  |  | 10.7887 | -0.41098 | 105.7394
[9 empty] | 1.4798 | -0.050423 | 69.5969 |  |  |  | 10.7883 | -0.41115 | 105.7403
[9 empty] | 1.4798 | -0.050423 | 69.6002 |  |  |  | 10.7902 | -0.41147 | 105.7429
[9 empty] | 1.4798 | -0.051345 | 69.6223 |  |  |  | 10.7911 | -0.41115 | 105.7448
[9 empty] | 1.4798 | -0.051345 | 69.6214 |  |  |  | 10.7911 | -0.41115 | 105.7452
[9 empty] | 1.4798 | -0.049501 | 69.6217 |  |  |  | 10.792 | -0.41207 | 105.7466
[9 empty] | 1.4798 | -0.051345 | 69.6322 |  |  |  | 10.792 | -0.41207 | 105.744
[9 empty] | 1.4805 | -0.049633 | 69.6356 |  |  |  | 10.7929 | -0.41115 | 105.7366
[9 empty] | 1.4805 | -0.050555 | 69.624 |  |  |  | 10.7916 | -0.41131 | 105.7115
[9 empty] | 1.4805 | -0.049633 | 69.6194 |  |  |  | 10.7916 | -0.41131 | 105.7106
[9 empty] | 1.4798 | -0.050423 | 69.6229 |  |  |  | 10.7929 | -0.41115 | 105.7126
[9 empty] | 1.4807 | -0.050423 | 69.6167 |  |  |  | 10.7934 | -0.41131 | 105.7109
[9 empty] | 1.4805 | -0.049633 | 69.6286 |  |  |  | 10.793 | -0.41147 | 105.7055
[9 empty] | 1.4796 | -0.049633 | 69.6302 |  |  |  | 10.7934 | -0.41131 | 105.7115
[9 empty] | 1.4813 | -0.050685 | 69.6371 |  |  |  | 10.7939 | -0.41147 | 105.7078
[9 empty] | 1.4805 | -0.051476 | 69.6399 |  |  |  | 10.7939 | -0.41147 | 105.7177
[9 empty] | 1.4815 | -0.050555 | 69.6429 |  |  |  | 10.7943 | -0.41131 | 105.7159
[9 empty] | 1.4805 | -0.049633 | 69.6418 |  |  |  | 10.7957 | -0.41115 | 105.7094
[9 empty] | 1.4796 | -0.051476 | 69.6404 |  |  |  | 10.7962 | -0.41131 | 105.7083
[9 empty] | 1.4804 | -0.050685 | 69.6394 |  |  |  | 10.7962 | -0.41131 | 105.7084
[9 empty] | 1.4816 | -0.049763 | 69.6342 |  |  |  | 10.7961 | -0.41098 | 105.7038
[9 empty] | 1.4796 | -0.050555 | 69.6315 |  |  |  | 10.797 | -0.41098 | 105.7013
[9 empty] | 1.4805 | -0.051476 | 69.6338 |  |  |  | 10.7966 | -0.41115 | 105.6783
[9 empty] | 1.4805 | -0.051476 | 69.632 |  |  |  | 10.7984 | -0.41207 | 105.6791
[9 empty] | 1.4796 | -0.051476 | 69.6343 |  |  |  | 10.7975 | -0.41115 | 105.7053
[9 empty] | 1.4816 | -0.050423 | 69.6422 |  |  |  | 10.7984 | -0.41115 | 105.6931
[9 empty] | 1.4804 | -0.051608 | 69.6344 |  |  |  | 10.7988 | -0.41098 | 105.6844
[9 empty] | 1.4815 | -0.051476 | 69.639 |  |  |  | 10.7971 | -0.41131 | 105.6795
[9 empty] | 1.4804 | -0.051608 | 69.6448 |  |  |  | 10.7985 | -0.41147 | 105.6792
[9 empty] | 1.4805 | -0.051476 | 69.6459 |  |  |  | 10.7985 | -0.41147 | 105.6874
[9 empty] | 1.4815 | -0.050555 | 69.6501 |  |  |  | 10.7985 | -0.41147 | 105.6784
[9 empty] | 1.4816 | -0.051476 | 69.6555 |  |  |  | 10.7993 | -0.41115 | 105.6777
[9 empty] | 1.4804 | -0.051608 | 69.6542 |  |  |  | 10.8003 | -0.41115 | 105.6773
[9 empty] | 1.4807 | -0.050423 | 69.6651 |  |  |  | 10.7993 | -0.41115 | 105.659
[9 empty] | 1.4815 | -0.051476 | 69.6633 |  |  |  | 10.7998 | -0.41131 | 105.653
[9 empty] | 1.4815 | -0.050555 | 69.6638 |  |  |  | 10.7993 | -0.41115 | 105.6527
[9 empty] | 1.4813 | -0.050685 | 69.6642 |  |  |  | 10.7993 | -0.41115 | 105.6499
[9 empty] | 1.4813 | -0.050685 | 69.6491 |  |  |  | 10.8003 | -0.41115 | 105.6488
[9 empty] | 1.4816 | -0.051345 | 69.6449 |  |  |  | 10.8007 | -0.41098 | 105.6476
[9 empty] | 1.4813 | -0.050685 | 69.6446 |  |  |  | 10.8003 | -0.41115 | 105.6336
[9 empty] | 1.4824 | -0.052399 | 69.6479 |  |  |  | 10.8012 | -0.41115 | 105.6143
[9 empty] | 1.4815 | -0.049633 | 69.647 |  |  |  | 10.7998 | -0.41131 | 105.6131
[9 empty] | 1.4824 | -0.049633 | 69.6661 |  |  |  | 10.8008 | -0.41131 | 105.6157
[9 empty] | 1.4816 | -0.049501 | 69.6665 |  |  |  | 10.8008 | -0.41131 | 105.6113
[9 empty] | 1.4807 | -0.051345 | 69.6619 |  |  |  | 10.8003 | -0.41147 | 105.6104
[9 empty] | 1.4815 | -0.050555 | 69.6585 |  |  |  | 10.8026 | -0.41131 | 105.6005
[9 empty] | 1.4816 | -0.050423 | 69.6662 |  |  |  | 10.8017 | -0.41131 | 105.5949
[9 empty] | 1.4815 | -0.050555 | 69.6536 |  |  |  | 10.8021 | -0.41115 | 105.5939
[9 empty] | 1.4816 | -0.051345 | 69.6618 |  |  |  | 10.8026 | -0.41131 | 105.5738
[9 empty] | 1.4816 | -0.050423 | 69.6734 |  |  |  | 10.8034 | -0.41098 | 105.5714
[9 empty] | 1.4825 | -0.051345 | 69.6806 |  |  |  | 10.8025 | -0.4119 | 105.5642
[9 empty] | 1.4816 | -0.051345 | 69.6801 |  |  |  | 10.8039 | -0.41207 | 105.5613
[9 empty] | 1.4818 | -0.050292 | 69.6775 |  |  |  | 10.8034 | -0.41098 | 105.559
[9 empty] | 1.4818 | -0.051214 | 69.6738 |  |  |  | 10.8044 | -0.41131 | 105.5575
[9 empty] | 1.4807 | -0.052268 | 69.6722 |  |  |  | 10.8054 | -0.41131 | 105.5562
[9 empty] | 1.4825 | -0.051345 | 69.6753 |  |  |  | 10.8044 | -0.41131 | 105.5539
[9 empty] | 1.4835 | -0.050423 | 69.6746 |  |  |  | 10.8054 | -0.41131 | 105.534
[9 empty] | 1.4836 | -0.051214 | 69.6759 |  |  |  | 10.8058 | -0.41147 | 105.5229
[9 empty] | 1.4846 | -0.04937 | 69.6768 |  |  |  | 10.8054 | -0.41223 | 105.5051
[9 empty] | 1.4833 | -0.051476 | 69.6775 |  |  |  | 10.8058 | -0.41239 | 105.4996
[9 empty] | 1.4835 | -0.051345 | 69.6903 |  |  |  | 10.8063 | -0.41131 | 105.5004
[9 empty] | 1.4825 | -0.050423 | 69.6952 |  |  |  | 10.8063 | -0.41131 | 105.5038
[9 empty] | 1.4833 | -0.050555 | 69.7007 |  |  |  | 10.8067 | -0.41115 | 105.5044
[9 empty] | 1.4853 | -0.051345 | 69.7069 |  |  |  | 10.8076 | -0.41207 | 105.5151
[9 empty] | 1.4844 | -0.051345 | 69.7109 |  |  |  | 10.8085 | -0.41115 | 105.5152
[9 empty] | 1.4853 | -0.050423 | 69.7105 |  |  |  | 10.8076 | -0.41115 | 105.5124
[9 empty] | 1.4844 | -0.050423 | 69.7082 |  |  |  | 10.8085 | -0.41115 | 105.5121
[9 empty] | 1.4842 | -0.050555 | 69.7128 |  |  |  | 10.8085 | -0.41115 | 105.511
[9 empty] | 1.4851 | -0.051476 | 69.7096 |  |  |  | 10.808 | -0.41098 | 105.5097
[9 empty] | 1.4851 | -0.051476 | 69.711 |  |  |  | 10.8081 | -0.41223 | 105.5086
[9 empty] | 1.485 | -0.051608 | 69.7165 |  |  |  | 10.8104 | -0.41207 | 105.5102
[9 empty] | 1.4842 | -0.050555 | 69.7119 |  |  |  | 10.8099 | -0.41131 | 105.5089
[9 empty] | 1.4851 | -0.051476 | 69.7129 |  |  |  | 10.8118 | -0.41131 | 105.5109
[9 empty] | 1.4851 | -0.051476 | 69.7126 |  |  |  | 10.8114 | -0.41147 | 105.5096
[9 empty] | 1.485 | -0.051608 | 69.7044 |  |  |  | 10.8127 | -0.41131 | 105.5012
[9 empty] | 1.485 | -0.050685 | 69.7046 |  |  |  | 10.8127 | -0.41131 | 105.499
[9 empty] | 1.4851 | -0.050555 | 69.7065 |  |  |  | 10.8123 | -0.41147 | 105.4986
[9 empty] | 1.485 | -0.050685 | 69.7127 |  |  |  | 10.8127 | -0.41223 | 105.499
[9 empty] | 1.4851 | -0.050555 | 69.7133 |  |  |  | 10.8136 | -0.41223 | 105.5008
[9 empty] | 1.4861 | -0.050555 | 69.7028 |  |  |  | 10.814 | -0.41207 | 105.5016
[9 empty] | 1.4861 | -0.050555 | 69.7301 |  |  |  | 10.8145 | -0.41131 | 105.4921
[9 empty] | 1.4862 | -0.051345 | 69.7307 |  |  |  | 10.815 | -0.41115 | 105.4898
[9 empty] | 1.4861 | -0.051476 | 69.7259 |  |  |  | 10.8158 | -0.41082 | 105.4898
[9 empty] | 1.4859 | -0.050685 | 69.728 |  |  |  | 10.815 | -0.41115 | 105.4881
[9 empty] | 1.4861 | -0.050555 | 69.7302 |  |  |  | 10.8154 | -0.4119 | 105.4878
[9 empty] | 1.4861 | -0.050555 | 69.7335 |  |  |  | 10.8159 | -0.41115 | 105.4862
[9 empty] | 1.4862 | -0.051214 | 69.7351 |  |  |  | 10.8163 | -0.41098 | 105.4867
[9 empty] | 1.4861 | -0.050555 | 69.7337 |  |  |  | 10.819 | -0.41098 | 105.49
[9 empty] | 1.487 | -0.050555 | 69.7357 |  |  |  | 10.8196 | -0.41147 | 105.4916
[9 empty] | 1.4861 | -0.051476 | 69.7359 |  |  |  | 10.82 | -0.41131 | 105.4932
[9 empty] | 1.4873 | -0.050292 | 69.7376 |  |  |  | 10.82 | -0.41131 | 105.4932
[9 empty] | 1.4862 | -0.051345 | 69.7367 |  |  |  | 10.821 | -0.41131 | 105.4933
[9 empty] | 1.4864 | -0.050292 | 69.7208 |  |  |  | 10.821 | -0.41131 | 105.4914
[9 empty] | 1.4862 | -0.051345 | 69.7271 |  |  |  | 10.8219 | -0.41131 | 105.4929
[9 empty] | 1.487 | -0.051476 | 69.7317 |  |  |  | 10.8223 | -0.41115 | 105.4927
[9 empty] | 1.4872 | -0.051345 | 69.7327 |  |  |  | 10.8232 | -0.41115 | 105.4932
[9 empty] | 1.4862 | -0.050423 | 69.7367 |  |  |  | 10.8232 | -0.41115 | 105.4914
[9 empty] | 1.4873 | -0.050292 | 69.74 |  |  |  | 10.8223 | -0.41207 | 105.4891
[9 empty] | 1.4872 | -0.051345 | 69.7383 |  |  |  | 10.8236 | -0.41098 | 105.4888
[9 empty] | 1.4862 | -0.051345 | 69.7367 |  |  |  | 10.8241 | -0.41115 | 105.488
[9 empty] | 1.4872 | -0.051345 | 69.7404 |  |  |  | 10.8241 | -0.41207 | 105.4868
[9 empty] | 1.487 | -0.050555 | 69.7397 |  |  |  | 10.8246 | -0.41131 | 105.4814
[9 empty] | 1.4872 | -0.050423 | 69.7409 |  |  |  | 10.826 | -0.41115 | 105.4831
[9 empty] | 1.4872 | -0.052268 | 69.7392 |  |  |  | 10.8261 | -0.41147 | 105.4833
[9 empty] | 1.4872 | -0.050423 | 69.7407 |  |  |  | 10.8256 | -0.41256 | 105.4819
[9 empty] | 1.4872 | -0.052268 | 69.7457 |  |  |  | 10.8261 | -0.41147 | 105.4677
[9 empty] | 1.4872 | -0.051345 | 69.746 |  |  |  | 10.8274 | -0.41223 | 105.4695
[9 empty] | 1.4872 | -0.051345 | 69.7492 |  |  |  | 10.8278 | -0.41115 | 105.4655
[9 empty] | 1.487 | -0.051476 | 69.7486 |  |  |  | 10.8278 | -0.41115 | 105.4516
[9 empty] | 1.4872 | -0.051345 | 69.7507 |  |  |  | 10.8287 | -0.41207 | 105.4488
[9 empty] | 1.4862 | -0.052268 | 69.7539 |  |  |  | 10.8282 | -0.41098 | 105.4482
[9 empty] | 1.4864 | -0.051214 | 69.754 |  |  |  | 10.8301 | -0.4119 | 105.4511
[9 empty] | 1.4872 | -0.051345 | 69.7544 |  |  |  | 10.8287 | -0.41115 | 105.4487
[9 empty] | 1.4872 | -0.052268 | 69.7562 |  |  |  | 10.8297 | -0.41207 | 105.4482
[9 empty] | 1.4873 | -0.051214 | 69.7547 |  |  |  | 10.8297 | -0.41115 | 105.4244
[9 empty] | 1.4873 | -0.051214 | 69.7567 |  |  |  | 10.8297 | -0.41115 | 105.4282
[9 empty] | 1.487 | -0.051476 | 69.7596 |  |  |  | 10.8306 | -0.41115 | 105.4331
[9 empty] | 1.4872 | -0.052268 | 69.7684 |  |  |  | 10.8301 | -0.41223 | 105.4345
[9 empty] | 1.4872 | -0.051345 | 69.7731 |  |  |  | 10.8288 | -0.41147 | 105.4329
[9 empty] | 1.4862 | -0.051345 | 69.7735 |  |  |  | 10.8311 | -0.41131 | 105.4357
[9 empty] | 1.487 | -0.051476 | 69.769 |  |  |  | 10.8311 | -0.41131 | 105.4304
[9 empty] | 1.4872 | -0.051345 | 69.7612 |  |  |  | 10.8315 | -0.41207 | 105.3976
[9 empty] | 1.487 | -0.051476 | 69.7456 |  |  |  | 10.8311 | -0.41131 | 105.3968
[9 empty] | 1.487 | -0.050555 | 69.7594 |  |  |  | 10.8324 | -0.41207 | 105.3992
[9 empty] | 1.4862 | -0.05319 | 69.7593 |  |  |  | 10.8333 | -0.41115 | 105.4008
[9 empty] | 1.4868 | -0.051608 | 69.7636 |  |  |  | 10.8356 | -0.4119 | 105.4228
[9 empty] | 1.487 | -0.050555 | 69.7659 |  |  |  | 10.8352 | -0.41115 | 105.4183
[9 empty] | 1.4872 | -0.052268 | 69.767 |  |  |  | 10.8347 | -0.41223 | 105.3927
[9 empty] | 1.487 | -0.051345 | 69.7666 |  |  |  | 10.8361 | -0.41115 | 105.3892
[9 empty] | 1.487 | -0.051476 | 69.7657 |  |  |  | 10.8366 | -0.41131 | 105.3897
[9 empty] | 1.487 | -0.051476 | 69.7677 |  |  |  | 10.837 | -0.41207 | 105.3828
[9 empty] | 1.4868 | -0.050685 | 69.7722 |  |  |  | 10.837 | -0.41115 | 105.3791
[9 empty] | 1.487 | -0.051476 | 69.7678 |  |  |  | 10.8366 | -0.41131 | 105.3716
[9 empty] | 1.4872 | -0.051345 | 69.7717 |  |  |  | 10.8375 | -0.41223 | 105.3505
[9 empty] | 1.4868 | -0.050685 | 69.7724 |  |  |  | 10.838 | -0.41147 | 105.315
[9 empty] | 1.4879 | -0.051476 | 69.775 |  |  |  | 10.8389 | -0.41147 | 105.3127
[9 empty] | 1.487 | -0.051476 | 69.7758 |  |  |  | 10.8398 | -0.41239 | 105.3172
[9 empty] | 1.487 | -0.051476 | 69.7755 |  |  |  | 10.8403 | -0.41131 | 105.3188
[9 empty] | 1.4872 | -0.051345 | 69.7757 |  |  |  | 10.8407 | -0.41207 | 105.3206
[9 empty] | 1.4872 | -0.051345 | 69.7775 |  |  |  | 10.8421 | -0.41131 | 105.3157
[9 empty] | 1.4868 | -0.05253 | 69.7663 |  |  |  | 10.8412 | -0.41223 | 105.3126
[9 empty] | 1.487 | -0.052399 | 69.7676 |  |  |  | 10.8426 | -0.41239 | 105.3106
[9 empty] | 1.4868 | -0.051608 | 69.7725 |  |  |  | 10.8439 | -0.41223 | 105.309
[9 empty] | 1.487 | -0.052399 | 69.7742 |  |  |  | 10.8438 | -0.4119 | 105.3129
[9 empty] | 1.4868 | -0.051608 | 69.7747 |  |  |  | 10.8448 | -0.4119 | 105.3136
[9 empty] | 1.4872 | -0.051345 | 69.7721 |  |  |  | 10.8443 | -0.41115 | 105.3094
[9 empty] | 1.4879 | -0.050555 | 69.7692 |  |  |  | 10.8448 | -0.41131 | 105.3086
[9 empty] | 1.487 | -0.051476 | 69.7695 |  |  |  | 10.8448 | -0.41223 | 105.3049
[9 empty] | 1.4868 | -0.051608 | 69.7709 |  |  |  | 10.8471 | -0.41115 | 105.3023
[9 empty] | 1.4877 | -0.05253 | 69.7733 |  |  |  | 10.8476 | -0.41131 | 105.2705
[9 empty] | 1.487 | -0.051476 | 69.7741 |  |  |  | 10.8494 | -0.41131 | 105.2739
[9 empty] | 1.4872 | -0.052268 | 69.772 |  |  |  | 10.8504 | -0.41315 | 105.271
[9 empty] | 1.4881 | -0.051345 | 69.7746 |  |  |  | 10.8499 | -0.41147 | 105.2691
[9 empty] | 1.4872 | -0.051345 | 69.776 |  |  |  | 10.8513 | -0.41131 | 105.2391
[9 empty] | 1.4879 | -0.052399 | 69.7479 |  |  |  | 10.8508 | -0.41115 | 105.2389
[9 empty] | 1.4872 | -0.051345 | 69.7473 |  |  |  | 10.8513 | -0.41131 | 105.236
[9 empty] | 1.4872 | -0.051345 | 69.7403 |  |  |  | 10.8526 | -0.41115 | 105.2387
[9 empty] | 1.4881 | -0.051345 | 69.7428 |  |  |  | 10.8522 | -0.41131 | 105.2382
[9 empty] | 1.4879 | -0.051476 | 69.7472 |  |  |  | 10.8526 | -0.41115 | 105.2287
[9 empty] | 1.4879 | -0.051476 | 69.7573 |  |  |  | 10.8544 | -0.41207 | 105.2314
[9 empty] | 1.4879 | -0.052399 | 69.7677 |  |  |  | 10.8549 | -0.41098 | 105.2257
[9 empty] | 1.4881 | -0.051345 | 69.7686 |  |  |  | 10.8544 | -0.41298 | 105.2212
[9 empty] | 1.489 | -0.051345 | 69.7662 |  |  |  | 10.8576 | -0.4119 | 105.221
[9 empty] | 1.4881 | -0.051345 | 69.7716 |  |  |  | 10.8581 | -0.41174 | 105.2193
[9 empty] | 1.4881 | -0.051345 | 69.7737 |  |  |  | 10.8572 | -0.41207 | 105.2055
[9 empty] | 1.4888 | -0.051476 | 69.7774 |  |  |  | 10.859 | -0.41115 | 105.2073
[9 empty] | 1.4879 | -0.052399 | 69.7788 |  |  |  | 10.8581 | -0.41115 | 105.2069
[9 empty] | 1.4881 | -0.051345 | 69.7802 |  |  |  | 10.859 | -0.41207 | 105.208
[9 empty] | 1.489 | -0.052268 | 69.7821 |  |  |  | 10.859 | -0.41207 | 105.2084
[9 empty] | 1.4881 | -0.051345 | 69.7822 |  |  |  | 10.8586 | -0.41223 | 105.2035
[9 empty] | 1.489 | -0.051345 | 69.784 |  |  |  | 10.8595 | -0.41131 | 105.202
[9 empty] | 1.4881 | -0.052268 | 69.7837 |  |  |  | 10.8605 | -0.41223 | 105.1864
[9 empty] | 1.4899 | -0.051345 | 69.783 |  |  |  | 10.8605 | -0.41223 | 105.1863
[9 empty] | 1.489 | -0.052268 | 69.7826 |  |  |  | 10.8614 | -0.41131 | 105.1874
[9 empty] | 1.4901 | -0.051083 | 69.7837 |  |  |  | 10.8632 | -0.41131 | 105.1874
[9 empty] | 1.489 | -0.052268 | 69.7837 |  |  |  | 10.8646 | -0.41207 | 105.189
[9 empty] | 1.4899 | -0.052268 | 69.7813 |  |  |  | 10.8646 | -0.41207 | 105.189
[9 empty] | 1.4888 | -0.052399 | 69.782 |  |  |  | 10.8641 | -0.41131 | 105.188
[9 empty] | 1.4899 | -0.05319 | 69.7841 |  |  |  | 10.8664 | -0.41207 | 105.1952
[9 empty] | 1.4899 | -0.052268 | 69.7854 |  |  |  | 10.8655 | -0.41207 | 105.1923
[9 empty] | 1.489 | -0.052268 | 69.7853 |  |  |  | 10.8664 | -0.41207 | 105.193
[9 empty] | 1.4899 | -0.051345 | 69.7869 |  |  |  | 10.8664 | -0.41298 | 105.193
[9 empty] | 1.4908 | -0.051345 | 69.7882 |  |  |  | 10.8655 | -0.41207 | 105.1861
[9 empty] | 1.4899 | -0.052268 | 69.7875 |  |  |  | 10.8655 | -0.41207 | 105.1852
[9 empty] | 1.4898 | -0.051345 | 69.7875 |  |  |  | 10.8664 | -0.41207 | 105.1813
[9 empty] | 1.4899 | -0.051345 | 69.7876 |  |  |  | 10.8673 | -0.41115 | 105.1822
[9 empty] | 1.4908 | -0.05319 | 69.7887 |  |  |  | 10.8691 | -0.41115 | 105.1839
[9 empty] | 1.4908 | -0.051345 | 69.7891 |  |  |  | 10.8691 | -0.41207 | 105.1795
[9 empty] | 1.4908 | -0.050423 | 69.7894 |  |  |  | 10.8696 | -0.41223 | 105.1805
[9 empty] | 1.4907 | -0.053321 | 69.7895 |  |  |  | 10.8701 | -0.41147 | 105.1809
[9 empty] | 1.4907 | -0.051476 | 69.7897 |  |  |  | 10.8706 | -0.41131 | 105.1815
[9 empty] | 1.4916 | -0.051476 | 69.7824 |  |  |  | 10.8711 | -0.41147 | 105.1819
[9 empty] | 1.4916 | -0.051476 | 69.7812 |  |  |  | 10.8715 | -0.41131 | 105.1808
[9 empty] | 1.4925 | -0.051476 | 69.7819 |  |  |  | 10.8724 | -0.41223 | 105.1823
[9 empty] | 1.4925 | -0.051476 | 69.7833 |  |  |  | 10.8719 | -0.41207 | 105.1819
[9 empty] | 1.4916 | -0.052399 | 69.784 |  |  |  | 10.8715 | -0.41131 | 105.1817
[9 empty] | 1.4914 | -0.05253 | 69.7854 |  |  |  | 10.8728 | -0.41207 | 105.1835
[9 empty] | 1.4914 | -0.05253 | 69.7863 |  |  |  | 10.8728 | -0.41207 | 105.1845
[9 empty] | 1.4924 | -0.051608 | 69.7876 |  |  |  | 10.8724 | -0.41223 | 105.1841
[9 empty] | 1.4924 | -0.05253 | 69.7879 |  |  |  | 10.8728 | -0.41115 | 105.1737
[9 empty] | 1.4914 | -0.051608 | 69.7878 |  |  |  | 10.8733 | -0.41223 | 105.1601
[9 empty] | 1.4934 | -0.052399 | 69.7894 |  |  |  | 10.8733 | -0.41223 | 105.155
[9 empty] | 1.4925 | -0.051608 | 69.7891 |  |  |  | 10.8738 | -0.41239 | 105.1592
[9 empty] | 1.4924 | -0.051608 | 69.7897 |  |  |  | 10.8729 | -0.41239 | 105.1572
[9 empty] | 1.4925 | -0.052399 | 69.79 |  |  |  | 10.8737 | -0.41115 | 105.1574
[9 empty] | 1.4924 | -0.05253 | 69.7898 |  |  |  | 10.8733 | -0.41223 | 105.1555
[9 empty] | 1.4925 | -0.052399 | 69.7847 |  |  |  | 10.8742 | -0.4119 | 105.1561
[9 empty] | 1.4933 | -0.05253 | 69.7863 |  |  |  | 10.8756 | -0.41115 | 105.144
[9 empty] | 1.4927 | -0.052268 | 69.7865 |  |  |  | 10.8756 | -0.4119 | 105.1436
[9 empty] | 1.4936 | -0.052268 | 69.7883 |  |  |  | 10.877 | -0.41223 | 105.1344
[9 empty] | 1.4927 | -0.052268 | 69.7884 |  |  |  | 10.8778 | -0.4119 | 105.1336
[9 empty] | 1.4925 | -0.052399 | 69.7887 |  |  |  | 10.8783 | -0.41207 | 105.1375
[9 empty] | 1.4925 | -0.052399 | 69.7896 |  |  |  | 10.8783 | -0.41207 | 105.1397
[9 empty] | 1.4925 | -0.051476 | 69.7902 |  |  |  | 10.8792 | -0.41115 | 105.1424
[9 empty] | 1.4934 | -0.051476 | 69.7915 |  |  |  | 10.8797 | -0.41223 | 105.0978
[9 empty] | 1.4944 | -0.052399 | 69.7928 |  |  |  | 10.8797 | -0.41223 | 105.0978
[9 empty] | 1.4934 | -0.052399 | 69.7927 |  |  |  | 10.8792 | -0.41207 | 105.0984
[9 empty] | 1.4934 | -0.052399 | 69.793 |  |  |  | 10.8806 | -0.4119 | 105.0886
[9 empty] | 1.4916 | -0.051476 | 69.7919 |  |  |  | 10.8802 | -0.41207 | 105.0798
[9 empty] | 1.4944 | -0.051476 | 69.7909 |  |  |  | 10.8811 | -0.41207 | 105.0763
[9 empty] | 1.4936 | -0.052268 | 69.7906 |  |  |  | 10.8807 | -0.41223 | 105.0557
[9 empty] | 1.4936 | -0.052268 | 69.7882 |  |  |  | 10.882 | -0.41207 | 105.0288
[9 empty] | 1.4933 | -0.05253 | 69.7886 |  |  |  | 10.8833 | -0.41282 | 105.0213
[9 empty] | 1.4934 | -0.052399 | 69.7897 |  |  |  | 10.8829 | -0.41207 | 105.0065
[9 empty] | 1.4936 | -0.052268 | 69.7903 |  |  |  | 10.8829 | -0.41207 | 104.9992
[9 empty] | 1.4933 | -0.05253 | 69.7904 |  |  |  | 10.8833 | -0.4119 | 104.9921
[9 empty] | 1.4944 | -0.052399 | 69.7955 |  |  |  | 10.8833 | -0.41282 | 104.9901
[9 empty] | 1.4934 | -0.052399 | 69.7984 |  |  |  | 10.8852 | -0.41282 | 104.9902
[9 empty] | 1.4945 | -0.052268 | 69.806 |  |  |  | 10.8848 | -0.41207 | 104.9637
[9 empty] | 1.4934 | -0.052399 | 69.8052 |  |  |  | 10.8857 | -0.41207 | 104.9562
[9 empty] | 1.4944 | -0.051476 | 69.8071 |  |  |  | 10.8857 | -0.41298 | 104.9533
[9 empty] | 1.4933 | -0.051608 | 69.7836 |  |  |  | 10.8866 | -0.41207 | 104.9508
[9 empty] | 1.4942 | -0.05253 | 69.7819 |  |  |  | 10.8862 | -0.41223 | 104.9346
[9 empty] | 1.4934 | -0.052399 | 69.7839 |  |  |  | 10.8875 | -0.41298 | 104.9189
[9 empty] | 1.4944 | -0.053321 | 69.7863 |  |  |  | 10.8875 | -0.41298 | 104.917
[9 empty] | 1.4944 | -0.051476 | 69.7876 |  |  |  | 10.8871 | -0.41223 | 104.9138
[9 empty] | 1.4942 | -0.05253 | 69.7887 |  |  |  | 10.888 | -0.41315 | 104.9109
[9 empty] | 1.4942 | -0.05253 | 69.7896 |  |  |  | 10.8885 | -0.41239 | 104.9091
[9 empty] | 1.4944 | -0.052399 | 69.7907 |  |  |  | 10.8889 | -0.41223 | 104.908
[9 empty] | 1.4944 | -0.053321 | 69.791 |  |  |  | 10.8898 | -0.41223 | 104.9016
[9 empty] | 1.4944 | -0.05253 | 69.7917 |  |  |  | 10.8898 | -0.41223 | 104.9013
[9 empty] | 1.4925 | -0.052399 | 69.7909 |  |  |  | 10.8908 | -0.41223 | 104.8954
[9 empty] | 1.4942 | -0.051608 | 69.7928 |  |  |  | 10.8912 | -0.41207 | 104.8826
[9 empty] | 1.4933 | -0.05253 | 69.7925 |  |  |  | 10.8916 | -0.41098 | 104.8792
[9 empty] | 1.494 | -0.052661 | 69.7913 |  |  |  | 10.8917 | -0.41223 | 104.8783
[9 empty] | 1.4934 | -0.053321 | 69.7925 |  |  |  | 10.893 | -0.41298 | 104.881
[9 empty] | 1.4944 | -0.052399 | 69.7935 |  |  |  | 10.893 | -0.41207 | 104.8823
[9 empty] | 1.4942 | -0.05253 | 69.801 |  |  |  | 10.8953 | -0.4119 | 104.8838
[9 empty] | 1.4944 | -0.052399 | 69.8082 |  |  |  | 10.8953 | -0.41282 | 104.8838
[9 empty] | 1.4945 | -0.051345 | 69.8144 |  |  |  | 10.8962 | -0.4119 | 104.8849
[9 empty] | 1.4945 | -0.052268 | 69.8176 |  |  |  | 10.8966 | -0.41174 | 104.8835
[9 empty] | 1.4942 | -0.05253 | 69.8183 |  |  |  | 10.8953 | -0.41282 | 104.8798
[9 empty] | 1.4933 | -0.05253 | 69.8176 |  |  |  | 10.8967 | -0.41298 | 104.878
[9 empty] | 1.4934 | -0.052399 | 69.8178 |  |  |  | 10.8976 | -0.41298 | 104.8761
[9 empty] | 1.4942 | -0.05253 | 69.817 |  |  |  | 10.8976 | -0.41298 | 104.8752
[9 empty] | 1.4944 | -0.052399 | 69.8156 |  |  |  | 10.8985 | -0.41298 | 104.8731
[9 empty] | 1.4944 | -0.051476 | 69.8156 |  |  |  | 10.8981 | -0.41223 | 104.8708
[9 empty] | 1.4944 | -0.052399 | 69.813 |  |  |  | 10.8985 | -0.41207 | 104.8705
[9 empty] | 1.4944 | -0.052399 | 69.8112 |  |  |  | 10.899 | -0.41315 | 104.862
[9 empty] | 1.4944 | -0.052399 | 69.8101 |  |  |  | 10.9 | -0.41223 | 104.8612
[9 empty] | 1.4945 | -0.052268 | 69.8102 |  |  |  | 10.9 | -0.41223 | 104.8541
[9 empty] | 1.4944 | -0.053321 | 69.8109 |  |  |  | 10.8995 | -0.41239 | 104.8459
[9 empty] | 1.4945 | -0.05319 | 69.8111 |  |  |  | 10.8995 | -0.41239 | 104.8429
[9 empty] | 1.4945 | -0.052268 | 69.8111 |  |  |  | 10.9013 | -0.41207 | 104.8174
[9 empty] | 1.4945 | -0.052268 | 69.8146 |  |  |  | 10.9018 | -0.41131 | 104.8189
[9 empty] | 1.4944 | -0.052399 | 69.8167 |  |  |  | 10.9022 | -0.41207 | 104.818
[9 empty] | 1.4944 | -0.052399 | 69.8167 |  |  |  | 10.9022 | -0.41207 | 104.8189
[9 empty] | 1.4945 | -0.05319 | 69.8064 |  |  |  | 10.9026 | -0.4119 | 104.8164
[9 empty] | 1.4944 | -0.052399 | 69.8039 |  |  |  | 10.9022 | -0.41298 | 104.8084
[9 empty] | 1.4944 | -0.052399 | 69.8039 |  |  |  | 10.9022 | -0.41298 | 104.8014
[9 empty] | 1.4945 | -0.052268 | 69.8036 |  |  |  | 10.9031 | -0.41298 | 104.8009
[9 empty] | 1.4944 | -0.052399 | 69.8027 |  |  |  | 10.9027 | -0.41223 | 104.793
[9 empty] | 1.4953 | -0.052399 | 69.8043 |  |  |  | 10.9031 | -0.41207 | 104.784
[9 empty] | 1.4945 | -0.052268 | 69.8057 |  |  |  | 10.9022 | -0.41207 | 104.7762
[9 empty] | 1.4945 | -0.052268 | 69.8088 |  |  |  | 10.9036 | -0.41282 | 104.7715
[9 empty] | 1.4947 | -0.052136 | 69.8142 |  |  |  | 10.9022 | -0.41298 | 104.7589
[9 empty] | 1.4945 | -0.052268 | 69.8154 |  |  |  | 10.9026 | -0.41282 | 104.738
[9 empty] | 1.4945 | -0.052268 | 69.8182 |  |  |  | 10.9031 | -0.4139 | 104.7381
[9 empty] | 1.4944 | -0.051476 | 69.8209 |  |  |  | 10.9036 | -0.41374 | 104.736
[9 empty] | 1.4944 | -0.051476 | 69.8197 |  |  |  | 10.9045 | -0.41282 | 104.7154
[9 empty] | 1.4944 | -0.052399 | 69.8084 |  |  |  | 10.9036 | -0.41315 | 104.6871
[9 empty] | 1.4945 | -0.05319 | 69.8079 |  |  |  | 10.9036 | -0.41223 | 104.6698
[9 empty] | 1.4944 | -0.051476 | 69.8037 |  |  |  | 10.9036 | -0.41223 | 104.6624
[9 empty] | 1.4947 | -0.053058 | 69.8111 |  |  |  | 10.9045 | -0.41315 | 104.6454
[9 empty] | 1.4953 | -0.053321 | 69.8136 |  |  |  | 10.905 | -0.41207 | 104.6322
[9 empty] | 1.4951 | -0.053452 | 69.8141 |  |  |  | 10.905 | -0.41207 | 104.635
[9 empty] | 1.4944 | -0.052399 | 69.8142 |  |  |  | 10.9055 | -0.41223 | 104.6275
[9 empty] | 1.4944 | -0.052399 | 69.8149 |  |  |  | 10.9064 | -0.41315 | 104.6254
[9 empty] | 1.4953 | -0.053321 | 69.8182 |  |  |  | 10.906 | -0.41223 | 104.6228
[9 empty] | 1.4953 | -0.052399 | 69.8188 |  |  |  | 10.9064 | -0.41315 | 104.6213
[9 empty] | 1.4953 | -0.052399 | 69.8193 |  |  |  | 10.9073 | -0.41223 | 104.6164
[9 empty] | 1.4955 | -0.052268 | 69.82 |  |  |  | 10.9073 | -0.41315 | 104.6156
[9 empty] | 1.4953 | -0.052399 | 69.821 |  |  |  | 10.9073 | -0.41315 | 104.6152
[9 empty] | 1.4953 | -0.052399 | 69.8228 |  |  |  | 10.9073 | -0.41315 | 104.6048
[9 empty] | 1.496 | -0.05253 | 69.8238 |  |  |  | 10.9082 | -0.41315 | 104.5902
[9 empty] | 1.4953 | -0.052399 | 69.8235 |  |  |  | 10.9078 | -0.41331 | 104.5866
[9 empty] | 1.4962 | -0.051476 | 69.8245 |  |  |  | 10.9087 | -0.41331 | 104.5809
[9 empty] | 1.4955 | -0.052268 | 69.825 |  |  |  | 10.9078 | -0.41239 | 104.5788
[9 empty] | 1.4962 | -0.052399 | 69.8269 |  |  |  | 10.9091 | -0.41315 | 104.5792
[9 empty] | 1.4962 | -0.051476 | 69.8276 |  |  |  | 10.9091 | -0.41223 | 104.578
[9 empty] | 1.4951 | -0.05253 | 69.8272 |  |  |  | 10.9087 | -0.41331 | 104.5762
[9 empty] | 1.496 | -0.05253 | 69.8285 |  |  |  | 10.9096 | -0.41331 | 104.5762
[9 empty] | 1.4962 | -0.052399 | 69.8292 |  |  |  | 10.9101 | -0.41223 | 104.5751
[9 empty] | 1.4962 | -0.052399 | 69.8292 |  |  |  | 10.911 | -0.41223 | 104.5754
[9 empty] | 1.496 | -0.05253 | 69.8295 |  |  |  | 10.9114 | -0.41298 | 104.5581
[9 empty] | 1.496 | -0.051608 | 69.8356 |  |  |  | 10.9114 | -0.41298 | 104.5531
[9 empty] | 1.496 | -0.05253 | 69.8352 |  |  |  | 10.9114 | -0.4139 | 104.5443
[9 empty] | 1.496 | -0.05253 | 69.8346 |  |  |  | 10.9114 | -0.41298 | 104.4838
[9 empty] | 1.497 | -0.05253 | 69.8382 |  |  |  | 10.9123 | -0.41298 | 104.5085
[9 empty] | 1.4971 | -0.052399 | 69.8379 |  |  |  | 10.9137 | -0.41282 | 104.5152
[9 empty] | 1.496 | -0.05253 | 69.8387 |  |  |  | 10.9132 | -0.4139 | 104.5185
[9 empty] | 1.4971 | -0.052399 | 69.8391 |  |  |  | 10.9132 | -0.4139 | 104.5228
[9 empty] | 1.497 | -0.053452 | 69.8382 |  |  |  | 10.9142 | -0.41298 | 104.5263
[9 empty] | 1.4981 | -0.052399 | 69.8397 |  |  |  | 10.9142 | -0.41298 | 104.5257
[9 empty] | 1.4979 | -0.05253 | 69.839 |  |  |  | 10.9142 | -0.4139 | 104.5275
[9 empty] | 1.4977 | -0.052661 | 69.8379 |  |  |  | 10.9146 | -0.41407 | 104.5291
[9 empty] | 1.4981 | -0.053321 | 69.8379 |  |  |  | 10.9156 | -0.41223 | 104.5266
[9 empty] | 1.497 | -0.05253 | 69.8384 |  |  |  | 10.9165 | -0.41223 | 104.5299
[9 empty] | 1.497 | -0.05253 | 69.8382 |  |  |  | 10.9165 | -0.41315 | 104.5307
[9 empty] | 1.497 | -0.05253 | 69.8393 |  |  |  | 10.917 | -0.41331 | 104.5324
[9 empty] | 1.4981 | -0.052399 | 69.8451 |  |  |  | 10.9178 | -0.41298 | 104.5341
[9 empty] | 1.4981 | -0.052399 | 69.845 |  |  |  | 10.917 | -0.41331 | 104.5336
[9 empty] | 1.4979 | -0.05253 | 69.8516 |  |  |  | 10.917 | -0.41331 | 104.534
[9 empty] | 1.4979 | -0.05253 | 69.852 |  |  |  | 10.9174 | -0.41498 | 104.5254
[9 empty] | 1.4979 | -0.05253 | 69.8547 |  |  |  | 10.9174 | -0.41407 | 104.5239
[9 empty] | 1.4971 | -0.051476 | 69.8524 |  |  |  | 10.9174 | -0.41407 | 104.5186
[9 empty] | 1.4988 | -0.053452 | 69.8508 |  |  |  | 10.9174 | -0.41407 | 104.5153
[9 empty] | 1.4999 | -0.052399 | 69.8487 |  |  |  | 10.9178 | -0.4139 | 104.5139
[9 empty] | 1.4979 | -0.05253 | 69.8472 |  |  |  | 10.9192 | -0.41374 | 104.5148
[9 empty] | 1.499 | -0.052399 | 69.8478 |  |  |  | 10.9187 | -0.41298 | 104.5155
[9 empty] | 1.4991 | -0.052268 | 69.8479 |  |  |  | 10.9196 | -0.41266 | 104.5135
[9 empty] | 1.4991 | -0.052268 | 69.846 |  |  |  | 10.9187 | -0.4139 | 104.5116
[9 empty] | 1.499 | -0.052399 | 69.8455 |  |  |  | 10.9178 | -0.4139 | 104.5097
[9 empty] | 1.499 | -0.052399 | 69.8551 |  |  |  | 10.9197 | -0.41298 | 104.5088
[9 empty] | 1.4991 | -0.05319 | 69.8587 |  |  |  | 10.9202 | -0.41315 | 104.4996
[9 empty] | 1.4999 | -0.052399 | 69.8633 |  |  |  | 10.9197 | -0.41298 | 104.4981
[9 empty] | 1.5008 | -0.052399 | 69.8602 |  |  |  | 10.9211 | -0.41498 | 104.4995
[9 empty] | 1.4999 | -0.053321 | 69.8577 |  |  |  | 10.9202 | -0.41315 | 104.4981
[9 empty] | 1.4991 | -0.052268 | 69.8527 |  |  |  | 10.922 | -0.41315 | 104.5
[9 empty] | 1.5002 | -0.053058 | 69.8552 |  |  |  | 10.9225 | -0.41331 | 104.4944
[9 empty] | 1.501 | -0.051345 | 69.8558 |  |  |  | 10.9234 | -0.41331 | 104.4913
[9 empty] | 1.5008 | -0.052399 | 69.8553 |  |  |  | 10.9229 | -0.41407 | 104.4763
[9 empty] | 1.5008 | -0.052399 | 69.8615 |  |  |  | 10.9234 | -0.41239 | 104.4719
[9 empty] | 1.5008 | -0.052399 | 69.8564 |  |  |  | 10.9248 | -0.41407 | 104.4725
[9 empty] | 1.5008 | -0.052399 | 69.8554 |  |  |  | 10.9248 | -0.4139 | 104.4709
[9 empty] | 1.5008 | -0.052399 | 69.8647 |  |  |  | 10.9252 | -0.41423 | 104.4695
[9 empty] | 1.5017 | -0.052399 | 69.8682 |  |  |  | 10.9252 | -0.41331 | 104.4427
[9 empty] | 1.4999 | -0.052399 | 69.8487 |  |  |  | 10.9265 | -0.41374 | 104.4419
[9 empty] | 1.5017 | -0.052399 | 69.8494 |  |  |  | 10.9252 | -0.41298 | 104.44
[9 empty] | 1.5017 | -0.052399 | 69.8578 |  |  |  | 10.927 | -0.4139 | 104.3928
[9 empty] | 1.5016 | -0.053452 | 69.861 |  |  |  | 10.927 | -0.4139 | 104.4161
[9 empty] | 1.5017 | -0.052399 | 69.865 |  |  |  | 10.9261 | -0.4139 | 104.4151
[9 empty] | 1.5017 | -0.052399 | 69.8613 |  |  |  | 10.9266 | -0.4159 | 104.4048
[9 empty] | 1.5007 | -0.05253 | 69.8607 |  |  |  | 10.927 | -0.41482 | 104.3869
[9 empty] | 1.5005 | -0.052661 | 69.872 |  |  |  | 10.9279 | -0.41298 | 104.3359
[9 empty] | 1.5016 | -0.05253 | 69.8742 |  |  |  | 10.9302 | -0.41374 | 104.3606
[9 empty] | 1.5017 | -0.053321 | 69.8747 |  |  |  | 10.9293 | -0.41498 | 104.3725
[9 empty] | 1.5017 | -0.052399 | 69.8747 |  |  |  | 10.9303 | -0.41407 | 104.3616
[9 empty] | 1.5017 | -0.052399 | 69.8789 |  |  |  | 10.9321 | -0.41498 | 104.3329
[9 empty] | 1.5017 | -0.052399 | 69.879 |  |  |  | 10.9312 | -0.41407 | 104.3174
[9 empty] | 1.5016 | -0.053452 | 69.8787 |  |  |  | 10.9321 | -0.41407 | 104.3162
[9 empty] | 1.5016 | -0.053452 | 69.8719 |  |  |  | 10.9317 | -0.41423 | 104.3133
[9 empty] | 1.5008 | -0.051476 | 69.8736 |  |  |  | 10.9308 | -0.41423 | 104.2993
[9 empty] | 1.5017 | -0.053321 | 69.8849 |  |  |  | 10.9317 | -0.41423 | 104.2989
[9 empty] | 1.5017 | -0.053321 | 69.884 |  |  |  | 10.9317 | -0.41423 | 104.295
[9 empty] | 1.5019 | -0.05319 | 69.8837 |  |  |  | 10.933 | -0.41407 | 104.2718
[9 empty] | 1.501 | -0.05319 | 69.8874 |  |  |  | 10.933 | -0.41407 | 104.2692
[9 empty] | 1.5017 | -0.052399 | 69.8873 |  |  |  | 10.9339 | -0.41407 | 104.2709
[9 empty] | 1.5019 | -0.052268 | 69.8849 |  |  |  | 10.9362 | -0.41298 | 104.27
[9 empty] | 1.5017 | -0.053321 | 69.885 |  |  |  | 10.9371 | -0.4139 | 104.2676
[9 empty] | 1.5017 | -0.052399 | 69.8835 |  |  |  | 10.9371 | -0.41482 | 104.2638
[9 empty] | 1.5017 | -0.052399 | 69.8802 |  |  |  | 10.9367 | -0.41407 | 104.2609
[9 empty] | 1.5017 | -0.053321 | 69.8741 |  |  |  | 10.938 | -0.4139 | 104.2609
[9 empty] | 1.5017 | -0.052399 | 69.8736 |  |  |  | 10.938 | -0.41482 | 104.2594
[9 empty] | 1.5017 | -0.052399 | 69.8729 |  |  |  | 10.939 | -0.4139 | 104.2413
[9 empty] | 1.5016 | -0.05253 | 69.8891 |  |  |  | 10.9403 | -0.41466 | 104.2198
[9 empty] | 1.5017 | -0.052399 | 69.8684 |  |  |  | 10.9404 | -0.41407 | 104.2121
[9 empty] | 1.5017 | -0.053321 | 69.8788 |  |  |  | 10.9404 | -0.41498 | 104.2145
[9 empty] | 1.5017 | -0.052399 | 69.8944 |  |  |  | 10.9413 | -0.41407 | 104.2162
[9 empty] | 1.5008 | -0.053321 | 69.892 |  |  |  | 10.9422 | -0.41315 | 104.2174
[9 empty] | 1.5017 | -0.053321 | 69.8969 |  |  |  | 10.944 | -0.41407 | 104.2195
[9 empty] | 1.5017 | -0.052399 | 69.8983 |  |  |  | 10.9436 | -0.41423 | 104.2191
[9 empty] | 1.5017 | -0.052399 | 69.9282 |  |  |  | 10.9459 | -0.41315 | 104.2217
[9 empty] | 1.5017 | -0.051476 | 69.9281 |  |  |  | 10.9463 | -0.41482 | 104.2206
[9 empty] | 1.5017 | -0.053321 | 69.9267 |  |  |  | 10.9464 | -0.41423 | 104.2199
[9 empty] | 1.5016 | -0.05253 | 69.9213 |  |  |  | 10.9464 | -0.41515 | 104.2196
[9 empty] | 1.5025 | -0.05253 | 69.9249 |  |  |  | 10.9464 | -0.41331 | 104.22
[9 empty] | 1.5027 | -0.05253 | 69.9338 |  |  |  | 10.9472 | -0.4139 | 104.2213
[9 empty] | 1.5036 | -0.053321 | 69.9401 |  |  |  | 10.9477 | -0.41498 | 104.21
[9 empty] | 1.5025 | -0.05253 | 69.9462 |  |  |  | 10.9486 | -0.41374 | 104.2106
[9 empty] | 1.5025 | -0.053452 | 69.9472 |  |  |  | 10.9486 | -0.41498 | 104.2062
[9 empty] | 1.5025 | -0.053452 | 69.9501 |  |  |  | 10.9495 | -0.41407 | 104.2032
[9 empty] | 1.5017 | -0.052399 | 69.9477 |  |  |  | 10.9518 | -0.41482 | 104.1347
[9 empty] | 1.5025 | -0.05253 | 69.9439 |  |  |  | 10.9518 | -0.41482 | 104.139
[9 empty] | 1.5045 | -0.051476 | 69.9478 |  |  |  | 10.9532 | -0.41498 | 104.1423
[9 empty] | 1.5025 | -0.05253 | 69.9475 |  |  |  | 10.9541 | -0.41374 | 104.154
[9 empty] | 1.5036 | -0.052399 | 69.9391 |  |  |  | 10.955 | -0.41466 | 104.1681
[9 empty] | 1.5036 | -0.052399 | 69.9396 |  |  |  | 10.9541 | -0.41498 | 104.163
[9 empty] | 1.5038 | -0.052268 | 69.96 |  |  |  | 10.9551 | -0.41407 | 104.1595
[9 empty] | 1.5027 | -0.052399 | 69.9599 |  |  |  | 10.9551 | -0.41407 | 104.1527
[9 empty] | 1.5036 | -0.052399 | 69.9571 |  |  |  | 10.957 | -0.41347 | 104.1403
[9 empty] | 1.5028 | -0.052268 | 69.9449 |  |  |  | 10.9583 | -0.41423 | 104.136
[9 empty] | 1.5036 | -0.052399 | 69.9451 |  |  |  | 10.9592 | -0.41515 | 104.099
[9 empty] | 1.5038 | -0.052268 | 69.946 |  |  |  | 10.9592 | -0.41515 | 104.0931
[9 empty] | 1.5028 | -0.05319 | 69.9485 |  |  |  | 10.9606 | -0.41407 | 104.0916
[9 empty] | 1.5017 | -0.053321 | 69.9524 |  |  |  | 10.9615 | -0.41407 | 104.083
[9 empty] | 1.5027 | -0.053321 | 69.9496 |  |  |  | 10.9606 | -0.41407 | 104.0641
[9 empty] | 1.5039 | -0.053058 | 69.9499 |  |  |  | 10.9615 | -0.41407 | 104.0563
[9 empty] | 1.5045 | -0.052399 | 69.9504 |  |  |  | 10.961 | -0.4139 | 104.0476
[9 empty] | 1.5047 | -0.052268 | 69.9542 |  |  |  | 10.9606 | -0.41407 | 104.0286
[9 empty] | 1.5054 | -0.052399 | 69.9571 |  |  |  | 10.9619 | -0.41482 | 104.0164
[9 empty] | 1.5045 | -0.053321 | 69.9601 |  |  |  | 10.9619 | -0.41482 | 104.0152
[9 empty] | 1.5045 | -0.053321 | 69.9826 |  |  |  | 10.9624 | -0.41407 | 103.9886
[9 empty] | 1.5045 | -0.052399 | 69.9862 |  |  |  | 10.9628 | -0.41482 | 103.9738
[9 empty] | 1.5045 | -0.053321 | 69.9913 |  |  |  | 10.9638 | -0.41482 | 103.9588
[9 empty] | 1.5053 | -0.053452 | 69.9935 |  |  |  | 10.9655 | -0.4145 | 103.9635
[9 empty] | 1.5062 | -0.05253 | 69.9963 |  |  |  | 10.9665 | -0.4139 | 103.9631
[9 empty] | 1.5064 | -0.053321 | 70.0053 |  |  |  | 10.9679 | -0.41482 | 103.9608
[9 empty] | 1.5064 | -0.052399 | 70.0045 |  |  |  | 10.9674 | -0.4139 | 103.9602
[9 empty] | 1.5082 | -0.053321 | 69.9937 |  |  |  | 10.9683 | -0.41482 | 103.9569
[9 empty] | 1.5073 | -0.053321 | 69.9866 |  |  |  | 10.9688 | -0.41498 | 103.9517
[9 empty] | 1.5062 | -0.05253 | 69.9845 |  |  |  | 10.9702 | -0.4139 | 103.9349
[9 empty] | 1.5073 | -0.053321 | 69.9855 |  |  |  | 10.9702 | -0.41423 | 103.931
[9 empty] | 1.5071 | -0.053452 | 70.006 |  |  |  | 10.9716 | -0.41498 | 103.9325
[9 empty] | 1.5082 | -0.052399 | 70.0206 |  |  |  | 10.9725 | -0.41407 | 103.9337
[9 empty] | 1.5084 | -0.05319 | 70.0208 |  |  |  | 10.9721 | -0.41515 | 103.9332
[9 empty] | 1.5082 | -0.052399 | 70.0196 |  |  |  | 10.973 | -0.41607 | 103.9305
[9 empty] | 1.5082 | -0.053321 | 70.018 |  |  |  | 10.9743 | -0.41407 | 103.9336
[9 empty] | 1.5084 | -0.052268 | 70.0174 |  |  |  | 10.9743 | -0.41423 | 103.9341
[9 empty] | 1.5082 | -0.053321 | 70.0287 |  |  |  | 10.9734 | -0.41407 | 103.9272
[9 empty] | 1.5091 | -0.053321 | 70.0269 |  |  |  | 10.9761 | -0.41374 | 103.9254
[9 empty] | 1.5082 | -0.053321 | 70.0238 |  |  |  | 10.9748 | -0.41482 | 103.9232
[9 empty] | 1.5093 | -0.05319 | 70.0225 |  |  |  | 10.9761 | -0.41466 | 103.9236
[9 empty] | 1.5084 | -0.05319 | 70.0211 |  |  |  | 10.9766 | -0.41482 | 103.9218
[9 empty] | 1.5091 | -0.053321 | 70.0233 |  |  |  | 10.9766 | -0.41482 | 103.9222
[9 empty] | 1.5091 | -0.053321 | 70.0093 |  |  |  | 10.9766 | -0.41482 | 103.9188
[9 empty] | 1.5091 | -0.052399 | 70.0097 |  |  |  | 10.9766 | -0.4139 | 103.9163
[9 empty] | 1.5093 | -0.052268 | 70.0307 |  |  |  | 10.9771 | -0.41407 | 103.9155
[9 empty] | 1.5091 | -0.053321 | 70.0398 |  |  |  | 10.9789 | -0.41498 | 103.9159
[9 empty] | 1.5091 | -0.052399 | 70.0398 |  |  |  | 10.978 | -0.41498 | 103.9148
[9 empty] | 1.5091 | -0.053321 | 70.0401 |  |  |  | 10.9794 | -0.41515 | 103.916
[9 empty] | 1.5091 | -0.053321 | 70.035 |  |  |  | 10.9804 | -0.41423 | 103.9082
[9 empty] | 1.5082 | -0.052399 | 70.0362 |  |  |  | 10.9804 | -0.41515 | 103.9092
[9 empty] | 1.509 | -0.053452 | 70.0403 |  |  |  | 10.9813 | -0.41423 | 103.9017
[9 empty] | 1.5091 | -0.052399 | 70.0442 |  |  |  | 10.9813 | -0.41515 | 103.9015
[9 empty] | 1.509 | -0.053452 | 70.0417 |  |  |  | 10.9817 | -0.41574 | 103.903
[9 empty] | 1.509 | -0.053452 | 70.0433 |  |  |  | 10.983 | -0.41574 | 103.8992
[9 empty] | 1.509 | -0.053452 | 70.0439 |  |  |  | 10.983 | -0.41574 | 103.9014
[9 empty] | 1.5091 | -0.053321 | 70.0508 |  |  |  | 10.9835 | -0.41466 | 103.9032
[9 empty] | 1.509 | -0.05253 | 70.0513 |  |  |  | 10.984 | -0.41574 | 103.9007
[9 empty] | 1.5088 | -0.053582 | 70.0488 |  |  |  | 10.984 | -0.41482 | 103.8955
[9 empty] | 1.508 | -0.053452 | 70.0623 |  |  |  | 10.984 | -0.41482 | 103.8891
[9 empty] | 1.509 | -0.053452 | 70.0612 |  |  |  | 10.9835 | -0.41498 | 103.8886
[9 empty] | 1.5091 | -0.052399 | 70.0609 |  |  |  | 10.9835 | -0.41498 | 103.8886
[9 empty] | 1.508 | -0.05253 | 70.0624 |  |  |  | 10.9835 | -0.41498 | 103.8866
[9 empty] | 1.509 | -0.05253 | 70.0642 |  |  |  | 10.984 | -0.41515 | 103.8854
[9 empty] | 1.508 | -0.05253 | 70.0599 |  |  |  | 10.9831 | -0.41607 | 103.8822
[9 empty] | 1.5091 | -0.052399 | 70.0542 |  |  |  | 10.9854 | -0.41498 | 103.8827
[9 empty] | 1.5091 | -0.052399 | 70.0645 |  |  |  | 10.9859 | -0.41515 | 103.8762
[9 empty] | 1.5091 | -0.052399 | 70.0638 |  |  |  | 10.9859 | -0.41498 | 103.871
[9 empty] | 1.51 | -0.053321 | 70.0593 |  |  |  | 10.9876 | -0.41666 | 103.8731
[9 empty] | 1.5093 | -0.05319 | 70.0699 |  |  |  | 10.9871 | -0.41466 | 103.8487
[9 empty] | 1.5093 | -0.05319 | 70.0799 |  |  |  | 10.9876 | -0.41482 | 103.826
[9 empty] | 1.5091 | -0.052399 | 70.0816 |  |  |  | 10.9867 | -0.41574 | 103.8229
[9 empty] | 1.5091 | -0.054243 | 70.0839 |  |  |  | 10.9871 | -0.41558 | 103.8233
[9 empty] | 1.5093 | -0.05319 | 70.0856 |  |  |  | 10.9876 | -0.41482 | 103.8215
[9 empty] | 1.5091 | -0.053321 | 70.0764 |  |  |  | 10.9885 | -0.41482 | 103.8202
[9 empty] | 1.5093 | -0.05319 | 70.0896 |  |  |  | 10.9885 | -0.4139 | 103.7944
[9 empty] | 1.5091 | -0.053321 | 70.0906 |  |  |  | 10.9886 | -0.41607 | 103.7803
[9 empty] | 1.5091 | -0.053321 | 70.0836 |  |  |  | 10.989 | -0.41498 | 103.7812
[9 empty] | 1.5093 | -0.052268 | 70.0855 |  |  |  | 10.99 | -0.41498 | 103.7476
[9 empty] | 1.5091 | -0.053321 | 70.0869 |  |  |  | 10.99 | -0.4159 | 103.7378
[9 empty] | 1.5082 | -0.053321 | 70.0617 |  |  |  | 10.9905 | -0.41515 | 103.7321
[9 empty] | 1.5091 | -0.052399 | 70.0582 |  |  |  | 10.9895 | -0.41515 | 103.6959
[9 empty] | 1.509 | -0.05253 | 70.0749 |  |  |  | 10.99 | -0.41498 | 103.6842
[9 empty] | 1.5093 | -0.05319 | 70.081 |  |  |  | 10.9917 | -0.41466 | 103.6606
[9 empty] | 1.509 | -0.05253 | 70.0814 |  |  |  | 10.9909 | -0.41498 | 103.6377
[9 empty] | 1.5093 | -0.052268 | 70.0859 |  |  |  | 10.9918 | -0.41498 | 103.6296
[9 empty] | 1.5099 | -0.053452 | 70.0888 |  |  |  | 10.9909 | -0.4159 | 103.6254
[9 empty] | 1.5091 | -0.052399 | 70.0958 |  |  |  | 10.9922 | -0.41666 | 103.6233
[9 empty] | 1.5093 | -0.05319 | 70.0961 |  |  |  | 10.9926 | -0.41558 | 103.5963
[9 empty] | 1.51 | -0.052399 | 70.0971 |  |  |  | 10.9922 | -0.41758 | 103.591
[9 empty] | 1.509 | -0.053452 | 70.0968 |  |  |  | 10.9922 | -0.41574 | 103.5882
[9 empty] | 1.509 | -0.053452 | 70.0947 |  |  |  | 10.9918 | -0.4159 | 103.5855
[9 empty] | 1.5088 | -0.052661 | 70.0948 |  |  |  | 10.9936 | -0.4159 | 103.5857
[9 empty] | 1.5099 | -0.05253 | 70.0954 |  |  |  | 10.9927 | -0.41498 | 103.5836
[9 empty] | 1.509 | -0.053452 | 70.0882 |  |  |  | 10.995 | -0.41482 | 103.585
[9 empty] | 1.5091 | -0.052399 | 70.09 |  |  |  | 10.9936 | -0.41498 | 103.5821
[9 empty] | 1.509 | -0.053452 | 70.0907 |  |  |  | 10.9946 | -0.41498 | 103.5652
[9 empty] | 1.509 | -0.052399 | 70.0922 |  |  |  | 10.995 | -0.41515 | 103.5627
[9 empty] | 1.509 | -0.053452 | 70.1007 |  |  |  | 10.9963 | -0.41466 | 103.5255
[9 empty] | 1.509 | -0.053452 | 70.1044 |  |  |  | 10.9955 | -0.4159 | 103.5187
[9 empty] | 1.5099 | -0.053452 | 70.1085 |  |  |  | 10.9955 | -0.41682 | 103.5153
[9 empty] | 1.5091 | -0.053321 | 70.112 |  |  |  | 10.9973 | -0.4159 | 103.5201
[9 empty] | 1.5099 | -0.053452 | 70.1149 |  |  |  | 10.9968 | -0.41574 | 103.5063
[9 empty] | 1.5099 | -0.053452 | 70.1113 |  |  |  | 10.9972 | -0.41558 | 103.4886
[9 empty] | 1.51 | -0.053321 | 70.1113 |  |  |  | 10.9959 | -0.41574 | 103.476
[9 empty] | 1.5099 | -0.05253 | 70.1036 |  |  |  | 10.9968 | -0.41574 | 103.4682
[9 empty] | 1.51 | -0.053321 | 70.1033 |  |  |  | 10.9973 | -0.41498 | 103.4582
[9 empty] | 1.5108 | -0.053452 | 70.1048 |  |  |  | 10.9982 | -0.4159 | 103.4336
[9 empty] | 1.5099 | -0.05253 | 70.0994 |  |  |  | 10.9974 | -0.41623 | 103.3858
[9 empty] | 1.5117 | -0.05253 | 70.0973 |  |  |  | 10.9969 | -0.41607 | 103.3527
[9 empty] | 1.5117 | -0.05253 | 70.0979 |  |  |  | 10.9987 | -0.41482 | 103.3365
[9 empty] | 1.5108 | -0.054374 | 70.097 |  |  |  | 10.9982 | -0.41498 | 103.3273
[9 empty] | 1.5117 | -0.053452 | 70.0958 |  |  |  | 10.9982 | -0.4159 | 103.3088
[9 empty] | 1.5106 | -0.053582 | 70.0956 |  |  |  | 10.9987 | -0.41666 | 103.2928
[9 empty] | 1.5126 | -0.05253 | 70.1146 |  |  |  | 10.9991 | -0.4159 | 103.2918
[9 empty] | 1.5111 | -0.05319 | 70.1122 |  |  |  | 11 | -0.41649 | 103.2893
[9 empty] | 1.511 | -0.053321 | 70.1201 |  |  |  | 11.0005 | -0.41574 | 103.284
[9 empty] | 1.5128 | -0.053321 | 70.123 |  |  |  | 10.9996 | -0.41666 | 103.2809
[9 empty] | 1.5119 | -0.052399 | 70.1278 |  |  |  | 11.0001 | -0.4159 | 103.2747
[9 empty] | 1.5119 | -0.052399 | 70.1305 |  |  |  | 11.001 | -0.41682 | 103.2752
[9 empty] | 1.5126 | -0.05253 | 70.1316 |  |  |  | 11.0019 | -0.4159 | 103.2756
[9 empty] | 1.5128 | -0.053321 | 70.1325 |  |  |  | 11.0028 | -0.4159 | 103.2761
[9 empty] | 1.513 | -0.052268 | 70.1309 |  |  |  | 11.0024 | -0.41515 | 103.2555
[9 empty] | 1.5128 | -0.054243 | 70.1319 |  |  |  | 11.0037 | -0.4159 | 103.2466
[9 empty] | 1.5128 | -0.053321 | 70.1314 |  |  |  | 11.0037 | -0.41682 | 103.2456
[9 empty] | 1.5148 | -0.054112 | 70.1342 |  |  |  | 11.0047 | -0.4159 | 103.2455
[9 empty] | 1.513 | -0.05319 | 70.1322 |  |  |  | 11.0047 | -0.4159 | 103.244
[9 empty] | 1.5148 | -0.05319 | 70.134 |  |  |  | 11.0047 | -0.4159 | 103.2432
[9 empty] | 1.5137 | -0.052399 | 70.1336 |  |  |  | 11.006 | -0.41666 | 103.2444
[9 empty] | 1.5139 | -0.052268 | 70.1357 |  |  |  | 11.0069 | -0.41574 | 103.2455
[9 empty] | 1.5157 | -0.052268 | 70.1371 |  |  |  | 11.0069 | -0.41666 | 103.2444
[9 empty] | 1.5147 | -0.052399 | 70.1373 |  |  |  | 11.0073 | -0.41649 | 103.2436
[9 empty] | 1.5136 | -0.05253 | 70.1377 |  |  |  | 11.0064 | -0.41649 | 103.2366
[9 empty] | 1.5148 | -0.05319 | 70.1282 |  |  |  | 11.0073 | -0.41649 | 103.2359
[9 empty] | 1.5147 | -0.053321 | 70.1294 |  |  |  | 11.0083 | -0.41758 | 103.2193
[9 empty] | 1.5154 | -0.05253 | 70.1313 |  |  |  | 11.0088 | -0.41666 | 103.2208
[9 empty] | 1.5147 | -0.053321 | 70.133 |  |  |  | 11.0097 | -0.41666 | 103.2132
[9 empty] | 1.5147 | -0.052399 | 70.135 |  |  |  | 11.0097 | -0.41666 | 103.2109
[9 empty] | 1.5156 | -0.05253 | 70.1364 |  |  |  | 11.0101 | -0.41649 | 103.2092
[9 empty] | 1.5154 | -0.05253 | 70.137 |  |  |  | 11.0115 | -0.41758 | 103.1946
[9 empty] | 1.5154 | -0.05253 | 70.137 |  |  |  | 11.0115 | -0.41574 | 103.1736
[9 empty] | 1.5152 | -0.052661 | 70.1377 |  |  |  | 11.0124 | -0.41666 | 103.1709
[9 empty] | 1.5156 | -0.052399 | 70.1381 |  |  |  | 11.012 | -0.4159 | 103.1563
[9 empty] | 1.5145 | -0.053452 | 70.1372 |  |  |  | 11.0124 | -0.41666 | 103.1561
[9 empty] | 1.5156 | -0.053321 | 70.1389 |  |  |  | 11.0133 | -0.41666 | 103.114
[9 empty] | 1.5154 | -0.053452 | 70.1393 |  |  |  | 11.0124 | -0.41666 | 103.0947
[9 empty] | 1.5145 | -0.053452 | 70.139 |  |  |  | 11.0129 | -0.41682 | 103.0544
[9 empty] | 1.5163 | -0.053452 | 70.1311 |  |  |  | 11.0133 | -0.41666 | 103.0508
[9 empty] | 1.5163 | -0.05253 | 70.1295 |  |  |  | 11.0129 | -0.41682 | 103.0163
[9 empty] | 1.5163 | -0.05253 | 70.1301 |  |  |  | 11.0134 | -0.41698 | 103.0135
[9 empty] | 1.5163 | -0.053452 | 70.1325 |  |  |  | 11.0152 | -0.41574 | 103.0051
[9 empty] | 1.5165 | -0.052399 | 70.107 |  |  |  | 11.0148 | -0.4159 | 103.001
[9 empty] | 1.5163 | -0.053452 | 70.108 |  |  |  | 11.0157 | -0.4159 | 102.9974
[9 empty] | 1.5165 | -0.053321 | 70.1175 |  |  |  | 11.0166 | -0.41682 | 102.9794
[9 empty] | 1.5165 | -0.052399 | 70.1236 |  |  |  | 11.0166 | -0.41774 | 102.9645
[9 empty] | 1.5156 | -0.053321 | 70.1256 |  |  |  | 11.0152 | -0.41698 | 102.954
[9 empty] | 1.5165 | -0.053321 | 70.1266 |  |  |  | 11.0171 | -0.41607 | 102.9532
[9 empty] | 1.5165 | -0.053321 | 70.1293 |  |  |  | 11.018 | -0.41698 | 102.952
[9 empty] | 1.5165 | -0.052399 | 70.1313 |  |  |  | 11.0194 | -0.41682 | 102.946
[9 empty] | 1.5156 | -0.053321 | 70.1318 |  |  |  | 11.0194 | -0.41715 | 102.9453
[9 empty] | 1.5165 | -0.052399 | 70.1349 |  |  |  | 11.0198 | -0.41698 | 102.9415
[9 empty] | 1.5165 | -0.053321 | 70.1368 |  |  |  | 11.0203 | -0.41682 | 102.9388
[9 empty] | 1.5165 | -0.052399 | 70.1307 |  |  |  | 11.0203 | -0.41682 | 102.9322
[9 empty] | 1.5165 | -0.053321 | 70.134 |  |  |  | 11.0203 | -0.41774 | 102.9322
[9 empty] | 1.5163 | -0.053452 | 70.1364 |  |  |  | 11.0203 | -0.41774 | 102.9252
[9 empty] | 1.5163 | -0.053452 | 70.1372 |  |  |  | 11.0198 | -0.4179 | 102.9223
[9 empty] | 1.5162 | -0.053582 | 70.1372 |  |  |  | 11.0207 | -0.41666 | 102.9196
[9 empty] | 1.5163 | -0.05253 | 70.1374 |  |  |  | 11.0207 | -0.41758 | 102.9147
[9 empty] | 1.5162 | -0.052661 | 70.1345 |  |  |  | 11.0203 | -0.41682 | 102.9094
[9 empty] | 1.5162 | -0.052661 | 70.136 |  |  |  | 11.0212 | -0.41682 | 102.9084
[9 empty] | 1.5163 | -0.05253 | 70.1385 |  |  |  | 11.0225 | -0.41758 | 102.9091
[9 empty] | 1.5163 | -0.053452 | 70.139 |  |  |  | 11.0235 | -0.41758 | 102.8859
[9 empty] | 1.5154 | -0.05253 | 70.1371 |  |  |  | 11.0244 | -0.41758 | 102.886
[9 empty] | 1.5163 | -0.05253 | 70.1389 |  |  |  | 11.0249 | -0.41682 | 102.889
[9 empty] | 1.5163 | -0.05253 | 70.1401 |  |  |  | 11.0262 | -0.41758 | 102.8453
[9 empty] | 1.5162 | -0.053582 | 70.1407 |  |  |  | 11.0276 | -0.41741 | 102.8363
[9 empty] | 1.5165 | -0.053321 | 70.1417 |  |  |  | 11.0271 | -0.41758 | 102.8113
[9 empty] | 1.5165 | -0.053321 | 70.1425 |  |  |  | 11.029 | -0.41758 | 102.8058
[9 empty] | 1.5165 | -0.052399 | 70.1429 |  |  |  | 11.029 | -0.41758 | 102.8072
[9 empty] | 1.5163 | -0.053452 | 70.1429 |  |  |  | 11.029 | -0.41758 | 102.8037
[9 empty] | 1.5154 | -0.05253 | 70.1411 |  |  |  | 11.0299 | -0.41666 | 102.8043
[9 empty] | 1.5163 | -0.053582 | 70.1423 |  |  |  | 11.0299 | -0.41758 | 102.801
[9 empty] | 1.5165 | -0.053321 | 70.1396 |  |  |  | 11.0321 | -0.41741 | 102.7929
[9 empty] | 1.5174 | -0.053321 | 70.1369 |  |  |  | 11.0326 | -0.41758 | 102.7694
[9 empty] | 1.5165 | -0.053321 | 70.1367 |  |  |  | 11.0336 | -0.41758 | 102.7593
[9 empty] | 1.5165 | -0.053321 | 70.1387 |  |  |  | 11.034 | -0.41741 | 102.7478
[9 empty] | 1.5165 | -0.053321 | 70.1407 |  |  |  | 11.0354 | -0.41758 | 102.7249
[9 empty] | 1.5165 | -0.053321 | 70.1413 |  |  |  | 11.035 | -0.41774 | 102.725
[9 empty] | 1.5165 | -0.053321 | 70.1378 |  |  |  | 11.0354 | -0.41758 | 102.7067
[9 empty] | 1.5173 | -0.05253 | 70.1395 |  |  |  | 11.0354 | -0.41941 | 102.6824
[9 empty] | 1.5173 | -0.05253 | 70.1464 |  |  |  | 11.0354 | -0.41758 | 102.6709
[9 empty] | 1.5167 | -0.05319 | 70.1466 |  |  |  | 11.0363 | -0.41849 | 102.6469
[9 empty] | 1.5174 | -0.052399 | 70.1469 |  |  |  | 11.0377 | -0.41833 | 102.6421
[9 empty] | 1.5165 | -0.052399 | 70.1401 |  |  |  | 11.0377 | -0.41774 | 102.6354
[9 empty] | 1.5156 | -0.053321 | 70.1404 |  |  |  | 11.0386 | -0.41682 | 102.6307
[9 empty] | 1.5185 | -0.05319 | 70.1347 |  |  |  | 11.04 | -0.41758 | 102.6282
[9 empty] | 1.5183 | -0.053321 | 70.1373 |  |  |  | 11.0396 | -0.41682 | 102.6254
[9 empty] | 1.5174 | -0.053321 | 70.1386 |  |  |  | 11.0405 | -0.41774 | 102.6241
[9 empty] | 1.5174 | -0.052399 | 70.1374 |  |  |  | 11.0414 | -0.41682 | 102.6242
[9 empty] | 1.5174 | -0.052399 | 70.1341 |  |  |  | 11.0423 | -0.41774 | 102.6171
[9 empty] | 1.5183 | -0.053321 | 70.1379 |  |  |  | 11.0427 | -0.41758 | 102.6105
[9 empty] | 1.5173 | -0.053452 | 70.1387 |  |  |  | 11.0428 | -0.41698 | 102.6029
[9 empty] | 1.5183 | -0.053321 | 70.1467 |  |  |  | 11.0455 | -0.41758 | 102.606
[9 empty] | 1.5174 | -0.053321 | 70.1464 |  |  |  | 11.046 | -0.41774 | 102.6042
[9 empty] | 1.5193 | -0.053321 | 70.1451 |  |  |  | 11.0465 | -0.4179 | 102.6023
[9 empty] | 1.5183 | -0.053321 | 70.1445 |  |  |  | 11.0469 | -0.41774 | 102.5986
[9 empty] | 1.52 | -0.05253 | 70.1499 |  |  |  | 11.0478 | -0.41774 | 102.5861
[9 empty] | 1.5191 | -0.053452 | 70.1495 |  |  |  | 11.0483 | -0.41882 | 102.5865
[9 empty] | 1.5191 | -0.053452 | 70.1497 |  |  |  | 11.0487 | -0.41774 | 102.5866
[9 empty] | 1.5202 | -0.052399 | 70.1504 |  |  |  | 11.0501 | -0.41758 | 102.5873
[9 empty] | 1.5202 | -0.052399 | 70.1507 |  |  |  | 11.0501 | -0.41758 | 102.5866
[9 empty] | 1.5185 | -0.05319 | 70.1496 |  |  |  | 11.0501 | -0.41758 | 102.5847
[9 empty] | 1.5205 | -0.053058 | 70.1503 |  |  |  | 11.0492 | -0.4179 | 102.5757
[9 empty] | 1.5202 | -0.053321 | 70.15 |  |  |  | 11.0501 | -0.41758 | 102.572
[9 empty] | 1.5211 | -0.053321 | 70.1511 |  |  |  | 11.0506 | -0.41866 | 102.559
[9 empty] | 1.5202 | -0.053321 | 70.1535 |  |  |  | 11.051 | -0.41758 | 102.5589
[9 empty] | 1.5211 | -0.053321 | 70.1539 |  |  |  | 11.051 | -0.41849 | 102.557
[9 empty] | 1.5211 | -0.053321 | 70.1539 |  |  |  | 11.0519 | -0.41758 | 102.5504
[9 empty] | 1.5193 | -0.053321 | 70.1524 |  |  |  | 11.0524 | -0.41774 | 102.5396
[9 empty] | 1.5204 | -0.05319 | 70.1562 |  |  |  | 11.0524 | -0.41774 | 102.5327
[9 empty] | 1.5202 | -0.053321 | 70.1592 |  |  |  | 11.0519 | -0.41849 | 102.5153
[9 empty] | 1.5211 | -0.053321 | 70.1595 |  |  |  | 11.0524 | -0.41774 | 102.5123
[9 empty] | 1.5202 | -0.053321 | 70.1588 |  |  |  | 11.0547 | -0.41758 | 102.5061
[9 empty] | 1.5202 | -0.053321 | 70.1588 |  |  |  | 11.0556 | -0.41758 | 102.4932
[9 empty] | 1.5211 | -0.052399 | 70.1583 |  |  |  | 11.0556 | -0.41758 | 102.4874
[9 empty] | 1.522 | -0.053321 | 70.1589 |  |  |  | 11.0561 | -0.41866 | 102.4478
[9 empty] | 1.522 | -0.053321 | 70.1612 |  |  |  | 11.0561 | -0.41866 | 102.4396
[9 empty] | 1.522 | -0.052399 | 70.1612 |  |  |  | 11.0561 | -0.41866 | 102.4175
[9 empty] | 1.522 | -0.053321 | 70.1609 |  |  |  | 11.057 | -0.41866 | 102.4179
[9 empty] | 1.5211 | -0.053321 | 70.1601 |  |  |  | 11.0561 | -0.41774 | 102.3897
[9 empty] | 1.522 | -0.052399 | 70.1608 |  |  |  | 11.0565 | -0.41849 | 102.3611
[9 empty] | 1.5211 | -0.053321 | 70.1595 |  |  |  | 11.0565 | -0.41758 | 102.359
[9 empty] | 1.522 | -0.053321 | 70.16 |  |  |  | 11.0574 | -0.41849 | 102.3513
[9 empty] | 1.523 | -0.052399 | 70.1595 |  |  |  | 11.0574 | -0.41758 | 102.3445
[9 empty] | 1.5219 | -0.05253 | 70.1587 |  |  |  | 11.0588 | -0.41833 | 102.3422
[9 empty] | 1.5219 | -0.053452 | 70.1572 |  |  |  | 11.057 | -0.41866 | 102.3369
[9 empty] | 1.5219 | -0.05253 | 70.1572 |  |  |  | 11.0574 | -0.41849 | 102.3001
[9 empty] | 1.5219 | -0.053452 | 70.1572 |  |  |  | 11.0574 | -0.41758 | 102.2991
[9 empty] | 1.5217 | -0.053582 | 70.157 |  |  |  | 11.0584 | -0.41849 | 102.2931
[9 empty] | 1.5228 | -0.053452 | 70.161 |  |  |  | 11.0579 | -0.41866 | 102.2914
[9 empty] | 1.522 | -0.052399 | 70.1588 |  |  |  | 11.0584 | -0.41758 | 102.2911
[9 empty] | 1.5228 | -0.053452 | 70.1593 |  |  |  | 11.0588 | -0.41866 | 102.2908
[9 empty] | 1.5228 | -0.05253 | 70.1578 |  |  |  | 11.0588 | -0.41774 | 102.2897
[9 empty] | 1.5228 | -0.053452 | 70.161 |  |  |  | 11.0598 | -0.41682 | 102.2899
[9 empty] | 1.523 | -0.052399 | 70.1754 |  |  |  | 11.0584 | -0.41882 | 102.2828
[9 empty] | 1.5219 | -0.053452 | 70.1767 |  |  |  | 11.0593 | -0.41882 | 102.278
[9 empty] | 1.5209 | -0.053452 | 70.1706 |  |  |  | 11.0603 | -0.4179 | 102.2702
[9 empty] | 1.523 | -0.053321 | 70.1735 |  |  |  | 11.0611 | -0.41758 | 102.2462
[9 empty] | 1.5237 | -0.053452 | 70.1763 |  |  |  | 11.0607 | -0.41774 | 102.2462
[9 empty] | 1.523 | -0.053321 | 70.1736 |  |  |  | 11.0625 | -0.41833 | 102.2503
[9 empty] | 1.5239 | -0.053321 | 70.1751 |  |  |  | 11.0611 | -0.41758 | 102.2486
[9 empty] | 1.523 | -0.053321 | 70.1736 |  |  |  | 11.0616 | -0.41866 | 102.2408
[9 empty] | 1.5239 | -0.052399 | 70.1768 |  |  |  | 11.0616 | -0.41774 | 102.2327
[9 empty] | 1.5237 | -0.053452 | 70.1759 |  |  |  | 11.0616 | -0.41774 | 102.2208
[9 empty] | 1.5239 | -0.053321 | 70.1753 |  |  |  | 11.0625 | -0.41774 | 102.2209
[9 empty] | 1.5235 | -0.053582 | 70.1822 |  |  |  | 11.0639 | -0.41849 | 102.2214
[9 empty] | 1.5228 | -0.053452 | 70.1836 |  |  |  | 11.0629 | -0.41849 | 102.2109
[9 empty] | 1.5239 | -0.052399 | 70.186 |  |  |  | 11.0629 | -0.41849 | 102.2129
[9 empty] | 1.5239 | -0.052399 | 70.1877 |  |  |  | 11.0639 | -0.41849 | 102.2123
[9 empty] | 1.524 | -0.05319 | 70.1953 |  |  |  | 11.0639 | -0.41849 | 102.2101
[9 empty] | 1.5239 | -0.052399 | 70.1953 |  |  |  | 11.0634 | -0.41866 | 102.1624
[9 empty] | 1.5239 | -0.053321 | 70.1881 |  |  |  | 11.0639 | -0.41758 | 102.1566
[9 empty] | 1.5239 | -0.053321 | 70.1883 |  |  |  | 11.0644 | -0.41866 | 102.1572
[9 empty] | 1.5239 | -0.053321 | 70.1887 |  |  |  | 11.0644 | -0.41958 | 102.1364
[9 empty] | 1.524 | -0.052268 | 70.1816 |  |  |  | 11.0644 | -0.41866 | 102.1277
[9 empty] | 1.5231 | -0.05319 | 70.1832 |  |  |  | 11.0653 | -0.41866 | 102.088
[9 empty] | 1.5239 | -0.053321 | 70.1999 |  |  |  | 11.0644 | -0.41774 | 102.0657
[9 empty] | 1.5231 | -0.05319 | 70.2058 |  |  |  | 11.0662 | -0.41774 | 102.0632
[9 empty] | 1.5239 | -0.053321 | 70.2054 |  |  |  | 11.0653 | -0.41866 | 102.0481
[9 empty] | 1.5239 | -0.053321 | 70.2087 |  |  |  | 11.0648 | -0.41882 | 102.0279
[9 empty] | 1.5239 | -0.052399 | 70.2071 |  |  |  | 11.0658 | -0.41882 | 102.0195
[9 empty] | 1.525 | -0.052268 | 70.2057 |  |  |  | 11.0662 | -0.41774 | 102.0174
[9 empty] | 1.524 | -0.05319 | 70.2029 |  |  |  | 11.0676 | -0.41882 | 102.0138
[9 empty] | 1.5239 | -0.052399 | 70.2047 |  |  |  | 11.068 | -0.41866 | 101.9919
[9 empty] | 1.5231 | -0.052268 | 70.2037 |  |  |  | 11.0676 | -0.41882 | 101.9735
[9 empty] | 1.5239 | -0.053452 | 70.2045 |  |  |  | 11.0681 | -0.41898 | 101.97
[9 empty] | 1.5237 | -0.053452 | 70.2 |  |  |  | 11.0685 | -0.41882 | 101.9706
[9 empty] | 1.524 | -0.05319 | 70.2048 |  |  |  | 11.0694 | -0.41882 | 101.9644
[9 empty] | 1.524 | -0.05319 | 70.2065 |  |  |  | 11.0685 | -0.4179 | 101.9594
[9 empty] | 1.524 | -0.052268 | 70.2054 |  |  |  | 11.0689 | -0.41866 | 101.956
[9 empty] | 1.5239 | -0.053321 | 70.1928 |  |  |  | 11.0703 | -0.41849 | 101.9555
[9 empty] | 1.5237 | -0.053452 | 70.1924 |  |  |  | 11.0699 | -0.41866 | 101.9339
[9 empty] | 1.5257 | -0.053321 | 70.1945 |  |  |  | 11.0699 | -0.41866 | 101.9339
[9 empty] | 1.5248 | -0.053321 | 70.1975 |  |  |  | 11.0712 | -0.41849 | 101.9294
[9 empty] | 1.5246 | -0.053452 | 70.2035 |  |  |  | 11.0712 | -0.41849 | 101.9099
[9 empty] | 1.5248 | -0.05319 | 70.2047 |  |  |  | 11.0708 | -0.41866 | 101.909
[9 empty] | 1.5248 | -0.052399 | 70.2037 |  |  |  | 11.0721 | -0.41849 | 101.9056
[9 empty] | 1.5257 | -0.053321 | 70.2029 |  |  |  | 11.0712 | -0.41849 | 101.9053
[9 empty] | 1.5237 | -0.054374 | 70.2018 |  |  |  | 11.0721 | -0.41849 | 101.907
[9 empty] | 1.5255 | -0.05253 | 70.2029 |  |  |  | 11.0721 | -0.41849 | 101.907
[9 empty] | 1.5259 | -0.052268 | 70.2094 |  |  |  | 11.0721 | -0.41849 | 101.9073
[9 empty] | 1.5257 | -0.052399 | 70.2114 |  |  |  | 11.0726 | -0.41866 | 101.908
[9 empty] | 1.5266 | -0.053321 | 70.2177 |  |  |  | 11.0726 | -0.41866 | 101.9084
[9 empty] | 1.5268 | -0.05319 | 70.2191 |  |  |  | 11.0726 | -0.41866 | 101.9082
[9 empty] | 1.5255 | -0.053452 | 70.2229 |  |  |  | 11.0735 | -0.41774 | 101.9091
[9 empty] | 1.5265 | -0.053452 | 70.2244 |  |  |  | 11.0735 | -0.41866 | 101.9087
[9 empty] | 1.5276 | -0.052399 | 70.2255 |  |  |  | 11.074 | -0.41882 | 101.9091
[9 empty] | 1.5276 | -0.053321 | 70.2297 |  |  |  | 11.0745 | -0.41898 | 101.8934
[9 empty] | 1.5255 | -0.05253 | 70.2296 |  |  |  | 11.0763 | -0.41958 | 101.8897
[9 empty] | 1.5274 | -0.053452 | 70.2283 |  |  |  | 11.0759 | -0.41882 | 101.8826
[9 empty] | 1.5283 | -0.053452 | 70.2308 |  |  |  | 11.0772 | -0.41866 | 101.8806
[9 empty] | 1.5276 | -0.053321 | 70.2305 |  |  |  | 11.0759 | -0.41882 | 101.8767
[9 empty] | 1.5285 | -0.052399 | 70.2322 |  |  |  | 11.0776 | -0.41849 | 101.8727
[9 empty] | 1.5292 | -0.053452 | 70.2338 |  |  |  | 11.0776 | -0.41849 | 101.8275
[9 empty] | 1.5296 | -0.052268 | 70.2461 |  |  |  | 11.0781 | -0.41866 | 101.8268
[9 empty] | 1.5292 | -0.054374 | 70.2439 |  |  |  | 11.0781 | -0.41866 | 101.8137
[9 empty] | 1.5276 | -0.053321 | 70.2292 |  |  |  | 11.0781 | -0.41866 | 101.7849
[9 empty] | 1.5303 | -0.053321 | 70.232 |  |  |  | 11.0791 | -0.41866 | 101.7706
[9 empty] | 1.5294 | -0.052399 | 70.2329 |  |  |  | 11.0791 | -0.41866 | 101.7588
[9 empty] | 1.5303 | -0.052399 | 70.2343 |  |  |  | 11.0791 | -0.41866 | 101.7466
[9 empty] | 1.5303 | -0.053452 | 70.2348 |  |  |  | 11.0795 | -0.41849 | 101.721
[9 empty] | 1.5292 | -0.053452 | 70.2452 |  |  |  | 11.0791 | -0.41866 | 101.7118
[9 empty] | 1.5302 | -0.053452 | 70.2525 |  |  |  | 11.0804 | -0.41849 | 101.7079
[9 empty] | 1.5303 | -0.054243 | 70.2585 |  |  |  | 11.0799 | -0.41925 | 101.6847
[9 empty] | 1.5302 | -0.05253 | 70.2514 |  |  |  | 11.0799 | -0.41833 | 101.6246
[9 empty] | 1.5302 | -0.05253 | 70.2568 |  |  |  | 11.0804 | -0.41849 | 101.6237
[9 empty] | 1.5302 | -0.053452 | 70.26 |  |  |  | 11.0822 | -0.41849 | 101.6278
[9 empty] | 1.5302 | -0.05253 | 70.2664 |  |  |  | 11.0809 | -0.41866 | 101.6247
[9 empty] | 1.5309 | -0.053582 | 70.2762 |  |  |  | 11.0827 | -0.41866 | 101.6207
[9 empty] | 1.5302 | -0.053452 | 70.2775 |  |  |  | 11.0841 | -0.41882 | 101.5998
[9 empty] | 1.5302 | -0.05253 | 70.2781 |  |  |  | 11.0846 | -0.41866 | 101.6009
[9 empty] | 1.5311 | -0.053452 | 70.2788 |  |  |  | 11.0864 | -0.41866 | 101.6035
[9 empty] | 1.5309 | -0.053582 | 70.2717 |  |  |  | 11.0851 | -0.41882 | 101.5956
[9 empty] | 1.53 | -0.052661 | 70.3081 |  |  |  | 11.0851 | -0.4179 | 101.5957
[9 empty] | 1.5292 | -0.05253 | 70.3164 |  |  |  | 11.086 | -0.41882 | 101.5906
[9 empty] | 1.5311 | -0.05253 | 70.3187 |  |  |  | 11.0855 | -0.41866 | 101.5496
[9 empty] | 1.5309 | -0.053582 | 70.3126 |  |  |  | 11.0864 | -0.41882 | 101.547
[9 empty] | 1.5311 | -0.053452 | 70.3046 |  |  |  | 11.0878 | -0.41882 | 101.5528
[9 empty] | 1.5309 | -0.053582 | 70.3074 |  |  |  | 11.0878 | -0.41882 | 101.5516
[9 empty] | 1.5302 | -0.053452 | 70.3057 |  |  |  | 11.0869 | -0.41974 | 101.5456
[9 empty] | 1.5311 | -0.053452 | 70.3069 |  |  |  | 11.0882 | -0.41866 | 101.5373
[9 empty] | 1.5311 | -0.053452 | 70.3034 |  |  |  | 11.0882 | -0.41866 | 101.5097
[9 empty] | 1.5302 | -0.053452 | 70.2994 |  |  |  | 11.0887 | -0.41882 | 101.4698
[9 empty] | 1.5311 | -0.05253 | 70.2963 |  |  |  | 11.0901 | -0.41866 | 101.473
[9 empty] | 1.5311 | -0.053321 | 70.3008 |  |  |  | 11.091 | -0.41866 | 101.4742
[9 empty] | 1.5311 | -0.05253 | 70.2989 |  |  |  | 11.0906 | -0.41882 | 101.4624
[9 empty] | 1.5311 | -0.053452 | 70.3 |  |  |  | 11.0924 | -0.41882 | 101.46
[9 empty] | 1.5311 | -0.05253 | 70.3068 |  |  |  | 11.0933 | -0.41849 | 101.4304
[9 empty] | 1.5292 | -0.053452 | 70.3103 |  |  |  | 11.0928 | -0.41866 | 101.4222
[9 empty] | 1.5312 | -0.053321 | 70.3138 |  |  |  | 11.0928 | -0.41866 | 101.405
[9 empty] | 1.5312 | -0.053321 | 70.3083 |  |  |  | 11.0924 | -0.41882 | 101.3821
[9 empty] | 1.5309 | -0.053582 | 70.311 |  |  |  | 11.0937 | -0.41866 | 101.3775
[9 empty] | 1.5291 | -0.053582 | 70.3106 |  |  |  | 11.0928 | -0.41866 | 101.3524
[9 empty] | 1.5311 | -0.05253 | 70.3248 |  |  |  | 11.0937 | -0.41866 | 101.3369
[9 empty] | 1.5312 | -0.053321 | 70.3254 |  |  |  | 11.0942 | -0.41849 | 101.3254
[9 empty] | 1.5307 | -0.053714 | 70.3247 |  |  |  | 11.0942 | -0.41849 | 101.3219
[9 empty] | 1.53 | -0.053582 | 70.3192 |  |  |  | 11.096 | -0.41849 | 101.3234
[9 empty] | 1.5311 | -0.053452 | 70.3211 |  |  |  | 11.0964 | -0.41833 | 101.3054
[9 empty] | 1.5309 | -0.053582 | 70.3345 |  |  |  | 11.096 | -0.41849 | 101.298
[9 empty] | 1.5311 | -0.053452 | 70.34 |  |  |  | 11.0969 | -0.41849 | 101.2957
[9 empty] | 1.5309 | -0.053582 | 70.3086 |  |  |  | 11.0978 | -0.41849 | 101.2927
[9 empty] | 1.5309 | -0.052661 | 70.323 |  |  |  | 11.0969 | -0.41849 | 101.2878
[9 empty] | 1.5309 | -0.053582 | 70.3365 |  |  |  | 11.0988 | -0.41849 | 101.2873
[9 empty] | 1.5311 | -0.05253 | 70.3492 |  |  |  | 11.0988 | -0.41849 | 101.285
[9 empty] | 1.5311 | -0.053452 | 70.3471 |  |  |  | 11.0983 | -0.41866 | 101.2826
[9 empty] | 1.5311 | -0.053452 | 70.3498 |  |  |  | 11.1002 | -0.41774 | 101.2836
[9 empty] | 1.5314 | -0.054112 | 70.3446 |  |  |  | 11.0988 | -0.41974 | 101.2811
[9 empty] | 1.5311 | -0.053452 | 70.3472 |  |  |  | 11.0997 | -0.41849 | 101.2812
[9 empty] | 1.5311 | -0.053452 | 70.3465 |  |  |  | 11.1006 | -0.41849 | 101.2779
[9 empty] | 1.5311 | -0.053452 | 70.35 |  |  |  | 11.1015 | -0.41849 | 101.2741
[9 empty] | 1.5312 | -0.053321 | 70.3443 |  |  |  | 11.1006 | -0.41849 | 101.2731
[9 empty] | 1.5312 | -0.053321 | 70.3446 |  |  |  | 11.1002 | -0.41866 | 101.2612
[9 empty] | 1.5311 | -0.053452 | 70.3466 |  |  |  | 11.1007 | -0.41882 | 101.2627
[9 empty] | 1.5311 | -0.05253 | 70.3502 |  |  |  | 11.1015 | -0.41849 | 101.2624
[9 empty] | 1.5311 | -0.053452 | 70.3805 |  |  |  | 11.1015 | -0.41849 | 101.2621
[9 empty] | 1.5311 | -0.053452 | 70.3818 |  |  |  | 11.1011 | -0.41866 | 101.2462
[9 empty] | 1.5314 | -0.05319 | 70.3795 |  |  |  | 11.1011 | -0.41866 | 101.2462
[9 empty] | 1.5322 | -0.052399 | 70.3795 |  |  |  | 11.102 | -0.41866 | 101.2472
[9 empty] | 1.5311 | -0.053452 | 70.3834 |  |  |  | 11.1029 | -0.41833 | 101.2478
[9 empty] | 1.532 | -0.052661 | 70.3893 |  |  |  | 11.1024 | -0.41849 | 101.2465
[9 empty] | 1.5311 | -0.053452 | 70.3908 |  |  |  | 11.1015 | -0.41849 | 101.2455
[9 empty] | 1.5311 | -0.053452 | 70.3893 |  |  |  | 11.1029 | -0.41833 | 101.2427
[9 empty] | 1.532 | -0.053452 | 70.3935 |  |  |  | 11.1038 | -0.41833 | 101.2411
[9 empty] | 1.5311 | -0.053452 | 70.3862 |  |  |  | 11.1034 | -0.41941 | 101.241
[9 empty] | 1.532 | -0.053452 | 70.3929 |  |  |  | 11.1047 | -0.41833 | 101.243
[9 empty] | 1.5311 | -0.053452 | 70.4077 |  |  |  | 11.1052 | -0.41849 | 101.242
[9 empty] | 1.5311 | -0.053452 | 70.396 |  |  |  | 11.1056 | -0.41833 | 101.2423
[9 empty] | 1.532 | -0.053452 | 70.392 |  |  |  | 11.107 | -0.41849 | 101.2445
[9 empty] | 1.5318 | -0.053582 | 70.3881 |  |  |  | 11.1089 | -0.41849 | 101.2469
[9 empty] | 1.5318 | -0.052661 | 70.3863 |  |  |  | 11.1089 | -0.41849 | 101.2473
[9 empty] | 1.5322 | -0.053321 | 70.3867 |  |  |  | 11.1084 | -0.41866 | 101.2467
[9 empty] | 1.5312 | -0.053321 | 70.3918 |  |  |  | 11.108 | -0.41882 | 101.243
[9 empty] | 1.5311 | -0.054374 | 70.3875 |  |  |  | 11.1098 | -0.41849 | 101.2229
[9 empty] | 1.5322 | -0.053321 | 70.3909 |  |  |  | 11.1116 | -0.41849 | 101.223
[9 empty] | 1.5329 | -0.053452 | 70.3896 |  |  |  | 11.1125 | -0.41849 | 101.2224
[9 empty] | 1.532 | -0.053452 | 70.3929 |  |  |  | 11.113 | -0.41866 | 101.2291
[9 empty] | 1.5311 | -0.053452 | 70.3934 |  |  |  | 11.1126 | -0.4179 | 101.2267
[9 empty] | 1.532 | -0.05253 | 70.3966 |  |  |  | 11.114 | -0.41866 | 101.2243
[9 empty] | 1.532 | -0.05253 | 70.4136 |  |  |  | 11.1149 | -0.41866 | 101.2271
[9 empty] | 1.5329 | -0.053452 | 70.4288 |  |  |  | 11.1149 | -0.41866 | 101.2308
[9 empty] | 1.5329 | -0.053452 | 70.4288 |  |  |  | 11.1144 | -0.41882 | 101.218
[9 empty] | 1.5329 | -0.05253 | 70.4255 |  |  |  | 11.1163 | -0.41882 | 101.2126
[9 empty] | 1.5329 | -0.053452 | 70.4068 |  |  |  | 11.1171 | -0.41849 | 101.22
[9 empty] | 1.5329 | -0.054374 | 70.406 |  |  |  | 11.1176 | -0.41866 | 101.2196
[9 empty] | 1.5329 | -0.053452 | 70.4072 |  |  |  | 11.1199 | -0.41849 | 101.2214
[9 empty] | 1.5338 | -0.053452 | 70.4171 |  |  |  | 11.1208 | -0.41849 | 101.1884
[9 empty] | 1.534 | -0.053321 | 70.4246 |  |  |  | 11.1208 | -0.41849 | 101.182
[9 empty] | 1.5338 | -0.053452 | 70.4245 |  |  |  | 11.1217 | -0.41849 | 101.1824
[9 empty] | 1.5331 | -0.053321 | 70.4254 |  |  |  | 11.1217 | -0.41849 | 101.176
[9 empty] | 1.5338 | -0.053452 | 70.4267 |  |  |  | 11.1213 | -0.41866 | 101.1414
[9 empty] | 1.5329 | -0.05253 | 70.4253 |  |  |  | 11.1217 | -0.41849 | 101.0945
[9 empty] | 1.5338 | -0.053452 | 70.4275 |  |  |  | 11.1226 | -0.41849 | 101.0791
[9 empty] | 1.5338 | -0.053452 | 70.4258 |  |  |  | 11.1236 | -0.41849 | 101.0805
[9 empty] | 1.534 | -0.053321 | 70.4244 |  |  |  | 11.124 | -0.41833 | 101.0845
[9 empty] | 1.534 | -0.053452 | 70.4239 |  |  |  | 11.1245 | -0.41849 | 101.0748
[9 empty] | 1.5337 | -0.053582 | 70.4316 |  |  |  | 11.1245 | -0.41849 | 101.0614
[9 empty] | 1.5346 | -0.053582 | 70.4356 |  |  |  | 11.1254 | -0.41849 | 101.0586
[9 empty] | 1.5338 | -0.053452 | 70.4321 |  |  |  | 11.1263 | -0.41849 | 101.043
[9 empty] | 1.5338 | -0.05253 | 70.4366 |  |  |  | 11.1272 | -0.41849 | 101.0439
[9 empty] | 1.5348 | -0.053452 | 70.4404 |  |  |  | 11.13 | -0.41849 | 101.0345
[9 empty] | 1.5346 | -0.053582 | 70.4436 |  |  |  | 11.1309 | -0.41866 | 101.025
[9 empty] | 1.5348 | -0.05253 | 70.4452 |  |  |  | 11.1323 | -0.41833 | 101.0237
[9 empty] | 1.5355 | -0.053582 | 70.4477 |  |  |  | 11.1337 | -0.41849 | 101.0154
[9 empty] | 1.5355 | -0.053582 | 70.4483 |  |  |  | 11.1359 | -0.41833 | 101.003
[9 empty] | 1.5355 | -0.052661 | 70.4538 |  |  |  | 11.1364 | -0.41849 | 101.0025
[9 empty] | 1.5357 | -0.053452 | 70.4535 |  |  |  | 11.1383 | -0.41849 | 101.0046
[9 empty] | 1.5357 | -0.053452 | 70.4465 |  |  |  | 11.1383 | -0.41849 | 100.9902
[9 empty] | 1.5355 | -0.053582 | 70.4467 |  |  |  | 11.1378 | -0.41866 | 100.9832
[9 empty] | 1.5363 | -0.053714 | 70.4587 |  |  |  | 11.1388 | -0.41866 | 100.9752
[9 empty] | 1.5364 | -0.053582 | 70.4581 |  |  |  | 11.1383 | -0.41882 | 100.9738
[9 empty] | 1.5374 | -0.054504 | 70.448 |  |  |  | 11.1388 | -0.41866 | 100.9722
[9 empty] | 1.5366 | -0.053452 | 70.4485 |  |  |  | 11.1402 | -0.41882 | 100.9618
[9 empty] | 1.5366 | -0.053452 | 70.4497 |  |  |  | 11.1415 | -0.41866 | 100.9579
[9 empty] | 1.5366 | -0.053452 | 70.45 |  |  |  | 11.1429 | -0.41882 | 100.9578
[9 empty] | 1.5366 | -0.053452 | 70.4514 |  |  |  | 11.1433 | -0.41866 | 100.9566
[9 empty] | 1.5366 | -0.053452 | 70.4525 |  |  |  | 11.1443 | -0.41866 | 100.9548
[9 empty] | 1.5374 | -0.053582 | 70.4536 |  |  |  | 11.1443 | -0.41866 | 100.9466
[9 empty] | 1.5377 | -0.053321 | 70.4555 |  |  |  | 11.1438 | -0.41882 | 100.9435
[9 empty] | 1.5377 | -0.053321 | 70.4509 |  |  |  | 11.1443 | -0.41866 | 100.9408
[9 empty] | 1.5368 | -0.053321 | 70.4489 |  |  |  | 11.1438 | -0.41882 | 100.9396
[9 empty] | 1.5377 | -0.053321 | 70.4598 |  |  |  | 11.1452 | -0.41866 | 100.9278
[9 empty] | 1.5375 | -0.053452 | 70.4595 |  |  |  | 11.1465 | -0.41849 | 100.9281
[9 empty] | 1.5385 | -0.053452 | 70.4642 |  |  |  | 11.1466 | -0.41882 | 100.9287
[9 empty] | 1.5375 | -0.053452 | 70.4632 |  |  |  | 11.1479 | -0.41866 | 100.9286
[9 empty] | 1.5377 | -0.054243 | 70.4733 |  |  |  | 11.1489 | -0.41866 | 100.9301
[9 empty] | 1.5386 | -0.053321 | 70.4748 |  |  |  | 11.1502 | -0.41849 | 100.9335
[9 empty] | 1.5379 | -0.05319 | 70.4763 |  |  |  | 11.1506 | -0.41801 | 100.9318
[9 empty] | 1.5385 | -0.053452 | 70.4763 |  |  |  | 11.1489 | -0.41866 | 100.9182
[9 empty] | 1.5377 | -0.054243 | 70.479 |  |  |  | 11.1507 | -0.41849 | 100.8972
[9 empty] | 1.5377 | -0.053321 | 70.4806 |  |  |  | 11.1511 | -0.41849 | 100.8866
[9 empty] | 1.5385 | -0.053452 | 70.4787 |  |  |  | 11.152 | -0.41849 | 100.8881
[9 empty] | 1.5385 | -0.053452 | 70.4773 |  |  |  | 11.152 | -0.41849 | 100.8828
[9 empty] | 1.5377 | -0.053321 | 70.4779 |  |  |  | 11.153 | -0.41849 | 100.8789
[9 empty] | 1.5386 | -0.053321 | 70.4853 |  |  |  | 11.1539 | -0.41941 | 100.8652
[9 empty] | 1.5386 | -0.053321 | 70.4855 |  |  |  | 11.1548 | -0.41849 | 100.8486
[9 empty] | 1.5386 | -0.053321 | 70.4883 |  |  |  | 11.1552 | -0.41833 | 100.8414
[9 empty] | 1.5385 | -0.053452 | 70.4817 |  |  |  | 11.1557 | -0.41849 | 100.834
[9 empty] | 1.5385 | -0.05253 | 70.4834 |  |  |  | 11.1557 | -0.41849 | 100.8151
[9 empty] | 1.5377 | -0.053321 | 70.4857 |  |  |  | 11.1566 | -0.41849 | 100.7945
[9 empty] | 1.5388 | -0.05319 | 70.4865 |  |  |  | 11.1571 | -0.41866 | 100.7795
[9 empty] | 1.5388 | -0.052268 | 70.4865 |  |  |  | 11.158 | -0.41866 | 100.7791
[9 empty] | 1.5377 | -0.053321 | 70.4861 |  |  |  | 11.159 | -0.41866 | 100.768
[9 empty] | 1.5386 | -0.053321 | 70.4705 |  |  |  | 11.1594 | -0.41849 | 100.7449
[9 empty] | 1.5386 | -0.053321 | 70.4769 |  |  |  | 11.1594 | -0.41882 | 100.7149
[9 empty] | 1.5385 | -0.053452 | 70.4811 |  |  |  | 11.1594 | -0.41882 | 100.7041
[9 empty] | 1.5386 | -0.053321 | 70.4843 |  |  |  | 11.1594 | -0.41882 | 100.7004
[9 empty] | 1.5388 | -0.053321 | 70.4857 |  |  |  | 11.1599 | -0.41866 | 100.6977
[9 empty] | 1.5386 | -0.052399 | 70.4875 |  |  |  | 11.1608 | -0.41866 | 100.6967
[9 empty] | 1.539 | -0.053058 | 70.4885 |  |  |  | 11.1604 | -0.41882 | 100.6721
[9 empty] | 1.5385 | -0.053452 | 70.4894 |  |  |  | 11.1613 | -0.41882 | 100.6624
[9 empty] | 1.5397 | -0.05319 | 70.4877 |  |  |  | 11.1613 | -0.41882 | 100.6634
[9 empty] | 1.5386 | -0.053321 | 70.4875 |  |  |  | 11.1617 | -0.41866 | 100.6475
[9 empty] | 1.5395 | -0.053321 | 70.4891 |  |  |  | 11.1613 | -0.41882 | 100.643
[9 empty] | 1.5385 | -0.053452 | 70.4895 |  |  |  | 11.1626 | -0.41866 | 100.645
[9 empty] | 1.5386 | -0.053321 | 70.4654 |  |  |  | 11.1631 | -0.41882 | 100.6454
[9 empty] | 1.5395 | -0.053321 | 70.4711 |  |  |  | 11.1631 | -0.41849 | 100.6453
[9 empty] | 1.5394 | -0.053452 | 70.4784 |  |  |  | 11.1645 | -0.41866 | 100.6467
[9 empty] | 1.5394 | -0.053452 | 70.4762 |  |  |  | 11.1645 | -0.41866 | 100.6464
[9 empty] | 1.5388 | -0.05319 | 70.4829 |  |  |  | 11.1658 | -0.41849 | 100.6481
[9 empty] | 1.5395 | -0.053321 | 70.4817 |  |  |  | 11.1663 | -0.41866 | 100.6483
[9 empty] | 1.5395 | -0.053321 | 70.484 |  |  |  | 11.1677 | -0.41849 | 100.6495
[9 empty] | 1.5395 | -0.053321 | 70.485 |  |  |  | 11.1667 | -0.41849 | 100.6396
[9 empty] | 1.5403 | -0.053452 | 70.4868 |  |  |  | 11.1677 | -0.41849 | 100.6374
[9 empty] | 1.5405 | -0.053321 | 70.4832 |  |  |  | 11.1677 | -0.41849 | 100.6374
[9 empty] | 1.5406 | -0.05319 | 70.4772 |  |  |  | 11.1677 | -0.41849 | 100.6312
[9 empty] | 1.5405 | -0.053321 | 70.4801 |  |  |  | 11.1677 | -0.41941 | 100.6242
[9 empty] | 1.5403 | -0.053452 | 70.4861 |  |  |  | 11.1677 | -0.41849 | 100.6216
[9 empty] | 1.5405 | -0.053321 | 70.4888 |  |  |  | 11.1672 | -0.41866 | 100.6199
[9 empty] | 1.5394 | -0.053452 | 70.4894 |  |  |  | 11.1672 | -0.41866 | 100.6141
[9 empty] | 1.5401 | -0.053582 | 70.4912 |  |  |  | 11.1672 | -0.41866 | 100.6079
[9 empty] | 1.5414 | -0.053321 | 70.4935 |  |  |  | 11.1677 | -0.41882 | 100.6071
[9 empty] | 1.5403 | -0.053452 | 70.4708 |  |  |  | 11.1681 | -0.41866 | 100.6081
[9 empty] | 1.5403 | -0.05253 | 70.4627 |  |  |  | 11.1686 | -0.41882 | 100.6029
[9 empty] | 1.5414 | -0.053321 | 70.476 |  |  |  | 11.1677 | -0.41882 | 100.6027
[9 empty] | 1.5412 | -0.053452 | 70.478 |  |  |  | 11.1695 | -0.41882 | 100.6046
[9 empty] | 1.5411 | -0.053452 | 70.4821 |  |  |  | 11.1695 | -0.4179 | 100.5967
[9 empty] | 1.5421 | -0.053452 | 70.4865 |  |  |  | 11.1705 | -0.41882 | 100.5973
[9 empty] | 1.542 | -0.053582 | 70.4905 |  |  |  | 11.1705 | -0.41807 | 100.5982
[9 empty] | 1.542 | -0.053582 | 70.493 |  |  |  | 11.1714 | -0.41974 | 100.5923
[9 empty] | 1.5421 | -0.053452 | 70.4937 |  |  |  | 11.1714 | -0.41882 | 100.578
[9 empty] | 1.542 | -0.053582 | 70.4952 |  |  |  | 11.1723 | -0.41882 | 100.568
[9 empty] | 1.5431 | -0.053452 | 70.497 |  |  |  | 11.1723 | -0.41974 | 100.5684
[9 empty] | 1.5411 | -0.053582 | 70.4965 |  |  |  | 11.1723 | -0.41882 | 100.5688
[9 empty] | 1.542 | -0.053582 | 70.4964 |  |  |  | 11.1727 | -0.41866 | 100.5415
[9 empty] | 1.5421 | -0.053452 | 70.4964 |  |  |  | 11.1732 | -0.41941 | 100.5279
[9 empty] | 1.5429 | -0.053582 | 70.4971 |  |  |  | 11.1723 | -0.41882 | 100.5143
[9 empty] | 1.542 | -0.053582 | 70.4971 |  |  |  | 11.1732 | -0.41849 | 100.4865
[9 empty] | 1.5431 | -0.053452 | 70.4981 |  |  |  | 11.1741 | -0.41849 | 100.4693
[9 empty] | 1.542 | -0.054504 | 70.4981 |  |  |  | 11.1737 | -0.41958 | 100.466
[9 empty] | 1.5431 | -0.053452 | 70.4843 |  |  |  | 11.1737 | -0.41866 | 100.4329
[9 empty] | 1.5429 | -0.053582 | 70.4885 |  |  |  | 11.1745 | -0.41833 | 100.4171
[9 empty] | 1.5429 | -0.053582 | 70.4902 |  |  |  | 11.1727 | -0.41866 | 100.4122
[9 empty] | 1.5429 | -0.053582 | 70.4895 |  |  |  | 11.1741 | -0.41849 | 100.3864
[9 empty] | 1.5431 | -0.053452 | 70.49 |  |  |  | 11.1746 | -0.41866 | 100.3871
[9 empty] | 1.5431 | -0.053452 | 70.4933 |  |  |  | 11.1737 | -0.41866 | 100.3817
[9 empty] | 1.544 | -0.053452 | 70.4949 |  |  |  | 11.1746 | -0.41866 | 100.3795
[9 empty] | 1.544 | -0.053452 | 70.4964 |  |  |  | 11.1746 | -0.41866 | 100.3761
[9 empty] | 1.5442 | -0.053321 | 70.4977 |  |  |  | 11.1746 | -0.41866 | 100.369
[9 empty] | 1.5432 | -0.053321 | 70.492 |  |  |  | 11.175 | -0.41866 | 100.3685
[9 empty] | 1.5449 | -0.053452 | 70.4946 |  |  |  | 11.1751 | -0.41882 | 100.365
[9 empty] | 1.5449 | -0.053452 | 70.4963 |  |  |  | 11.1755 | -0.41866 | 100.3378
[9 empty] | 1.5451 | -0.053321 | 70.4982 |  |  |  | 11.1773 | -0.41866 | 100.333
[9 empty] | 1.5451 | -0.053321 | 70.4992 |  |  |  | 11.1773 | -0.41866 | 100.3317
[9 empty] | 1.5449 | -0.053452 | 70.5 |  |  |  | 11.1782 | -0.41866 | 100.3144
[9 empty] | 1.546 | -0.053321 | 70.5033 |  |  |  | 11.1787 | -0.41882 | 100.3099
[9 empty] | 1.5449 | -0.053452 | 70.507 |  |  |  | 11.1778 | -0.41882 | 100.3087
[9 empty] | 1.5449 | -0.053452 | 70.5064 |  |  |  | 11.1796 | -0.41882 | 100.3073
[9 empty] | 1.5449 | -0.053452 | 70.5065 |  |  |  | 11.1796 | -0.41882 | 100.3076
[9 empty] | 1.5451 | -0.053321 | 70.5062 |  |  |  | 11.1792 | -0.41898 | 100.3071
[9 empty] | 1.5458 | -0.053452 | 70.5063 |  |  |  | 11.1792 | -0.41866 | 100.3077
[9 empty] | 1.5449 | -0.053452 | 70.4847 |  |  |  | 11.181 | -0.41958 | 100.31
[9 empty] | 1.5458 | -0.053452 | 70.4904 |  |  |  | 11.1806 | -0.41882 | 100.3096
[9 empty] | 1.5458 | -0.053452 | 70.4938 |  |  |  | 11.1819 | -0.41866 | 100.3112
[9 empty] | 1.5458 | -0.053452 | 70.4922 |  |  |  | 11.1819 | -0.41866 | 100.3104
[9 empty] | 1.546 | -0.053321 | 70.4932 |  |  |  | 11.1819 | -0.41866 | 100.3032
[9 empty] | 1.5451 | -0.053321 | 70.4939 |  |  |  | 11.1819 | -0.41866 | 100.2893
[9 empty] | 1.5457 | -0.053582 | 70.4951 |  |  |  | 11.1824 | -0.41941 | 100.2884
[9 empty] | 1.546 | -0.053321 | 70.4925 |  |  |  | 11.1824 | -0.41941 | 100.2876
[9 empty] | 1.5458 | -0.053452 | 70.4921 |  |  |  | 11.1824 | -0.41941 | 100.287
[9 empty] | 1.5451 | -0.053321 | 70.4915 |  |  |  | 11.1824 | -0.41849 | 100.2696
[9 empty] | 1.546 | -0.052399 | 70.4908 |  |  |  | 11.1824 | -0.41882 | 100.2629
[9 empty] | 1.546 | -0.053321 | 70.4925 |  |  |  | 11.1819 | -0.41866 | 100.2485
[9 empty] | 1.5449 | -0.053452 | 70.4943 |  |  |  | 11.1833 | -0.41882 | 100.2489
[9 empty] | 1.5458 | -0.053452 | 70.497 |  |  |  | 11.1838 | -0.41866 | 100.2478
[9 empty] | 1.5458 | -0.053452 | 70.4987 |  |  |  | 11.1842 | -0.41882 | 100.245
[9 empty] | 1.5458 | -0.053452 | 70.4996 |  |  |  | 11.1851 | -0.41849 | 100.2425
[9 empty] | 1.5457 | -0.053582 | 70.5003 |  |  |  | 11.1847 | -0.41866 | 100.2214
[9 empty] | 1.5458 | -0.053452 | 70.5015 |  |  |  | 11.1847 | -0.41866 | 100.2216
[9 empty] | 1.5458 | -0.053452 | 70.502 |  |  |  | 11.1869 | -0.41849 | 100.2211
[9 empty] | 1.5457 | -0.053582 | 70.498 |  |  |  | 11.1856 | -0.41958 | 100.2207
[9 empty] | 1.5447 | -0.053582 | 70.4979 |  |  |  | 11.1879 | -0.41849 | 100.2191
[9 empty] | 1.5458 | -0.053452 | 70.5003 |  |  |  | 11.1879 | -0.41849 | 100.1946
[9 empty] | 1.5457 | -0.053582 | 70.501 |  |  |  | 11.1874 | -0.41866 | 100.1939
[9 empty] | 1.5457 | -0.053582 | 70.5018 |  |  |  | 11.1888 | -0.41941 | 100.1641
[9 empty] | 1.5449 | -0.053452 | 70.4826 |  |  |  | 11.1893 | -0.41866 | 100.1628
[9 empty] | 1.5458 | -0.053452 | 70.4828 |  |  |  | 11.1883 | -0.41866 | 100.1109
[9 empty] | 1.5449 | -0.053452 | 70.4896 |  |  |  | 11.1893 | -0.41958 | 100.1108
[9 empty] | 1.5449 | -0.054374 | 70.4928 |  |  |  | 11.1893 | -0.41866 | 100.0995
[9 empty] | 1.5457 | -0.054504 | 70.4958 |  |  |  | 11.1888 | -0.41882 | 100.093
[9 empty] | 1.546 | -0.053321 | 70.4977 |  |  |  | 11.1883 | -0.41958 | 100.0886
[9 empty] | 1.546 | -0.053321 | 70.4997 |  |  |  | 11.1888 | -0.41974 | 100.0604
[9 empty] | 1.546 | -0.053321 | 70.5006 |  |  |  | 11.1888 | -0.41882 | 100.0603
[9 empty] | 1.546 | -0.053321 | 70.5016 |  |  |  | 11.1893 | -0.41958 | 100.048
[9 empty] | 1.5462 | -0.05319 | 70.5028 |  |  |  | 11.1893 | -0.41958 | 100.0384
[9 empty] | 1.546 | -0.053321 | 70.5035 |  |  |  | 11.1897 | -0.41941 | 100.0338
[9 empty] | 1.5469 | -0.053321 | 70.5049 |  |  |  | 11.1897 | -0.41941 | 100.015
[9 empty] | 1.5468 | -0.053452 | 70.5053 |  |  |  | 11.1897 | -0.41941 | 100.0146
[9 empty] | 1.546 | -0.053321 | 70.5093 |  |  |  | 11.1897 | -0.41833 | 100.0145
[9 empty] | 1.546 | -0.053321 | 70.5151 |  |  |  | 11.1879 | -0.41882 | 100.0088
[9 empty] | 1.5471 | -0.05319 | 70.5159 |  |  |  | 11.1906 | -0.41849 | 99.9861
[9 empty] | 1.546 | -0.053321 | 70.5151 |  |  |  | 11.1893 | -0.41866 | 99.9821
[9 empty] | 1.5468 | -0.053452 | 70.5153 |  |  |  | 11.1906 | -0.41941 | 99.9817
[9 empty] | 1.546 | -0.053321 | 70.5098 |  |  |  | 11.1902 | -0.41866 | 99.9803
[9 empty] | 1.546 | -0.053321 | 70.5098 |  |  |  | 11.1902 | -0.41958 | 99.9793
[9 empty] | 1.5469 | -0.053321 | 70.51 |  |  |  | 11.1907 | -0.41974 | 99.9785
[9 empty] | 1.5477 | -0.053321 | 70.5109 |  |  |  | 11.1915 | -0.41941 | 99.9791
[9 empty] | 1.5468 | -0.053452 | 70.5103 |  |  |  | 11.1915 | -0.41849 | 99.9726
[9 empty] | 1.546 | -0.053321 | 70.5098 |  |  |  | 11.1911 | -0.41866 | 99.9686
[9 empty] | 1.5488 | -0.053321 | 70.508 |  |  |  | 11.1911 | -0.41866 | 99.9658
[9 empty] | 1.5486 | -0.053452 | 70.5081 |  |  |  | 11.192 | -0.41958 | 99.9593
[9 empty] | 1.5478 | -0.053321 | 70.5076 |  |  |  | 11.1934 | -0.41849 | 99.9598
[9 empty] | 1.5488 | -0.053321 | 70.5081 |  |  |  | 11.1934 | -0.41849 | 99.955
[9 empty] | 1.5486 | -0.053452 | 70.5081 |  |  |  | 11.1929 | -0.41866 | 99.952
[9 empty] | 1.5477 | -0.053452 | 70.5045 |  |  |  | 11.1939 | -0.41866 | 99.9506
[9 empty] | 1.5489 | -0.05319 | 70.5062 |  |  |  | 11.1939 | -0.41866 | 99.949
[9 empty] | 1.5484 | -0.053582 | 70.5064 |  |  |  | 11.1957 | -0.41866 | 99.9504
[9 empty] | 1.5484 | -0.053582 | 70.507 |  |  |  | 11.1948 | -0.41866 | 99.9477
[9 empty] | 1.5486 | -0.053452 | 70.5068 |  |  |  | 11.1948 | -0.41898 | 99.9181
[9 empty] | 1.5488 | -0.053321 | 70.5076 |  |  |  | 11.1957 | -0.41866 | 99.9224
[9 empty] | 1.5477 | -0.053452 | 70.5073 |  |  |  | 11.1953 | -0.41974 | 99.9241
[9 empty] | 1.5497 | -0.053321 | 70.5089 |  |  |  | 11.1948 | -0.41866 | 99.9253
[9 empty] | 1.5484 | -0.053582 | 70.508 |  |  |  | 11.1966 | -0.41866 | 99.9301
[9 empty] | 1.5495 | -0.053452 | 70.5091 |  |  |  | 11.197 | -0.41849 | 99.9294
[9 empty] | 1.5495 | -0.053452 | 70.5094 |  |  |  | 11.1961 | -0.41941 | 99.9215
[9 empty] | 1.5495 | -0.053452 | 70.5097 |  |  |  | 11.1966 | -0.41958 | 99.9246
[9 empty] | 1.5497 | -0.054243 | 70.5099 |  |  |  | 11.1966 | -0.41958 | 99.9179
[9 empty] | 1.5504 | -0.053452 | 70.5106 |  |  |  | 11.1957 | -0.41866 | 99.9144
[9 empty] | 1.5494 | -0.053582 | 70.5102 |  |  |  | 11.1966 | -0.41958 | 99.911
[9 empty] | 1.5504 | -0.053452 | 70.492 |  |  |  | 11.198 | -0.41941 | 99.8899
[9 empty] | 1.5512 | -0.053582 | 70.497 |  |  |  | 11.1962 | -0.41882 | 99.8853
[9 empty] | 1.5504 | -0.053452 | 70.4998 |  |  |  | 11.1975 | -0.41866 | 99.8795
[9 empty] | 1.5514 | -0.054374 | 70.5024 |  |  |  | 11.1985 | -0.41866 | 99.8743
[9 empty] | 1.5504 | -0.053452 | 70.5035 |  |  |  | 11.1989 | -0.41882 | 99.8428
[9 empty] | 1.5512 | -0.053582 | 70.5048 |  |  |  | 11.1994 | -0.41898 | 99.8329
[9 empty] | 1.5503 | -0.053582 | 70.5053 |  |  |  | 11.1989 | -0.41882 | 99.8271
[9 empty] | 1.5512 | -0.053582 | 70.507 |  |  |  | 11.2003 | -0.41866 | 99.7912
[9 empty] | 1.5501 | -0.053714 | 70.5131 |  |  |  | 11.2008 | -0.41882 | 99.7879
[9 empty] | 1.5514 | -0.053452 | 70.5265 |  |  |  | 11.2012 | -0.41958 | 99.7874
[9 empty] | 1.5512 | -0.053582 | 70.5264 |  |  |  | 11.2012 | -0.41958 | 99.7828
[9 empty] | 1.5512 | -0.053582 | 70.5264 |  |  |  | 11.2007 | -0.41849 | 99.7577
[9 empty] | 1.5512 | -0.053582 | 70.5234 |  |  |  | 11.2016 | -0.41849 | 99.7481
[9 empty] | 1.551 | -0.053714 | 70.5261 |  |  |  | 11.2026 | -0.41849 | 99.7421
[9 empty] | 1.5503 | -0.054504 | 70.5255 |  |  |  | 11.2016 | -0.41849 | 99.7016
[9 empty] | 1.5512 | -0.053582 | 70.5262 |  |  |  | 11.2039 | -0.41925 | 99.7037
[9 empty] | 1.5512 | -0.053582 | 70.5277 |  |  |  | 11.2044 | -0.41941 | 99.7026
[9 empty] | 1.551 | -0.053714 | 70.5286 |  |  |  | 11.203 | -0.41958 | 99.6956
[9 empty] | 1.5512 | -0.053582 | 70.5287 |  |  |  | 11.2049 | -0.41958 | 99.6941
[9 empty] | 1.552 | -0.053714 | 70.53 |  |  |  | 11.2048 | -0.41941 | 99.6723
[9 empty] | 1.551 | -0.053714 | 70.5298 |  |  |  | 11.2072 | -0.41941 | 99.6751
[9 empty] | 1.5521 | -0.053582 | 70.5306 |  |  |  | 11.2076 | -0.41958 | 99.6666
[9 empty] | 1.551 | -0.053714 | 70.5295 |  |  |  | 11.2095 | -0.41866 | 99.6614
[9 empty] | 1.5512 | -0.052661 | 70.5296 |  |  |  | 11.209 | -0.41882 | 99.6579
[9 empty] | 1.551 | -0.053714 | 70.5295 |  |  |  | 11.21 | -0.41974 | 99.6577
[9 empty] | 1.5512 | -0.054504 | 70.5269 |  |  |  | 11.21 | -0.41882 | 99.6548
[9 empty] | 1.5521 | -0.053582 | 70.5276 |  |  |  | 11.209 | -0.41974 | 99.6515
[9 empty] | 1.5512 | -0.053582 | 70.5253 |  |  |  | 11.2113 | -0.41866 | 99.6529
[9 empty] | 1.5521 | -0.053582 | 70.526 |  |  |  | 11.2113 | -0.41866 | 99.6514
[9 empty] | 1.5521 | -0.053582 | 70.5263 |  |  |  | 11.2122 | -0.41866 | 99.6531
[9 empty] | 1.5521 | -0.053582 | 70.5263 |  |  |  | 11.2113 | -0.41866 | 99.651
[9 empty] | 1.5514 | -0.05253 | 70.5258 |  |  |  | 11.2127 | -0.41941 | 99.6514
[9 empty] | 1.5523 | -0.053452 | 70.5265 |  |  |  | 11.2136 | -0.41849 | 99.6465
[9 empty] | 1.5523 | -0.053452 | 70.5265 |  |  |  | 11.2141 | -0.41866 | 99.6353
[9 empty] | 1.5532 | -0.053452 | 70.5275 |  |  |  | 11.2141 | -0.41866 | 99.6325
[9 empty] | 1.5521 | -0.053582 | 70.5319 |  |  |  | 11.2168 | -0.41833 | 99.6238
[9 empty] | 1.5521 | -0.053714 | 70.5326 |  |  |  | 11.2177 | -0.41866 | 99.6128
[9 empty] | 1.5523 | -0.053452 | 70.5341 |  |  |  | 11.2182 | -0.41849 | 99.6138
[9 empty] | 1.5523 | -0.053452 | 70.5351 |  |  |  | 11.2191 | -0.41849 | 99.6152
[9 empty] | 1.5523 | -0.053452 | 70.5367 |  |  |  | 11.2187 | -0.42049 | 99.6143
[9 empty] | 1.5532 | -0.053452 | 70.5392 |  |  |  | 11.2182 | -0.41882 | 99.6127
[9 empty] | 1.5521 | -0.053582 | 70.5407 |  |  |  | 11.2196 | -0.41958 | 99.6088
[9 empty] | 1.5521 | -0.053582 | 70.5409 |  |  |  | 11.2201 | -0.41974 | 99.5944
[9 empty] | 1.5532 | -0.053582 | 70.5418 |  |  |  | 11.2214 | -0.41866 | 99.5943
[9 empty] | 1.5523 | -0.054374 | 70.5423 |  |  |  | 11.2233 | -0.41958 | 99.5983
[9 empty] | 1.5521 | -0.053582 | 70.5428 |  |  |  | 11.2223 | -0.41958 | 99.5925
[9 empty] | 1.5532 | -0.053452 | 70.5437 |  |  |  | 11.2233 | -0.41958 | 99.5972
[9 empty] | 1.551 | -0.053714 | 70.5429 |  |  |  | 11.2242 | -0.41958 | 99.5979
[9 empty] | 1.553 | -0.053582 | 70.5445 |  |  |  | 11.2242 | -0.41958 | 99.5932
[9 empty] | 1.553 | -0.053582 | 70.5417 |  |  |  | 11.2255 | -0.41849 | 99.5903
[9 empty] | 1.553 | -0.052661 | 70.5396 |  |  |  | 11.2233 | -0.41941 | 99.5909
[9 empty] | 1.553 | -0.053582 | 70.5398 |  |  |  | 11.2264 | -0.41941 | 99.5918
[9 empty] | 1.5525 | -0.053321 | 70.5409 |  |  |  | 11.2269 | -0.41958 | 99.5886
[9 empty] | 1.5521 | -0.054504 | 70.5412 |  |  |  | 11.2264 | -0.41941 | 99.5853
[9 empty] | 1.5532 | -0.054504 | 70.5431 |  |  |  | 11.2269 | -0.41866 | 99.567
[9 empty] | 1.5512 | -0.052661 | 70.5417 |  |  |  | 11.226 | -0.41958 | 99.557
[9 empty] | 1.5521 | -0.053582 | 70.5437 |  |  |  | 11.2274 | -0.41882 | 99.5328
[9 empty] | 1.5521 | -0.053582 | 70.5442 |  |  |  | 11.2283 | -0.41974 | 99.5195
[9 empty] | 1.5532 | -0.053452 | 70.5459 |  |  |  | 11.2274 | -0.41882 | 99.5035
[9 empty] | 1.5532 | -0.053452 | 70.5509 |  |  |  | 11.2297 | -0.41958 | 99.501
[9 empty] | 1.5532 | -0.053452 | 70.5507 |  |  |  | 11.2297 | -0.41958 | 99.4914
[9 empty] | 1.5521 | -0.053582 | 70.5502 |  |  |  | 11.2297 | -0.41958 | 99.475
[9 empty] | 1.5523 | -0.054374 | 70.5505 |  |  |  | 11.2301 | -0.41941 | 99.4698
[9 empty] | 1.5534 | -0.053321 | 70.5465 |  |  |  | 11.2301 | -0.41849 | 99.4709
[9 empty] | 1.5534 | -0.053321 | 70.5469 |  |  |  | 11.231 | -0.41941 | 99.4692
[9 empty] | 1.5532 | -0.053452 | 70.5473 |  |  |  | 11.2306 | -0.42049 | 99.4661
[9 empty] | 1.5525 | -0.053321 | 70.5465 |  |  |  | 11.2311 | -0.41974 | 99.464
[9 empty] | 1.5532 | -0.054374 | 70.5523 |  |  |  | 11.2311 | -0.41974 | 99.4541
[9 empty] | 1.5521 | -0.053582 | 70.5517 |  |  |  | 11.232 | -0.41974 | 99.4526
[9 empty] | 1.553 | -0.053582 | 70.5523 |  |  |  | 11.232 | -0.42066 | 99.4427
[9 empty] | 1.5532 | -0.053452 | 70.5493 |  |  |  | 11.2334 | -0.41866 | 99.4264
[9 empty] | 1.5529 | -0.053714 | 70.5345 |  |  |  | 11.2324 | -0.41958 | 99.4167
[9 empty] | 1.5532 | -0.053452 | 70.5381 |  |  |  | 11.2329 | -0.41974 | 99.3877
[9 empty] | 1.5521 | -0.053582 | 70.5388 |  |  |  | 11.2342 | -0.41925 | 99.3518
[9 empty] | 1.553 | -0.053582 | 70.5398 |  |  |  | 11.2338 | -0.41941 | 99.3527
[9 empty] | 1.5529 | -0.053714 | 70.5412 |  |  |  | 11.2338 | -0.41941 | 99.3497
[9 empty] | 1.553 | -0.053582 | 70.5428 |  |  |  | 11.2338 | -0.41974 | 99.3495
[9 empty] | 1.553 | -0.053582 | 70.5444 |  |  |  | 11.2343 | -0.41958 | 99.342
[9 empty] | 1.5532 | -0.053452 | 70.5413 |  |  |  | 11.2334 | -0.41958 | 99.3378
[9 empty] | 1.5534 | -0.054243 | 70.5427 |  |  |  | 11.2343 | -0.4199 | 99.34
[9 empty] | 1.5532 | -0.053452 | 70.5432 |  |  |  | 11.2357 | -0.41974 | 99.3392
[9 empty] | 1.5532 | -0.053452 | 70.5448 |  |  |  | 11.2348 | -0.41974 | 99.3386
[9 empty] | 1.5532 | -0.054374 | 70.5453 |  |  |  | 11.2357 | -0.41974 | 99.335
[9 empty] | 1.5532 | -0.053452 | 70.5429 |  |  |  | 11.237 | -0.41958 | 99.3347
[9 empty] | 1.5532 | -0.053452 | 70.5441 |  |  |  | 11.2361 | -0.41958 | 99.3308
[9 empty] | 1.5534 | -0.053321 | 70.5445 |  |  |  | 11.2361 | -0.41958 | 99.3303
[9 empty] | 1.5532 | -0.053452 | 70.5457 |  |  |  | 11.237 | -0.41866 | 99.3301
[9 empty] | 1.5532 | -0.053452 | 70.547 |  |  |  | 11.237 | -0.41958 | 99.3286
[9 empty] | 1.5532 | -0.053452 | 70.5535 |  |  |  | 11.2398 | -0.41958 | 99.3303
[9 empty] | 1.5529 | -0.053714 | 70.5534 |  |  |  | 11.2402 | -0.41941 | 99.3297
[9 empty] | 1.553 | -0.053582 | 70.5538 |  |  |  | 11.2402 | -0.41941 | 99.3276
[9 empty] | 1.5532 | -0.053452 | 70.5542 |  |  |  | 11.2411 | -0.41941 | 99.3196
[9 empty] | 1.553 | -0.053582 | 70.5541 |  |  |  | 11.2407 | -0.41866 | 99.3171
[9 empty] | 1.553 | -0.053582 | 70.5545 |  |  |  | 11.2407 | -0.41958 | 99.3148
[9 empty] | 1.5529 | -0.053714 | 70.5622 |  |  |  | 11.2411 | -0.41941 | 99.3075
[9 empty] | 1.553 | -0.053582 | 70.5631 |  |  |  | 11.2412 | -0.41974 | 99.3036
[9 empty] | 1.5529 | -0.053714 | 70.5621 |  |  |  | 11.2435 | -0.42049 | 99.3044
[9 empty] | 1.553 | -0.053582 | 70.5601 |  |  |  | 11.2439 | -0.41974 | 99.3044
[9 empty] | 1.5523 | -0.053452 | 70.5584 |  |  |  | 11.2444 | -0.41898 | 99.3041
[9 empty] | 1.5534 | -0.054243 | 70.5586 |  |  |  | 11.2453 | -0.4199 | 99.3037
[9 empty] | 1.553 | -0.053582 | 70.5625 |  |  |  | 11.2449 | -0.41974 | 99.2966
[9 empty] | 1.5532 | -0.053452 | 70.5661 |  |  |  | 11.2458 | -0.41974 | 99.2972
[9 empty] | 1.5534 | -0.053321 | 70.567 |  |  |  | 11.2462 | -0.41958 | 99.2966
[9 empty] | 1.5535 | -0.05319 | 70.5681 |  |  |  | 11.2453 | -0.41958 | 99.2948
[9 empty] | 1.5532 | -0.053452 | 70.5729 |  |  |  | 11.2471 | -0.41958 | 99.2918
[9 empty] | 1.5532 | -0.053452 | 70.5712 |  |  |  | 11.2485 | -0.42125 | 99.2935
[9 empty] | 1.5532 | -0.053452 | 70.5709 |  |  |  | 11.2476 | -0.42033 | 99.2924
[9 empty] | 1.553 | -0.053582 | 70.5757 |  |  |  | 11.248 | -0.41958 | 99.2929
[9 empty] | 1.5541 | -0.053452 | 70.5773 |  |  |  | 11.2485 | -0.41974 | 99.265
[9 empty] | 1.553 | -0.054504 | 70.5747 |  |  |  | 11.2494 | -0.41974 | 99.267
[9 empty] | 1.5532 | -0.054374 | 70.5743 |  |  |  | 11.2504 | -0.41974 | 99.2725
[9 empty] | 1.553 | -0.053582 | 70.5791 |  |  |  | 11.2504 | -0.41974 | 99.2701
[9 empty] | 1.553 | -0.053582 | 70.5786 |  |  |  | 11.2517 | -0.41866 | 99.2727
[9 empty] | 1.5538 | -0.053714 | 70.5791 |  |  |  | 11.2531 | -0.41974 | 99.2758
[9 empty] | 1.5529 | -0.053714 | 70.5807 |  |  |  | 11.2522 | -0.41974 | 99.2786
[9 empty] | 1.553 | -0.053582 | 70.5771 |  |  |  | 11.2522 | -0.41974 | 99.2607
[9 empty] | 1.553 | -0.053582 | 70.5741 |  |  |  | 11.254 | -0.41974 | 99.2636
[9 empty] | 1.5541 | -0.053452 | 70.5737 |  |  |  | 11.2536 | -0.41958 | 99.2616
[9 empty] | 1.553 | -0.053582 | 70.5776 |  |  |  | 11.2545 | -0.42141 | 99.2621
[9 empty] | 1.554 | -0.053582 | 70.5781 |  |  |  | 11.2545 | -0.42049 | 99.2523
[9 empty] | 1.5532 | -0.053452 | 70.5771 |  |  |  | 11.2554 | -0.41958 | 99.254
[9 empty] | 1.5532 | -0.053452 | 70.578 |  |  |  | 11.2554 | -0.41958 | 99.2552
[9 empty] | 1.5532 | -0.053452 | 70.5747 |  |  |  | 11.2567 | -0.41941 | 99.2542
[9 empty] | 1.5543 | -0.053321 | 70.5732 |  |  |  | 11.2558 | -0.42033 | 99.2457
[9 empty] | 1.5541 | -0.053452 | 70.5753 |  |  |  | 11.2554 | -0.41958 | 99.2338
[9 empty] | 1.5532 | -0.053452 | 70.5774 |  |  |  | 11.2558 | -0.41941 | 99.2285
[9 empty] | 1.5534 | -0.053321 | 70.5815 |  |  |  | 11.2567 | -0.42033 | 99.2256
[9 empty] | 1.5534 | -0.054243 | 70.5839 |  |  |  | 11.2567 | -0.42033 | 99.2237
[9 empty] | 1.5532 | -0.053452 | 70.5854 |  |  |  | 11.2582 | -0.42049 | 99.2102
[9 empty] | 1.5532 | -0.054374 | 70.5868 |  |  |  | 11.2567 | -0.41941 | 99.2011
[9 empty] | 1.553 | -0.053582 | 70.5871 |  |  |  | 11.2586 | -0.41941 | 99.1984
[9 empty] | 1.5532 | -0.053452 | 70.5877 |  |  |  | 11.2596 | -0.41974 | 99.1973
[9 empty] | 1.5532 | -0.053452 | 70.5884 |  |  |  | 11.2605 | -0.41974 | 99.1736
[9 empty] | 1.553 | -0.053582 | 70.5907 |  |  |  | 11.26 | -0.4199 | 99.1736
[9 empty] | 1.5534 | -0.053452 | 70.5996 |  |  |  | 11.2605 | -0.41974 | 99.1748
[9 empty] | 1.5532 | -0.053452 | 70.6 |  |  |  | 11.2618 | -0.41958 | 99.1713
[9 empty] | 1.5532 | -0.053452 | 70.5991 |  |  |  | 11.2609 | -0.42049 | 99.1639
[9 empty] | 1.5532 | -0.054374 | 70.6062 |  |  |  | 11.2614 | -0.41882 | 99.1323
[9 empty] | 1.554 | -0.053582 | 70.6054 |  |  |  | 11.261 | -0.4199 | 99.131
[9 empty] | 1.554 | -0.053582 | 70.6124 |  |  |  | 11.2627 | -0.41958 | 99.1331
[9 empty] | 1.5532 | -0.053452 | 70.6108 |  |  |  | 11.2627 | -0.42049 | 99.124
[9 empty] | 1.5532 | -0.053452 | 70.6093 |  |  |  | 11.2623 | -0.42066 | 99.1107
[9 empty] | 1.554 | -0.053582 | 70.6115 |  |  |  | 11.2627 | -0.42049 | 99.1038
[9 empty] | 1.553 | -0.053582 | 70.6167 |  |  |  | 11.2641 | -0.41941 | 99.0842
[9 empty] | 1.5538 | -0.053714 | 70.605 |  |  |  | 11.2655 | -0.42049 | 99.0869
[9 empty] | 1.554 | -0.053582 | 70.6047 |  |  |  | 11.2646 | -0.41958 | 99.0866
[9 empty] | 1.553 | -0.053582 | 70.6136 |  |  |  | 11.2655 | -0.41958 | 99.0874
[9 empty] | 1.554 | -0.053582 | 70.6159 |  |  |  | 11.2673 | -0.42049 | 99.0775
[9 empty] | 1.554 | -0.053582 | 70.6132 |  |  |  | 11.2664 | -0.42049 | 99.0333
[9 empty] | 1.553 | -0.053582 | 70.6171 |  |  |  | 11.2687 | -0.41941 | 99.0356
[9 empty] | 1.554 | -0.053582 | 70.6175 |  |  |  | 11.2673 | -0.41958 | 99.0329
[9 empty] | 1.5538 | -0.053714 | 70.6216 |  |  |  | 11.2683 | -0.42049 | 99.0371
[9 empty] | 1.5538 | -0.053714 | 70.6328 |  |  |  | 11.2696 | -0.41909 | 99.0425
[9 empty] | 1.5538 | -0.053714 | 70.6389 |  |  |  | 11.2687 | -0.42033 | 99.0427
[9 empty] | 1.5529 | -0.053714 | 70.637 |  |  |  | 11.2701 | -0.41958 | 99.036
[9 empty] | 1.554 | -0.054504 | 70.6373 |  |  |  | 11.2701 | -0.41958 | 99.0383
[9 empty] | 1.554 | -0.053582 | 70.6253 |  |  |  | 11.2697 | -0.41974 | 99.0347
[9 empty] | 1.554 | -0.054504 | 70.6266 |  |  |  | 11.2697 | -0.41974 | 99.0353
[9 empty] | 1.5547 | -0.053714 | 70.6231 |  |  |  | 11.271 | -0.41958 | 99.0383
[9 empty] | 1.5547 | -0.053714 | 70.6159 |  |  |  | 11.2692 | -0.4199 | 99.037
[9 empty] | 1.5549 | -0.053582 | 70.62 |  |  |  | 11.2706 | -0.41974 | 99.04
[9 empty] | 1.5549 | -0.053582 | 70.6429 |  |  |  | 11.2706 | -0.42158 | 99.0401
[9 empty] | 1.5549 | -0.053582 | 70.6537 |  |  |  | 11.2719 | -0.41958 | 99.0419
[9 empty] | 1.5558 | -0.053582 | 70.652 |  |  |  | 11.2715 | -0.41974 | 99.0437
[9 empty] | 1.5558 | -0.053582 | 70.6502 |  |  |  | 11.2715 | -0.41974 | 99.0381
[9 empty] | 1.5549 | -0.053582 | 70.6503 |  |  |  | 11.2728 | -0.41958 | 99.0322
[9 empty] | 1.5551 | -0.053452 | 70.6314 |  |  |  | 11.2747 | -0.41958 | 99.0305
[9 empty] | 1.5551 | -0.053452 | 70.6329 |  |  |  | 11.2738 | -0.42049 | 99.0272
[9 empty] | 1.5551 | -0.053452 | 70.6334 |  |  |  | 11.2751 | -0.42033 | 99.0272
[9 empty] | 1.5561 | -0.053321 | 70.6431 |  |  |  | 11.2756 | -0.42141 | 99.024
[9 empty] | 1.5551 | -0.053452 | 70.6578 |  |  |  | 11.277 | -0.42033 | 99.0124
[9 empty] | 1.5551 | -0.053452 | 70.6538 |  |  |  | 11.277 | -0.41941 | 99.0125
[9 empty] | 1.556 | -0.053452 | 70.6552 |  |  |  | 11.2765 | -0.42049 | 99.0093
[9 empty] | 1.5552 | -0.053321 | 70.6559 |  |  |  | 11.2774 | -0.42141 | 99.0031
[9 empty] | 1.5551 | -0.053452 | 70.6552 |  |  |  | 11.2774 | -0.42049 | 99.0062
[9 empty] | 1.5569 | -0.053452 | 70.6613 |  |  |  | 11.2766 | -0.42082 | 99.0059
[9 empty] | 1.5551 | -0.054374 | 70.6599 |  |  |  | 11.277 | -0.41974 | 99.0075
[9 empty] | 1.556 | -0.053452 | 70.6618 |  |  |  | 11.2779 | -0.41974 | 99.0091
[9 empty] | 1.5558 | -0.053582 | 70.6612 |  |  |  | 11.2788 | -0.42066 | 99.0075
[9 empty] | 1.556 | -0.053452 | 70.6679 |  |  |  | 11.2802 | -0.41958 | 99.0092
[9 empty] | 1.556 | -0.053452 | 70.6669 |  |  |  | 11.2816 | -0.42066 | 99.0049
[9 empty] | 1.5558 | -0.053582 | 70.6686 |  |  |  | 11.2811 | -0.42141 | 98.9999
[9 empty] | 1.556 | -0.053452 | 70.6692 |  |  |  | 11.2825 | -0.42033 | 98.998
[9 empty] | 1.5577 | -0.053582 | 70.6729 |  |  |  | 11.2834 | -0.41941 | 98.9986
[9 empty] | 1.5556 | -0.053714 | 70.6756 |  |  |  | 11.2843 | -0.41941 | 98.9997
[9 empty] | 1.5575 | -0.054636 | 70.6879 |  |  |  | 11.282 | -0.42049 | 98.994
[9 empty] | 1.5567 | -0.053582 | 70.6917 |  |  |  | 11.2839 | -0.42049 | 98.995
[9 empty] | 1.5566 | -0.053714 | 70.6941 |  |  |  | 11.2829 | -0.41958 | 98.9935
[9 empty] | 1.5577 | -0.054504 | 70.693 |  |  |  | 11.2848 | -0.41958 | 98.9932
[9 empty] | 1.5567 | -0.053582 | 70.6801 |  |  |  | 11.283 | -0.42082 | 98.9912
[9 empty] | 1.5566 | -0.053714 | 70.6651 |  |  |  | 11.2821 | -0.42082 | 98.9896
[9 empty] | 1.5577 | -0.053582 | 70.67 |  |  |  | 11.2834 | -0.42066 | 98.9899
[9 empty] | 1.5577 | -0.053582 | 70.6775 |  |  |  | 11.2844 | -0.41974 | 98.9896
[9 empty] | 1.5577 | -0.054504 | 70.6678 |  |  |  | 11.2844 | -0.41974 | 98.9892
[9 empty] | 1.5567 | -0.053582 | 70.6682 |  |  |  | 11.2853 | -0.42066 | 98.9894
[9 empty] | 1.5578 | -0.053452 | 70.6703 |  |  |  | 11.2853 | -0.42066 | 98.9881
[9 empty] | 1.5567 | -0.053582 | 70.6929 |  |  |  | 11.2857 | -0.41958 | 98.988
[9 empty] | 1.5577 | -0.053582 | 70.7 |  |  |  | 11.2853 | -0.42066 | 98.9866
[9 empty] | 1.5578 | -0.054374 | 70.6982 |  |  |  | 11.2866 | -0.42141 | 98.9881
[9 empty] | 1.5577 | -0.053582 | 70.6902 |  |  |  | 11.2861 | -0.42033 | 98.9876
[9 empty] | 1.5577 | -0.053582 | 70.6836 |  |  |  | 11.2871 | -0.42125 | 98.9881
[9 empty] | 1.558 | -0.053321 | 70.6795 |  |  |  | 11.2866 | -0.42049 | 98.9869
[9 empty] | 1.558 | -0.053321 | 70.6729 |  |  |  | 11.2866 | -0.42141 | 98.9865
[9 empty] | 1.5578 | -0.053452 | 70.6865 |  |  |  | 11.2871 | -0.42033 | 98.9864
[9 empty] | 1.5577 | -0.054504 | 70.6999 |  |  |  | 11.2885 | -0.42049 | 98.9877
[9 empty] | 1.5587 | -0.053452 | 70.7063 |  |  |  | 11.2894 | -0.42049 | 98.9799
[9 empty] | 1.5587 | -0.053452 | 70.7069 |  |  |  | 11.2903 | -0.41958 | 98.9771
[9 empty] | 1.5586 | -0.053582 | 70.6714 |  |  |  | 11.2899 | -0.42066 | 98.9781
[9 empty] | 1.5595 | -0.053582 | 70.699 |  |  |  | 11.2899 | -0.42158 | 98.9771
[9 empty] | 1.5586 | -0.053582 | 70.7071 |  |  |  | 11.2908 | -0.42066 | 98.9765
[9 empty] | 1.5586 | -0.053582 | 70.7108 |  |  |  | 11.2917 | -0.42158 | 98.9748
[9 empty] | 1.5573 | -0.053845 | 70.7106 |  |  |  | 11.2903 | -0.42174 | 98.9736
[9 empty] | 1.5584 | -0.053714 | 70.7084 |  |  |  | 11.2917 | -0.42066 | 98.9732
[9 empty] | 1.5586 | -0.053582 | 70.7067 |  |  |  | 11.2913 | -0.42174 | 98.9737
[9 empty] | 1.5593 | -0.053714 | 70.713 |  |  |  | 11.2921 | -0.42049 | 98.9743
[9 empty] | 1.5586 | -0.053582 | 70.7191 |  |  |  | 11.2917 | -0.42158 | 98.9695
[9 empty] | 1.5595 | -0.053582 | 70.7211 |  |  |  | 11.2935 | -0.42249 | 98.9724
[9 empty] | 1.5587 | -0.053452 | 70.7429 |  |  |  | 11.2931 | -0.42049 | 98.9739
[9 empty] | 1.5595 | -0.053582 | 70.7472 |  |  |  | 11.2926 | -0.42033 | 98.9766
[9 empty] | 1.5597 | -0.053452 | 70.7456 |  |  |  | 11.2944 | -0.42125 | 98.9739
[9 empty] | 1.5587 | -0.053452 | 70.7436 |  |  |  | 11.294 | -0.42233 | 98.9761
[9 empty] | 1.5589 | -0.053321 | 70.7391 |  |  |  | 11.2949 | -0.42141 | 98.9803
[9 empty] | 1.5597 | -0.053452 | 70.7459 |  |  |  | 11.2958 | -0.42201 | 98.9793
[9 empty] | 1.5587 | -0.053452 | 70.7503 |  |  |  | 11.2958 | -0.42141 | 98.9802
[9 empty] | 1.5597 | -0.053452 | 70.7427 |  |  |  | 11.2963 | -0.42066 | 98.9757
[9 empty] | 1.5604 | -0.053582 | 70.75 |  |  |  | 11.2972 | -0.42158 | 98.9737
[9 empty] | 1.5593 | -0.053714 | 70.757 |  |  |  | 11.2972 | -0.42158 | 98.9684
[9 empty] | 1.5593 | -0.053714 | 70.7468 |  |  |  | 11.2972 | -0.42066 | 98.9522
[9 empty] | 1.5595 | -0.053582 | 70.746 |  |  |  | 11.2977 | -0.42082 | 98.9524
[9 empty] | 1.5593 | -0.053714 | 70.7495 |  |  |  | 11.2986 | -0.42082 | 98.945
[9 empty] | 1.5602 | -0.052792 | 70.7501 |  |  |  | 11.299 | -0.42158 | 98.9464
[9 empty] | 1.5604 | -0.053582 | 70.7367 |  |  |  | 11.2981 | -0.42066 | 98.9411
[9 empty] | 1.5595 | -0.053582 | 70.7424 |  |  |  | 11.3 | -0.42158 | 98.9378
[9 empty] | 1.5602 | -0.053714 | 70.7505 |  |  |  | 11.299 | -0.42158 | 98.9313
[9 empty] | 1.5602 | -0.053714 | 70.7539 |  |  |  | 11.2995 | -0.42141 | 98.9092
[9 empty] | 1.5606 | -0.053452 | 70.7568 |  |  |  | 11.299 | -0.42249 | 98.9022
[9 empty] | 1.5604 | -0.053582 | 70.7559 |  |  |  | 11.3009 | -0.42158 | 98.9073
[9 empty] | 1.5606 | -0.053452 | 70.7544 |  |  |  | 11.3013 | -0.42141 | 98.9083
[9 empty] | 1.5597 | -0.053452 | 70.7625 |  |  |  | 11.3032 | -0.42233 | 98.9089
[9 empty] | 1.5595 | -0.054504 | 70.7656 |  |  |  | 11.3032 | -0.42233 | 98.9042
[9 empty] | 1.5595 | -0.053582 | 70.7663 |  |  |  | 11.3041 | -0.42141 | 98.8839
[9 empty] | 1.5597 | -0.053452 | 70.764 |  |  |  | 11.3036 | -0.42125 | 98.883
[9 empty] | 1.5606 | -0.053452 | 70.7691 |  |  |  | 11.305 | -0.42141 | 98.889
[9 empty] | 1.5587 | -0.053452 | 70.7676 |  |  |  | 11.3063 | -0.42217 | 98.8874
[9 empty] | 1.5597 | -0.053452 | 70.776 |  |  |  | 11.3059 | -0.42049 | 98.8843
[9 empty] | 1.5597 | -0.053452 | 70.7766 |  |  |  | 11.3059 | -0.42141 | 98.8809
[9 empty] | 1.5597 | -0.053452 | 70.7786 |  |  |  | 11.3059 | -0.42325 | 98.8802
[9 empty] | 1.5606 | -0.053452 | 70.7765 |  |  |  | 11.3055 | -0.42158 | 98.8588
[9 empty] | 1.5606 | -0.053452 | 70.7747 |  |  |  | 11.306 | -0.42174 | 98.8551
[9 empty] | 1.5606 | -0.053452 | 70.7798 |  |  |  | 11.3064 | -0.42158 | 98.8207
[9 empty] | 1.5604 | -0.053582 | 70.7857 |  |  |  | 11.3064 | -0.42158 | 98.8107
[9 empty] | 1.5586 | -0.054504 | 70.7806 |  |  |  | 11.306 | -0.42082 | 98.814
[9 empty] | 1.5604 | -0.053582 | 70.7864 |  |  |  | 11.306 | -0.42266 | 98.8161
[9 empty] | 1.5604 | -0.053582 | 70.7864 |  |  |  | 11.3069 | -0.42174 | 98.8079
[9 empty] | 1.5602 | -0.053714 | 70.8073 |  |  |  | 11.3073 | -0.42249 | 98.8033
[9 empty] | 1.5604 | -0.053582 | 70.8108 |  |  |  | 11.3077 | -0.42141 | 98.8017
[9 empty] | 1.5593 | -0.053714 | 70.8058 |  |  |  | 11.3096 | -0.42141 | 98.8001
[9 empty] | 1.5602 | -0.053582 | 70.8063 |  |  |  | 11.3091 | -0.42341 | 98.8051
[9 empty] | 1.5584 | -0.053714 | 70.8052 |  |  |  | 11.3119 | -0.42125 | 98.8057
[9 empty] | 1.5602 | -0.053714 | 70.8043 |  |  |  | 11.3119 | -0.42217 | 98.7834
[9 empty] | 1.5602 | -0.053714 | 70.8035 |  |  |  | 11.3128 | -0.42217 | 98.7624
[9 empty] | 1.5593 | -0.053714 | 70.7891 |  |  |  | 11.3146 | -0.42217 | 98.7479
[9 empty] | 1.5604 | -0.054504 | 70.7869 |  |  |  | 11.3141 | -0.42292 | 98.748
[9 empty] | 1.5604 | -0.054504 | 70.7871 |  |  |  | 11.3146 | -0.42217 | 98.7492
[9 empty] | 1.5595 | -0.054504 | 70.785 |  |  |  | 11.3146 | -0.42217 | 98.7371
[9 empty] | 1.5602 | -0.053714 | 70.7928 |  |  |  | 11.3151 | -0.42141 | 98.7374
[9 empty] | 1.5604 | -0.053582 | 70.794 |  |  |  | 11.3151 | -0.42141 | 98.7344
[9 empty] | 1.5595 | -0.053582 | 70.7939 |  |  |  | 11.316 | -0.42233 | 98.7335
[9 empty] | 1.5604 | -0.053582 | 70.7977 |  |  |  | 11.316 | -0.42141 | 98.7335
[9 empty] | 1.5597 | -0.054374 | 70.7983 |  |  |  | 11.3169 | -0.42325 | 98.731
[9 empty] | 1.5597 | -0.053452 | 70.7737 |  |  |  | 11.3183 | -0.42158 | 98.7271
[9 empty] | 1.5608 | -0.054243 | 70.7759 |  |  |  | 11.3188 | -0.42141 | 98.7237
[9 empty] | 1.5608 | -0.053321 | 70.7754 |  |  |  | 11.3183 | -0.42158 | 98.7219
[9 empty] | 1.5597 | -0.053452 | 70.7804 |  |  |  | 11.3202 | -0.42158 | 98.723
[9 empty] | 1.5606 | -0.053452 | 70.786 |  |  |  | 11.3188 | -0.42174 | 98.7199
[9 empty] | 1.5604 | -0.054504 | 70.7909 |  |  |  | 11.3202 | -0.42158 | 98.7198
[9 empty] | 1.5597 | -0.053452 | 70.7949 |  |  |  | 11.3206 | -0.42233 | 98.719
[9 empty] | 1.5604 | -0.053582 | 70.7977 |  |  |  | 11.3206 | -0.42233 | 98.718
[9 empty] | 1.5606 | -0.053452 | 70.7999 |  |  |  | 11.3215 | -0.42233 | 98.7176
[9 empty] | 1.5604 | -0.053582 | 70.8017 |  |  |  | 11.321 | -0.42125 | 98.7169
[9 empty] | 1.5602 | -0.054636 | 70.8027 |  |  |  | 11.3215 | -0.42233 | 98.7169
[9 empty] | 1.5602 | -0.054636 | 70.8029 |  |  |  | 11.322 | -0.42217 | 98.717
[9 empty] | 1.5593 | -0.053714 | 70.7895 |  |  |  | 11.3229 | -0.42309 | 98.7057
[9 empty] | 1.5602 | -0.053714 | 70.796 |  |  |  | 11.322 | -0.42158 | 98.7049
[9 empty] | 1.5604 | -0.053582 | 70.7999 |  |  |  | 11.3229 | -0.42249 | 98.7028
[9 empty] | 1.5602 | -0.053714 | 70.8019 |  |  |  | 11.3229 | -0.42249 | 98.689
[9 empty] | 1.5604 | -0.053582 | 70.807 |  |  |  | 11.3238 | -0.42341 | 98.6888
[9 empty] | 1.5604 | -0.053582 | 70.8236 |  |  |  | 11.3261 | -0.42141 | 98.6889
[9 empty] | 1.5602 | -0.052792 | 70.8189 |  |  |  | 11.3257 | -0.42158 | 98.6755
[9 empty] | 1.5604 | -0.053582 | 70.8124 |  |  |  | 11.3266 | -0.42158 | 98.6769
[9 empty] | 1.5604 | -0.053582 | 70.8193 |  |  |  | 11.3275 | -0.42249 | 98.6785
[9 empty] | 1.5604 | -0.053582 | 70.8216 |  |  |  | 11.328 | -0.42141 | 98.6798
[9 empty] | 1.5604 | -0.053582 | 70.8258 |  |  |  | 11.3289 | -0.42141 | 98.6814
[9 empty] | 1.5604 | -0.053582 | 70.8305 |  |  |  | 11.3284 | -0.42158 | 98.6808
[9 empty] | 1.5606 | -0.054374 | 70.8273 |  |  |  | 11.3293 | -0.42217 | 98.6819
[9 empty] | 1.5609 | -0.05319 | 70.8306 |  |  |  | 11.3293 | -0.42309 | 98.6822
[9 empty] | 1.5604 | -0.053582 | 70.828 |  |  |  | 11.3298 | -0.42233 | 98.6831
[9 empty] | 1.5606 | -0.053452 | 70.8281 |  |  |  | 11.3302 | -0.42309 | 98.6835
[9 empty] | 1.5608 | -0.053321 | 70.8268 |  |  |  | 11.3307 | -0.42201 | 98.6841
[9 empty] | 1.5606 | -0.053452 | 70.8296 |  |  |  | 11.3294 | -0.42341 | 98.6826
[9 empty] | 1.5604 | -0.053582 | 70.8342 |  |  |  | 11.3316 | -0.42233 | 98.6846
[9 empty] | 1.5606 | -0.053452 | 70.8346 |  |  |  | 11.3325 | -0.42233 | 98.686
[9 empty] | 1.5604 | -0.053582 | 70.8322 |  |  |  | 11.3312 | -0.42249 | 98.6828
[9 empty] | 1.5606 | -0.053452 | 70.8297 |  |  |  | 11.3316 | -0.42325 | 98.6811
[9 empty] | 1.5606 | -0.053452 | 70.8223 |  |  |  | 11.3325 | -0.42233 | 98.6828
[9 empty] | 1.5606 | -0.055295 | 70.8243 |  |  |  | 11.333 | -0.42341 | 98.6789
[9 empty] | 1.5602 | -0.053714 | 70.8172 |  |  |  | 11.3339 | -0.42249 | 98.6809
[9 empty] | 1.5604 | -0.053582 | 70.8159 |  |  |  | 11.3339 | -0.42249 | 98.6792
[9 empty] | 1.5604 | -0.053582 | 70.8265 |  |  |  | 11.3344 | -0.42233 | 98.6829
[9 empty] | 1.5601 | -0.053845 | 70.825 |  |  |  | 11.333 | -0.42249 | 98.6906
[9 empty] | 1.5602 | -0.053714 | 70.8243 |  |  |  | 11.3344 | -0.42325 | 98.6921
[9 empty] | 1.5602 | -0.053714 | 70.8243 |  |  |  | 11.3344 | -0.42325 | 98.692
[9 empty] | 1.5613 | -0.053582 | 70.8245 |  |  |  | 11.3371 | -0.42292 | 98.6885
[9 empty] | 1.5602 | -0.053714 | 70.8319 |  |  |  | 11.3353 | -0.42325 | 98.6804
[9 empty] | 1.5602 | -0.053714 | 70.8322 |  |  |  | 11.3353 | -0.42233 | 98.681
[9 empty] | 1.5604 | -0.053582 | 70.8306 |  |  |  | 11.3367 | -0.42309 | 98.6766
[9 empty] | 1.5604 | -0.053582 | 70.8277 |  |  |  | 11.3362 | -0.42325 | 98.6784
[9 empty] | 1.5612 | -0.053714 | 70.833 |  |  |  | 11.338 | -0.4226 | 98.6772
[9 empty] | 1.5606 | -0.053452 | 70.8227 |  |  |  | 11.3376 | -0.42309 | 98.6775
[9 empty] | 1.5604 | -0.053582 | 70.8217 |  |  |  | 11.3381 | -0.42325 | 98.675
[9 empty] | 1.5617 | -0.053321 | 70.8207 |  |  |  | 11.3381 | -0.42325 | 98.6761
[9 empty] | 1.5606 | -0.053452 | 70.8214 |  |  |  | 11.339 | -0.42325 | 98.6776
[9 empty] | 1.5613 | -0.053582 | 70.8255 |  |  |  | 11.3404 | -0.42341 | 98.6793
[9 empty] | 1.5624 | -0.053452 | 70.8302 |  |  |  | 11.3413 | -0.42341 | 98.6685
[9 empty] | 1.5615 | -0.053452 | 70.8329 |  |  |  | 11.3417 | -0.42233 | 98.6664
[9 empty] | 1.5615 | -0.053452 | 70.8338 |  |  |  | 11.3413 | -0.42341 | 98.6659
[9 empty] | 1.5615 | -0.053452 | 70.837 |  |  |  | 11.3418 | -0.42358 | 98.6657
[9 empty] | 1.5613 | -0.053582 | 70.8331 |  |  |  | 11.3422 | -0.42433 | 98.6655
[9 empty] | 1.5613 | -0.053582 | 70.8363 |  |  |  | 11.3427 | -0.42266 | 98.6664
[9 empty] | 1.5613 | -0.053582 | 70.8394 |  |  |  | 11.3422 | -0.42249 | 98.6512
[9 empty] | 1.5621 | -0.053714 | 70.8406 |  |  |  | 11.3431 | -0.42341 | 98.6522
[9 empty] | 1.563 | -0.054636 | 70.8412 |  |  |  | 11.3426 | -0.42233 | 98.651
[9 empty] | 1.5613 | -0.053582 | 70.8415 |  |  |  | 11.3422 | -0.42341 | 98.6499
[9 empty] | 1.5613 | -0.054504 | 70.8363 |  |  |  | 11.3436 | -0.42233 | 98.6494
[9 empty] | 1.5621 | -0.053714 | 70.8354 |  |  |  | 11.3436 | -0.42325 | 98.6458
[9 empty] | 1.5621 | -0.053714 | 70.8343 |  |  |  | 11.3436 | -0.42233 | 98.6448
[9 empty] | 1.5632 | -0.053582 | 70.8392 |  |  |  | 11.3426 | -0.42325 | 98.6443
[9 empty] | 1.5632 | -0.054504 | 70.8403 |  |  |  | 11.344 | -0.42492 | 98.6431
[9 empty] | 1.5632 | -0.053582 | 70.8415 |  |  |  | 11.3436 | -0.42325 | 98.606
[9 empty] | 1.5624 | -0.053452 | 70.842 |  |  |  | 11.3445 | -0.42325 | 98.6029
[9 empty] | 1.5639 | -0.053714 | 70.8447 |  |  |  | 11.3454 | -0.42417 | 98.6045
[9 empty] | 1.5632 | -0.053582 | 70.8335 |  |  |  | 11.3463 | -0.42325 | 98.6021
[9 empty] | 1.563 | -0.053714 | 70.8345 |  |  |  | 11.3463 | -0.42233 | 98.5918
[9 empty] | 1.5632 | -0.053582 | 70.8262 |  |  |  | 11.3491 | -0.42325 | 98.5941
[9 empty] | 1.5643 | -0.054374 | 70.8227 |  |  |  | 11.3491 | -0.42509 | 98.5887
[9 empty] | 1.5634 | -0.053452 | 70.8314 |  |  |  | 11.35 | -0.42417 | 98.5901
[9 empty] | 1.5641 | -0.053582 | 70.8302 |  |  |  | 11.35 | -0.42325 | 98.5756
[9 empty] | 1.5641 | -0.053582 | 70.8322 |  |  |  | 11.3496 | -0.42341 | 98.5566
[9 empty] | 1.5641 | -0.053582 | 70.8371 |  |  |  | 11.3505 | -0.42341 | 98.5588
[9 empty] | 1.5652 | -0.053452 | 70.8414 |  |  |  | 11.3509 | -0.42325 | 98.5606
[9 empty] | 1.5652 | -0.054374 | 70.8445 |  |  |  | 11.3509 | -0.42417 | 98.5535
[9 empty] | 1.5634 | -0.053452 | 70.8412 |  |  |  | 11.351 | -0.42358 | 98.5466
[9 empty] | 1.5643 | -0.053452 | 70.8444 |  |  |  | 11.3514 | -0.42249 | 98.5355
[9 empty] | 1.5652 | -0.053452 | 70.8468 |  |  |  | 11.3523 | -0.42433 | 98.5312
[9 empty] | 1.5654 | -0.053321 | 70.8478 |  |  |  | 11.3532 | -0.42341 | 98.5316
[9 empty] | 1.5659 | -0.053582 | 70.8491 |  |  |  | 11.3518 | -0.42417 | 98.5295
[9 empty] | 1.5661 | -0.054374 | 70.8492 |  |  |  | 11.3537 | -0.42325 | 98.5312
[9 empty] | 1.5659 | -0.053582 | 70.8505 |  |  |  | 11.3541 | -0.42309 | 98.5023
[9 empty] | 1.565 | -0.054504 | 70.8489 |  |  |  | 11.3546 | -0.42417 | 98.4756
[9 empty] | 1.5661 | -0.053452 | 70.8501 |  |  |  | 11.3559 | -0.42309 | 98.453
[9 empty] | 1.565 | -0.053582 | 70.8495 |  |  |  | 11.355 | -0.42309 | 98.4514
[9 empty] | 1.5661 | -0.053452 | 70.8515 |  |  |  | 11.3559 | -0.42401 | 98.4511
[9 empty] | 1.5661 | -0.053582 | 70.8519 |  |  |  | 11.3555 | -0.42325 | 98.4531
[9 empty] | 1.567 | -0.053452 | 70.851 |  |  |  | 11.356 | -0.42341 | 98.4527
[9 empty] | 1.5659 | -0.053582 | 70.8497 |  |  |  | 11.3564 | -0.42325 | 98.4521
[9 empty] | 1.5669 | -0.054504 | 70.8517 |  |  |  | 11.3573 | -0.42233 | 98.453
[9 empty] | 1.567 | -0.053452 | 70.8529 |  |  |  | 11.3573 | -0.42325 | 98.4513
[9 empty] | 1.5669 | -0.053582 | 70.8535 |  |  |  | 11.3569 | -0.42341 | 98.4497
[9 empty] | 1.5678 | -0.054504 | 70.8547 |  |  |  | 11.3578 | -0.42309 | 98.4496
[9 empty] | 1.5678 | -0.053582 | 70.8554 |  |  |  | 11.356 | -0.42433 | 98.4438
[9 empty] | 1.5669 | -0.053582 | 70.8553 |  |  |  | 11.3569 | -0.42433 | 98.4409
[9 empty] | 1.5669 | -0.053582 | 70.855 |  |  |  | 11.3578 | -0.42341 | 98.4325
[9 empty] | 1.5669 | -0.053582 | 70.8556 |  |  |  | 11.3578 | -0.42249 | 98.4337
[9 empty] | 1.5667 | -0.053714 | 70.8558 |  |  |  | 11.3569 | -0.42341 | 98.4301
[9 empty] | 1.5658 | -0.053714 | 70.8525 |  |  |  | 11.3583 | -0.42325 | 98.4066
[9 empty] | 1.5667 | -0.053714 | 70.8537 |  |  |  | 11.3578 | -0.42341 | 98.4056
[9 empty] | 1.5676 | -0.053714 | 70.8554 |  |  |  | 11.3578 | -0.42341 | 98.4053
[9 empty] | 1.5667 | -0.053714 | 70.8554 |  |  |  | 11.3583 | -0.42417 | 98.4035
[9 empty] | 1.5669 | -0.053582 | 70.8562 |  |  |  | 11.3583 | -0.42417 | 98.403
[9 empty] | 1.568 | -0.054374 | 70.8571 |  |  |  | 11.3583 | -0.42417 | 98.4027
[9 empty] | 1.5669 | -0.053582 | 70.8566 |  |  |  | 11.3583 | -0.42325 | 98.4007
[9 empty] | 1.5678 | -0.053582 | 70.8572 |  |  |  | 11.3596 | -0.42309 | 98.3835
[9 empty] | 1.5669 | -0.053714 | 70.8528 |  |  |  | 11.3596 | -0.42401 | 98.3692
[9 empty] | 1.5678 | -0.053582 | 70.8539 |  |  |  | 11.3592 | -0.42417 | 98.368
[9 empty] | 1.568 | -0.053452 | 70.8547 |  |  |  | 11.3592 | -0.42325 | 98.367
[9 empty] | 1.5678 | -0.053582 | 70.8557 |  |  |  | 11.3601 | -0.42325 | 98.3677
[9 empty] | 1.5678 | -0.053582 | 70.8565 |  |  |  | 11.3601 | -0.42325 | 98.3709
[9 empty] | 1.567 | -0.053452 | 70.8569 |  |  |  | 11.3619 | -0.42417 | 98.3729
[9 empty] | 1.5678 | -0.053582 | 70.8703 |  |  |  | 11.3633 | -0.42492 | 98.3741
[9 empty] | 1.568 | -0.053452 | 70.8697 |  |  |  | 11.3638 | -0.42233 | 98.3791
[9 empty] | 1.568 | -0.053452 | 70.8695 |  |  |  | 11.3638 | -0.42417 | 98.3831
[9 empty] | 1.568 | -0.053452 | 70.8672 |  |  |  | 11.3647 | -0.42417 | 98.3841
[9 empty] | 1.5678 | -0.053582 | 70.8624 |  |  |  | 11.3647 | -0.42325 | 98.3841
[9 empty] | 1.5678 | -0.053582 | 70.8618 |  |  |  | 11.3656 | -0.42341 | 98.3827
[9 empty] | 1.5678 | -0.053582 | 70.8627 |  |  |  | 11.3633 | -0.42433 | 98.3693
[9 empty] | 1.5678 | -0.053582 | 70.8628 |  |  |  | 11.3652 | -0.42341 | 98.3709
[9 empty] | 1.5678 | -0.053582 | 70.8699 |  |  |  | 11.3647 | -0.42358 | 98.37
[9 empty] | 1.5676 | -0.053714 | 70.8708 |  |  |  | 11.3647 | -0.42358 | 98.3698
[9 empty] | 1.5678 | -0.053582 | 70.8709 |  |  |  | 11.3661 | -0.42341 | 98.3712
[9 empty] | 1.5678 | -0.053582 | 70.8717 |  |  |  | 11.3652 | -0.42341 | 98.3476
[9 empty] | 1.5678 | -0.053582 | 70.8712 |  |  |  | 11.3661 | -0.42433 | 98.3512
[9 empty] | 1.5678 | -0.053582 | 70.8691 |  |  |  | 11.367 | -0.42433 | 98.346
[9 empty] | 1.5685 | -0.054636 | 70.8729 |  |  |  | 11.367 | -0.42433 | 98.3455
[9 empty] | 1.5676 | -0.053714 | 70.8702 |  |  |  | 11.367 | -0.42341 | 98.3485
[9 empty] | 1.5685 | -0.053714 | 70.8699 |  |  |  | 11.3674 | -0.42417 | 98.3468
[9 empty] | 1.5676 | -0.053714 | 70.8685 |  |  |  | 11.3665 | -0.42417 | 98.3433
[9 empty] | 1.5676 | -0.053714 | 70.8681 |  |  |  | 11.3684 | -0.42417 | 98.3434
[9 empty] | 1.5678 | -0.053582 | 70.8663 |  |  |  | 11.3693 | -0.42325 | 98.3423
[9 empty] | 1.5676 | -0.053714 | 70.8662 |  |  |  | 11.3688 | -0.42341 | 98.3382
[9 empty] | 1.5685 | -0.053714 | 70.8729 |  |  |  | 11.3711 | -0.42384 | 98.339
[9 empty] | 1.5685 | -0.053714 | 70.8752 |  |  |  | 11.3711 | -0.42417 | 98.3309
[9 empty] | 1.5696 | -0.053582 | 70.8752 |  |  |  | 11.3725 | -0.42309 | 98.3289
[9 empty] | 1.5689 | -0.053452 | 70.8772 |  |  |  | 11.372 | -0.42417 | 98.3248
[9 empty] | 1.5687 | -0.054504 | 70.8765 |  |  |  | 11.373 | -0.42417 | 98.2873
[9 empty] | 1.5698 | -0.053452 | 70.8773 |  |  |  | 11.372 | -0.42417 | 98.2862
[9 empty] | 1.5698 | -0.053452 | 70.8791 |  |  |  | 11.373 | -0.42417 | 98.2943
[9 empty] | 1.5696 | -0.053582 | 70.8818 |  |  |  | 11.373 | -0.42509 | 98.2938
[9 empty] | 1.5689 | -0.054374 | 70.8811 |  |  |  | 11.3725 | -0.42341 | 98.2658
[9 empty] | 1.5698 | -0.054374 | 70.8833 |  |  |  | 11.3734 | -0.42341 | 98.2695
[9 empty] | 1.5716 | -0.054374 | 70.8862 |  |  |  | 11.3725 | -0.42433 | 98.2622
[9 empty] | 1.5709 | -0.053321 | 70.8877 |  |  |  | 11.3753 | -0.42525 | 98.2661
[9 empty] | 1.5707 | -0.053452 | 70.8854 |  |  |  | 11.378 | -0.42433 | 98.2652
[9 empty] | 1.5696 | -0.053582 | 70.8891 |  |  |  | 11.3776 | -0.42449 | 98.263
[9 empty] | 1.5716 | -0.054374 | 70.9024 |  |  |  | 11.3789 | -0.42433 | 98.2619
[9 empty] | 1.5716 | -0.054374 | 70.9018 |  |  |  | 11.3803 | -0.42417 | 98.2387
[9 empty] | 1.5724 | -0.053582 | 70.9025 |  |  |  | 11.3799 | -0.42433 | 98.2239
[9 empty] | 1.5713 | -0.053714 | 70.8945 |  |  |  | 11.3799 | -0.42433 | 98.2038
[9 empty] | 1.5715 | -0.053582 | 70.8947 |  |  |  | 11.3785 | -0.42358 | 98.1767
[9 empty] | 1.5722 | -0.053714 | 70.8962 |  |  |  | 11.3808 | -0.42433 | 98.1797
[9 empty] | 1.5724 | -0.053582 | 70.8975 |  |  |  | 11.3808 | -0.42433 | 98.17
[9 empty] | 1.5732 | -0.053714 | 70.898 |  |  |  | 11.3812 | -0.42417 | 98.1694
[9 empty] | 1.5732 | -0.053714 | 70.902 |  |  |  | 11.3808 | -0.42433 | 98.1735
[9 empty] | 1.5724 | -0.053582 | 70.9046 |  |  |  | 11.3817 | -0.42525 | 98.1725
[9 empty] | 1.5733 | -0.053582 | 70.905 |  |  |  | 11.3817 | -0.42433 | 98.1712
[9 empty] | 1.5733 | -0.053582 | 70.9052 |  |  |  | 11.3826 | -0.42525 | 98.1598
[9 empty] | 1.5724 | -0.053582 | 70.9047 |  |  |  | 11.3835 | -0.42433 | 98.1555
[9 empty] | 1.5735 | -0.053452 | 70.9047 |  |  |  | 11.3835 | -0.42433 | 98.1417
[9 empty] | 1.5742 | -0.053582 | 70.905 |  |  |  | 11.3835 | -0.42433 | 98.1357
[9 empty] | 1.5733 | -0.053582 | 70.9044 |  |  |  | 11.3849 | -0.42325 | 98.1343
[9 empty] | 1.5735 | -0.053452 | 70.9124 |  |  |  | 11.3849 | -0.42417 | 98.122
[9 empty] | 1.5737 | -0.053321 | 70.9116 |  |  |  | 11.3849 | -0.42417 | 98.1123
[9 empty] | 1.5735 | -0.053452 | 70.9104 |  |  |  | 11.3867 | -0.42417 | 98.1101
[9 empty] | 1.5742 | -0.054504 | 70.9103 |  |  |  | 11.3863 | -0.42433 | 98.0988
[9 empty] | 1.5742 | -0.054504 | 70.9104 |  |  |  | 11.3863 | -0.42525 | 98.0945
[9 empty] | 1.5742 | -0.054504 | 70.8981 |  |  |  | 11.3867 | -0.42417 | 98.0847
[9 empty] | 1.5733 | -0.054504 | 70.8955 |  |  |  | 11.3863 | -0.42417 | 98.0722
[9 empty] | 1.5733 | -0.053582 | 70.896 |  |  |  | 11.3859 | -0.42449 | 98.0662
[9 empty] | 1.5733 | -0.053582 | 70.908 |  |  |  | 11.3863 | -0.42525 | 98.0577
[9 empty] | 1.5733 | -0.053582 | 70.9078 |  |  |  | 11.3872 | -0.42433 | 98.055
[9 empty] | 1.575 | -0.053714 | 70.9091 |  |  |  | 11.3877 | -0.42509 | 98.0551
[9 empty] | 1.5752 | -0.053582 | 70.9088 |  |  |  | 11.3868 | -0.42449 | 98.0542
[9 empty] | 1.5742 | -0.053582 | 70.9079 |  |  |  | 11.3868 | -0.42449 | 98.0511
[9 empty] | 1.575 | -0.053714 | 70.9083 |  |  |  | 11.3881 | -0.42525 | 98.0502
[9 empty] | 1.5752 | -0.053582 | 70.9148 |  |  |  | 11.3872 | -0.42433 | 98.0462
[9 empty] | 1.575 | -0.053714 | 70.9267 |  |  |  | 11.3881 | -0.42617 | 98.0413
[9 empty] | 1.5752 | -0.053582 | 70.9451 |  |  |  | 11.3886 | -0.42417 | 98.0345
[9 empty] | 1.5752 | -0.054504 | 70.9366 |  |  |  | 11.3886 | -0.42417 | 98.0376
[9 empty] | 1.5744 | -0.053452 | 70.9378 |  |  |  | 11.39 | -0.42525 | 98.0394
[9 empty] | 1.5752 | -0.053582 | 70.9387 |  |  |  | 11.3908 | -0.42401 | 98.0413
[9 empty] | 1.5748 | -0.055688 | 70.9286 |  |  |  | 11.3904 | -0.42417 | 98.0415
[9 empty] | 1.5753 | -0.054374 | 70.9276 |  |  |  | 11.3908 | -0.42492 | 98.0422
[9 empty] | 1.5752 | -0.053582 | 70.9274 |  |  |  | 11.3908 | -0.42492 | 98.0426
[9 empty] | 1.5753 | -0.053452 | 70.9349 |  |  |  | 11.3922 | -0.42509 | 98.0444
[9 empty] | 1.5752 | -0.053582 | 70.9359 |  |  |  | 11.3922 | -0.42601 | 98.0443
[9 empty] | 1.5752 | -0.054504 | 70.9365 |  |  |  | 11.3932 | -0.42417 | 98.0439
[9 empty] | 1.5742 | -0.054504 | 70.9366 |  |  |  | 11.3936 | -0.42525 | 98.0441
[9 empty] | 1.5752 | -0.053582 | 70.9388 |  |  |  | 11.395 | -0.42509 | 98.046
[9 empty] | 1.5744 | -0.053452 | 70.9459 |  |  |  | 11.3946 | -0.42525 | 98.0455
[9 empty] | 1.5753 | -0.053452 | 70.947 |  |  |  | 11.3946 | -0.42433 | 98.0458
[9 empty] | 1.5755 | -0.053321 | 70.9457 |  |  |  | 11.3955 | -0.42525 | 98.0469
[9 empty] | 1.5753 | -0.053452 | 70.9438 |  |  |  | 11.3955 | -0.42433 | 98.0447
[9 empty] | 1.5752 | -0.053582 | 70.944 |  |  |  | 11.3964 | -0.42433 | 98.0461
[9 empty] | 1.5753 | -0.054374 | 70.9475 |  |  |  | 11.3955 | -0.42617 | 98.0398
[9 empty] | 1.5753 | -0.053452 | 70.9477 |  |  |  | 11.3955 | -0.42525 | 98.0394
[9 empty] | 1.5753 | -0.053452 | 70.9354 |  |  |  | 11.3978 | -0.42509 | 98.0367
[9 empty] | 1.5753 | -0.054374 | 70.9376 |  |  |  | 11.3964 | -0.42525 | 98.0353
[9 empty] | 1.5752 | -0.053582 | 70.9381 |  |  |  | 11.3987 | -0.42509 | 98.029
[9 empty] | 1.5752 | -0.053582 | 70.9395 |  |  |  | 11.3987 | -0.42509 | 98.0224
[9 empty] | 1.5752 | -0.053582 | 70.9408 |  |  |  | 11.3996 | -0.42417 | 98.0166
[9 empty] | 1.5752 | -0.053582 | 70.9488 |  |  |  | 11.401 | -0.42492 | 98.0171
[9 empty] | 1.5753 | -0.053452 | 70.9584 |  |  |  | 11.4019 | -0.42492 | 98.0166
[9 empty] | 1.5752 | -0.053582 | 70.9573 |  |  |  | 11.4001 | -0.42617 | 98.0141
[9 empty] | 1.5752 | -0.053582 | 70.9569 |  |  |  | 11.4019 | -0.42525 | 97.9965
[9 empty] | 1.5742 | -0.053582 | 70.9576 |  |  |  | 11.4023 | -0.42509 | 97.972
[9 empty] | 1.5741 | -0.053714 | 70.9573 |  |  |  | 11.401 | -0.42433 | 97.9701
[9 empty] | 1.575 | -0.053714 | 70.9616 |  |  |  | 11.4019 | -0.42617 | 97.928
[9 empty] | 1.5761 | -0.053582 | 70.9656 |  |  |  | 11.4019 | -0.42433 | 97.9158
[9 empty] | 1.5759 | -0.053714 | 70.9713 |  |  |  | 11.4019 | -0.42525 | 97.9149
[9 empty] | 1.5752 | -0.053582 | 70.9663 |  |  |  | 11.4028 | -0.42433 | 97.9042
[9 empty] | 1.575 | -0.054636 | 70.9585 |  |  |  | 11.4028 | -0.42525 | 97.9052
[9 empty] | 1.575 | -0.053714 | 70.962 |  |  |  | 11.4042 | -0.42509 | 97.8929
[9 empty] | 1.5759 | -0.053714 | 70.9617 |  |  |  | 11.4042 | -0.42509 | 97.874
[9 empty] | 1.5759 | -0.053714 | 70.9631 |  |  |  | 11.4042 | -0.42509 | 97.8738
[9 empty] | 1.5759 | -0.053714 | 70.968 |  |  |  | 11.4042 | -0.42509 | 97.8508
[9 empty] | 1.5752 | -0.053582 | 70.9674 |  |  |  | 11.406 | -0.42509 | 97.8511
[9 empty] | 1.5759 | -0.053714 | 70.9633 |  |  |  | 11.406 | -0.42417 | 97.8496
[9 empty] | 1.5752 | -0.053582 | 70.9712 |  |  |  | 11.4074 | -0.42492 | 97.8535
[9 empty] | 1.5761 | -0.053582 | 70.9732 |  |  |  | 11.4087 | -0.42476 | 97.8295
[9 empty] | 1.575 | -0.053714 | 70.9757 |  |  |  | 11.4092 | -0.42509 | 97.8208
[9 empty] | 1.5768 | -0.053714 | 70.9926 |  |  |  | 11.4088 | -0.42509 | 97.8169
[9 empty] | 1.5759 | -0.053714 | 70.9921 |  |  |  | 11.4088 | -0.42509 | 97.8147
[9 empty] | 1.5752 | -0.053582 | 70.9862 |  |  |  | 11.4097 | -0.42601 | 97.8124
[9 empty] | 1.5759 | -0.053714 | 70.9865 |  |  |  | 11.4106 | -0.42601 | 97.8087
[9 empty] | 1.5768 | -0.053714 | 71.003 |  |  |  | 11.4106 | -0.42509 | 97.7593
[9 empty] | 1.5761 | -0.053582 | 71.0043 |  |  |  | 11.4106 | -0.42509 | 97.7595
[9 empty] | 1.5759 | -0.053714 | 71.0064 |  |  |  | 11.4115 | -0.42509 | 97.7598
[9 empty] | 1.5758 | -0.053845 | 70.9899 |  |  |  | 11.4115 | -0.42509 | 97.7572
[9 empty] | 1.5768 | -0.054636 | 70.9909 |  |  |  | 11.4134 | -0.42509 | 97.7586
[9 empty] | 1.5759 | -0.053582 | 70.9922 |  |  |  | 11.4125 | -0.42601 | 97.7575
[9 empty] | 1.5761 | -0.053582 | 70.9943 |  |  |  | 11.4138 | -0.42509 | 97.7588
[9 empty] | 1.5759 | -0.053714 | 71.0033 |  |  |  | 11.4148 | -0.42617 | 97.7593
[9 empty] | 1.5759 | -0.054636 | 71.0079 |  |  |  | 11.4152 | -0.42509 | 97.7591
[9 empty] | 1.5768 | -0.053714 | 70.9943 |  |  |  | 11.4148 | -0.42525 | 97.7548
[9 empty] | 1.5768 | -0.053714 | 70.9983 |  |  |  | 11.4152 | -0.42541 | 97.7483
[9 empty] | 1.577 | -0.053582 | 71.0254 |  |  |  | 11.4152 | -0.42541 | 97.74
[9 empty] | 1.5759 | -0.053714 | 71.0371 |  |  |  | 11.4166 | -0.42525 | 97.7415
[9 empty] | 1.5748 | -0.053845 | 71.038 |  |  |  | 11.4162 | -0.42541 | 97.7372
[9 empty] | 1.577 | -0.053582 | 71.0392 |  |  |  | 11.4166 | -0.42525 | 97.7361
[9 empty] | 1.5768 | -0.053714 | 71.0382 |  |  |  | 11.4166 | -0.42525 | 97.7133
[9 empty] | 1.5778 | -0.053714 | 71.0334 |  |  |  | 11.4166 | -0.42525 | 97.7138
[9 empty] | 1.5778 | -0.053714 | 71.0335 |  |  |  | 11.4175 | -0.42617 | 97.7096
[9 empty] | 1.5779 | -0.053582 | 71.0333 |  |  |  | 11.4171 | -0.42541 | 97.699
[9 empty] | 1.5761 | -0.053582 | 71.0323 |  |  |  | 11.4184 | -0.42525 | 97.6955
[9 empty] | 1.5779 | -0.053582 | 71.0359 |  |  |  | 11.4198 | -0.42509 | 97.7031
[9 empty] | 1.5778 | -0.053714 | 71.0269 |  |  |  | 11.4207 | -0.42601 | 97.6928
[9 empty] | 1.5778 | -0.053714 | 71.0386 |  |  |  | 11.4212 | -0.42617 | 97.6948
[9 empty] | 1.5787 | -0.055557 | 71.0385 |  |  |  | 11.4212 | -0.42525 | 97.6976
[9 empty] | 1.5787 | -0.053714 | 71.0364 |  |  |  | 11.4226 | -0.42509 | 97.6951
[9 empty] | 1.579 | -0.053452 | 71.0339 |  |  |  | 11.423 | -0.42492 | 97.6949
[9 empty] | 1.577 | -0.053582 | 71.0405 |  |  |  | 11.4244 | -0.42509 | 97.6873
[9 empty] | 1.579 | -0.053452 | 71.0278 |  |  |  | 11.4235 | -0.42509 | 97.6702
[9 empty] | 1.5789 | -0.053582 | 71.0451 |  |  |  | 11.4244 | -0.42509 | 97.6707
[9 empty] | 1.5799 | -0.053452 | 71.0508 |  |  |  | 11.4239 | -0.42617 | 97.6697
[9 empty] | 1.5801 | -0.053321 | 71.0594 |  |  |  | 11.423 | -0.42525 | 97.6673
[9 empty] | 1.579 | -0.053452 | 71.0625 |  |  |  | 11.4244 | -0.42601 | 97.615
[9 empty] | 1.5799 | -0.053452 | 71.0655 |  |  |  | 11.4239 | -0.42617 | 97.6166
[9 empty] | 1.5792 | -0.054243 | 71.0645 |  |  |  | 11.4244 | -0.42509 | 97.6106
[9 empty] | 1.579 | -0.053452 | 71.0613 |  |  |  | 11.4249 | -0.42525 | 97.6093
[9 empty] | 1.5789 | -0.053582 | 71.064 |  |  |  | 11.4249 | -0.42525 | 97.6065
[9 empty] | 1.5799 | -0.054374 | 71.0684 |  |  |  | 11.4262 | -0.42601 | 97.5775
[9 empty] | 1.5798 | -0.054504 | 71.07 |  |  |  | 11.4253 | -0.42541 | 97.5705
[9 empty] | 1.5798 | -0.053582 | 71.05 |  |  |  | 11.4272 | -0.42541 | 97.567
[9 empty] | 1.5798 | -0.053582 | 71.0529 |  |  |  | 11.4285 | -0.42525 | 97.5654
[9 empty] | 1.5809 | -0.053452 | 71.064 |  |  |  | 11.4295 | -0.42617 | 97.5424
[9 empty] | 1.582 | -0.053321 | 71.0722 |  |  |  | 11.4308 | -0.42509 | 97.5456
[9 empty] | 1.5807 | -0.053582 | 71.0825 |  |  |  | 11.4322 | -0.42492 | 97.5255
[9 empty] | 1.5809 | -0.053452 | 71.0851 |  |  |  | 11.4317 | -0.42601 | 97.4892
[9 empty] | 1.5807 | -0.053582 | 71.0835 |  |  |  | 11.4303 | -0.42492 | 97.4819
[9 empty] | 1.5805 | -0.054636 | 71.0835 |  |  |  | 11.4317 | -0.42509 | 97.4841
[9 empty] | 1.5815 | -0.053714 | 71.076 |  |  |  | 11.4336 | -0.42601 | 97.4827
[9 empty] | 1.5816 | -0.053582 | 71.077 |  |  |  | 11.4349 | -0.42584 | 97.4823
[9 empty] | 1.5816 | -0.054504 | 71.0791 |  |  |  | 11.4354 | -0.42509 | 97.4801
[9 empty] | 1.5816 | -0.053582 | 71.0893 |  |  |  | 11.4363 | -0.42692 | 97.4568
[9 empty] | 1.5816 | -0.053582 | 71.0894 |  |  |  | 11.4363 | -0.42509 | 97.4488
[9 empty] | 1.5815 | -0.054636 | 71.0886 |  |  |  | 11.4359 | -0.42525 | 97.4461
[9 empty] | 1.5815 | -0.053714 | 71.087 |  |  |  | 11.4372 | -0.42601 | 97.4441
[9 empty] | 1.5807 | -0.053582 | 71.086 |  |  |  | 11.4368 | -0.42525 | 97.4352
[9 empty] | 1.5825 | -0.053582 | 71.0761 |  |  |  | 11.4377 | -0.42525 | 97.4321
[9 empty] | 1.5824 | -0.053714 | 71.0836 |  |  |  | 11.4368 | -0.42525 | 97.4268
[9 empty] | 1.5815 | -0.053714 | 71.115 |  |  |  | 11.4386 | -0.42525 | 97.4291
[9 empty] | 1.5822 | -0.054767 | 71.1258 |  |  |  | 11.4373 | -0.42633 | 97.4276
[9 empty] | 1.5815 | -0.054636 | 71.1117 |  |  |  | 11.4386 | -0.42525 | 97.4296
[9 empty] | 1.5816 | -0.053582 | 71.1114 |  |  |  | 11.4382 | -0.42601 | 97.4287
[9 empty] | 1.5825 | -0.053582 | 71.112 |  |  |  | 11.4395 | -0.42492 | 97.4299
[9 empty] | 1.5816 | -0.053582 | 71.1117 |  |  |  | 11.4391 | -0.42601 | 97.4235
[9 empty] | 1.5816 | -0.054504 | 71.1131 |  |  |  | 11.4391 | -0.42509 | 97.4137
[9 empty] | 1.5824 | -0.053714 | 71.112 |  |  |  | 11.44 | -0.42601 | 97.4078
[9 empty] | 1.5825 | -0.053582 | 71.1112 |  |  |  | 11.4404 | -0.42584 | 97.405
[9 empty] | 1.5824 | -0.053582 | 71.1115 |  |  |  | 11.4409 | -0.42509 | 97.4045
[9 empty] | 1.5815 | -0.054636 | 71.1136 |  |  |  | 11.4428 | -0.42601 | 97.4059
[9 empty] | 1.5816 | -0.054504 | 71.1146 |  |  |  | 11.4423 | -0.42525 | 97.4048
[9 empty] | 1.5824 | -0.053582 | 71.1209 |  |  |  | 11.4442 | -0.42525 | 97.4057
[9 empty] | 1.5818 | -0.053452 | 71.1233 |  |  |  | 11.4451 | -0.42525 | 97.406
[9 empty] | 1.5815 | -0.053714 | 71.1228 |  |  |  | 11.4446 | -0.42541 | 97.4022
[9 empty] | 1.5824 | -0.053714 | 71.1308 |  |  |  | 11.4456 | -0.42541 | 97.4026
[9 empty] | 1.5815 | -0.053714 | 71.1368 |  |  |  | 11.446 | -0.42525 | 97.4023
[9 empty] | 1.5827 | -0.054374 | 71.1363 |  |  |  | 11.4474 | -0.42601 | 97.3998
[9 empty] | 1.5825 | -0.054504 | 71.1353 |  |  |  | 11.4478 | -0.42617 | 97.3982
[9 empty] | 1.5827 | -0.053452 | 71.1433 |  |  |  | 11.4478 | -0.42525 | 97.3936
[9 empty] | 1.5827 | -0.054374 | 71.1436 |  |  |  | 11.4487 | -0.42617 | 97.3947
[9 empty] | 1.5816 | -0.053582 | 71.139 |  |  |  | 11.4501 | -0.42509 | 97.3832
[9 empty] | 1.5825 | -0.053582 | 71.1465 |  |  |  | 11.451 | -0.42601 | 97.3757
[9 empty] | 1.5816 | -0.053582 | 71.1438 |  |  |  | 11.451 | -0.42509 | 97.349
[9 empty] | 1.5825 | -0.053582 | 71.148 |  |  |  | 11.4519 | -0.42601 | 97.3164
[9 empty] | 1.5816 | -0.053582 | 71.1465 |  |  |  | 11.4524 | -0.42584 | 97.319
[9 empty] | 1.5829 | -0.053321 | 71.1475 |  |  |  | 11.4533 | -0.42509 | 97.3198
[9 empty] | 1.5827 | -0.053452 | 71.1452 |  |  |  | 11.4533 | -0.42584 | 97.3191
[9 empty] | 1.5818 | -0.053452 | 71.1491 |  |  |  | 11.4519 | -0.42601 | 97.2996
[9 empty] | 1.5825 | -0.053582 | 71.151 |  |  |  | 11.4538 | -0.42509 | 97.2669
[9 empty] | 1.5827 | -0.054374 | 71.1438 |  |  |  | 11.4533 | -0.42617 | 97.2282
[9 empty] | 1.5818 | -0.053452 | 71.1457 |  |  |  | 11.4529 | -0.42541 | 97.2196
[9 empty] | 1.5825 | -0.053582 | 71.1471 |  |  |  | 11.4533 | -0.42617 | 97.2125
[9 empty] | 1.5827 | -0.053452 | 71.147 |  |  |  | 11.4538 | -0.42633 | 97.2042
[9 empty] | 1.5827 | -0.053452 | 71.151 |  |  |  | 11.4552 | -0.42525 | 97.1829
[9 empty] | 1.5816 | -0.053582 | 71.1507 |  |  |  | 11.4547 | -0.42541 | 97.1687
[9 empty] | 1.5816 | -0.054504 | 71.1523 |  |  |  | 11.4565 | -0.42601 | 97.1628
[9 empty] | 1.5825 | -0.053582 | 71.1536 |  |  |  | 11.4561 | -0.42417 | 97.1502
[9 empty] | 1.5829 | -0.053321 | 71.1427 |  |  |  | 11.457 | -0.42617 | 97.1377
[9 empty] | 1.5825 | -0.054504 | 71.1451 |  |  |  | 11.4579 | -0.42584 | 97.1391
[9 empty] | 1.5818 | -0.053452 | 71.1476 |  |  |  | 11.4579 | -0.42492 | 97.1267
[9 empty] | 1.5824 | -0.053714 | 71.1508 |  |  |  | 11.4584 | -0.42601 | 97.1235
[9 empty] | 1.5827 | -0.053452 | 71.1485 |  |  |  | 11.4593 | -0.42509 | 97.1177
[9 empty] | 1.5825 | -0.053582 | 71.1512 |  |  |  | 11.4598 | -0.42525 | 97.1133
[9 empty] | 1.5827 | -0.054374 | 71.1501 |  |  |  | 11.4598 | -0.42509 | 97.111
[9 empty] | 1.5827 | -0.053452 | 71.154 |  |  |  | 11.4611 | -0.42509 | 97.1105
[9 empty] | 1.5827 | -0.053452 | 71.1552 |  |  |  | 11.462 | -0.42601 | 97.1102
[9 empty] | 1.5825 | -0.053582 | 71.1574 |  |  |  | 11.4607 | -0.42525 | 97.1074
[9 empty] | 1.5827 | -0.053452 | 71.1581 |  |  |  | 11.4616 | -0.42525 | 97.0906
[9 empty] | 1.5827 | -0.054374 | 71.1692 |  |  |  | 11.4616 | -0.42525 | 97.083
[9 empty] | 1.5825 | -0.053582 | 71.1787 |  |  |  | 11.4625 | -0.42525 | 97.0754
[9 empty] | 1.5827 | -0.053452 | 71.1799 |  |  |  | 11.4639 | -0.42509 | 97.0749
[9 empty] | 1.5825 | -0.054504 | 71.1777 |  |  |  | 11.4625 | -0.42617 | 97.0647
[9 empty] | 1.5825 | -0.054504 | 71.1769 |  |  |  | 11.4652 | -0.42492 | 97.0676
[9 empty] | 1.5825 | -0.054504 | 71.1683 |  |  |  | 11.4648 | -0.42601 | 97.0666
[9 empty] | 1.5825 | -0.053582 | 71.1658 |  |  |  | 11.4657 | -0.42601 | 97.0623
[9 empty] | 1.5825 | -0.053582 | 71.1594 |  |  |  | 11.4666 | -0.42509 | 97.0536
[9 empty] | 1.5825 | -0.053582 | 71.1603 |  |  |  | 11.468 | -0.42617 | 97.0558
[9 empty] | 1.5825 | -0.053582 | 71.1611 |  |  |  | 11.4676 | -0.42541 | 97.0523
[9 empty] | 1.5824 | -0.053714 | 71.1568 |  |  |  | 11.4685 | -0.42541 | 97.0497
[9 empty] | 1.5825 | -0.052661 | 71.1584 |  |  |  | 11.4689 | -0.42584 | 97.0476
[9 empty] | 1.5824 | -0.052792 | 71.1587 |  |  |  | 11.4685 | -0.42601 | 97.027
[9 empty] | 1.5825 | -0.053582 | 71.1574 |  |  |  | 11.469 | -0.42525 | 97.0256
[9 empty] | 1.5825 | -0.053582 | 71.1562 |  |  |  | 11.4694 | -0.42601 | 97.0101
[9 empty] | 1.5825 | -0.054504 | 71.1575 |  |  |  | 11.4708 | -0.42584 | 96.9904
[9 empty] | 1.5824 | -0.053714 | 71.1552 |  |  |  | 11.4703 | -0.42601 | 96.9895
[9 empty] | 1.5825 | -0.054504 | 71.1523 |  |  |  | 11.4708 | -0.42492 | 96.9801
[9 empty] | 1.5825 | -0.054504 | 71.1527 |  |  |  | 11.4712 | -0.42509 | 96.9578
[9 empty] | 1.5827 | -0.053452 | 71.1478 |  |  |  | 11.4717 | -0.42525 | 96.9463
[9 empty] | 1.5825 | -0.053582 | 71.1695 |  |  |  | 11.4713 | -0.42633 | 96.937
[9 empty] | 1.5835 | -0.053582 | 71.1701 |  |  |  | 11.4722 | -0.42633 | 96.9336
[9 empty] | 1.5833 | -0.053714 | 71.1641 |  |  |  | 11.4726 | -0.42617 | 96.9205
[9 empty] | 1.5825 | -0.053582 | 71.1602 |  |  |  | 11.474 | -0.42509 | 96.8945
[9 empty] | 1.5825 | -0.053582 | 71.1556 |  |  |  | 11.474 | -0.42601 | 96.8839
[9 empty] | 1.5825 | -0.054504 | 71.1555 |  |  |  | 11.4726 | -0.42617 | 96.85
[9 empty] | 1.5825 | -0.053714 | 71.158 |  |  |  | 11.4744 | -0.42584 | 96.8505
[9 empty] | 1.5835 | -0.054504 | 71.1655 |  |  |  | 11.474 | -0.42509 | 96.8502
[9 empty] | 1.5825 | -0.053582 | 71.1636 |  |  |  | 11.4749 | -0.42601 | 96.8239
[9 empty] | 1.5833 | -0.054636 | 71.1708 |  |  |  | 11.4745 | -0.42617 | 96.7976
[9 empty] | 1.5827 | -0.053582 | 71.1702 |  |  |  | 11.4745 | -0.42525 | 96.7867
[9 empty] | 1.5824 | -0.053714 | 71.176 |  |  |  | 11.474 | -0.42633 | 96.7834
[9 empty] | 1.5824 | -0.053714 | 71.1648 |  |  |  | 11.4745 | -0.42525 | 96.7851
[9 empty] | 1.5831 | -0.053845 | 71.1654 |  |  |  | 11.4754 | -0.42617 | 96.7715
[9 empty] | 1.5833 | -0.053714 | 71.1661 |  |  |  | 11.4758 | -0.42601 | 96.771
[9 empty] | 1.5824 | -0.054636 | 71.1699 |  |  |  | 11.4749 | -0.42509 | 96.7695
[9 empty] | 1.5833 | -0.053714 | 71.1698 |  |  |  | 11.4758 | -0.42601 | 96.7638
[9 empty] | 1.5833 | -0.054636 | 71.1746 |  |  |  | 11.4767 | -0.42509 | 96.7645
[9 empty] | 1.5833 | -0.053714 | 71.1778 |  |  |  | 11.4763 | -0.42584 | 96.7642
[9 empty] | 1.5822 | -0.053845 | 71.1738 |  |  |  | 11.4763 | -0.42617 | 96.764
[9 empty] | 1.5824 | -0.053714 | 71.1823 |  |  |  | 11.4759 | -0.42633 | 96.7634
[9 empty] | 1.5831 | -0.054767 | 71.1872 |  |  |  | 11.4772 | -0.42617 | 96.7647
[9 empty] | 1.5824 | -0.053714 | 71.1883 |  |  |  | 11.4781 | -0.42617 | 96.7654
[9 empty] | 1.584 | -0.053845 | 71.1876 |  |  |  | 11.4781 | -0.42617 | 96.7452
[9 empty] | 1.5835 | -0.053582 | 71.1756 |  |  |  | 11.4786 | -0.42601 | 96.744
[9 empty] | 1.5833 | -0.053714 | 71.1661 |  |  |  | 11.4777 | -0.42601 | 96.7362
[9 empty] | 1.5844 | -0.053582 | 71.1744 |  |  |  | 11.4786 | -0.42509 | 96.7286
[9 empty] | 1.5835 | -0.053714 | 71.1799 |  |  |  | 11.4795 | -0.42601 | 96.7297
[9 empty] | 1.5833 | -0.053714 | 71.1776 |  |  |  | 11.4813 | -0.42692 | 96.7218
[9 empty] | 1.5835 | -0.053582 | 71.1791 |  |  |  | 11.4809 | -0.428 | 96.7223
[9 empty] | 1.5835 | -0.053582 | 71.1746 |  |  |  | 11.4823 | -0.42601 | 96.7142
[9 empty] | 1.5835 | -0.053582 | 71.1824 |  |  |  | 11.4814 | -0.42633 | 96.7069
[9 empty] | 1.5825 | -0.053582 | 71.1849 |  |  |  | 11.4814 | -0.42633 | 96.71
[9 empty] | 1.5835 | -0.053582 | 71.1875 |  |  |  | 11.4814 | -0.42541 | 96.7068
[9 empty] | 1.5844 | -0.053582 | 71.183 |  |  |  | 11.4823 | -0.42633 | 96.7045
[9 empty] | 1.5842 | -0.053714 | 71.1806 |  |  |  | 11.4827 | -0.42617 | 96.678
[9 empty] | 1.5842 | -0.054636 | 71.1791 |  |  |  | 11.4836 | -0.42584 | 96.669
[9 empty] | 1.5844 | -0.053582 | 71.1734 |  |  |  | 11.4832 | -0.42601 | 96.6732
[9 empty] | 1.5846 | -0.053452 | 71.1647 |  |  |  | 11.4832 | -0.42601 | 96.6748
[9 empty] | 1.5844 | -0.054504 | 71.1637 |  |  |  | 11.4841 | -0.42509 | 96.6692
[9 empty] | 1.5853 | -0.053582 | 71.1834 |  |  |  | 11.4841 | -0.42509 | 96.6597
[9 empty] | 1.5835 | -0.054504 | 71.181 |  |  |  | 11.4836 | -0.42584 | 96.6316
[9 empty] | 1.5855 | -0.053452 | 71.1716 |  |  |  | 11.4832 | -0.42509 | 96.622
[9 empty] | 1.5846 | -0.053452 | 71.1712 |  |  |  | 11.485 | -0.42601 | 96.6203
[9 empty] | 1.5855 | -0.053452 | 71.175 |  |  |  | 11.4846 | -0.42617 | 96.5715
[9 empty] | 1.5855 | -0.054374 | 71.181 |  |  |  | 11.485 | -0.42601 | 96.5641
[9 empty] | 1.5855 | -0.053452 | 71.1861 |  |  |  | 11.4855 | -0.42617 | 96.5225
[9 empty] | 1.5853 | -0.053582 | 71.1925 |  |  |  | 11.4855 | -0.42617 | 96.5187
[9 empty] | 1.5862 | -0.053582 | 71.1958 |  |  |  | 11.486 | -0.42633 | 96.5027
[9 empty] | 1.5862 | -0.054504 | 71.1975 |  |  |  | 11.4873 | -0.42617 | 96.49
[9 empty] | 1.5864 | -0.054374 | 71.1981 |  |  |  | 11.4873 | -0.42617 | 96.4899
[9 empty] | 1.5855 | -0.054374 | 71.1984 |  |  |  | 11.4873 | -0.42617 | 96.484
[9 empty] | 1.5864 | -0.053452 | 71.2 |  |  |  | 11.4892 | -0.42525 | 96.4612
[9 empty] | 1.5864 | -0.054374 | 71.1994 |  |  |  | 11.4896 | -0.42601 | 96.4591
[9 empty] | 1.5864 | -0.053452 | 71.1943 |  |  |  | 11.4887 | -0.42601 | 96.4471
[9 empty] | 1.5873 | -0.054374 | 71.198 |  |  |  | 11.4896 | -0.42584 | 96.4233
[9 empty] | 1.5872 | -0.053582 | 71.2 |  |  |  | 11.4896 | -0.42601 | 96.4156
[9 empty] | 1.5862 | -0.053582 | 71.2016 |  |  |  | 11.4905 | -0.42509 | 96.4132
[9 empty] | 1.5862 | -0.053582 | 71.1957 |  |  |  | 11.4896 | -0.42601 | 96.4057
[9 empty] | 1.5864 | -0.054374 | 71.1931 |  |  |  | 11.4901 | -0.42601 | 96.4052
[9 empty] | 1.5882 | -0.053452 | 71.1983 |  |  |  | 11.4896 | -0.42601 | 96.3996
[9 empty] | 1.5882 | -0.053452 | 71.2006 |  |  |  | 11.4892 | -0.42525 | 96.3942
[9 empty] | 1.5873 | -0.053452 | 71.1949 |  |  |  | 11.4901 | -0.42617 | 96.386
[9 empty] | 1.5882 | -0.053452 | 71.1972 |  |  |  | 11.4901 | -0.42617 | 96.3812
[9 empty] | 1.5872 | -0.053582 | 71.1962 |  |  |  | 11.4901 | -0.42525 | 96.37
[9 empty] | 1.5872 | -0.054504 | 71.1944 |  |  |  | 11.4901 | -0.42617 | 96.3426
[9 empty] | 1.5882 | -0.053452 | 71.1974 |  |  |  | 11.4901 | -0.42617 | 96.3423
[9 empty] | 1.5881 | -0.053582 | 71.1989 |  |  |  | 11.4901 | -0.42617 | 96.3421
[9 empty] | 1.5881 | -0.053582 | 71.2 |  |  |  | 11.491 | -0.42617 | 96.3436
[9 empty] | 1.589 | -0.053714 | 71.2018 |  |  |  | 11.4919 | -0.42525 | 96.3376
[9 empty] | 1.5888 | -0.054636 | 71.2034 |  |  |  | 11.4933 | -0.42601 | 96.3347
[9 empty] | 1.5881 | -0.054504 | 71.2044 |  |  |  | 11.4933 | -0.42601 | 96.3192
[9 empty] | 1.5888 | -0.053714 | 71.2056 |  |  |  | 11.4942 | -0.42601 | 96.3152
[9 empty] | 1.5879 | -0.054636 | 71.2055 |  |  |  | 11.4942 | -0.42601 | 96.3144
[9 empty] | 1.5879 | -0.054636 | 71.2055 |  |  |  | 11.4937 | -0.42584 | 96.2799
[9 empty] | 1.5888 | -0.053714 | 71.2035 |  |  |  | 11.4942 | -0.42601 | 96.2723
[9 empty] | 1.589 | -0.053582 | 71.2048 |  |  |  | 11.4951 | -0.42584 | 96.262
[9 empty] | 1.5899 | -0.053582 | 71.206 |  |  |  | 11.4969 | -0.42568 | 96.2404
[9 empty] | 1.5888 | -0.054636 | 71.2047 |  |  |  | 11.4974 | -0.42584 | 96.2308
[9 empty] | 1.589 | -0.054636 | 71.2013 |  |  |  | 11.4979 | -0.42601 | 96.2003
[9 empty] | 1.5888 | -0.054636 | 71.2026 |  |  |  | 11.4979 | -0.42601 | 96.1865
[9 empty] | 1.5888 | -0.054636 | 71.2042 |  |  |  | 11.4974 | -0.42617 | 96.1868
[9 empty] | 1.5887 | -0.053845 | 71.2027 |  |  |  | 11.4983 | -0.42617 | 96.1653
[9 empty] | 1.5898 | -0.053714 | 71.1946 |  |  |  | 11.4997 | -0.42633 | 96.1322
[9 empty] | 1.5898 | -0.053714 | 71.1975 |  |  |  | 11.5011 | -0.42617 | 96.1199
[9 empty] | 1.589 | -0.054504 | 71.1966 |  |  |  | 11.5011 | -0.42617 | 96.1213
[9 empty] | 1.5896 | -0.054767 | 71.196 |  |  |  | 11.5016 | -0.42817 | 96.1166
[9 empty] | 1.5898 | -0.053714 | 71.1953 |  |  |  | 11.502 | -0.42617 | 96.1127
[9 empty] | 1.5888 | -0.053714 | 71.1939 |  |  |  | 11.5039 | -0.42617 | 96.1085
[9 empty] | 1.5898 | -0.054636 | 71.1971 |  |  |  | 11.5034 | -0.42601 | 96.1042
[9 empty] | 1.5898 | -0.054636 | 71.2002 |  |  |  | 11.502 | -0.42617 | 96.0995
[9 empty] | 1.5898 | -0.053714 | 71.2025 |  |  |  | 11.5034 | -0.42601 | 96.0988
[9 empty] | 1.5899 | -0.053582 | 71.2043 |  |  |  | 11.5034 | -0.42601 | 96.0977
[9 empty] | 1.5898 | -0.053714 | 71.2051 |  |  |  | 11.5043 | -0.42601 | 96.0972
[9 empty] | 1.5898 | -0.054636 | 71.2058 |  |  |  | 11.5057 | -0.42584 | 96.0975
[9 empty] | 1.5881 | -0.053582 | 71.2008 |  |  |  | 11.5047 | -0.42584 | 96.0956
[9 empty] | 1.5899 | -0.053582 | 71.2031 |  |  |  | 11.5043 | -0.42601 | 96.0706
[9 empty] | 1.5898 | -0.053714 | 71.2046 |  |  |  | 11.5047 | -0.42584 | 96.0672
[9 empty] | 1.5898 | -0.053714 | 71.2058 |  |  |  | 11.5052 | -0.42601 | 96.066
[9 empty] | 1.5899 | -0.053582 | 71.2068 |  |  |  | 11.5048 | -0.42617 | 96.0646
[9 empty] | 1.5899 | -0.054504 | 71.2078 |  |  |  | 11.5052 | -0.42601 | 96.064
[9 empty] | 1.5899 | -0.054504 | 71.2086 |  |  |  | 11.5061 | -0.42601 | 96.0639
[9 empty] | 1.5901 | -0.054374 | 71.2034 |  |  |  | 11.5071 | -0.42601 | 96.0645
[9 empty] | 1.5899 | -0.054504 | 71.2007 |  |  |  | 11.5066 | -0.42617 | 96.0623
[9 empty] | 1.5899 | -0.053582 | 71.1999 |  |  |  | 11.5089 | -0.42601 | 96.0632
[9 empty] | 1.5899 | -0.053582 | 71.1983 |  |  |  | 11.5098 | -0.42601 | 96.0634
[9 empty] | 1.5899 | -0.053582 | 71.2004 |  |  |  | 11.5094 | -0.42617 | 96.0609
[9 empty] | 1.5899 | -0.054504 | 71.2033 |  |  |  | 11.5112 | -0.42617 | 96.0567
[9 empty] | 1.5899 | -0.053582 | 71.2053 |  |  |  | 11.5112 | -0.42617 | 96.0569
[9 empty] | 1.5901 | -0.053452 | 71.2066 |  |  |  | 11.5112 | -0.42617 | 96.0569
[9 empty] | 1.589 | -0.053582 | 71.2066 |  |  |  | 11.5126 | -0.42601 | 96.0452
[9 empty] | 1.5901 | -0.054374 | 71.2077 |  |  |  | 11.5112 | -0.42617 | 96.0464
[9 empty] | 1.5892 | -0.053452 | 71.2006 |  |  |  | 11.5126 | -0.42509 | 96.0139
[9 empty] | 1.5901 | -0.053452 | 71.2027 |  |  |  | 11.513 | -0.42584 | 96.0112
[9 empty] | 1.5901 | -0.053452 | 71.2044 |  |  |  | 11.5139 | -0.42584 | 96.013
[9 empty] | 1.5899 | -0.053582 | 71.2054 |  |  |  | 11.5148 | -0.42584 | 96.0142
[9 empty] | 1.5898 | -0.053714 | 71.2066 |  |  |  | 11.5167 | -0.42584 | 96.0161
[9 empty] | 1.5899 | -0.053582 | 71.2075 |  |  |  | 11.5162 | -0.42601 | 96.0143
[9 empty] | 1.5888 | -0.054636 | 71.2077 |  |  |  | 11.5162 | -0.42601 | 96.0009
[9 empty] | 1.5898 | -0.054636 | 71.2093 |  |  |  | 11.5172 | -0.42601 | 96.0041
[9 empty] | 1.5898 | -0.053714 | 71.2093 |  |  |  | 11.5176 | -0.42617 | 96.0016
[9 empty] | 1.5898 | -0.054636 | 71.2098 |  |  |  | 11.519 | -0.42601 | 95.9779
[9 empty] | 1.5901 | -0.053452 | 71.2108 |  |  |  | 11.5176 | -0.42617 | 95.9288
[9 empty] | 1.5898 | -0.054636 | 71.211 |  |  |  | 11.519 | -0.42601 | 95.9159
[9 empty] | 1.5898 | -0.053714 | 71.2112 |  |  |  | 11.5185 | -0.42617 | 95.9027
[9 empty] | 1.5899 | -0.053582 | 71.2115 |  |  |  | 11.519 | -0.42633 | 95.8647
[9 empty] | 1.5901 | -0.054374 | 71.2117 |  |  |  | 11.5199 | -0.42633 | 95.8551
[9 empty] | 1.5898 | -0.054636 | 71.2117 |  |  |  | 11.519 | -0.42633 | 95.8378
[9 empty] | 1.5899 | -0.054504 | 71.2119 |  |  |  | 11.5204 | -0.42617 | 95.844
[9 empty] | 1.5898 | -0.053714 | 71.2118 |  |  |  | 11.5222 | -0.42617 | 95.8425
[9 empty] | 1.5898 | -0.053714 | 71.2119 |  |  |  | 11.5222 | -0.42676 | 95.8316
[9 empty] | 1.5899 | -0.054504 | 71.2119 |  |  |  | 11.5236 | -0.42601 | 95.8128
[9 empty] | 1.5898 | -0.053714 | 71.2116 |  |  |  | 11.5231 | -0.42617 | 95.8027
[9 empty] | 1.5908 | -0.054504 | 71.1946 |  |  |  | 11.5236 | -0.42601 | 95.8031
[9 empty] | 1.5907 | -0.053714 | 71.1938 |  |  |  | 11.5245 | -0.42601 | 95.7908
[9 empty] | 1.5907 | -0.054636 | 71.1994 |  |  |  | 11.5259 | -0.42584 | 95.789
[9 empty] | 1.5908 | -0.053582 | 71.2016 |  |  |  | 11.5259 | -0.42584 | 95.7854
[9 empty] | 1.5907 | -0.053714 | 71.2033 |  |  |  | 11.5259 | -0.42584 | 95.7796
[9 empty] | 1.5908 | -0.053582 | 71.2046 |  |  |  | 11.5259 | -0.42584 | 95.777
[9 empty] | 1.5918 | -0.053714 | 71.2077 |  |  |  | 11.5254 | -0.42584 | 95.7694
[9 empty] | 1.5916 | -0.054636 | 71.2103 |  |  |  | 11.5259 | -0.42617 | 95.7682
[9 empty] | 1.5918 | -0.054504 | 71.211 |  |  |  | 11.5263 | -0.42601 | 95.766
[9 empty] | 1.5918 | -0.053582 | 71.2114 |  |  |  | 11.5272 | -0.42568 | 95.7659
[9 empty] | 1.5925 | -0.053714 | 71.2048 |  |  |  | 11.5268 | -0.42617 | 95.7649
[9 empty] | 1.5925 | -0.053714 | 71.2072 |  |  |  | 11.5273 | -0.42601 | 95.7647
[9 empty] | 1.5916 | -0.054636 | 71.2074 |  |  |  | 11.5268 | -0.42617 | 95.7636
[9 empty] | 1.5927 | -0.053582 | 71.2088 |  |  |  | 11.5282 | -0.42601 | 95.7593
[9 empty] | 1.5927 | -0.053582 | 71.2102 |  |  |  | 11.5277 | -0.42617 | 95.7458
[9 empty] | 1.5934 | -0.053714 | 71.2081 |  |  |  | 11.5287 | -0.42617 | 95.74
[9 empty] | 1.5925 | -0.053714 | 71.2093 |  |  |  | 11.53 | -0.42601 | 95.7415
[9 empty] | 1.5934 | -0.053714 | 71.2108 |  |  |  | 11.5291 | -0.42601 | 95.7388
[9 empty] | 1.5934 | -0.054636 | 71.2122 |  |  |  | 11.5287 | -0.42617 | 95.7314
[9 empty] | 1.5936 | -0.053582 | 71.2129 |  |  |  | 11.5291 | -0.42601 | 95.7296
[9 empty] | 1.5938 | -0.054374 | 71.214 |  |  |  | 11.5309 | -0.42601 | 95.7306
[9 empty] | 1.5936 | -0.054504 | 71.2144 |  |  |  | 11.5309 | -0.42601 | 95.7305
[9 empty] | 1.5944 | -0.053714 | 71.2152 |  |  |  | 11.5328 | -0.42601 | 95.7319
[9 empty] | 1.5955 | -0.053582 | 71.2125 |  |  |  | 11.5328 | -0.42601 | 95.7317
[9 empty] | 1.5934 | -0.053714 | 71.2121 |  |  |  | 11.5337 | -0.42601 | 95.7159
[9 empty] | 1.5953 | -0.054636 | 71.2141 |  |  |  | 11.5341 | -0.42584 | 95.7145
[9 empty] | 1.5956 | -0.053452 | 71.2148 |  |  |  | 11.5341 | -0.42584 | 95.7145
[9 empty] | 1.5955 | -0.054504 | 71.2154 |  |  |  | 11.5351 | -0.42584 | 95.7018
[9 empty] | 1.5953 | -0.054636 | 71.2156 |  |  |  | 11.5351 | -0.42584 | 95.6981
[9 empty] | 1.5955 | -0.054504 | 71.2161 |  |  |  | 11.5346 | -0.42601 | 95.6994
[9 empty] | 1.5953 | -0.053714 | 71.2158 |  |  |  | 11.5332 | -0.42584 | 95.695
[9 empty] | 1.5964 | -0.054636 | 71.2167 |  |  |  | 11.5346 | -0.42601 | 95.6955
[9 empty] | 1.5973 | -0.053582 | 71.2131 |  |  |  | 11.5351 | -0.42617 | 95.6819
[9 empty] | 1.5962 | -0.054636 | 71.2082 |  |  |  | 11.5351 | -0.42617 | 95.693
[9 empty] | 1.5964 | -0.053582 | 71.204 |  |  |  | 11.5355 | -0.42601 | 95.6804
[9 empty] | 1.5971 | -0.054636 | 71.1984 |  |  |  | 11.5355 | -0.42601 | 95.6642
[9 empty] | 1.5962 | -0.053714 | 71.1932 |  |  |  | 11.5364 | -0.42601 | 95.6613
[9 empty] | 1.597 | -0.054767 | 71.1951 |  |  |  | 11.5369 | -0.42617 | 95.6588
[9 empty] | 1.5971 | -0.054767 | 71.2 |  |  |  | 11.5374 | -0.42601 | 95.5958
[9 empty] | 1.5971 | -0.053714 | 71.2012 |  |  |  | 11.5369 | -0.42617 | 95.5962
[9 empty] | 1.5973 | -0.053582 | 71.2051 |  |  |  | 11.5378 | -0.42617 | 95.5974
[9 empty] | 1.5971 | -0.053714 | 71.2082 |  |  |  | 11.5374 | -0.42633 | 95.5971
[9 empty] | 1.5971 | -0.054636 | 71.2107 |  |  |  | 11.5392 | -0.42633 | 95.5658
[9 empty] | 1.5971 | -0.054636 | 71.2122 |  |  |  | 11.5392 | -0.42601 | 95.5645
[9 empty] | 1.597 | -0.053845 | 71.213 |  |  |  | 11.5383 | -0.42633 | 95.5202
[9 empty] | 1.5971 | -0.053714 | 71.2138 |  |  |  | 11.5392 | -0.42633 | 95.5051
[9 empty] | 1.5971 | -0.053714 | 71.2165 |  |  |  | 11.5388 | -0.42617 | 95.4955
[9 empty] | 1.5973 | -0.055426 | 71.2136 |  |  |  | 11.5392 | -0.42633 | 95.4861
[9 empty] | 1.5971 | -0.054636 | 71.2121 |  |  |  | 11.5392 | -0.42633 | 95.4703
[9 empty] | 1.5971 | -0.054636 | 71.2137 |  |  |  | 11.5406 | -0.42617 | 95.4709
[9 empty] | 1.5971 | -0.054636 | 71.209 |  |  |  | 11.5406 | -0.42617 | 95.4706
[9 empty] | 1.5973 | -0.053582 | 71.2103 |  |  |  | 11.541 | -0.42601 | 95.4584
[9 empty] | 1.597 | -0.055688 | 71.2118 |  |  |  | 11.542 | -0.42601 | 95.452
[9 empty] | 1.5968 | -0.054898 | 71.2132 |  |  |  | 11.5415 | -0.42617 | 95.4469
[9 empty] | 1.5973 | -0.054504 | 71.2142 |  |  |  | 11.542 | -0.42601 | 95.4448
[9 empty] | 1.5971 | -0.053714 | 71.215 |  |  |  | 11.542 | -0.42601 | 95.4415
[9 empty] | 1.5971 | -0.054636 | 71.2157 |  |  |  | 11.5433 | -0.42584 | 95.4386
[9 empty] | 1.5971 | -0.054636 | 71.2162 |  |  |  | 11.542 | -0.42692 | 95.4296
[9 empty] | 1.5982 | -0.054504 | 71.2174 |  |  |  | 11.542 | -0.42601 | 95.4285
[9 empty] | 1.5979 | -0.053845 | 71.2177 |  |  |  | 11.5433 | -0.42584 | 95.4227
[9 empty] | 1.5973 | -0.055426 | 71.2212 |  |  |  | 11.5442 | -0.42584 | 95.4157
[9 empty] | 1.5982 | -0.054504 | 71.2222 |  |  |  | 11.5429 | -0.42601 | 95.4142
[9 empty] | 1.598 | -0.053714 | 71.222 |  |  |  | 11.5442 | -0.42584 | 95.3996
[9 empty] | 1.5971 | -0.054636 | 71.2207 |  |  |  | 11.5438 | -0.42601 | 95.3991
[9 empty] | 1.5982 | -0.053582 | 71.2216 |  |  |  | 11.5452 | -0.42584 | 95.4006
[9 empty] | 1.5982 | -0.054504 | 71.2211 |  |  |  | 11.5447 | -0.42692 | 95.3994
[9 empty] | 1.5973 | -0.054504 | 71.2207 |  |  |  | 11.5443 | -0.42617 | 95.3984
[9 empty] | 1.5982 | -0.054504 | 71.2217 |  |  |  | 11.547 | -0.42584 | 95.4011
[9 empty] | 1.5982 | -0.054504 | 71.2216 |  |  |  | 11.547 | -0.42617 | 95.3997
[9 empty] | 1.5975 | -0.053452 | 71.2214 |  |  |  | 11.547 | -0.42709 | 95.3911
[9 empty] | 1.5991 | -0.054504 | 71.2255 |  |  |  | 11.5484 | -0.42601 | 95.392
[9 empty] | 1.5973 | -0.054504 | 71.2233 |  |  |  | 11.5484 | -0.42601 | 95.3923
[9 empty] | 1.6002 | -0.053452 | 71.2258 |  |  |  | 11.5497 | -0.42584 | 95.3935
[9 empty] | 1.5991 | -0.054504 | 71.2247 |  |  |  | 11.5489 | -0.42617 | 95.3924
[9 empty] | 1.5982 | -0.054504 | 71.2242 |  |  |  | 11.5484 | -0.42692 | 95.392
[9 empty] | 1.6002 | -0.054374 | 71.2259 |  |  |  | 11.5484 | -0.42601 | 95.392
[9 empty] | 1.6002 | -0.055295 | 71.2259 |  |  |  | 11.5493 | -0.42601 | 95.3899
[9 empty] | 1.598 | -0.053714 | 71.2238 |  |  |  | 11.5502 | -0.42601 | 95.391
[9 empty] | 1.5991 | -0.054504 | 71.2247 |  |  |  | 11.5502 | -0.42601 | 95.3913
[9 empty] | 1.6001 | -0.054504 | 71.2198 |  |  |  | 11.5502 | -0.42601 | 95.3879
[9 empty] | 1.5991 | -0.054504 | 71.2196 |  |  |  | 11.5502 | -0.42601 | 95.3884
[9 empty] | 1.6001 | -0.054504 | 71.221 |  |  |  | 11.5516 | -0.42584 | 95.3901
[9 empty] | 1.5999 | -0.055557 | 71.2213 |  |  |  | 11.5516 | -0.42676 | 95.3906
[9 empty] | 1.6002 | -0.054374 | 71.2217 |  |  |  | 11.5502 | -0.42601 | 95.389
[9 empty] | 1.601 | -0.053582 | 71.2226 |  |  |  | 11.5534 | -0.42584 | 95.3842
[9 empty] | 1.601 | -0.054504 | 71.2239 |  |  |  | 11.553 | -0.42601 | 95.3818
[9 empty] | 1.5999 | -0.053714 | 71.2167 |  |  |  | 11.5543 | -0.42584 | 95.3824
[9 empty] | 1.6019 | -0.055426 | 71.219 |  |  |  | 11.5539 | -0.42601 | 95.381
[9 empty] | 1.6008 | -0.053714 | 71.2278 |  |  |  | 11.5553 | -0.42584 | 95.3807
[9 empty] | 1.6019 | -0.055426 | 71.2384 |  |  |  | 11.5548 | -0.42601 | 95.3726
[9 empty] | 1.6025 | -0.054767 | 71.2401 |  |  |  | 11.5566 | -0.42601 | 95.3538
[9 empty] | 1.6027 | -0.054636 | 71.239 |  |  |  | 11.5562 | -0.42584 | 95.352
[9 empty] | 1.6025 | -0.053845 | 71.2362 |  |  |  | 11.5557 | -0.42601 | 95.3521
[9 empty] | 1.6025 | -0.054767 | 71.2362 |  |  |  | 11.5576 | -0.42617 | 95.3545
[9 empty] | 1.6034 | -0.054767 | 71.2369 |  |  |  | 11.5585 | -0.42601 | 95.3558
[9 empty] | 1.6027 | -0.055557 | 71.2393 |  |  |  | 11.5585 | -0.42692 | 95.3542
[9 empty] | 1.6027 | -0.054636 | 71.2378 |  |  |  | 11.5599 | -0.42584 | 95.3508
[9 empty] | 1.6036 | -0.054636 | 71.2385 |  |  |  | 11.5608 | -0.42584 | 95.3418
[9 empty] | 1.6036 | -0.054636 | 71.2385 |  |  |  | 11.5608 | -0.42709 | 95.322
[9 empty] | 1.6025 | -0.053845 | 71.2377 |  |  |  | 11.5612 | -0.42601 | 95.3278
[9 empty] | 1.6043 | -0.054636 | 71.2436 |  |  |  | 11.5631 | -0.42601 | 95.3275
[9 empty] | 1.6038 | -0.053582 | 71.2455 |  |  |  | 11.5617 | -0.42617 | 95.3248
[9 empty] | 1.6038 | -0.054504 | 71.2503 |  |  |  | 11.5631 | -0.42601 | 95.3009
[9 empty] | 1.6045 | -0.054636 | 71.2487 |  |  |  | 11.5631 | -0.42692 | 95.2777
[9 empty] | 1.6036 | -0.054636 | 71.2501 |  |  |  | 11.564 | -0.42601 | 95.2264
[9 empty] | 1.6045 | -0.054636 | 71.231 |  |  |  | 11.5636 | -0.42617 | 95.2118
[9 empty] | 1.6038 | -0.054504 | 71.237 |  |  |  | 11.564 | -0.42692 | 95.2202
[9 empty] | 1.6045 | -0.054636 | 71.2409 |  |  |  | 11.5649 | -0.42568 | 95.2397
[9 empty] | 1.6038 | -0.055426 | 71.2418 |  |  |  | 11.5663 | -0.42584 | 95.2373
[9 empty] | 1.6039 | -0.054374 | 71.2395 |  |  |  | 11.5668 | -0.42601 | 95.2265
[9 empty] | 1.6038 | -0.054504 | 71.2413 |  |  |  | 11.5681 | -0.42617 | 95.2287
[9 empty] | 1.6048 | -0.054374 | 71.2427 |  |  |  | 11.5686 | -0.42601 | 95.2296
[9 empty] | 1.6039 | -0.054374 | 71.2455 |  |  |  | 11.5704 | -0.42692 | 95.2228
[9 empty] | 1.6038 | -0.053582 | 71.2459 |  |  |  | 11.57 | -0.42584 | 95.2078
[9 empty] | 1.6047 | -0.055426 | 71.2468 |  |  |  | 11.5704 | -0.42601 | 95.2062
[9 empty] | 1.6038 | -0.054504 | 71.2489 |  |  |  | 11.5704 | -0.42601 | 95.2028
[9 empty] | 1.6038 | -0.054504 | 71.2492 |  |  |  | 11.5718 | -0.42676 | 95.1822
[9 empty] | 1.6047 | -0.054504 | 71.2506 |  |  |  | 11.5727 | -0.42584 | 95.1788
[9 empty] | 1.6047 | -0.054504 | 71.2526 |  |  |  | 11.5732 | -0.42601 | 95.1785
[9 empty] | 1.6047 | -0.054504 | 71.2551 |  |  |  | 11.5741 | -0.42692 | 95.1793
[9 empty] | 1.6038 | -0.054504 | 71.255 |  |  |  | 11.5741 | -0.42601 | 95.1535
[9 empty] | 1.6045 | -0.054504 | 71.2554 |  |  |  | 11.5759 | -0.42601 | 95.1439
[9 empty] | 1.6045 | -0.055557 | 71.2547 |  |  |  | 11.5759 | -0.42601 | 95.1427
[9 empty] | 1.6047 | -0.054504 | 71.2564 |  |  |  | 11.5769 | -0.42601 | 95.1405
[9 empty] | 1.6045 | -0.054636 | 71.2574 |  |  |  | 11.5764 | -0.42617 | 95.1272
[9 empty] | 1.6045 | -0.054636 | 71.2577 |  |  |  | 11.5773 | -0.42617 | 95.1169
[9 empty] | 1.6048 | -0.054374 | 71.2579 |  |  |  | 11.5769 | -0.42633 | 95.1151
[9 empty] | 1.6045 | -0.053714 | 71.2584 |  |  |  | 11.5778 | -0.42633 | 95.1155
[9 empty] | 1.6038 | -0.054504 | 71.2581 |  |  |  | 11.5782 | -0.42601 | 95.1154
[9 empty] | 1.6048 | -0.053452 | 71.2592 |  |  |  | 11.5782 | -0.42617 | 95.1135
[9 empty] | 1.6048 | -0.054374 | 71.2555 |  |  |  | 11.5782 | -0.42617 | 95.1085
[9 empty] | 1.6048 | -0.054374 | 71.2569 |  |  |  | 11.5782 | -0.42617 | 95.102
[9 empty] | 1.6038 | -0.055426 | 71.251 |  |  |  | 11.5782 | -0.42617 | 95.0935
[9 empty] | 1.6054 | -0.054636 | 71.2511 |  |  |  | 11.5796 | -0.42633 | 95.09
[9 empty] | 1.6056 | -0.053582 | 71.2529 |  |  |  | 11.5796 | -0.42633 | 95.09
[9 empty] | 1.6047 | -0.055426 | 71.2539 |  |  |  | 11.581 | -0.42525 | 95.0786
[9 empty] | 1.6048 | -0.055295 | 71.2555 |  |  |  | 11.581 | -0.42617 | 95.0781
[9 empty] | 1.6047 | -0.054504 | 71.2566 |  |  |  | 11.5828 | -0.42709 | 95.0799
[9 empty] | 1.6047 | -0.053582 | 71.2571 |  |  |  | 11.5846 | -0.42584 | 95.082
[9 empty] | 1.6048 | -0.054374 | 71.2589 |  |  |  | 11.5842 | -0.42692 | 95.0816
[9 empty] | 1.6045 | -0.055557 | 71.2598 |  |  |  | 11.5833 | -0.42692 | 95.0802
[9 empty] | 1.6045 | -0.055557 | 71.2606 |  |  |  | 11.5856 | -0.42584 | 95.0821
[9 empty] | 1.6047 | -0.053582 | 71.2585 |  |  |  | 11.5865 | -0.42676 | 95.0817
[9 empty] | 1.6045 | -0.054636 | 71.2585 |  |  |  | 11.586 | -0.42601 | 95.0776
[9 empty] | 1.6045 | -0.053714 | 71.257 |  |  |  | 11.586 | -0.42692 | 95.0777
[9 empty] | 1.6045 | -0.054636 | 71.2575 |  |  |  | 11.586 | -0.42601 | 95.0738
[9 empty] | 1.6043 | -0.053845 | 71.2581 |  |  |  | 11.5874 | -0.42584 | 95.067
[9 empty] | 1.6043 | -0.054767 | 71.2642 |  |  |  | 11.5883 | -0.42584 | 95.0685
[9 empty] | 1.6043 | -0.054767 | 71.266 |  |  |  | 11.5879 | -0.42601 | 95.0685
[9 empty] | 1.6045 | -0.054636 | 71.2661 |  |  |  | 11.5888 | -0.42601 | 95.0712
[9 empty] | 1.6045 | -0.054636 | 71.2663 |  |  |  | 11.5897 | -0.42692 | 95.0539
[9 empty] | 1.6045 | -0.053714 | 71.266 |  |  |  | 11.5893 | -0.42709 | 95.0452
[9 empty] | 1.6043 | -0.054767 | 71.2645 |  |  |  | 11.5893 | -0.42617 | 95.037
[9 empty] | 1.6043 | -0.054767 | 71.2614 |  |  |  | 11.5907 | -0.42617 | 95.0206
[9 empty] | 1.6053 | -0.055688 | 71.2634 |  |  |  | 11.5925 | -0.42601 | 95.0255
[9 empty] | 1.6043 | -0.054767 | 71.2628 |  |  |  | 11.592 | -0.42617 | 95.0227
[9 empty] | 1.6043 | -0.054767 | 71.2632 |  |  |  | 11.592 | -0.42617 | 95.0238
[9 empty] | 1.6045 | -0.054636 | 71.2639 |  |  |  | 11.5925 | -0.42601 | 95.0241
[9 empty] | 1.6043 | -0.054767 | 71.2741 |  |  |  | 11.5916 | -0.42633 | 95.0204
[9 empty] | 1.6043 | -0.053845 | 71.273 |  |  |  | 11.5929 | -0.42617 | 94.997
[9 empty] | 1.6053 | -0.053845 | 71.2733 |  |  |  | 11.592 | -0.42617 | 94.9961
[9 empty] | 1.6053 | -0.054767 | 71.2718 |  |  |  | 11.5929 | -0.42617 | 94.9948
[9 empty] | 1.6054 | -0.054636 | 71.2713 |  |  |  | 11.5939 | -0.42709 | 94.9938
[9 empty] | 1.6047 | -0.054504 | 71.2708 |  |  |  | 11.5929 | -0.42617 | 94.9825
[9 empty] | 1.6053 | -0.054767 | 71.2729 |  |  |  | 11.5948 | -0.42617 | 94.9618
[9 empty] | 1.6043 | -0.054767 | 71.2733 |  |  |  | 11.5957 | -0.42617 | 94.9478
[9 empty] | 1.6054 | -0.054636 | 71.2734 |  |  |  | 11.5957 | -0.42709 | 94.9525
[9 empty] | 1.6043 | -0.054767 | 71.2719 |  |  |  | 11.5962 | -0.42725 | 94.9537
[9 empty] | 1.6054 | -0.054636 | 71.2681 |  |  |  | 11.5966 | -0.42617 | 94.9547
[9 empty] | 1.6054 | -0.054636 | 71.2658 |  |  |  | 11.5975 | -0.42617 | 94.9442
[9 empty] | 1.6054 | -0.054636 | 71.2774 |  |  |  | 11.5985 | -0.42617 | 94.9367
[9 empty] | 1.6054 | -0.054636 | 71.2797 |  |  |  | 11.5989 | -0.42692 | 94.9328
[9 empty] | 1.6054 | -0.054636 | 71.2791 |  |  |  | 11.5975 | -0.42617 | 94.9135
[9 empty] | 1.6043 | -0.053845 | 71.277 |  |  |  | 11.5975 | -0.42617 | 94.9154
[9 empty] | 1.6065 | -0.053582 | 71.2705 |  |  |  | 11.5993 | -0.42676 | 94.9153
[9 empty] | 1.6063 | -0.054636 | 71.2702 |  |  |  | 11.5998 | -0.42692 | 94.9158
[9 empty] | 1.6063 | -0.054636 | 71.2777 |  |  |  | 11.5994 | -0.42709 | 94.8972
[9 empty] | 1.6054 | -0.054636 | 71.28 |  |  |  | 11.6003 | -0.428 | 94.8903
[9 empty] | 1.6056 | -0.054504 | 71.2782 |  |  |  | 11.6007 | -0.42601 | 94.8889
[9 empty] | 1.6047 | -0.054504 | 71.2763 |  |  |  | 11.6007 | -0.42692 | 94.8821
[9 empty] | 1.6063 | -0.054636 | 71.274 |  |  |  | 11.6003 | -0.42709 | 94.879
[9 empty] | 1.6067 | -0.054374 | 71.2736 |  |  |  | 11.6017 | -0.42601 | 94.8741
[9 empty] | 1.6067 | -0.055295 | 71.2777 |  |  |  | 11.6021 | -0.42676 | 94.8742
[9 empty] | 1.6067 | -0.054374 | 71.2803 |  |  |  | 11.6021 | -0.42676 | 94.8683
[9 empty] | 1.6084 | -0.055426 | 71.2858 |  |  |  | 11.6026 | -0.42584 | 94.8547
[9 empty] | 1.6074 | -0.054504 | 71.2915 |  |  |  | 11.6039 | -0.42676 | 94.8545
[9 empty] | 1.6067 | -0.054374 | 71.2965 |  |  |  | 11.6049 | -0.42676 | 94.831
[9 empty] | 1.6085 | -0.054374 | 71.3001 |  |  |  | 11.6044 | -0.42601 | 94.8304
[9 empty] | 1.6074 | -0.054504 | 71.2975 |  |  |  | 11.6049 | -0.42584 | 94.8303
[9 empty] | 1.6085 | -0.055295 | 71.3014 |  |  |  | 11.6044 | -0.42692 | 94.8306
[9 empty] | 1.6067 | -0.054374 | 71.3 |  |  |  | 11.6062 | -0.42601 | 94.8215
[9 empty] | 1.6076 | -0.055295 | 71.2993 |  |  |  | 11.6067 | -0.42584 | 94.8234
[9 empty] | 1.6084 | -0.055426 | 71.292 |  |  |  | 11.6076 | -0.42584 | 94.8251
[9 empty] | 1.6082 | -0.055557 | 71.2945 |  |  |  | 11.6072 | -0.42601 | 94.8196
[9 empty] | 1.6084 | -0.054504 | 71.2957 |  |  |  | 11.6076 | -0.42584 | 94.8196
[9 empty] | 1.6076 | -0.055295 | 71.2944 |  |  |  | 11.6072 | -0.42601 | 94.8197
[9 empty] | 1.6085 | -0.055295 | 71.297 |  |  |  | 11.6085 | -0.42676 | 94.818
[9 empty] | 1.6084 | -0.054504 | 71.2989 |  |  |  | 11.6076 | -0.42584 | 94.8117
[9 empty] | 1.6095 | -0.055295 | 71.3 |  |  |  | 11.6072 | -0.42692 | 94.8069
[9 empty] | 1.6093 | -0.056348 | 71.304 |  |  |  | 11.6076 | -0.42768 | 94.8042
[9 empty] | 1.6093 | -0.054504 | 71.2974 |  |  |  | 11.6076 | -0.42617 | 94.8017
[9 empty] | 1.6084 | -0.054504 | 71.2979 |  |  |  | 11.6076 | -0.42617 | 94.7995
[9 empty] | 1.6084 | -0.054504 | 71.2973 |  |  |  | 11.6081 | -0.42601 | 94.7965
[9 empty] | 1.6093 | -0.055426 | 71.3001 |  |  |  | 11.609 | -0.42692 | 94.7787
[9 empty] | 1.6085 | -0.054374 | 71.3016 |  |  |  | 11.6086 | -0.42617 | 94.7783
[9 empty] | 1.6096 | -0.054374 | 71.3031 |  |  |  | 11.609 | -0.42601 | 94.7796
[9 empty] | 1.6095 | -0.055295 | 71.3045 |  |  |  | 11.6095 | -0.42709 | 94.7798
[9 empty] | 1.6102 | -0.054504 | 71.3105 |  |  |  | 11.6113 | -0.428 | 94.7781
[9 empty] | 1.61 | -0.054636 | 71.3027 |  |  |  | 11.6131 | -0.42617 | 94.7776
[9 empty] | 1.61 | -0.055557 | 71.305 |  |  |  | 11.6141 | -0.42617 | 94.7785
[9 empty] | 1.6102 | -0.055426 | 71.316 |  |  |  | 11.6136 | -0.42601 | 94.7768
[9 empty] | 1.6102 | -0.054504 | 71.3178 |  |  |  | 11.6141 | -0.42617 | 94.7773
[9 empty] | 1.611 | -0.055426 | 71.3125 |  |  |  | 11.6136 | -0.42633 | 94.78
[9 empty] | 1.6102 | -0.054504 | 71.3118 |  |  |  | 11.6141 | -0.42617 | 94.7814
[9 empty] | 1.6111 | -0.054504 | 71.3119 |  |  |  | 11.6141 | -0.42709 | 94.7791
[9 empty] | 1.6111 | -0.054504 | 71.312 |  |  |  | 11.6159 | -0.42617 | 94.7795
[9 empty] | 1.6111 | -0.054504 | 71.3135 |  |  |  | 11.615 | -0.42709 | 94.7724
[9 empty] | 1.611 | -0.054636 | 71.3221 |  |  |  | 11.6168 | -0.42617 | 94.7691
[9 empty] | 1.6113 | -0.054374 | 71.3286 |  |  |  | 11.6177 | -0.42617 | 94.7686
[9 empty] | 1.611 | -0.054636 | 71.3263 |  |  |  | 11.6187 | -0.42709 | 94.7742
[9 empty] | 1.6108 | -0.054767 | 71.3251 |  |  |  | 11.6191 | -0.42725 | 94.7781
[9 empty] | 1.6108 | -0.055688 | 71.3232 |  |  |  | 11.6205 | -0.42617 | 94.7796
[9 empty] | 1.6111 | -0.054504 | 71.329 |  |  |  | 11.6196 | -0.42709 | 94.7723
[9 empty] | 1.6119 | -0.054636 | 71.3319 |  |  |  | 11.6214 | -0.42601 | 94.7684
[9 empty] | 1.6119 | -0.054636 | 71.3318 |  |  |  | 11.6214 | -0.42617 | 94.7668
[9 empty] | 1.611 | -0.054636 | 71.3354 |  |  |  | 11.6214 | -0.42617 | 94.7664
[9 empty] | 1.6119 | -0.054636 | 71.3299 |  |  |  | 11.6228 | -0.42692 | 94.7681
[9 empty] | 1.6119 | -0.054636 | 71.3343 |  |  |  | 11.6232 | -0.42676 | 94.7625
[9 empty] | 1.6119 | -0.054636 | 71.3385 |  |  |  | 11.6223 | -0.42709 | 94.7618
[9 empty] | 1.611 | -0.054636 | 71.337 |  |  |  | 11.6228 | -0.42601 | 94.7626
[9 empty] | 1.6119 | -0.054636 | 71.3341 |  |  |  | 11.6228 | -0.42601 | 94.7633
[9 empty] | 1.611 | -0.054636 | 71.3335 |  |  |  | 11.6232 | -0.42709 | 94.7644
[9 empty] | 1.612 | -0.055426 | 71.3386 |  |  |  | 11.6232 | -0.42676 | 94.7644
[9 empty] | 1.611 | -0.054767 | 71.3394 |  |  |  | 11.6232 | -0.42709 | 94.7643
[9 empty] | 1.6119 | -0.054636 | 71.3422 |  |  |  | 11.6232 | -0.42617 | 94.764
[9 empty] | 1.6119 | -0.054636 | 71.3419 |  |  |  | 11.6237 | -0.42601 | 94.7648
[9 empty] | 1.6119 | -0.054636 | 71.342 |  |  |  | 11.6246 | -0.42692 | 94.7658
[9 empty] | 1.6119 | -0.055557 | 71.3458 |  |  |  | 11.6255 | -0.42692 | 94.762
[9 empty] | 1.612 | -0.055426 | 71.3471 |  |  |  | 11.626 | -0.42709 | 94.7626
[9 empty] | 1.6111 | -0.054504 | 71.3451 |  |  |  | 11.6255 | -0.42601 | 94.763
[9 empty] | 1.6119 | -0.055557 | 71.3105 |  |  |  | 11.6265 | -0.42692 | 94.7603
[9 empty] | 1.612 | -0.055426 | 71.3262 |  |  |  | 11.6287 | -0.42676 | 94.7618
[9 empty] | 1.6119 | -0.055557 | 71.3386 |  |  |  | 11.6287 | -0.42676 | 94.7623
[9 empty] | 1.6122 | -0.054374 | 71.3609 |  |  |  | 11.6297 | -0.42584 | 94.7649
[9 empty] | 1.612 | -0.055426 | 71.3632 |  |  |  | 11.6301 | -0.42601 | 94.7589
[9 empty] | 1.6122 | -0.054374 | 71.3525 |  |  |  | 11.6301 | -0.42692 | 94.7565
[9 empty] | 1.6122 | -0.055295 | 71.3624 |  |  |  | 11.6306 | -0.42676 | 94.743
[9 empty] | 1.612 | -0.054504 | 71.3689 |  |  |  | 11.6301 | -0.42692 | 94.7394
[9 empty] | 1.6119 | -0.055557 | 71.3697 |  |  |  | 11.6315 | -0.42584 | 94.7421
[9 empty] | 1.612 | -0.055426 | 71.3672 |  |  |  | 11.6306 | -0.42709 | 94.7404
[9 empty] | 1.612 | -0.055426 | 71.3682 |  |  |  | 11.632 | -0.42692 | 94.7424
[9 empty] | 1.6122 | -0.055295 | 71.3614 |  |  |  | 11.6329 | -0.42601 | 94.7428
[9 empty] | 1.6122 | -0.054374 | 71.3543 |  |  |  | 11.6352 | -0.428 | 94.7383
[9 empty] | 1.6113 | -0.054374 | 71.3603 |  |  |  | 11.6347 | -0.42601 | 94.7326
[9 empty] | 1.6122 | -0.055295 | 71.372 |  |  |  | 11.6366 | -0.42692 | 94.7342
[9 empty] | 1.6119 | -0.054636 | 71.3731 |  |  |  | 11.6361 | -0.42709 | 94.728
[9 empty] | 1.6119 | -0.055557 | 71.3794 |  |  |  | 11.637 | -0.42617 | 94.7296
[9 empty] | 1.612 | -0.054504 | 71.3815 |  |  |  | 11.6361 | -0.42709 | 94.7293
[9 empty] | 1.612 | -0.054504 | 71.3834 |  |  |  | 11.6357 | -0.42633 | 94.7295
[9 empty] | 1.6111 | -0.055426 | 71.3849 |  |  |  | 11.6357 | -0.42725 | 94.7306
[9 empty] | 1.612 | -0.053582 | 71.3857 |  |  |  | 11.6366 | -0.42725 | 94.7319
[9 empty] | 1.6131 | -0.054374 | 71.3809 |  |  |  | 11.6389 | -0.42709 | 94.7345
[9 empty] | 1.612 | -0.054504 | 71.3767 |  |  |  | 11.6379 | -0.42709 | 94.7241
[9 empty] | 1.6119 | -0.054636 | 71.3763 |  |  |  | 11.6389 | -0.42709 | 94.7187
[9 empty] | 1.6119 | -0.054636 | 71.3816 |  |  |  | 11.6393 | -0.42692 | 94.718
[9 empty] | 1.612 | -0.054504 | 71.395 |  |  |  | 11.6398 | -0.42709 | 94.7191
[9 empty] | 1.612 | -0.054504 | 71.397 |  |  |  | 11.6407 | -0.42709 | 94.6995
[9 empty] | 1.612 | -0.054504 | 71.4058 |  |  |  | 11.6402 | -0.42692 | 94.6978
[9 empty] | 1.612 | -0.055426 | 71.3972 |  |  |  | 11.6407 | -0.428 | 94.7014
[9 empty] | 1.6128 | -0.054636 | 71.4181 |  |  |  | 11.6425 | -0.42768 | 94.7026
[9 empty] | 1.6128 | -0.054636 | 71.4041 |  |  |  | 11.642 | -0.42752 | 94.7113
[9 empty] | 1.613 | -0.054504 | 71.4116 |  |  |  | 11.6416 | -0.42676 | 94.7008
[9 empty] | 1.6131 | -0.054374 | 71.4106 |  |  |  | 11.6425 | -0.42768 | 94.6836
[9 empty] | 1.612 | -0.055426 | 71.4071 |  |  |  | 11.6425 | -0.42709 | 94.6858
[9 empty] | 1.612 | -0.055426 | 71.4134 |  |  |  | 11.6434 | -0.42676 | 94.6879
[9 empty] | 1.6122 | -0.055295 | 71.3948 |  |  |  | 11.6439 | -0.42692 | 94.6815
[9 empty] | 1.613 | -0.055426 | 71.3956 |  |  |  | 11.6439 | -0.42692 | 94.6837
[9 empty] | 1.613 | -0.054504 | 71.3954 |  |  |  | 11.6448 | -0.42692 | 94.6749
[9 empty] | 1.613 | -0.054504 | 71.4035 |  |  |  | 11.6448 | -0.42692 | 94.6661
[9 empty] | 1.6119 | -0.055557 | 71.4027 |  |  |  | 11.6462 | -0.42676 | 94.6653
[9 empty] | 1.6128 | -0.054636 | 71.4036 |  |  |  | 11.6457 | -0.42692 | 94.6586
[9 empty] | 1.613 | -0.055426 | 71.4021 |  |  |  | 11.6457 | -0.42692 | 94.6578
[9 empty] | 1.6119 | -0.054636 | 71.401 |  |  |  | 11.6457 | -0.42692 | 94.6572
[9 empty] | 1.6134 | -0.054898 | 71.3985 |  |  |  | 11.6467 | -0.42692 | 94.648
[9 empty] | 1.6126 | -0.055688 | 71.3927 |  |  |  | 11.6453 | -0.428 | 94.6384
[9 empty] | 1.6128 | -0.055557 | 71.3934 |  |  |  | 11.6471 | -0.42584 | 94.6314
[9 empty] | 1.6128 | -0.054636 | 71.3941 |  |  |  | 11.6462 | -0.42676 | 94.6238
[9 empty] | 1.6128 | -0.054636 | 71.3947 |  |  |  | 11.6485 | -0.42601 | 94.6291
[9 empty] | 1.6126 | -0.054767 | 71.4047 |  |  |  | 11.6503 | -0.42692 | 94.6274
[9 empty] | 1.6128 | -0.054636 | 71.4183 |  |  |  | 11.648 | -0.42709 | 94.623
[9 empty] | 1.6128 | -0.054636 | 71.4182 |  |  |  | 11.6494 | -0.42692 | 94.6224
[9 empty] | 1.6136 | -0.054767 | 71.4107 |  |  |  | 11.6499 | -0.42709 | 94.6119
[9 empty] | 1.6126 | -0.054767 | 71.413 |  |  |  | 11.6499 | -0.42709 | 94.5887
[9 empty] | 1.6136 | -0.055688 | 71.4188 |  |  |  | 11.6499 | -0.42709 | 94.5837
[9 empty] | 1.6146 | -0.055557 | 71.4264 |  |  |  | 11.6513 | -0.42692 | 94.5857
[9 empty] | 1.6137 | -0.054636 | 71.4288 |  |  |  | 11.6513 | -0.42784 | 94.5866
[9 empty] | 1.6137 | -0.054636 | 71.4202 |  |  |  | 11.6517 | -0.428 | 94.578
[9 empty] | 1.6145 | -0.054767 | 71.423 |  |  |  | 11.6508 | -0.42709 | 94.568
[9 empty] | 1.6137 | -0.055557 | 71.4246 |  |  |  | 11.6517 | -0.42709 | 94.5619
[9 empty] | 1.6136 | -0.054767 | 71.4238 |  |  |  | 11.6508 | -0.42709 | 94.5616
[9 empty] | 1.6146 | -0.056479 | 71.4112 |  |  |  | 11.6517 | -0.42709 | 94.5447
[9 empty] | 1.6146 | -0.055557 | 71.419 |  |  |  | 11.6513 | -0.42692 | 94.543
[9 empty] | 1.6148 | -0.055426 | 71.417 |  |  |  | 11.6517 | -0.42709 | 94.5479
[9 empty] | 1.6154 | -0.054767 | 71.4257 |  |  |  | 11.6517 | -0.42709 | 94.5438
[9 empty] | 1.6145 | -0.055688 | 71.4368 |  |  |  | 11.6508 | -0.428 | 94.5405
[9 empty] | 1.6156 | -0.054636 | 71.4266 |  |  |  | 11.6513 | -0.42817 | 94.5458
[9 empty] | 1.6139 | -0.055426 | 71.426 |  |  |  | 11.6508 | -0.428 | 94.5408
[9 empty] | 1.6156 | -0.054636 | 71.4297 |  |  |  | 11.6522 | -0.42709 | 94.5418
[9 empty] | 1.6156 | -0.055557 | 71.4281 |  |  |  | 11.6517 | -0.42709 | 94.5467
[9 empty] | 1.6156 | -0.055557 | 71.4292 |  |  |  | 11.6531 | -0.42784 | 94.5463
[9 empty] | 1.6146 | -0.056479 | 71.4147 |  |  |  | 11.6536 | -0.42709 | 94.5432
[9 empty] | 1.6157 | -0.055426 | 71.4344 |  |  |  | 11.6545 | -0.42709 | 94.543
[9 empty] | 1.6156 | -0.055557 | 71.4349 |  |  |  | 11.6549 | -0.42725 | 94.5417
[9 empty] | 1.6157 | -0.056348 | 71.4471 |  |  |  | 11.6554 | -0.42709 | 94.5408
[9 empty] | 1.6146 | -0.054636 | 71.4484 |  |  |  | 11.6554 | -0.42892 | 94.5204
[9 empty] | 1.6157 | -0.055426 | 71.4481 |  |  |  | 11.6563 | -0.428 | 94.5239
[9 empty] | 1.6154 | -0.055688 | 71.4387 |  |  |  | 11.6572 | -0.42709 | 94.5259
[9 empty] | 1.6163 | -0.055688 | 71.4396 |  |  |  | 11.6563 | -0.428 | 94.5271
[9 empty] | 1.6156 | -0.055557 | 71.4355 |  |  |  | 11.6563 | -0.42892 | 94.5201
[9 empty] | 1.6154 | -0.055688 | 71.4383 |  |  |  | 11.6572 | -0.428 | 94.5175
[9 empty] | 1.6156 | -0.055557 | 71.448 |  |  |  | 11.6568 | -0.42876 | 94.5217
[9 empty] | 1.6165 | -0.055557 | 71.4476 |  |  |  | 11.6568 | -0.42817 | 94.5235
[9 empty] | 1.6154 | -0.055688 | 71.4463 |  |  |  | 11.6568 | -0.42876 | 94.5231
[9 empty] | 1.6161 | -0.055819 | 71.4527 |  |  |  | 11.6581 | -0.42768 | 94.5228
[9 empty] | 1.6165 | -0.055557 | 71.4568 |  |  |  | 11.6581 | -0.4286 | 94.5241
[9 empty] | 1.6154 | -0.055688 | 71.46 |  |  |  | 11.6586 | -0.42784 | 94.524
[9 empty] | 1.6167 | -0.055426 | 71.4729 |  |  |  | 11.6586 | -0.42968 | 94.501
[9 empty] | 1.6163 | -0.055688 | 71.4725 |  |  |  | 11.6586 | -0.42876 | 94.4992
[9 empty] | 1.6157 | -0.055426 | 71.4742 |  |  |  | 11.66 | -0.4286 | 94.4994
[9 empty] | 1.6167 | -0.055426 | 71.4773 |  |  |  | 11.6595 | -0.42968 | 94.4961
[9 empty] | 1.6174 | -0.055557 | 71.4787 |  |  |  | 11.6586 | -0.42968 | 94.495
[9 empty] | 1.6167 | -0.055426 | 71.4726 |  |  |  | 11.6586 | -0.4306 | 94.4948
[9 empty] | 1.6167 | -0.055426 | 71.4767 |  |  |  | 11.66 | -0.4286 | 94.4959
[9 empty] | 1.6165 | -0.056479 | 71.4778 |  |  |  | 11.6609 | -0.42952 | 94.4968
[9 empty] | 1.6167 | -0.056348 | 71.4774 |  |  |  | 11.6637 | -0.42892 | 94.4998
[9 empty] | 1.6176 | -0.056348 | 71.487 |  |  |  | 11.6637 | -0.43076 | 94.4992
[9 empty] | 1.6176 | -0.056348 | 71.4874 |  |  |  | 11.6637 | -0.42892 | 94.4988
[9 empty] | 1.6168 | -0.055295 | 71.4947 |  |  |  | 11.6637 | -0.42984 | 94.4986
[9 empty] | 1.6176 | -0.055426 | 71.4837 |  |  |  | 11.6646 | -0.42892 | 94.4993
[9 empty] | 1.6168 | -0.054374 | 71.4818 |  |  |  | 11.6641 | -0.43 | 94.4987
[9 empty] | 1.6168 | -0.056217 | 71.4812 |  |  |  | 11.6655 | -0.43076 | 94.5002
[9 empty] | 1.6168 | -0.056217 | 71.4785 |  |  |  | 11.665 | -0.4306 | 94.4999
[9 empty] | 1.6167 | -0.056348 | 71.4582 |  |  |  | 11.6655 | -0.42984 | 94.5001
[9 empty] | 1.6168 | -0.056217 | 71.4629 |  |  |  | 11.6664 | -0.42984 | 94.5003
[9 empty] | 1.6176 | -0.056348 | 71.4623 |  |  |  | 11.6669 | -0.4306 | 94.5002
[9 empty] | 1.6167 | -0.056217 | 71.4534 |  |  |  | 11.6664 | -0.42984 | 94.4895
[9 empty] | 1.6167 | -0.05727 | 71.4523 |  |  |  | 11.6664 | -0.43076 | 94.4897
[9 empty] | 1.6176 | -0.055426 | 71.4485 |  |  |  | 11.6673 | -0.42984 | 94.4921
[9 empty] | 1.6185 | -0.056348 | 71.4487 |  |  |  | 11.6678 | -0.43152 | 94.4946
[9 empty] | 1.6185 | -0.055426 | 71.4604 |  |  |  | 11.6673 | -0.43044 | 94.4948
[9 empty] | 1.6176 | -0.055426 | 71.4721 |  |  |  | 11.6669 | -0.43152 | 94.4944
[9 empty] | 1.6185 | -0.056348 | 71.4781 |  |  |  | 11.6669 | -0.43152 | 94.4913
[9 empty] | 1.6176 | -0.056348 | 71.4788 |  |  |  | 11.6682 | -0.42952 | 94.4931
[9 empty] | 1.6185 | -0.056348 | 71.4807 |  |  |  | 11.6669 | -0.4306 | 94.4919
[9 empty] | 1.6185 | -0.056348 | 71.4227 |  |  |  | 11.6687 | -0.43152 | 94.494
[9 empty] | 1.6185 | -0.055426 | 71.4333 |  |  |  | 11.6696 | -0.4306 | 94.4954
[9 empty] | 1.6185 | -0.055426 | 71.461 |  |  |  | 11.6701 | -0.42984 | 94.4935
[9 empty] | 1.6183 | -0.056479 | 71.4648 |  |  |  | 11.6719 | -0.43076 | 94.4973
[9 empty] | 1.6194 | -0.055426 | 71.4807 |  |  |  | 11.6715 | -0.43 | 94.4977
[9 empty] | 1.6185 | -0.056348 | 71.4965 |  |  |  | 11.6733 | -0.43 | 94.5003
[9 empty] | 1.6193 | -0.055557 | 71.4847 |  |  |  | 11.6728 | -0.43076 | 94.5002
[9 empty] | 1.6182 | -0.055688 | 71.4895 |  |  |  | 11.6738 | -0.43076 | 94.4983
[9 empty] | 1.6193 | -0.055557 | 71.4897 |  |  |  | 11.6747 | -0.43044 | 94.4979
[9 empty] | 1.6191 | -0.055688 | 71.4987 |  |  |  | 11.6742 | -0.43152 | 94.4871
[9 empty] | 1.6194 | -0.055426 | 71.4976 |  |  |  | 11.6742 | -0.43152 | 94.4873
[9 empty] | 1.6193 | -0.055557 | 71.4975 |  |  |  | 11.6747 | -0.43044 | 94.4878
[9 empty] | 1.6185 | -0.055426 | 71.4865 |  |  |  | 11.6742 | -0.43044 | 94.4876
[9 empty] | 1.6193 | -0.056479 | 71.4815 |  |  |  | 11.6742 | -0.42968 | 94.4872
[9 empty] | 1.6191 | -0.054767 | 71.4913 |  |  |  | 11.6756 | -0.43044 | 94.4886
[9 empty] | 1.6193 | -0.055557 | 71.4889 |  |  |  | 11.6747 | -0.42984 | 94.4884
[9 empty] | 1.6193 | -0.055557 | 71.4901 |  |  |  | 11.6756 | -0.43076 | 94.4898
[9 empty] | 1.6193 | -0.054636 | 71.4895 |  |  |  | 11.6747 | -0.43168 | 94.4888
[9 empty] | 1.6193 | -0.056479 | 71.4958 |  |  |  | 11.6765 | -0.42984 | 94.4915
[9 empty] | 1.6191 | -0.056479 | 71.5043 |  |  |  | 11.6774 | -0.43076 | 94.4924
[9 empty] | 1.6193 | -0.056479 | 71.5043 |  |  |  | 11.6784 | -0.42984 | 94.4934
[9 empty] | 1.6193 | -0.055557 | 71.5053 |  |  |  | 11.6793 | -0.43044 | 94.4944
[9 empty] | 1.6193 | -0.055557 | 71.5065 |  |  |  | 11.6779 | -0.4306 | 94.4953
[9 empty] | 1.6193 | -0.055557 | 71.5105 |  |  |  | 11.6788 | -0.4306 | 94.4973
[9 empty] | 1.6182 | -0.057532 | 71.5125 |  |  |  | 11.6793 | -0.43076 | 94.4942
[9 empty] | 1.6183 | -0.055557 | 71.5131 |  |  |  | 11.6802 | -0.43044 | 94.4938
[9 empty] | 1.6194 | -0.056348 | 71.4951 |  |  |  | 11.6797 | -0.4306 | 94.4946
[9 empty] | 1.6193 | -0.055557 | 71.4939 |  |  |  | 11.6811 | -0.42984 | 94.4992
[9 empty] | 1.6193 | -0.055557 | 71.5068 |  |  |  | 11.6811 | -0.43076 | 94.499
[9 empty] | 1.6193 | -0.055557 | 71.5099 |  |  |  | 11.6806 | -0.4306 | 94.4987
[9 empty] | 1.6191 | -0.05661 | 71.5121 |  |  |  | 11.6816 | -0.4306 | 94.4982
[9 empty] | 1.6193 | -0.055557 | 71.5045 |  |  |  | 11.6811 | -0.43076 | 94.4936
[9 empty] | 1.6183 | -0.054636 | 71.507 |  |  |  | 11.682 | -0.43076 | 94.4946
[9 empty] | 1.6193 | -0.056479 | 71.5115 |  |  |  | 11.682 | -0.43076 | 94.4937
[9 empty] | 1.6185 | -0.055426 | 71.5065 |  |  |  | 11.6825 | -0.4306 | 94.4941
[9 empty] | 1.6185 | -0.05727 | 71.5036 |  |  |  | 11.6839 | -0.43168 | 94.4956
[9 empty] | 1.6193 | -0.055557 | 71.5051 |  |  |  | 11.6839 | -0.42984 | 94.4989
[9 empty] | 1.6194 | -0.054636 | 71.5051 |  |  |  | 11.6834 | -0.43076 | 94.4829
[9 empty] | 1.6193 | -0.056479 | 71.5086 |  |  |  | 11.6843 | -0.4306 | 94.4838
[9 empty] | 1.6194 | -0.056348 | 71.5058 |  |  |  | 11.6852 | -0.4306 | 94.4848
[9 empty] | 1.6194 | -0.055426 | 71.5123 |  |  |  | 11.6871 | -0.4306 | 94.4868
[9 empty] | 1.6196 | -0.056217 | 71.5068 |  |  |  | 11.6871 | -0.43244 | 94.4866
[9 empty] | 1.6194 | -0.056348 | 71.5029 |  |  |  | 11.6875 | -0.43135 | 94.4868
[9 empty] | 1.6194 | -0.056348 | 71.5063 |  |  |  | 11.688 | -0.4306 | 94.4815
[9 empty] | 1.6183 | -0.057401 | 71.5077 |  |  |  | 11.6889 | -0.4306 | 94.4888
[9 empty] | 1.6194 | -0.056348 | 71.5106 |  |  |  | 11.6884 | -0.43135 | 94.4883
[9 empty] | 1.6194 | -0.055426 | 71.5133 |  |  |  | 11.6894 | -0.43044 | 94.4886
[9 empty] | 1.6194 | -0.05727 | 71.515 |  |  |  | 11.6889 | -0.43152 | 94.4937
[9 empty] | 1.6185 | -0.055426 | 71.5178 |  |  |  | 11.6898 | -0.43152 | 94.4937
[9 empty] | 1.6194 | -0.056348 | 71.5209 |  |  |  | 11.6903 | -0.43044 | 94.4939
[9 empty] | 1.6194 | -0.056348 | 71.5217 |  |  |  | 11.6903 | -0.42984 | 94.4933
[9 empty] | 1.6194 | -0.056348 | 71.5266 |  |  |  | 11.6908 | -0.43092 | 94.4927
[9 empty] | 1.6194 | -0.056348 | 71.527 |  |  |  | 11.6912 | -0.43076 | 94.4926
[9 empty] | 1.6196 | -0.056217 | 71.5276 |  |  |  | 11.6921 | -0.42984 | 94.4936
[9 empty] | 1.6194 | -0.056348 | 71.521 |  |  |  | 11.6926 | -0.43184 | 94.4941
[9 empty] | 1.6194 | -0.05727 | 71.5224 |  |  |  | 11.693 | -0.43168 | 94.4943
[9 empty] | 1.6196 | -0.056217 | 71.522 |  |  |  | 11.693 | -0.43168 | 94.4943
[9 empty] | 1.6194 | -0.056348 | 71.5234 |  |  |  | 11.6935 | -0.43152 | 94.4948
[9 empty] | 1.6194 | -0.056348 | 71.5239 |  |  |  | 11.694 | -0.43168 | 94.4953
[9 empty] | 1.6194 | -0.05727 | 71.5246 |  |  |  | 11.6944 | -0.43152 | 94.4985
[9 empty] | 1.6194 | -0.05727 | 71.5258 |  |  |  | 11.6953 | -0.43244 | 94.4995
[9 empty] | 1.6196 | -0.056217 | 71.5272 |  |  |  | 11.6953 | -0.4306 | 94.4995
[9 empty] | 1.6194 | -0.056348 | 71.5274 |  |  |  | 11.6953 | -0.4306 | 94.4986
[9 empty] | 1.6203 | -0.055426 | 71.5274 |  |  |  | 11.6958 | -0.43135 | 94.4997
[9 empty] | 1.6194 | -0.056348 | 71.5275 |  |  |  | 11.6963 | -0.43152 | 94.5049
[9 empty] | 1.6203 | -0.056348 | 71.5335 |  |  |  | 11.6963 | -0.43244 | 94.5049
[9 empty] | 1.6203 | -0.056348 | 71.526 |  |  |  | 11.6958 | -0.42984 | 94.4974
[9 empty] | 1.6203 | -0.05727 | 71.5254 |  |  |  | 11.6958 | -0.43352 | 94.4972
[9 empty] | 1.6214 | -0.056217 | 71.5192 |  |  |  | 11.6958 | -0.43168 | 94.4971
[9 empty] | 1.6202 | -0.055557 | 71.5391 |  |  |  | 11.6967 | -0.43168 | 94.4974
[9 empty] | 1.6203 | -0.056348 | 71.5184 |  |  |  | 11.6972 | -0.43276 | 94.4887
[9 empty] | 1.6203 | -0.055426 | 71.5136 |  |  |  | 11.6981 | -0.43184 | 94.49
[9 empty] | 1.6213 | -0.056348 | 71.5193 |  |  |  | 11.6999 | -0.43368 | 94.4924
[9 empty] | 1.6209 | -0.05661 | 71.522 |  |  |  | 11.6995 | -0.43168 | 94.4924
[9 empty] | 1.6213 | -0.056348 | 71.5227 |  |  |  | 11.7004 | -0.4326 | 94.5053
[9 empty] | 1.6211 | -0.056479 | 71.5279 |  |  |  | 11.7004 | -0.4326 | 94.5051
[9 empty] | 1.6202 | -0.056479 | 71.5212 |  |  |  | 11.7018 | -0.43244 | 94.5052
[9 empty] | 1.6218 | -0.055688 | 71.5244 |  |  |  | 11.7022 | -0.43135 | 94.5092
[9 empty] | 1.6218 | -0.055688 | 71.5259 |  |  |  | 11.7031 | -0.43227 | 94.5117
[9 empty] | 1.6222 | -0.056348 | 71.5276 |  |  |  | 11.7031 | -0.43227 | 94.5117
[9 empty] | 1.6218 | -0.055688 | 71.528 |  |  |  | 11.7027 | -0.43244 | 94.5105
[9 empty] | 1.6222 | -0.055426 | 71.5286 |  |  |  | 11.7036 | -0.43244 | 94.5115
[9 empty] | 1.6222 | -0.055426 | 71.5285 |  |  |  | 11.7032 | -0.43168 | 94.5124
[9 empty] | 1.6222 | -0.056348 | 71.5305 |  |  |  | 11.7041 | -0.43227 | 94.5183
[9 empty] | 1.6229 | -0.056479 | 71.5316 |  |  |  | 11.7032 | -0.43168 | 94.5174
[9 empty] | 1.6229 | -0.056479 | 71.5424 |  |  |  | 11.7041 | -0.4326 | 94.5167
[9 empty] | 1.6229 | -0.055557 | 71.5463 |  |  |  | 11.7036 | -0.43184 | 94.5154
[9 empty] | 1.6229 | -0.057401 | 71.5457 |  |  |  | 11.7036 | -0.43276 | 94.5164
[9 empty] | 1.624 | -0.056348 | 71.5417 |  |  |  | 11.7041 | -0.43168 | 94.5169
[9 empty] | 1.6239 | -0.055557 | 71.5402 |  |  |  | 11.7041 | -0.43352 | 94.5154
[9 empty] | 1.6228 | -0.055688 | 71.5491 |  |  |  | 11.7045 | -0.43152 | 94.5153
[9 empty] | 1.6239 | -0.056479 | 71.5503 |  |  |  | 11.7045 | -0.43244 | 94.5137
[9 empty] | 1.6229 | -0.055557 | 71.5492 |  |  |  | 11.7045 | -0.43152 | 94.5101
[9 empty] | 1.6237 | -0.05661 | 71.5478 |  |  |  | 11.7054 | -0.43152 | 94.5028
[9 empty] | 1.6228 | -0.055688 | 71.5412 |  |  |  | 11.7059 | -0.43135 | 94.503
[9 empty] | 1.6239 | -0.056479 | 71.5478 |  |  |  | 11.7064 | -0.43244 | 94.5078
[9 empty] | 1.6239 | -0.055426 | 71.5513 |  |  |  | 11.7059 | -0.4326 | 94.507
[9 empty] | 1.624 | -0.056348 | 71.5559 |  |  |  | 11.7073 | -0.43335 | 94.5209
[9 empty] | 1.6239 | -0.055557 | 71.5545 |  |  |  | 11.7077 | -0.4326 | 94.5243
[9 empty] | 1.6239 | -0.056479 | 71.5537 |  |  |  | 11.7087 | -0.43168 | 94.5277
[9 empty] | 1.6246 | -0.05661 | 71.5534 |  |  |  | 11.7091 | -0.43184 | 94.5294
[9 empty] | 1.6257 | -0.055557 | 71.5596 |  |  |  | 11.7087 | -0.4326 | 94.5245
[9 empty] | 1.6257 | -0.056479 | 71.5602 |  |  |  | 11.7091 | -0.43276 | 94.525
[9 empty] | 1.6237 | -0.057532 | 71.5595 |  |  |  | 11.7087 | -0.43352 | 94.5245
[9 empty] | 1.6246 | -0.055688 | 71.5607 |  |  |  | 11.7096 | -0.4326 | 94.529
[9 empty] | 1.6248 | -0.057401 | 71.547 |  |  |  | 11.7096 | -0.43227 | 94.534
[9 empty] | 1.6255 | -0.057532 | 71.5483 |  |  |  | 11.7114 | -0.43227 | 94.5374
[9 empty] | 1.6248 | -0.057401 | 71.5512 |  |  |  | 11.7114 | -0.43227 | 94.5378
[9 empty] | 1.625 | -0.056348 | 71.5601 |  |  |  | 11.71 | -0.43335 | 94.5389
[9 empty] | 1.6257 | -0.056479 | 71.5627 |  |  |  | 11.7105 | -0.4326 | 94.5405
[9 empty] | 1.625 | -0.056348 | 71.5658 |  |  |  | 11.71 | -0.43244 | 94.541
[9 empty] | 1.6248 | -0.056479 | 71.5664 |  |  |  | 11.7114 | -0.4326 | 94.5427
[9 empty] | 1.6248 | -0.056479 | 71.5632 |  |  |  | 11.7123 | -0.4326 | 94.5438
[9 empty] | 1.6257 | -0.056479 | 71.5664 |  |  |  | 11.7137 | -0.43244 | 94.5452
[9 empty] | 1.625 | -0.056348 | 71.568 |  |  |  | 11.7123 | -0.4326 | 94.5441
[9 empty] | 1.625 | -0.05727 | 71.5696 |  |  |  | 11.7151 | -0.4326 | 94.5478
[9 empty] | 1.6251 | -0.057139 | 71.5684 |  |  |  | 11.7174 | -0.43244 | 94.5466
[9 empty] | 1.625 | -0.056348 | 71.558 |  |  |  | 11.7169 | -0.4326 | 94.5469
[9 empty] | 1.625 | -0.05727 | 71.5598 |  |  |  | 11.7174 | -0.43244 | 94.5483
[9 empty] | 1.6248 | -0.057401 | 71.5593 |  |  |  | 11.7187 | -0.43227 | 94.5516
[9 empty] | 1.6248 | -0.057401 | 71.5514 |  |  |  | 11.7197 | -0.43227 | 94.5532
[9 empty] | 1.625 | -0.056348 | 71.5513 |  |  |  | 11.7206 | -0.43135 | 94.5544
[9 empty] | 1.6259 | -0.055426 | 71.5556 |  |  |  | 11.7192 | -0.43335 | 94.5537
[9 empty] | 1.6259 | -0.05727 | 71.5593 |  |  |  | 11.722 | -0.43244 | 94.5555
[9 empty] | 1.6259 | -0.056348 | 71.5632 |  |  |  | 11.722 | -0.43244 | 94.5564
[9 empty] | 1.6257 | -0.057401 | 71.564 |  |  |  | 11.7224 | -0.4326 | 94.5566
[9 empty] | 1.6259 | -0.056348 | 71.5657 |  |  |  | 11.7229 | -0.43244 | 94.5574
[9 empty] | 1.6257 | -0.057401 | 71.5658 |  |  |  | 11.7243 | -0.43352 | 94.5588
[9 empty] | 1.6259 | -0.05727 | 71.5678 |  |  |  | 11.7252 | -0.4326 | 94.56
[9 empty] | 1.6259 | -0.056348 | 71.5636 |  |  |  | 11.7256 | -0.43244 | 94.5639
[9 empty] | 1.6257 | -0.057401 | 71.5649 |  |  |  | 11.7252 | -0.43443 | 94.5637
[9 empty] | 1.6259 | -0.05727 | 71.567 |  |  |  | 11.7252 | -0.43352 | 94.5632
[9 empty] | 1.6259 | -0.055426 | 71.5683 |  |  |  | 11.7252 | -0.43352 | 94.5635
[9 empty] | 1.625 | -0.05727 | 71.5639 |  |  |  | 11.7252 | -0.4326 | 94.5633
[9 empty] | 1.6259 | -0.05727 | 71.5653 |  |  |  | 11.7266 | -0.43244 | 94.5603
[9 empty] | 1.6242 | -0.058061 | 71.5657 |  |  |  | 11.727 | -0.4326 | 94.5544
[9 empty] | 1.6259 | -0.056348 | 71.5683 |  |  |  | 11.7266 | -0.43244 | 94.5555
[9 empty] | 1.6266 | -0.057401 | 71.5681 |  |  |  | 11.727 | -0.43352 | 94.5571
[9 empty] | 1.6266 | -0.05727 | 71.5686 |  |  |  | 11.7284 | -0.43335 | 94.5601
[9 empty] | 1.6257 | -0.056479 | 71.5692 |  |  |  | 11.7293 | -0.43244 | 94.5619
[9 empty] | 1.6265 | -0.055688 | 71.5688 |  |  |  | 11.7312 | -0.43244 | 94.5644
[9 empty] | 1.6257 | -0.058323 | 71.5692 |  |  |  | 11.7325 | -0.43319 | 94.5674
[9 empty] | 1.6266 | -0.056479 | 71.5716 |  |  |  | 11.733 | -0.43335 | 94.5687
[9 empty] | 1.6266 | -0.057401 | 71.5657 |  |  |  | 11.7344 | -0.43319 | 94.5706
[9 empty] | 1.6257 | -0.057401 | 71.5646 |  |  |  | 11.7348 | -0.43335 | 94.572
[9 empty] | 1.6255 | -0.057532 | 71.5443 |  |  |  | 11.7371 | -0.43227 | 94.575
[9 empty] | 1.6257 | -0.056479 | 71.545 |  |  |  | 11.7367 | -0.43335 | 94.5749
[9 empty] | 1.6266 | -0.057401 | 71.5591 |  |  |  | 11.738 | -0.43227 | 94.5766
[9 empty] | 1.6255 | -0.05661 | 71.5603 |  |  |  | 11.739 | -0.43352 | 94.5774
[9 empty] | 1.6265 | -0.05661 | 71.5659 |  |  |  | 11.739 | -0.4326 | 94.5781
[9 empty] | 1.6266 | -0.057401 | 71.5666 |  |  |  | 11.7381 | -0.4326 | 94.577
[9 empty] | 1.6268 | -0.056348 | 71.5672 |  |  |  | 11.7399 | -0.43352 | 94.5796
[9 empty] | 1.6259 | -0.05727 | 71.5684 |  |  |  | 11.7385 | -0.43276 | 94.57
[9 empty] | 1.6266 | -0.056479 | 71.5661 |  |  |  | 11.7408 | -0.4326 | 94.5573
[9 empty] | 1.6266 | -0.057401 | 71.5678 |  |  |  | 11.7436 | -0.4326 | 94.5584
[9 empty] | 1.6268 | -0.056348 | 71.5699 |  |  |  | 11.7436 | -0.43352 | 94.5658
[9 empty] | 1.6271 | -0.056348 | 71.5721 |  |  |  | 11.744 | -0.43276 | 94.5709
[9 empty] | 1.6259 | -0.05727 | 71.572 |  |  |  | 11.7454 | -0.4326 | 94.5755
[9 empty] | 1.6271 | -0.057009 | 71.5734 |  |  |  | 11.7468 | -0.43244 | 94.5789
[9 empty] | 1.6268 | -0.05727 | 71.57 |  |  |  | 11.7472 | -0.43319 | 94.5795
[9 empty] | 1.6268 | -0.05727 | 71.5708 |  |  |  | 11.7477 | -0.43335 | 94.5818
[9 empty] | 1.6268 | -0.05727 | 71.5721 |  |  |  | 11.7486 | -0.43303 | 94.5888
[9 empty] | 1.6268 | -0.056348 | 71.5733 |  |  |  | 11.7468 | -0.43244 | 94.5892
[9 empty] | 1.6268 | -0.05727 | 71.5746 |  |  |  | 11.7477 | -0.43244 | 94.5899
[9 empty] | 1.6268 | -0.056348 | 71.5748 |  |  |  | 11.7482 | -0.43352 | 94.591
[9 empty] | 1.6268 | -0.056348 | 71.5728 |  |  |  | 11.7477 | -0.43335 | 94.5918
[9 empty] | 1.6268 | -0.05727 | 71.5734 |  |  |  | 11.75 | -0.4326 | 94.5959
[9 empty] | 1.6266 | -0.056479 | 71.5668 |  |  |  | 11.7509 | -0.4326 | 94.596
[9 empty] | 1.6266 | -0.056479 | 71.5688 |  |  |  | 11.7514 | -0.43368 | 94.6097
[9 empty] | 1.6266 | -0.056479 | 71.5646 |  |  |  | 11.7518 | -0.43352 | 94.6081
[9 empty] | 1.6266 | -0.057401 | 71.5667 |  |  |  | 11.7523 | -0.43368 | 94.6074
[9 empty] | 1.6277 | -0.056348 | 71.5681 |  |  |  | 11.7537 | -0.4326 | 94.6069
[9 empty] | 1.6266 | -0.057401 | 71.5681 |  |  |  | 11.7537 | -0.4326 | 94.6096
[9 empty] | 1.6259 | -0.056348 | 71.5655 |  |  |  | 11.7532 | -0.43276 | 94.6077
[9 empty] | 1.6276 | -0.056479 | 71.563 |  |  |  | 11.7537 | -0.43352 | 94.6013
[9 empty] | 1.6268 | -0.05727 | 71.5619 |  |  |  | 11.755 | -0.43244 | 94.6002
[9 empty] | 1.6266 | -0.057401 | 71.5644 |  |  |  | 11.7537 | -0.4326 | 94.5983
[9 empty] | 1.6276 | -0.056479 | 71.5678 |  |  |  | 11.755 | -0.43244 | 94.5993
[9 empty] | 1.6268 | -0.05727 | 71.5694 |  |  |  | 11.755 | -0.43335 | 94.6047
[9 empty] | 1.6276 | -0.057401 | 71.571 |  |  |  | 11.755 | -0.43335 | 94.6076
[9 empty] | 1.6286 | -0.058192 | 71.5732 |  |  |  | 11.7569 | -0.43335 | 94.6177
[9 empty] | 1.6283 | -0.057532 | 71.5739 |  |  |  | 11.756 | -0.43244 | 94.6158
[9 empty] | 1.6294 | -0.056479 | 71.5746 |  |  |  | 11.7564 | -0.43352 | 94.6204
[9 empty] | 1.6294 | -0.056479 | 71.5548 |  |  |  | 11.7578 | -0.43335 | 94.6205
[9 empty] | 1.6283 | -0.05661 | 71.5573 |  |  |  | 11.7578 | -0.43335 | 94.6165
[9 empty] | 1.6301 | -0.05661 | 71.5626 |  |  |  | 11.7578 | -0.43335 | 94.6148
[9 empty] | 1.6301 | -0.05661 | 71.5653 |  |  |  | 11.7592 | -0.43227 | 94.6153
[9 empty] | 1.6292 | -0.057532 | 71.5681 |  |  |  | 11.7605 | -0.43211 | 94.6164
[9 empty] | 1.6294 | -0.057401 | 71.567 |  |  |  | 11.7605 | -0.43335 | 94.6189
[9 empty] | 1.6301 | -0.05661 | 71.5681 |  |  |  | 11.761 | -0.4326 | 94.6173
[9 empty] | 1.6301 | -0.057532 | 71.57 |  |  |  | 11.7624 | -0.43335 | 94.6162
[9 empty] | 1.6303 | -0.057401 | 71.5726 |  |  |  | 11.7624 | -0.43335 | 94.6026
[9 empty] | 1.6314 | -0.05727 | 71.5753 |  |  |  | 11.7629 | -0.43352 | 94.6021
[9 empty] | 1.6303 | -0.057401 | 71.5754 |  |  |  | 11.7619 | -0.43352 | 94.6077
[9 empty] | 1.6303 | -0.058323 | 71.5763 |  |  |  | 11.7633 | -0.43427 | 94.6264
[9 empty] | 1.6312 | -0.057401 | 71.5778 |  |  |  | 11.7633 | -0.43335 | 94.631
[9 empty] | 1.6303 | -0.057401 | 71.5778 |  |  |  | 11.7633 | -0.43368 | 94.6335
[9 empty] | 1.6305 | -0.05727 | 71.5783 |  |  |  | 11.7642 | -0.43368 | 94.6268
[9 empty] | 1.6305 | -0.05727 | 71.5787 |  |  |  | 11.7652 | -0.43368 | 94.6289
[9 empty] | 1.6305 | -0.056348 | 71.5766 |  |  |  | 11.7652 | -0.43368 | 94.6283
[9 empty] | 1.6316 | -0.058061 | 71.5783 |  |  |  | 11.7665 | -0.43352 | 94.626
[9 empty] | 1.6303 | -0.057401 | 71.5778 |  |  |  | 11.7674 | -0.43352 | 94.6232
[9 empty] | 1.6316 | -0.058061 | 71.5786 |  |  |  | 11.7674 | -0.43352 | 94.628
[9 empty] | 1.6305 | -0.058192 | 71.5785 |  |  |  | 11.7674 | -0.4326 | 94.626
[9 empty] | 1.6314 | -0.058192 | 71.5796 |  |  |  | 11.7674 | -0.43352 | 94.6225
[9 empty] | 1.6314 | -0.058192 | 71.5802 |  |  |  | 11.767 | -0.43335 | 94.6231
[9 empty] | 1.6323 | -0.058192 | 71.581 |  |  |  | 11.7688 | -0.43244 | 94.6313
[9 empty] | 1.6322 | -0.058323 | 71.5763 |  |  |  | 11.7683 | -0.43227 | 94.6265
[9 empty] | 1.6322 | -0.058323 | 71.5776 |  |  |  | 11.7688 | -0.4326 | 94.6276
[9 empty] | 1.6322 | -0.057401 | 71.5786 |  |  |  | 11.7693 | -0.43227 | 94.6326
[9 empty] | 1.6323 | -0.05727 | 71.579 |  |  |  | 11.7697 | -0.43335 | 94.632
[9 empty] | 1.6322 | -0.057401 | 71.5792 |  |  |  | 11.7697 | -0.43335 | 94.6329
[9 empty] | 1.6333 | -0.05727 | 71.581 |  |  |  | 11.7697 | -0.43335 | 94.6296
[9 empty] | 1.632 | -0.057532 | 71.5803 |  |  |  | 11.7697 | -0.43303 | 94.6315
[9 empty] | 1.6331 | -0.057401 | 71.5816 |  |  |  | 11.7707 | -0.43335 | 94.6328
[9 empty] | 1.6322 | -0.057401 | 71.5811 |  |  |  | 11.7707 | -0.43244 | 94.63
[9 empty] | 1.6331 | -0.057401 | 71.5823 |  |  |  | 11.7725 | -0.43335 | 94.6315
[9 empty] | 1.6329 | -0.057532 | 71.5825 |  |  |  | 11.772 | -0.43227 | 94.6339
[9 empty] | 1.6338 | -0.057532 | 71.5835 |  |  |  | 11.7725 | -0.43244 | 94.64
[9 empty] | 1.6329 | -0.057532 | 71.5835 |  |  |  | 11.772 | -0.43352 | 94.6385
[9 empty] | 1.6331 | -0.058323 | 71.5873 |  |  |  | 11.7734 | -0.43244 | 94.6379
[9 empty] | 1.6329 | -0.057532 | 71.5863 |  |  |  | 11.773 | -0.4326 | 94.6352
[9 empty] | 1.6338 | -0.058454 | 71.5871 |  |  |  | 11.7739 | -0.43352 | 94.6379
[9 empty] | 1.6333 | -0.05727 | 71.587 |  |  |  | 11.7739 | -0.43352 | 94.6413
[9 empty] | 1.6329 | -0.057532 | 71.5863 |  |  |  | 11.7748 | -0.43352 | 94.6398
[9 empty] | 1.6329 | -0.057532 | 71.5857 |  |  |  | 11.7762 | -0.43335 | 94.6432
[9 empty] | 1.6331 | -0.057401 | 71.5871 |  |  |  | 11.7743 | -0.43244 | 94.6646
[9 empty] | 1.634 | -0.057401 | 71.5882 |  |  |  | 11.7757 | -0.4326 | 94.6648
[9 empty] | 1.6331 | -0.056479 | 71.5878 |  |  |  | 11.7757 | -0.4326 | 94.6639
[9 empty] | 1.634 | -0.057401 | 71.5888 |  |  |  | 11.7766 | -0.43352 | 94.6646
[9 empty] | 1.6331 | -0.056479 | 71.5882 |  |  |  | 11.7757 | -0.43352 | 94.6628
[9 empty] | 1.634 | -0.056479 | 71.5905 |  |  |  | 11.7757 | -0.43352 | 94.6566
[9 empty] | 1.634 | -0.057401 | 71.5949 |  |  |  | 11.7771 | -0.43335 | 94.6686
[9 empty] | 1.6331 | -0.056479 | 71.5942 |  |  |  | 11.7766 | -0.4326 | 94.6759
[9 empty] | 1.634 | -0.057401 | 71.5967 |  |  |  | 11.7766 | -0.43352 | 94.6798
[9 empty] | 1.6338 | -0.05661 | 71.5947 |  |  |  | 11.7762 | -0.43276 | 94.6771
[9 empty] | 1.634 | -0.057401 | 71.5936 |  |  |  | 11.7771 | -0.43335 | 94.6589
[9 empty] | 1.634 | -0.057401 | 71.5936 |  |  |  | 11.778 | -0.43276 | 94.656
[9 empty] | 1.6338 | -0.057532 | 71.5956 |  |  |  | 11.7785 | -0.43352 | 94.6576
[9 empty] | 1.634 | -0.057401 | 71.5832 |  |  |  | 11.7808 | -0.43335 | 94.6727
[9 empty] | 1.634 | -0.056479 | 71.5835 |  |  |  | 11.7812 | -0.43352 | 94.6732
[9 empty] | 1.634 | -0.056479 | 71.584 |  |  |  | 11.7821 | -0.4326 | 94.6769
[9 empty] | 1.6338 | -0.059376 | 71.5839 |  |  |  | 11.7826 | -0.43335 | 94.6766
[9 empty] | 1.6338 | -0.05661 | 71.5845 |  |  |  | 11.7826 | -0.43335 | 94.6764
[9 empty] | 1.634 | -0.057401 | 71.5884 |  |  |  | 11.7831 | -0.43352 | 94.6854
[9 empty] | 1.634 | -0.057401 | 71.5896 |  |  |  | 11.7831 | -0.43352 | 94.7175
[9 empty] | 1.6329 | -0.05661 | 71.5916 |  |  |  | 11.7835 | -0.43335 | 94.7241
[9 empty] | 1.634 | -0.058323 | 71.5924 |  |  |  | 11.784 | -0.43352 | 94.7107
[9 empty] | 1.634 | -0.057401 | 71.5917 |  |  |  | 11.784 | -0.43352 | 94.7114
[9 empty] | 1.634 | -0.058323 | 71.5755 |  |  |  | 11.7844 | -0.43335 | 94.7143
[9 empty] | 1.634 | -0.058323 | 71.5841 |  |  |  | 11.7844 | -0.43335 | 94.7348
[9 empty] | 1.6342 | -0.05727 | 71.5846 |  |  |  | 11.7844 | -0.43335 | 94.7397
[9 empty] | 1.6343 | -0.058061 | 71.5856 |  |  |  | 11.7844 | -0.43335 | 94.7535
[9 empty] | 1.634 | -0.057401 | 71.5855 |  |  |  | 11.7849 | -0.43352 | 94.7552
[9 empty] | 1.634 | -0.057401 | 71.5851 |  |  |  | 11.7849 | -0.43352 | 94.7554
[9 empty] | 1.6342 | -0.058192 | 71.5893 |  |  |  | 11.7853 | -0.43335 | 94.7516
[9 empty] | 1.634 | -0.057401 | 71.5898 |  |  |  | 11.7858 | -0.4326 | 94.7534
[9 empty] | 1.634 | -0.058323 | 71.5968 |  |  |  | 11.7863 | -0.43335 | 94.7773
[9 empty] | 1.6338 | -0.057532 | 71.5998 |  |  |  | 11.7858 | -0.43352 | 94.782
[9 empty] | 1.6342 | -0.05727 | 71.6004 |  |  |  | 11.7863 | -0.43335 | 94.7893
[9 empty] | 1.6343 | -0.058983 | 71.6005 |  |  |  | 11.7867 | -0.43352 | 94.7391
[9 empty] | 1.6342 | -0.05727 | 71.6 |  |  |  | 11.7863 | -0.43368 | 94.7743
[9 empty] | 1.6343 | -0.057139 | 71.5881 |  |  |  | 11.7863 | -0.43244 | 94.7858
[9 empty] | 1.6333 | -0.058192 | 71.5875 |  |  |  | 11.7867 | -0.4326 | 94.791
[9 empty] | 1.6342 | -0.058192 | 71.5927 |  |  |  | 11.7881 | -0.43244 | 94.8049
[9 empty] | 1.6338 | -0.05661 | 71.5921 |  |  |  | 11.7886 | -0.43352 | 94.8058
[9 empty] | 1.6342 | -0.058192 | 71.5958 |  |  |  | 11.7876 | -0.4326 | 94.8074
[9 empty] | 1.6343 | -0.056217 | 71.5993 |  |  |  | 11.7886 | -0.43352 | 94.8164
[9 empty] | 1.634 | -0.058323 | 71.5952 |  |  |  | 11.7876 | -0.43352 | 94.8141
[9 empty] | 1.634 | -0.058323 | 71.5949 |  |  |  | 11.7867 | -0.43352 | 94.8223
[9 empty] | 1.6349 | -0.058323 | 71.5984 |  |  |  | 11.7881 | -0.43335 | 94.8247
[9 empty] | 1.6342 | -0.058192 | 71.599 |  |  |  | 11.7872 | -0.43368 | 94.8341
[9 empty] | 1.6342 | -0.05727 | 71.6004 |  |  |  | 11.7872 | -0.43335 | 94.7991
[9 empty] | 1.6351 | -0.05727 | 71.6035 |  |  |  | 11.7876 | -0.4326 | 94.8016
[9 empty] | 1.6351 | -0.058192 | 71.6063 |  |  |  | 11.7872 | -0.43368 | 94.8337
[9 empty] | 1.6342 | -0.058192 | 71.6064 |  |  |  | 11.789 | -0.43368 | 94.8367
[9 empty] | 1.6353 | -0.057139 | 71.6099 |  |  |  | 11.7895 | -0.43352 | 94.8373
[9 empty] | 1.6351 | -0.058192 | 71.6106 |  |  |  | 11.789 | -0.43368 | 94.8373
[9 empty] | 1.6351 | -0.058192 | 71.6082 |  |  |  | 11.7904 | -0.43352 | 94.836
[9 empty] | 1.6345 | -0.057009 | 71.6087 |  |  |  | 11.7904 | -0.43352 | 94.8373
[9 empty] | 1.6351 | -0.058192 | 71.6121 |  |  |  | 11.7904 | -0.43352 | 94.8407
[9 empty] | 1.6351 | -0.05727 | 71.6131 |  |  |  | 11.7909 | -0.43335 | 94.8612
[9 empty] | 1.6351 | -0.05727 | 71.6131 |  |  |  | 11.7904 | -0.43244 | 94.86
[9 empty] | 1.6351 | -0.05727 | 71.614 |  |  |  | 11.7899 | -0.43368 | 94.8593
[9 empty] | 1.6358 | -0.057401 | 71.6144 |  |  |  | 11.7913 | -0.43352 | 94.8628
[9 empty] | 1.6358 | -0.057401 | 71.6142 |  |  |  | 11.7922 | -0.43319 | 94.8558
[9 empty] | 1.6349 | -0.057401 | 71.614 |  |  |  | 11.7918 | -0.43335 | 94.8557
[9 empty] | 1.6349 | -0.057401 | 71.6125 |  |  |  | 11.7918 | -0.43335 | 94.864
[9 empty] | 1.6358 | -0.058323 | 71.6132 |  |  |  | 11.7909 | -0.43335 | 94.8721
[9 empty] | 1.6357 | -0.057532 | 71.6143 |  |  |  | 11.7909 | -0.43335 | 94.8724
[9 empty] | 1.6358 | -0.057401 | 71.6104 |  |  |  | 11.7918 | -0.43335 | 94.8781
[9 empty] | 1.6357 | -0.058454 | 71.6072 |  |  |  | 11.7922 | -0.43319 | 94.8735
[9 empty] | 1.6357 | -0.058454 | 71.6098 |  |  |  | 11.7922 | -0.43411 | 94.8664
[9 empty] | 1.636 | -0.058192 | 71.6118 |  |  |  | 11.7922 | -0.43352 | 94.8792
[9 empty] | 1.6357 | -0.05661 | 71.6115 |  |  |  | 11.7909 | -0.43335 | 94.8762
[9 empty] | 1.6357 | -0.057532 | 71.6131 |  |  |  | 11.7931 | -0.43244 | 94.8834
[9 empty] | 1.6366 | -0.058454 | 71.6154 |  |  |  | 11.7931 | -0.43335 | 94.887
[9 empty] | 1.6375 | -0.057532 | 71.6161 |  |  |  | 11.7936 | -0.43335 | 94.8903
[9 empty] | 1.6366 | -0.057532 | 71.6177 |  |  |  | 11.7945 | -0.43335 | 94.8931
[9 empty] | 1.6364 | -0.058585 | 71.6225 |  |  |  | 11.7954 | -0.43335 | 94.8973
[9 empty] | 1.6366 | -0.057532 | 71.6233 |  |  |  | 11.7964 | -0.43335 | 94.8998
[9 empty] | 1.6374 | -0.057663 | 71.6212 |  |  |  | 11.7964 | -0.43427 | 94.9016
[9 empty] | 1.6368 | -0.058323 | 71.6209 |  |  |  | 11.7959 | -0.43352 | 94.9021
[9 empty] | 1.6366 | -0.058454 | 71.621 |  |  |  | 11.7959 | -0.43352 | 94.9124
[9 empty] | 1.6366 | -0.057532 | 71.622 |  |  |  | 11.7964 | -0.43368 | 94.9133
[9 empty] | 1.6377 | -0.057401 | 71.6228 |  |  |  | 11.7973 | -0.43335 | 94.914
[9 empty] | 1.6375 | -0.057532 | 71.6232 |  |  |  | 11.7978 | -0.43352 | 94.9178
[9 empty] | 1.6384 | -0.058454 | 71.6227 |  |  |  | 11.7978 | -0.43352 | 94.9177
[9 empty] | 1.6375 | -0.057532 | 71.617 |  |  |  | 11.7982 | -0.43335 | 94.9126
[9 empty] | 1.6375 | -0.057532 | 71.6177 |  |  |  | 11.7987 | -0.43352 | 94.9176
[9 empty] | 1.6375 | -0.058454 | 71.6188 |  |  |  | 11.7987 | -0.4326 | 94.9203
[9 empty] | 1.6384 | -0.058454 | 71.6217 |  |  |  | 11.7987 | -0.43352 | 94.9231
[9 empty] | 1.6384 | -0.05661 | 71.6226 |  |  |  | 11.7996 | -0.4326 | 94.929
[9 empty] | 1.6377 | -0.057401 | 71.6227 |  |  |  | 11.8001 | -0.43368 | 94.9311
[9 empty] | 1.6384 | -0.058454 | 71.6241 |  |  |  | 11.801 | -0.43335 | 94.9365
[9 empty] | 1.6386 | -0.058323 | 71.6248 |  |  |  | 11.7996 | -0.43352 | 94.9394
[9 empty] | 1.6384 | -0.058454 | 71.6154 |  |  |  | 11.8023 | -0.43352 | 94.9461
[9 empty] | 1.6375 | -0.057532 | 71.6164 |  |  |  | 11.8033 | -0.43352 | 94.9435
[9 empty] | 1.6395 | -0.057401 | 71.6181 |  |  |  | 11.8019 | -0.43276 | 94.9421
[9 empty] | 1.6386 | -0.057401 | 71.6183 |  |  |  | 11.8046 | -0.43335 | 94.945
[9 empty] | 1.6379 | -0.059114 | 71.6194 |  |  |  | 11.8042 | -0.43352 | 94.9469
[9 empty] | 1.6388 | -0.059114 | 71.6197 |  |  |  | 11.8051 | -0.43352 | 94.9495
[9 empty] | 1.6377 | -0.058323 | 71.6175 |  |  |  | 11.8046 | -0.43368 | 94.9507
[9 empty] | 1.6386 | -0.058323 | 71.6239 |  |  |  | 11.806 | -0.43352 | 94.9492
[9 empty] | 1.6388 | -0.058192 | 71.6252 |  |  |  | 11.806 | -0.43352 | 94.9504
[9 empty] | 1.6386 | -0.057401 | 71.6254 |  |  |  | 11.806 | -0.43352 | 94.9408
[9 empty] | 1.6388 | -0.05727 | 71.6289 |  |  |  | 11.8069 | -0.43352 | 94.9454
[9 empty] | 1.6399 | -0.058061 | 71.6302 |  |  |  | 11.806 | -0.43352 | 94.9473
[9 empty] | 1.6388 | -0.05727 | 71.633 |  |  |  | 11.8069 | -0.43352 | 94.9496
[9 empty] | 1.6397 | -0.058192 | 71.6298 |  |  |  | 11.8074 | -0.43368 | 94.9386
[9 empty] | 1.6395 | -0.057401 | 71.6283 |  |  |  | 11.8092 | -0.43368 | 94.9479
[9 empty] | 1.6386 | -0.057401 | 71.6281 |  |  |  | 11.8097 | -0.43352 | 94.9511
[9 empty] | 1.6394 | -0.057532 | 71.6312 |  |  |  | 11.8106 | -0.43352 | 94.9534
[9 empty] | 1.6399 | -0.058061 | 71.6318 |  |  |  | 11.8106 | -0.43352 | 94.9553
[9 empty] | 1.6406 | -0.059114 | 71.6475 |  |  |  | 11.8097 | -0.43352 | 94.9565
[9 empty] | 1.6397 | -0.05727 | 71.6486 |  |  |  | 11.8106 | -0.43443 | 94.9583
[9 empty] | 1.6397 | -0.058192 | 71.6456 |  |  |  | 11.8111 | -0.43276 | 94.9602
[9 empty] | 1.6405 | -0.057401 | 71.6494 |  |  |  | 11.812 | -0.43384 | 94.9613
[9 empty] | 1.6403 | -0.058454 | 71.6473 |  |  |  | 11.8102 | -0.43368 | 94.9549
[9 empty] | 1.6417 | -0.057139 | 71.6426 |  |  |  | 11.8124 | -0.43352 | 94.9604
[9 empty] | 1.6416 | -0.058192 | 71.6354 |  |  |  | 11.8124 | -0.43352 | 94.9613
[9 empty] | 1.6394 | -0.058454 | 71.6418 |  |  |  | 11.8124 | -0.43352 | 94.9628
[9 empty] | 1.6405 | -0.058323 | 71.6425 |  |  |  | 11.8134 | -0.43443 | 94.9651
[9 empty] | 1.6397 | -0.05727 | 71.6475 |  |  |  | 11.8134 | -0.43352 | 94.9639
[9 empty] | 1.6403 | -0.057532 | 71.6528 |  |  |  | 11.8129 | -0.43368 | 94.9635
[9 empty] | 1.6414 | -0.057401 | 71.6578 |  |  |  | 11.8138 | -0.43368 | 94.9653
[9 empty] | 1.6403 | -0.057532 | 71.6587 |  |  |  | 11.8134 | -0.43352 | 94.9656
[9 empty] | 1.6414 | -0.058323 | 71.6585 |  |  |  | 11.8134 | -0.43352 | 94.9667
[9 empty] | 1.6416 | -0.058192 | 71.6605 |  |  |  | 11.8143 | -0.43352 | 94.9673
[9 empty] | 1.6414 | -0.058323 | 71.66 |  |  |  | 11.8143 | -0.43352 | 94.968
[9 empty] | 1.6414 | -0.058323 | 71.6521 |  |  |  | 11.8152 | -0.43352 | 94.9697
[9 empty] | 1.6412 | -0.057532 | 71.6547 |  |  |  | 11.8157 | -0.43335 | 94.9707
[9 empty] | 1.6414 | -0.057401 | 71.6534 |  |  |  | 11.8166 | -0.43335 | 94.9722
[9 empty] | 1.641 | -0.057663 | 71.6533 |  |  |  | 11.817 | -0.43352 | 94.9713
[9 empty] | 1.6414 | -0.058323 | 71.6525 |  |  |  | 11.8166 | -0.43427 | 94.9714
[9 empty] | 1.6412 | -0.058454 | 71.6571 |  |  |  | 11.817 | -0.43352 | 94.9699
[9 empty] | 1.6405 | -0.058323 | 71.6538 |  |  |  | 11.8189 | -0.43443 | 94.9724
[9 empty] | 1.6412 | -0.057532 | 71.6541 |  |  |  | 11.8193 | -0.43335 | 94.9708
[9 empty] | 1.6403 | -0.057532 | 71.6573 |  |  |  | 11.8193 | -0.43335 | 94.9724
[9 empty] | 1.6412 | -0.057532 | 71.664 |  |  |  | 11.8202 | -0.43335 | 94.9742
[9 empty] | 1.641 | -0.057663 | 71.6655 |  |  |  | 11.8207 | -0.43352 | 94.9755
[9 empty] | 1.6412 | -0.057532 | 71.6727 |  |  |  | 11.8207 | -0.43352 | 94.9763
[9 empty] | 1.6412 | -0.058454 | 71.6741 |  |  |  | 11.8221 | -0.43335 | 94.9757
[9 empty] | 1.6412 | -0.058454 | 71.6739 |  |  |  | 11.8235 | -0.43411 | 94.9794
[9 empty] | 1.6414 | -0.057401 | 71.6737 |  |  |  | 11.8221 | -0.43519 | 94.9831
[9 empty] | 1.6412 | -0.057532 | 71.6735 |  |  |  | 11.8225 | -0.43352 | 94.988
[9 empty] | 1.6412 | -0.057532 | 71.6554 |  |  |  | 11.8239 | -0.43335 | 94.9895
[9 empty] | 1.641 | -0.056741 | 71.6556 |  |  |  | 11.8248 | -0.43335 | 94.9905
[9 empty] | 1.6423 | -0.057401 | 71.6574 |  |  |  | 11.8253 | -0.43352 | 94.991
[9 empty] | 1.6414 | -0.057401 | 71.6815 |  |  |  | 11.8258 | -0.43335 | 94.993
[9 empty] | 1.6412 | -0.05661 | 71.6827 |  |  |  | 11.8267 | -0.43303 | 94.9936
[9 empty] | 1.6416 | -0.05727 | 71.6939 |  |  |  | 11.8267 | -0.43335 | 94.9936
[9 empty] | 1.6412 | -0.057532 | 71.6939 |  |  |  | 11.8262 | -0.43335 | 94.9883
[9 empty] | 1.6423 | -0.057401 | 71.6893 |  |  |  | 11.8276 | -0.43335 | 94.9926
[9 empty] | 1.6416 | -0.058192 | 71.6851 |  |  |  | 11.8276 | -0.43335 | 94.9926
[9 empty] | 1.6416 | -0.058192 | 71.6884 |  |  |  | 11.8271 | -0.43319 | 95.0009
[9 empty] | 1.6416 | -0.05727 | 71.6902 |  |  |  | 11.8276 | -0.43335 | 95.006
[9 empty] | 1.6414 | -0.058323 | 71.6913 |  |  |  | 11.8262 | -0.43352 | 95.0064
[9 empty] | 1.6414 | -0.058323 | 71.6741 |  |  |  | 11.829 | -0.43319 | 95.01
[9 empty] | 1.6414 | -0.058323 | 71.6764 |  |  |  | 11.8281 | -0.43352 | 95.0055
[9 empty] | 1.6416 | -0.05727 | 71.6663 |  |  |  | 11.8276 | -0.43335 | 95.0048
[9 empty] | 1.6416 | -0.058192 | 71.6735 |  |  |  | 11.8285 | -0.43335 | 95.0058
[9 empty] | 1.6417 | -0.058983 | 71.6859 |  |  |  | 11.8285 | -0.43335 | 95.0061
[9 empty] | 1.6414 | -0.058323 | 71.7077 |  |  |  | 11.8294 | -0.43335 | 95.0101
[9 empty] | 1.6423 | -0.057401 | 71.7097 |  |  |  | 11.829 | -0.43319 | 95.012
[9 empty] | 1.6425 | -0.058192 | 71.7096 |  |  |  | 11.829 | -0.43319 | 95.0135
[9 empty] | 1.6416 | -0.059114 | 71.709 |  |  |  | 11.8294 | -0.43244 | 95.0182
[9 empty] | 1.6416 | -0.058192 | 71.7103 |  |  |  | 11.8313 | -0.43303 | 95.0222
[9 empty] | 1.6414 | -0.058323 | 71.7114 |  |  |  | 11.8294 | -0.43335 | 95.0219
[9 empty] | 1.6425 | -0.05727 | 71.706 |  |  |  | 11.8303 | -0.43335 | 95.023
[9 empty] | 1.6432 | -0.059245 | 71.7062 |  |  |  | 11.8322 | -0.43335 | 95.0262
[9 empty] | 1.6425 | -0.058192 | 71.7068 |  |  |  | 11.8326 | -0.43319 | 95.0232
[9 empty] | 1.6423 | -0.058323 | 71.7122 |  |  |  | 11.834 | -0.43335 | 95.026
[9 empty] | 1.6423 | -0.059245 | 71.7245 |  |  |  | 11.8336 | -0.43319 | 95.0277
[9 empty] | 1.6434 | -0.058192 | 71.7283 |  |  |  | 11.834 | -0.43427 | 95.0299
[9 empty] | 1.6434 | -0.058192 | 71.7272 |  |  |  | 11.8349 | -0.43335 | 95.0364
[9 empty] | 1.6434 | -0.058192 | 71.732 |  |  |  | 11.8349 | -0.43335 | 95.0393
[9 empty] | 1.6432 | -0.058323 | 71.7292 |  |  |  | 11.8349 | -0.43335 | 95.0506
[9 empty] | 1.6431 | -0.058454 | 71.7273 |  |  |  | 11.8349 | -0.43335 | 95.052
[9 empty] | 1.6431 | -0.058454 | 71.7245 |  |  |  | 11.8359 | -0.43335 | 95.0524
[9 empty] | 1.6431 | -0.058454 | 71.7208 |  |  |  | 11.8359 | -0.43519 | 95.0507
[9 empty] | 1.644 | -0.058454 | 71.7287 |  |  |  | 11.8359 | -0.43335 | 95.0503
[9 empty] | 1.6441 | -0.057401 | 71.7297 |  |  |  | 11.8359 | -0.43335 | 95.0501
[9 empty] | 1.6432 | -0.058323 | 71.7276 |  |  |  | 11.8363 | -0.43319 | 95.0571
[9 empty] | 1.644 | -0.057532 | 71.7268 |  |  |  | 11.8372 | -0.43319 | 95.0629
[9 empty] | 1.6438 | -0.058585 | 71.7168 |  |  |  | 11.8368 | -0.43335 | 95.0599
[9 empty] | 1.6431 | -0.057532 | 71.7123 |  |  |  | 11.8377 | -0.43335 | 95.0658
[9 empty] | 1.6449 | -0.058454 | 71.72 |  |  |  | 11.8382 | -0.43319 | 95.0683
[9 empty] | 1.6449 | -0.058454 | 71.7348 |  |  |  | 11.8386 | -0.43335 | 95.0707
[9 empty] | 1.6449 | -0.057532 | 71.7329 |  |  |  | 11.8395 | -0.43427 | 95.0724
[9 empty] | 1.6449 | -0.058454 | 71.7332 |  |  |  | 11.8405 | -0.43335 | 95.0774
[9 empty] | 1.6441 | -0.057401 | 71.7308 |  |  |  | 11.8405 | -0.43335 | 95.0826
[9 empty] | 1.6456 | -0.057663 | 71.7311 |  |  |  | 11.8409 | -0.43319 | 95.0841
[9 empty] | 1.6451 | -0.058323 | 71.7336 |  |  |  | 11.8405 | -0.43335 | 95.0845
[9 empty] | 1.6447 | -0.058585 | 71.7482 |  |  |  | 11.8423 | -0.43411 | 95.0866
[9 empty] | 1.646 | -0.057401 | 71.7505 |  |  |  | 11.8409 | -0.43352 | 95.08
[9 empty] | 1.646 | -0.057401 | 71.7519 |  |  |  | 11.8423 | -0.43335 | 95.0851
[9 empty] | 1.646 | -0.058323 | 71.7531 |  |  |  | 11.8418 | -0.43352 | 95.0906
[9 empty] | 1.646 | -0.057401 | 71.7411 |  |  |  | 11.8432 | -0.43335 | 95.1108
[9 empty] | 1.6458 | -0.059376 | 71.7463 |  |  |  | 11.8418 | -0.43352 | 95.1128
[9 empty] | 1.6466 | -0.057663 | 71.742 |  |  |  | 11.8418 | -0.43352 | 95.1172
[9 empty] | 1.646 | -0.058323 | 71.7493 |  |  |  | 11.8423 | -0.43335 | 95.1197
[9 empty] | 1.6469 | -0.058323 | 71.7521 |  |  |  | 11.8423 | -0.43352 | 95.1157
[9 empty] | 1.6471 | -0.05727 | 71.7515 |  |  |  | 11.8428 | -0.43352 | 95.1342
[9 empty] | 1.6469 | -0.057401 | 71.7523 |  |  |  | 11.8428 | -0.4326 | 95.1303
[9 empty] | 1.6477 | -0.057532 | 71.7481 |  |  |  | 11.8432 | -0.43368 | 95.1309
[9 empty] | 1.6467 | -0.058454 | 71.7479 |  |  |  | 11.8437 | -0.43443 | 95.1528
[9 empty] | 1.6467 | -0.05661 | 71.7466 |  |  |  | 11.8428 | -0.43352 | 95.149
[9 empty] | 1.6478 | -0.058323 | 71.7478 |  |  |  | 11.845 | -0.43335 | 95.1602
[9 empty] | 1.6478 | -0.058323 | 71.7515 |  |  |  | 11.8446 | -0.43384 | 95.1637
[9 empty] | 1.6489 | -0.059114 | 71.7499 |  |  |  | 11.8451 | -0.43368 | 95.1644
[9 empty] | 1.6467 | -0.058454 | 71.7477 |  |  |  | 11.8455 | -0.43352 | 95.1625
[9 empty] | 1.6486 | -0.058454 | 71.758 |  |  |  | 11.8455 | -0.43352 | 95.162
[9 empty] | 1.6477 | -0.059376 | 71.7553 |  |  |  | 11.8469 | -0.43335 | 95.1629
[9 empty] | 1.6486 | -0.058454 | 71.7579 |  |  |  | 11.8473 | -0.43352 | 95.2011
[9 empty] | 1.6488 | -0.058323 | 71.7506 |  |  |  | 11.8469 | -0.43335 | 95.1804
[9 empty] | 1.6477 | -0.057532 | 71.7486 |  |  |  | 11.8483 | -0.43352 | 95.1797
[9 empty] | 1.6486 | -0.058454 | 71.7694 |  |  |  | 11.8487 | -0.43335 | 95.1939
[9 empty] | 1.6486 | -0.058454 | 71.774 |  |  |  | 11.8478 | -0.43368 | 95.2022
[9 empty] | 1.6488 | -0.058454 | 71.7717 |  |  |  | 11.8496 | -0.43335 | 95.224
[9 empty] | 1.6486 | -0.058454 | 71.7708 |  |  |  | 11.8492 | -0.43352 | 95.2356
[9 empty] | 1.6486 | -0.057532 | 71.7733 |  |  |  | 11.8501 | -0.43352 | 95.2164
[9 empty] | 1.6486 | -0.057532 | 71.7753 |  |  |  | 11.8506 | -0.43335 | 95.2172
[9 empty] | 1.6484 | -0.058585 | 71.7678 |  |  |  | 11.8506 | -0.43335 | 95.2158
[9 empty] | 1.6478 | -0.058323 | 71.7584 |  |  |  | 11.851 | -0.43319 | 95.2416
[9 empty] | 1.6488 | -0.058323 | 71.7756 |  |  |  | 11.8501 | -0.43443 | 95.2203
[9 empty] | 1.6488 | -0.058323 | 71.7747 |  |  |  | 11.8515 | -0.43335 | 95.2308
[9 empty] | 1.6488 | -0.057401 | 71.7758 |  |  |  | 11.8528 | -0.43319 | 95.2377
[9 empty] | 1.6488 | -0.058323 | 71.7811 |  |  |  | 11.8528 | -0.43319 | 95.2446
[9 empty] | 1.6478 | -0.058323 | 71.7774 |  |  |  | 11.8538 | -0.43319 | 95.2466
[9 empty] | 1.6488 | -0.058323 | 71.7769 |  |  |  | 11.8524 | -0.43335 | 95.2431
[9 empty] | 1.6489 | -0.058192 | 71.7826 |  |  |  | 11.8542 | -0.43335 | 95.2249
[9 empty] | 1.6489 | -0.058192 | 71.7768 |  |  |  | 11.8547 | -0.43411 | 95.2265
[9 empty] | 1.6489 | -0.059114 | 71.8036 |  |  |  | 11.8561 | -0.43335 | 95.2276
[9 empty] | 1.6489 | -0.058192 | 71.8156 |  |  |  | 11.857 | -0.43427 | 95.2252
[9 empty] | 1.6489 | -0.059114 | 71.8215 |  |  |  | 11.857 | -0.43519 | 95.2198
[9 empty] | 1.6489 | -0.059114 | 71.8196 |  |  |  | 11.8574 | -0.43352 | 95.2201
[9 empty] | 1.6489 | -0.058192 | 71.8005 |  |  |  | 11.8584 | -0.43411 | 95.2245
[9 empty] | 1.6488 | -0.057401 | 71.7948 |  |  |  | 11.8579 | -0.43335 | 95.2268
[9 empty] | 1.6488 | -0.058323 | 71.7866 |  |  |  | 11.8579 | -0.43335 | 95.2207
[9 empty] | 1.6488 | -0.058323 | 71.791 |  |  |  | 11.8574 | -0.43352 | 95.2207
[9 empty] | 1.6486 | -0.058454 | 71.7945 |  |  |  | 11.8584 | -0.43352 | 95.2198
[9 empty] | 1.6488 | -0.057401 | 71.7957 |  |  |  | 11.8588 | -0.43368 | 95.2382
[9 empty] | 1.6486 | -0.059376 | 71.7968 |  |  |  | 11.8584 | -0.43352 | 95.2549
[9 empty] | 1.6486 | -0.057532 | 71.7974 |  |  |  | 11.8602 | -0.43319 | 95.2554
[9 empty] | 1.6478 | -0.058323 | 71.796 |  |  |  | 11.8602 | -0.43352 | 95.2558
[9 empty] | 1.6486 | -0.058454 | 71.797 |  |  |  | 11.8616 | -0.43335 | 95.2564
[9 empty] | 1.6484 | -0.058585 | 71.788 |  |  |  | 11.8611 | -0.43352 | 95.2494
[9 empty] | 1.6486 | -0.058454 | 71.7852 |  |  |  | 11.8616 | -0.43335 | 95.2481
[9 empty] | 1.6486 | -0.058454 | 71.7898 |  |  |  | 11.8611 | -0.43319 | 95.248
[9 empty] | 1.6488 | -0.058323 | 71.7923 |  |  |  | 11.8616 | -0.43303 | 95.2622
[9 empty] | 1.6488 | -0.058323 | 71.7973 |  |  |  | 11.862 | -0.43319 | 95.2592
[9 empty] | 1.6486 | -0.059376 | 71.7993 |  |  |  | 11.863 | -0.43319 | 95.2449
[9 empty] | 1.6486 | -0.058454 | 71.8006 |  |  |  | 11.8639 | -0.43319 | 95.2459
[9 empty] | 1.6484 | -0.059507 | 71.8007 |  |  |  | 11.8639 | -0.43411 | 95.2454
[9 empty] | 1.6488 | -0.058323 | 71.7925 |  |  |  | 11.8634 | -0.43427 | 95.2487
[9 empty] | 1.6497 | -0.057401 | 71.7962 |  |  |  | 11.8643 | -0.43335 | 95.2456
[9 empty] | 1.6493 | -0.057532 | 71.7977 |  |  |  | 11.8643 | -0.43335 | 95.2548
[9 empty] | 1.6488 | -0.058323 | 71.7946 |  |  |  | 11.8643 | -0.43335 | 95.2488
[9 empty] | 1.6488 | -0.058323 | 71.7969 |  |  |  | 11.8653 | -0.43427 | 95.2487
[9 empty] | 1.6486 | -0.058454 | 71.7911 |  |  |  | 11.8653 | -0.43335 | 95.2574
[9 empty] | 1.6495 | -0.057532 | 71.7908 |  |  |  | 11.8662 | -0.43427 | 95.2588
[9 empty] | 1.6486 | -0.057532 | 71.7913 |  |  |  | 11.8657 | -0.43352 | 95.2608
[9 empty] | 1.6497 | -0.058323 | 71.7975 |  |  |  | 11.8666 | -0.43352 | 95.2643
[9 empty] | 1.6488 | -0.058323 | 71.7927 |  |  |  | 11.8689 | -0.43335 | 95.265
[9 empty] | 1.6488 | -0.057401 | 71.8013 |  |  |  | 11.8685 | -0.43352 | 95.2671
[9 empty] | 1.6486 | -0.059376 | 71.8148 |  |  |  | 11.8694 | -0.43352 | 95.2752
[9 empty] | 1.6495 | -0.058454 | 71.8142 |  |  |  | 11.8703 | -0.43352 | 95.2789
[9 empty] | 1.6493 | -0.058585 | 71.8095 |  |  |  | 11.8703 | -0.43352 | 95.2821
[9 empty] | 1.6497 | -0.058323 | 71.8092 |  |  |  | 11.8712 | -0.43352 | 95.2812
[9 empty] | 1.6506 | -0.059245 | 71.8221 |  |  |  | 11.8717 | -0.43335 | 95.2791
[9 empty] | 1.6498 | -0.059114 | 71.8287 |  |  |  | 11.8726 | -0.43335 | 95.2805
[9 empty] | 1.6497 | -0.058323 | 71.8244 |  |  |  | 11.8721 | -0.43319 | 95.2779
[9 empty] | 1.6506 | -0.058323 | 71.829 |  |  |  | 11.8731 | -0.43411 | 95.2805
[9 empty] | 1.6497 | -0.059245 | 71.8272 |  |  |  | 11.8717 | -0.43335 | 95.2801
[9 empty] | 1.6506 | -0.058323 | 71.8266 |  |  |  | 11.8731 | -0.43319 | 95.2815
[9 empty] | 1.6515 | -0.059245 | 71.8249 |  |  |  | 11.8726 | -0.43335 | 95.2808
[9 empty] | 1.6488 | -0.059245 | 71.8333 |  |  |  | 11.8726 | -0.43335 | 95.2732
[9 empty] | 1.6517 | -0.059114 | 71.8409 |  |  |  | 11.8721 | -0.43352 | 95.2788
[9 empty] | 1.6526 | -0.058192 | 71.8354 |  |  |  | 11.8731 | -0.43352 | 95.2821
[9 empty] | 1.6528 | -0.058983 | 71.8396 |  |  |  | 11.8749 | -0.43352 | 95.287
[9 empty] | 1.6526 | -0.05727 | 71.8451 |  |  |  | 11.8749 | -0.43352 | 95.2882
[9 empty] | 1.6524 | -0.058323 | 71.8465 |  |  |  | 11.8767 | -0.43352 | 95.2904
[9 empty] | 1.6526 | -0.059114 | 71.844 |  |  |  | 11.8772 | -0.43368 | 95.2818
[9 empty] | 1.6526 | -0.058192 | 71.8354 |  |  |  | 11.8777 | -0.43352 | 95.2878
[9 empty] | 1.6535 | -0.058983 | 71.8381 |  |  |  | 11.8781 | -0.43335 | 95.293
[9 empty] | 1.6526 | -0.059114 | 71.8392 |  |  |  | 11.8781 | -0.43335 | 95.2977
[9 empty] | 1.6526 | -0.059114 | 71.8273 |  |  |  | 11.879 | -0.43335 | 95.3049
[9 empty] | 1.6545 | -0.059114 | 71.8328 |  |  |  | 11.879 | -0.43335 | 95.2963
[9 empty] | 1.6534 | -0.059245 | 71.8373 |  |  |  | 11.8804 | -0.43411 | 95.2997
[9 empty] | 1.6535 | -0.059114 | 71.8393 |  |  |  | 11.879 | -0.43427 | 95.2986
[9 empty] | 1.6545 | -0.058192 | 71.8425 |  |  |  | 11.8799 | -0.43335 | 95.3014
[9 empty] | 1.6534 | -0.059245 | 71.8539 |  |  |  | 11.8809 | -0.43427 | 95.3195
[9 empty] | 1.6545 | -0.058192 | 71.8563 |  |  |  | 11.8827 | -0.43335 | 95.3257
[9 empty] | 1.6554 | -0.058192 | 71.8567 |  |  |  | 11.8822 | -0.43352 | 95.3237
[9 empty] | 1.6535 | -0.059114 | 71.86 |  |  |  | 11.8832 | -0.43443 | 95.3269
[9 empty] | 1.6552 | -0.058323 | 71.8667 |  |  |  | 11.8841 | -0.43352 | 95.3372
[9 empty] | 1.6552 | -0.058323 | 71.8651 |  |  |  | 11.885 | -0.43352 | 95.3392
[9 empty] | 1.6554 | -0.059114 | 71.8644 |  |  |  | 11.885 | -0.43443 | 95.3402
[9 empty] | 1.6552 | -0.058323 | 71.8712 |  |  |  | 11.885 | -0.43352 | 95.3369
[9 empty] | 1.6552 | -0.059245 | 71.8777 |  |  |  | 11.8859 | -0.43427 | 95.3366
[9 empty] | 1.656 | -0.059376 | 71.8253 |  |  |  | 11.8859 | -0.43443 | 95.34
[9 empty] | 1.6563 | -0.059114 | 71.8312 |  |  |  | 11.8859 | -0.43443 | 95.3427
[9 empty] | 1.655 | -0.059376 | 71.8374 |  |  |  | 11.8873 | -0.43427 | 95.3407
[9 empty] | 1.655 | -0.058454 | 71.8404 |  |  |  | 11.8873 | -0.43335 | 95.3434
[9 empty] | 1.6561 | -0.058323 | 71.8519 |  |  |  | 11.8873 | -0.43519 | 95.3475
[9 empty] | 1.6561 | -0.058323 | 71.8733 |  |  |  | 11.8868 | -0.43319 | 95.3471
[9 empty] | 1.656 | -0.058454 | 71.8859 |  |  |  | 11.8873 | -0.43427 | 95.3495
[9 empty] | 1.656 | -0.059376 | 71.8938 |  |  |  | 11.8887 | -0.43319 | 95.345
[9 empty] | 1.6558 | -0.058585 | 71.8936 |  |  |  | 11.8891 | -0.43335 | 95.3487
[9 empty] | 1.656 | -0.058454 | 71.8901 |  |  |  | 11.89 | -0.43335 | 95.3535
[9 empty] | 1.656 | -0.058454 | 71.8902 |  |  |  | 11.89 | -0.43335 | 95.3553
[9 empty] | 1.6561 | -0.058323 | 71.8902 |  |  |  | 11.89 | -0.43335 | 95.3512
[9 empty] | 1.656 | -0.059376 | 71.8901 |  |  |  | 11.8896 | -0.43352 | 95.357
[9 empty] | 1.656 | -0.059376 | 71.8904 |  |  |  | 11.8896 | -0.43443 | 95.358
[9 empty] | 1.656 | -0.059376 | 71.8915 |  |  |  | 11.8914 | -0.43352 | 95.3613
[9 empty] | 1.6561 | -0.059245 | 71.8925 |  |  |  | 11.8914 | -0.43443 | 95.3618
[9 empty] | 1.6561 | -0.059245 | 71.8929 |  |  |  | 11.8923 | -0.43352 | 95.3664
[9 empty] | 1.6561 | -0.059245 | 71.8932 |  |  |  | 11.8923 | -0.43443 | 95.3719
[9 empty] | 1.6563 | -0.058192 | 71.8914 |  |  |  | 11.8942 | -0.43352 | 95.3774
[9 empty] | 1.6563 | -0.060036 | 71.8917 |  |  |  | 11.8942 | -0.43352 | 95.3866
[9 empty] | 1.6563 | -0.059114 | 71.8921 |  |  |  | 11.8942 | -0.43352 | 95.3843
[9 empty] | 1.6571 | -0.059245 | 71.8929 |  |  |  | 11.8933 | -0.43535 | 95.3845
[9 empty] | 1.6565 | -0.058983 | 71.8869 |  |  |  | 11.8951 | -0.43319 | 95.3838
[9 empty] | 1.6561 | -0.059245 | 71.8877 |  |  |  | 11.8956 | -0.43335 | 95.3869
[9 empty] | 1.6571 | -0.058323 | 71.8897 |  |  |  | 11.8965 | -0.43427 | 95.3921
[9 empty] | 1.6571 | -0.057401 | 71.902 |  |  |  | 11.8979 | -0.43411 | 95.3944
[9 empty] | 1.6571 | -0.058323 | 71.9017 |  |  |  | 11.8988 | -0.43411 | 95.3956
[9 empty] | 1.6587 | -0.059376 | 71.9087 |  |  |  | 11.8997 | -0.43411 | 95.3963
[9 empty] | 1.6569 | -0.058454 | 71.9062 |  |  |  | 11.9002 | -0.43427 | 95.3984
[9 empty] | 1.6569 | -0.058454 | 71.9048 |  |  |  | 11.9024 | -0.43319 | 95.4024
[9 empty] | 1.6578 | -0.060298 | 71.8905 |  |  |  | 11.9024 | -0.43411 | 95.4027
[9 empty] | 1.6578 | -0.058454 | 71.8873 |  |  |  | 11.9024 | -0.43411 | 95.4064
[9 empty] | 1.658 | -0.058323 | 71.8899 |  |  |  | 11.9029 | -0.43427 | 95.4101
[9 empty] | 1.6569 | -0.058585 | 71.8886 |  |  |  | 11.9029 | -0.43335 | 95.4113
[9 empty] | 1.6586 | -0.058585 | 71.8908 |  |  |  | 11.9038 | -0.43427 | 95.409
[9 empty] | 1.6586 | -0.059507 | 71.8979 |  |  |  | 11.9047 | -0.4346 | 95.4123
[9 empty] | 1.6587 | -0.058454 | 71.8986 |  |  |  | 11.9061 | -0.43352 | 95.4157
[9 empty] | 1.6595 | -0.059507 | 71.9016 |  |  |  | 11.9066 | -0.43427 | 95.4168
[9 empty] | 1.6606 | -0.059376 | 71.908 |  |  |  | 11.9066 | -0.43427 | 95.4166
[9 empty] | 1.6596 | -0.059376 | 71.9069 |  |  |  | 11.908 | -0.43443 | 95.418
[9 empty] | 1.6604 | -0.058585 | 71.9078 |  |  |  | 11.9089 | -0.43443 | 95.4184
[9 empty] | 1.6596 | -0.058454 | 71.9076 |  |  |  | 11.9098 | -0.43352 | 95.4208
[9 empty] | 1.6604 | -0.058585 | 71.9079 |  |  |  | 11.9121 | -0.43427 | 95.423
[9 empty] | 1.6604 | -0.058585 | 71.9041 |  |  |  | 11.9107 | -0.43443 | 95.4221
[9 empty] | 1.6595 | -0.059507 | 71.9094 |  |  |  | 11.9121 | -0.43368 | 95.4198
[9 empty] | 1.6606 | -0.058454 | 71.9099 |  |  |  | 11.9139 | -0.43335 | 95.423
[9 empty] | 1.6606 | -0.059376 | 71.9084 |  |  |  | 11.9135 | -0.43443 | 95.4168
[9 empty] | 1.6607 | -0.058323 | 71.9108 |  |  |  | 11.9139 | -0.43503 | 95.4202
[9 empty] | 1.6606 | -0.059376 | 71.9093 |  |  |  | 11.9139 | -0.43427 | 95.4229
[9 empty] | 1.6615 | -0.059376 | 71.9114 |  |  |  | 11.9153 | -0.43411 | 95.4253
[9 empty] | 1.6606 | -0.059376 | 71.9116 |  |  |  | 11.9148 | -0.43427 | 95.4194
[9 empty] | 1.6615 | -0.059376 | 71.9167 |  |  |  | 11.9158 | -0.43335 | 95.4202
[9 empty] | 1.6615 | -0.059376 | 71.9162 |  |  |  | 11.9171 | -0.43411 | 95.42
[9 empty] | 1.6606 | -0.058454 | 71.8962 |  |  |  | 11.9171 | -0.43411 | 95.4216
[9 empty] | 1.6617 | -0.059245 | 71.895 |  |  |  | 11.9185 | -0.43427 | 95.4274
[9 empty] | 1.6624 | -0.059376 | 71.8938 |  |  |  | 11.9199 | -0.43411 | 95.43
[9 empty] | 1.6615 | -0.059376 | 71.9123 |  |  |  | 11.9199 | -0.43443 | 95.4306
[9 empty] | 1.6624 | -0.058454 | 71.916 |  |  |  | 11.9208 | -0.43352 | 95.4331
[9 empty] | 1.6626 | -0.058323 | 71.9161 |  |  |  | 11.9222 | -0.43352 | 95.4273
[9 empty] | 1.6615 | -0.059376 | 71.9243 |  |  |  | 11.9217 | -0.43352 | 95.4084
[9 empty] | 1.6624 | -0.059376 | 71.9234 |  |  |  | 11.9217 | -0.43535 | 95.3974
[9 empty] | 1.6615 | -0.059376 | 71.9253 |  |  |  | 11.9213 | -0.43368 | 95.4004
[9 empty] | 1.6626 | -0.060167 | 71.929 |  |  |  | 11.9222 | -0.43368 | 95.4065
[9 empty] | 1.6633 | -0.060298 | 71.9267 |  |  |  | 11.9222 | -0.4346 | 95.4131
[9 empty] | 1.6624 | -0.060298 | 71.9263 |  |  |  | 11.9227 | -0.43443 | 95.4148
[9 empty] | 1.6618 | -0.059114 | 71.9078 |  |  |  | 11.9236 | -0.43443 | 95.4258
[9 empty] | 1.6633 | -0.059376 | 71.9093 |  |  |  | 11.924 | -0.43427 | 95.4284
[9 empty] | 1.6624 | -0.059376 | 71.9092 |  |  |  | 11.9245 | -0.43535 | 95.4321
[9 empty] | 1.6635 | -0.060167 | 71.9098 |  |  |  | 11.925 | -0.43427 | 95.4296
[9 empty] | 1.6635 | -0.059245 | 71.9149 |  |  |  | 11.9268 | -0.43519 | 95.4333
[9 empty] | 1.6635 | -0.059245 | 71.9158 |  |  |  | 11.9282 | -0.43411 | 95.4362
[9 empty] | 1.6633 | -0.059376 | 71.9179 |  |  |  | 11.9286 | -0.43427 | 95.4296
[9 empty] | 1.6626 | -0.058323 | 71.9104 |  |  |  | 11.9282 | -0.43411 | 95.4306
[9 empty] | 1.6624 | -0.059376 | 71.9189 |  |  |  | 11.9309 | -0.43411 | 95.4364
[9 empty] | 1.6633 | -0.057532 | 71.9227 |  |  |  | 11.9305 | -0.43335 | 95.4258
[9 empty] | 1.6633 | -0.059376 | 71.9258 |  |  |  | 11.9295 | -0.4346 | 95.4205
[9 empty] | 1.6633 | -0.058454 | 71.9288 |  |  |  | 11.93 | -0.43535 | 95.4114
[9 empty] | 1.6633 | -0.059376 | 71.9258 |  |  |  | 11.9309 | -0.43535 | 95.4117
[9 empty] | 1.6633 | -0.060298 | 71.9248 |  |  |  | 11.9314 | -0.43427 | 95.4123
[9 empty] | 1.6635 | -0.058323 | 71.9215 |  |  |  | 11.93 | -0.43443 | 95.4168
[9 empty] | 1.6633 | -0.059376 | 71.9214 |  |  |  | 11.9305 | -0.43368 | 95.4175
[9 empty] | 1.6633 | -0.059376 | 71.9214 |  |  |  | 11.9305 | -0.4346 | 95.4175
[9 empty] | 1.6626 | -0.058323 | 71.9108 |  |  |  | 11.9309 | -0.43443 | 95.4172
[9 empty] | 1.6624 | -0.058454 | 71.9099 |  |  |  | 11.93 | -0.43476 | 95.414
[9 empty] | 1.6633 | -0.059376 | 71.9188 |  |  |  | 11.9318 | -0.43443 | 95.4145
[9 empty] | 1.6632 | -0.059507 | 71.9179 |  |  |  | 11.9314 | -0.4346 | 95.4148
[9 empty] | 1.6633 | -0.059376 | 71.9182 |  |  |  | 11.9318 | -0.43443 | 95.405
[9 empty] | 1.6635 | -0.059245 | 71.9226 |  |  |  | 11.9328 | -0.43503 | 95.4184
[9 empty] | 1.6633 | -0.059376 | 71.9265 |  |  |  | 11.9318 | -0.43535 | 95.4152
[9 empty] | 1.6633 | -0.059376 | 71.9295 |  |  |  | 11.9318 | -0.43503 | 95.4155
[9 empty] | 1.6633 | -0.059376 | 71.9253 |  |  |  | 11.9323 | -0.43519 | 95.4152
[9 empty] | 1.6633 | -0.059376 | 71.9218 |  |  |  | 11.9332 | -0.43427 | 95.4159
[9 empty] | 1.6643 | -0.060298 | 71.9287 |  |  |  | 11.9332 | -0.43519 | 95.4148
[9 empty] | 1.6637 | -0.059114 | 71.9296 |  |  |  | 11.9332 | -0.43519 | 95.415
[9 empty] | 1.6637 | -0.059245 | 71.9305 |  |  |  | 11.9337 | -0.43535 | 95.4148
[9 empty] | 1.6635 | -0.058323 | 71.9305 |  |  |  | 11.9323 | -0.43427 | 95.4037
[9 empty] | 1.6635 | -0.059245 | 71.932 |  |  |  | 11.9337 | -0.43627 | 95.4022
[9 empty] | 1.6635 | -0.059245 | 71.9333 |  |  |  | 11.9355 | -0.43443 | 95.4037
[9 empty] | 1.6633 | -0.059376 | 71.9339 |  |  |  | 11.9355 | -0.43535 | 95.4042
[9 empty] | 1.6644 | -0.059245 | 71.9356 |  |  |  | 11.9351 | -0.43551 | 95.4024
[9 empty] | 1.6648 | -0.058061 | 71.9365 |  |  |  | 11.9364 | -0.43443 | 95.4046
[9 empty] | 1.6646 | -0.059114 | 71.9371 |  |  |  | 11.9378 | -0.43427 | 95.4063
[9 empty] | 1.6637 | -0.058192 | 71.9366 |  |  |  | 11.9364 | -0.43535 | 95.405
[9 empty] | 1.6646 | -0.059114 | 71.9381 |  |  |  | 11.9369 | -0.43551 | 95.4046
[9 empty] | 1.6654 | -0.058323 | 71.9389 |  |  |  | 11.9374 | -0.43443 | 95.4057
[9 empty] | 1.6654 | -0.059245 | 71.9391 |  |  |  | 11.9383 | -0.43535 | 95.4071
[9 empty] | 1.6654 | -0.060167 | 71.9401 |  |  |  | 11.9378 | -0.43551 | 95.4069
[9 empty] | 1.6655 | -0.060036 | 71.9407 |  |  |  | 11.9383 | -0.43535 | 95.3935
[9 empty] | 1.6657 | -0.058983 | 71.9214 |  |  |  | 11.9383 | -0.43627 | 95.3883
[9 empty] | 1.6664 | -0.059114 | 71.9244 |  |  |  | 11.9387 | -0.43427 | 95.3907
[9 empty] | 1.6654 | -0.059245 | 71.9276 |  |  |  | 11.9387 | -0.43519 | 95.3923
[9 empty] | 1.6664 | -0.059114 | 71.9307 |  |  |  | 11.9387 | -0.43519 | 95.3903
[9 empty] | 1.6655 | -0.059114 | 71.9339 |  |  |  | 11.9406 | -0.43578 | 95.3945
[9 empty] | 1.6674 | -0.059114 | 71.9375 |  |  |  | 11.9396 | -0.43611 | 95.3917
[9 empty] | 1.6674 | -0.059114 | 71.9385 |  |  |  | 11.9396 | -0.43611 | 95.3932
[9 empty] | 1.6655 | -0.060036 | 71.9382 |  |  |  | 11.9387 | -0.43519 | 95.3906
[9 empty] | 1.6672 | -0.060167 | 71.9331 |  |  |  | 11.9396 | -0.43611 | 95.3946
[9 empty] | 1.6663 | -0.059245 | 71.9341 |  |  |  | 11.9396 | -0.43519 | 95.3949
[9 empty] | 1.6672 | -0.060167 | 71.9368 |  |  |  | 11.941 | -0.43535 | 95.3949
[9 empty] | 1.6674 | -0.059114 | 71.9381 |  |  |  | 11.941 | -0.43627 | 95.3982
[9 empty] | 1.6672 | -0.059245 | 71.9394 |  |  |  | 11.9419 | -0.43627 | 95.3978
[9 empty] | 1.6674 | -0.060036 | 71.941 |  |  |  | 11.9424 | -0.43735 | 95.3848
[9 empty] | 1.6672 | -0.059245 | 71.9403 |  |  |  | 11.9429 | -0.43535 | 95.393
[9 empty] | 1.6674 | -0.059114 | 71.9414 |  |  |  | 11.9438 | -0.43535 | 95.3969
[9 empty] | 1.6672 | -0.059245 | 71.9416 |  |  |  | 11.9442 | -0.43643 | 95.4097
[9 empty] | 1.669 | -0.060167 | 71.9436 |  |  |  | 11.9447 | -0.43627 | 95.4118
[9 empty] | 1.6681 | -0.060167 | 71.9436 |  |  |  | 11.9438 | -0.43535 | 95.4071
[9 empty] | 1.6674 | -0.059114 | 71.9405 |  |  |  | 11.9438 | -0.43627 | 95.4026
[9 empty] | 1.6694 | -0.059905 | 71.9424 |  |  |  | 11.9447 | -0.43627 | 95.3895
[9 empty] | 1.6681 | -0.059245 | 71.9425 |  |  |  | 11.9442 | -0.43703 | 95.3876
[9 empty] | 1.6701 | -0.059114 | 71.9448 |  |  |  | 11.9452 | -0.43703 | 95.3818
[9 empty] | 1.6692 | -0.059114 | 71.9421 |  |  |  | 11.9456 | -0.43595 | 95.3548
[9 empty] | 1.6701 | -0.059114 | 71.9438 |  |  |  | 11.9452 | -0.43611 | 95.3593
[9 empty] | 1.6701 | -0.060036 | 71.9447 |  |  |  | 11.9461 | -0.43611 | 95.3609
[9 empty] | 1.67 | -0.059245 | 71.9451 |  |  |  | 11.9461 | -0.43611 | 95.3623
[9 empty] | 1.6701 | -0.060036 | 71.9454 |  |  |  | 11.9456 | -0.43611 | 95.3652
[9 empty] | 1.6701 | -0.059114 | 71.9457 |  |  |  | 11.9461 | -0.43519 | 95.366
[9 empty] | 1.67 | -0.059245 | 71.9458 |  |  |  | 11.9461 | -0.43611 | 95.3683
[9 empty] | 1.6709 | -0.059245 | 71.9447 |  |  |  | 11.9456 | -0.43535 | 95.3704
[9 empty] | 1.6701 | -0.060036 | 71.9446 |  |  |  | 11.9461 | -0.43519 | 95.3676
[9 empty] | 1.6701 | -0.059114 | 71.9454 |  |  |  | 11.9456 | -0.43535 | 95.3506
[9 empty] | 1.6709 | -0.059245 | 71.9461 |  |  |  | 11.9465 | -0.43627 | 95.353
[9 empty] | 1.67 | -0.059245 | 71.9453 |  |  |  | 11.9461 | -0.43551 | 95.356
[9 empty] | 1.6698 | -0.060298 | 71.9458 |  |  |  | 11.9465 | -0.43535 | 95.3544
[9 empty] | 1.6698 | -0.059376 | 71.9435 |  |  |  | 11.947 | -0.43427 | 95.3521
[9 empty] | 1.6709 | -0.059245 | 71.9448 |  |  |  | 11.9461 | -0.43611 | 95.3596
[9 empty] | 1.6709 | -0.059245 | 71.9457 |  |  |  | 11.9465 | -0.43627 | 95.3616
[9 empty] | 1.67 | -0.059245 | 71.9461 |  |  |  | 11.947 | -0.43611 | 95.35
[9 empty] | 1.6711 | -0.058192 | 71.9473 |  |  |  | 11.947 | -0.43519 | 95.3503
[9 empty] | 1.67 | -0.059245 | 71.9472 |  |  |  | 11.947 | -0.43611 | 95.3609
[9 empty] | 1.6709 | -0.059245 | 71.9483 |  |  |  | 11.947 | -0.43519 | 95.368
[9 empty] | 1.6707 | -0.059376 | 71.9488 |  |  |  | 11.947 | -0.43519 | 95.3687
[9 empty] | 1.6709 | -0.059245 | 71.9472 |  |  |  | 11.947 | -0.43519 | 95.3638
[9 empty] | 1.6711 | -0.059114 | 71.948 |  |  |  | 11.9479 | -0.43519 | 95.3781
[9 empty] | 1.6709 | -0.058323 | 71.9483 |  |  |  | 11.9479 | -0.43519 | 95.3619
[9 empty] | 1.6707 | -0.060298 | 71.9486 |  |  |  | 11.9484 | -0.43535 | 95.3635
[9 empty] | 1.6707 | -0.059376 | 71.9487 |  |  |  | 11.9484 | -0.43535 | 95.3591
[9 empty] | 1.6709 | -0.059245 | 71.9533 |  |  |  | 11.9484 | -0.43535 | 95.3589
[9 empty] | 1.6709 | -0.060167 | 71.9536 |  |  |  | 11.9488 | -0.43551 | 95.3591
[9 empty] | 1.6711 | -0.059114 | 71.9536 |  |  |  | 11.9493 | -0.43535 | 95.3611
[9 empty] | 1.6709 | -0.059245 | 71.9535 |  |  |  | 11.9488 | -0.43643 | 95.364
[9 empty] | 1.6718 | -0.059245 | 71.9545 |  |  |  | 11.9511 | -0.43627 | 95.3682
[9 empty] | 1.672 | -0.059114 | 71.955 |  |  |  | 11.9502 | -0.43627 | 95.3654
[9 empty] | 1.6709 | -0.058323 | 71.9544 |  |  |  | 11.9502 | -0.43627 | 95.3677
[9 empty] | 1.6709 | -0.060167 | 71.9546 |  |  |  | 11.9511 | -0.43627 | 95.381
[9 empty] | 1.6711 | -0.059114 | 71.9547 |  |  |  | 11.9507 | -0.43519 | 95.3797
[9 empty] | 1.6709 | -0.059245 | 71.9546 |  |  |  | 11.9511 | -0.43595 | 95.3794
[9 empty] | 1.6707 | -0.059507 | 71.9544 |  |  |  | 11.9516 | -0.43519 | 95.3806
[9 empty] | 1.6711 | -0.059114 | 71.9546 |  |  |  | 11.952 | -0.43687 | 95.3758
[9 empty] | 1.6709 | -0.059245 | 71.9452 |  |  |  | 11.9525 | -0.43519 | 95.3752
[9 empty] | 1.6698 | -0.059376 | 71.9453 |  |  |  | 11.953 | -0.43611 | 95.3595
[9 empty] | 1.6718 | -0.059245 | 71.9476 |  |  |  | 11.953 | -0.43627 | 95.3589
[9 empty] | 1.6707 | -0.058454 | 71.9475 |  |  |  | 11.953 | -0.43627 | 95.3792
[9 empty] | 1.6705 | -0.058585 | 71.948 |  |  |  | 11.953 | -0.43627 | 95.3686
[9 empty] | 1.6727 | -0.059245 | 71.9496 |  |  |  | 11.953 | -0.43627 | 95.3705
[9 empty] | 1.6716 | -0.059376 | 71.9456 |  |  |  | 11.953 | -0.43535 | 95.3649
[9 empty] | 1.6716 | -0.059376 | 71.9469 |  |  |  | 11.9539 | -0.43535 | 95.3622
[9 empty] | 1.6718 | -0.059245 | 71.9477 |  |  |  | 11.9548 | -0.43535 | 95.3676
[9 empty] | 1.6718 | -0.059245 | 71.9485 |  |  |  | 11.9548 | -0.43719 | 95.3698
[9 empty] | 1.6705 | -0.059507 | 71.9481 |  |  |  | 11.9571 | -0.43703 | 95.3734
[9 empty] | 1.6718 | -0.059245 | 71.9496 |  |  |  | 11.9576 | -0.43687 | 95.3616
[9 empty] | 1.6718 | -0.061089 | 71.9472 |  |  |  | 11.9585 | -0.43687 | 95.3595
[9 empty] | 1.6709 | -0.058323 | 71.9449 |  |  |  | 11.9594 | -0.43595 | 95.3657
[9 empty] | 1.6718 | -0.060167 | 71.9458 |  |  |  | 11.9585 | -0.43778 | 95.3681
[9 empty] | 1.672 | -0.060167 | 71.9468 |  |  |  | 11.9599 | -0.43795 | 95.3695
[9 empty] | 1.6736 | -0.058323 | 71.9491 |  |  |  | 11.9594 | -0.43719 | 95.3676
[9 empty] | 1.6716 | -0.060298 | 71.9483 |  |  |  | 11.9599 | -0.43703 | 95.3657
[9 empty] | 1.6729 | -0.059114 | 71.9493 |  |  |  | 11.9603 | -0.43627 | 95.3701
[9 empty] | 1.6729 | -0.060036 | 71.9497 |  |  |  | 11.9603 | -0.43719 | 95.3722
[9 empty] | 1.6729 | -0.060036 | 71.9504 |  |  |  | 11.9599 | -0.43643 | 95.3733
[9 empty] | 1.6727 | -0.060167 | 71.9507 |  |  |  | 11.9608 | -0.43703 | 95.3742
[9 empty] | 1.6726 | -0.060298 | 71.9511 |  |  |  | 11.9612 | -0.43627 | 95.371
[9 empty] | 1.6727 | -0.060167 | 71.9517 |  |  |  | 11.9621 | -0.43627 | 95.3687
[9 empty] | 1.6729 | -0.060036 | 71.9521 |  |  |  | 11.9621 | -0.43719 | 95.3678
[9 empty] | 1.6738 | -0.060036 | 71.953 |  |  |  | 11.9635 | -0.43703 | 95.3686
[9 empty] | 1.672 | -0.060036 | 71.9632 |  |  |  | 11.9626 | -0.43611 | 95.3649
[9 empty] | 1.6738 | -0.059114 | 71.9646 |  |  |  | 11.9635 | -0.43703 | 95.3654
[9 empty] | 1.6738 | -0.060036 | 71.9646 |  |  |  | 11.9635 | -0.43703 | 95.36
[9 empty] | 1.6738 | -0.060036 | 71.9646 |  |  |  | 11.9649 | -0.43687 | 95.3628
[9 empty] | 1.6736 | -0.059245 | 71.9652 |  |  |  | 11.9654 | -0.43795 | 95.3401
[9 empty] | 1.6738 | -0.060036 | 71.9586 |  |  |  | 11.9658 | -0.43627 | 95.3433
[9 empty] | 1.6747 | -0.059114 | 71.959 |  |  |  | 11.9672 | -0.43795 | 95.3628
[9 empty] | 1.6747 | -0.059114 | 71.959 |  |  |  | 11.9663 | -0.43735 | 95.3587
[9 empty] | 1.6758 | -0.059905 | 71.9612 |  |  |  | 11.9672 | -0.43643 | 95.3576
[9 empty] | 1.6749 | -0.058983 | 71.9692 |  |  |  | 11.9686 | -0.43719 | 95.356
[9 empty] | 1.6747 | -0.060036 | 71.9709 |  |  |  | 11.9695 | -0.43627 | 95.3602
[9 empty] | 1.6757 | -0.060036 | 71.9734 |  |  |  | 11.9704 | -0.43719 | 95.3557
[9 empty] | 1.6746 | -0.060167 | 71.9742 |  |  |  | 11.9704 | -0.43719 | 95.3561
[9 empty] | 1.6747 | -0.059114 | 71.9718 |  |  |  | 11.9718 | -0.43703 | 95.3486
[9 empty] | 1.6764 | -0.060167 | 71.9595 |  |  |  | 11.9732 | -0.43595 | 95.3219
[9 empty] | 1.6755 | -0.059245 | 71.9584 |  |  |  | 11.9736 | -0.43703 | 95.3143
[9 empty] | 1.6757 | -0.060036 | 71.9658 |  |  |  | 11.9727 | -0.43703 | 95.3186
[9 empty] | 1.6764 | -0.060167 | 71.9663 |  |  |  | 11.9736 | -0.43735 | 95.3196
[9 empty] | 1.6755 | -0.060167 | 71.9729 |  |  |  | 11.9741 | -0.43811 | 95.3195
[9 empty] | 1.6764 | -0.060167 | 71.9741 |  |  |  | 11.9745 | -0.43735 | 95.2815
[9 empty] | 1.6764 | -0.060167 | 71.9765 |  |  |  | 11.9745 | -0.43735 | 95.3059
[9 empty] | 1.6764 | -0.059245 | 71.9762 |  |  |  | 11.9741 | -0.43719 | 95.3066
[9 empty] | 1.6764 | -0.059245 | 71.9785 |  |  |  | 11.975 | -0.43719 | 95.3095
[9 empty] | 1.6772 | -0.059376 | 71.9764 |  |  |  | 11.9764 | -0.43703 | 95.3124
[9 empty] | 1.6772 | -0.060298 | 71.9782 |  |  |  | 11.9755 | -0.43719 | 95.3052
[9 empty] | 1.6772 | -0.060298 | 71.9786 |  |  |  | 11.9759 | -0.43719 | 95.3068
[9 empty] | 1.6772 | -0.060298 | 71.9791 |  |  |  | 11.9764 | -0.43703 | 95.3038
[9 empty] | 1.6772 | -0.060298 | 71.9799 |  |  |  | 11.9764 | -0.43703 | 95.3028
[9 empty] | 1.6762 | -0.059507 | 71.9822 |  |  |  | 11.9764 | -0.43795 | 95.301
[9 empty] | 1.6773 | -0.060167 | 71.9849 |  |  |  | 11.9773 | -0.43795 | 95.2965
[9 empty] | 1.6772 | -0.059376 | 71.9864 |  |  |  | 11.9773 | -0.43919 | 95.2988
[9 empty] | 1.677 | -0.059507 | 71.9865 |  |  |  | 11.9773 | -0.43703 | 95.2951
[9 empty] | 1.6779 | -0.059507 | 71.9882 |  |  |  | 11.9778 | -0.43719 | 95.292
[9 empty] | 1.6772 | -0.060298 | 71.9878 |  |  |  | 11.9796 | -0.43811 | 95.2867
[9 empty] | 1.6773 | -0.059245 | 71.988 |  |  |  | 11.9791 | -0.43827 | 95.2857
[9 empty] | 1.6773 | -0.059114 | 71.9885 |  |  |  | 11.9805 | -0.43903 | 95.2843
[9 empty] | 1.6773 | -0.060167 | 71.9889 |  |  |  | 11.9805 | -0.43811 | 95.2841
[9 empty] | 1.6783 | -0.060167 | 71.9905 |  |  |  | 11.9814 | -0.43778 | 95.2847
[9 empty] | 1.6772 | -0.060298 | 71.9865 |  |  |  | 11.981 | -0.43703 | 95.2783
[9 empty] | 1.677 | -0.059507 | 71.9876 |  |  |  | 11.9814 | -0.43903 | 95.2762
[9 empty] | 1.6783 | -0.059245 | 71.9895 |  |  |  | 11.9819 | -0.43886 | 95.2845
[9 empty] | 1.6775 | -0.060036 | 71.9859 |  |  |  | 11.9828 | -0.43795 | 95.2918
[9 empty] | 1.6783 | -0.060167 | 71.9873 |  |  |  | 11.9828 | -0.43978 | 95.2903
[9 empty] | 1.6773 | -0.060167 | 71.9886 |  |  |  | 11.9833 | -0.4387 | 95.2892
[9 empty] | 1.6783 | -0.060167 | 71.9901 |  |  |  | 11.9828 | -0.43886 | 95.2832
[9 empty] | 1.6783 | -0.060167 | 71.9914 |  |  |  | 11.9824 | -0.43811 | 95.265
[9 empty] | 1.6772 | -0.058454 | 71.9914 |  |  |  | 11.9833 | -0.43903 | 95.2696
[9 empty] | 1.6772 | -0.059376 | 71.9921 |  |  |  | 11.9833 | -0.43811 | 95.2643
[9 empty] | 1.6781 | -0.059376 | 71.9936 |  |  |  | 11.9833 | -0.43811 | 95.2635
[9 empty] | 1.6781 | -0.058454 | 71.9986 |  |  |  | 11.9824 | -0.43903 | 95.2553
[9 empty] | 1.6781 | -0.060298 | 72.0015 |  |  |  | 11.9833 | -0.43903 | 95.2265
[9 empty] | 1.6779 | -0.058585 | 72 |  |  |  | 11.9842 | -0.43811 | 95.2286
[9 empty] | 1.6772 | -0.060298 | 72.0043 |  |  |  | 11.9842 | -0.43778 | 95.2343
[9 empty] | 1.6781 | -0.060298 | 72.0045 |  |  |  | 11.9856 | -0.43886 | 95.2369
[9 empty] | 1.6775 | -0.059114 | 71.9886 |  |  |  | 11.986 | -0.4387 | 95.2355
[9 empty] | 1.6781 | -0.060298 | 71.9902 |  |  |  | 11.9879 | -0.43962 | 95.2386
[9 empty] | 1.6783 | -0.059245 | 71.9865 |  |  |  | 11.9879 | -0.43962 | 95.2519
[9 empty] | 1.6784 | -0.060958 | 71.9844 |  |  |  | 11.9874 | -0.43886 | 95.2432
[9 empty] | 1.6773 | -0.060167 | 71.9858 |  |  |  | 11.9883 | -0.43886 | 95.244
[9 empty] | 1.6773 | -0.060167 | 71.9872 |  |  |  | 11.9892 | -0.43795 | 95.2448
[9 empty] | 1.6784 | -0.060036 | 71.9884 |  |  |  | 11.9902 | -0.43978 | 95.2456
[9 empty] | 1.6786 | -0.058983 | 71.9901 |  |  |  | 11.9888 | -0.43903 | 95.2396
[9 empty] | 1.6784 | -0.060036 | 71.9913 |  |  |  | 11.9888 | -0.43903 | 95.235
[9 empty] | 1.6784 | -0.059114 | 72.0077 |  |  |  | 11.9897 | -0.43903 | 95.2308
[9 empty] | 1.6784 | -0.060036 | 72.0058 |  |  |  | 11.9902 | -0.44011 | 95.233
[9 empty] | 1.6784 | -0.060958 | 72.0049 |  |  |  | 11.9906 | -0.43935 | 95.2308
[9 empty] | 1.6786 | -0.058983 | 72.0049 |  |  |  | 11.9915 | -0.43903 | 95.2349
[9 empty] | 1.6784 | -0.060036 | 72.0131 |  |  |  | 11.9911 | -0.44011 | 95.235
[9 empty] | 1.6784 | -0.060036 | 72.011 |  |  |  | 11.992 | -0.43919 | 95.2357
[9 empty] | 1.6786 | -0.059905 | 72.009 |  |  |  | 11.9943 | -0.43903 | 95.2402
[9 empty] | 1.6783 | -0.060167 | 72.0067 |  |  |  | 11.9957 | -0.43886 | 95.2417
[9 empty] | 1.6781 | -0.059376 | 72.0056 |  |  |  | 11.9952 | -0.43903 | 95.2316
[9 empty] | 1.6783 | -0.059245 | 72.0063 |  |  |  | 11.9957 | -0.43978 | 95.2317
[9 empty] | 1.6783 | -0.061089 | 71.9976 |  |  |  | 11.9961 | -0.43978 | 95.2335
[9 empty] | 1.6783 | -0.059245 | 71.9978 |  |  |  | 11.9975 | -0.43886 | 95.2323
[9 empty] | 1.6783 | -0.060167 | 72.0123 |  |  |  | 11.9975 | -0.43886 | 95.2291
[9 empty] | 1.6783 | -0.060167 | 72.0203 |  |  |  | 11.998 | -0.43962 | 95.227
[9 empty] | 1.6783 | -0.060167 | 72.014 |  |  |  | 11.9975 | -0.43886 | 95.2244
[9 empty] | 1.6786 | -0.058983 | 72.0161 |  |  |  | 11.9971 | -0.43962 | 95.222
[9 empty] | 1.6775 | -0.060036 | 72.0142 |  |  |  | 11.9993 | -0.43854 | 95.2234
[9 empty] | 1.6784 | -0.059114 | 72.015 |  |  |  | 11.9993 | -0.43886 | 95.2235
[9 empty] | 1.6784 | -0.060036 | 72.0179 |  |  |  | 11.9993 | -0.43978 | 95.2234
[9 empty] | 1.6784 | -0.059114 | 72.0178 |  |  |  | 12.0007 | -0.43903 | 95.2237
[9 empty] | 1.6792 | -0.059245 | 72.0189 |  |  |  | 12.0007 | -0.44086 | 95.2229
[9 empty] | 1.6792 | -0.061089 | 72.0189 |  |  |  | 12.0021 | -0.43978 | 95.2232
[9 empty] | 1.6783 | -0.059245 | 72.0233 |  |  |  | 12.0016 | -0.43903 | 95.2257
[9 empty] | 1.6783 | -0.060167 | 72.0264 |  |  |  | 12.0012 | -0.44011 | 95.2249
[9 empty] | 1.6784 | -0.060036 | 72.0288 |  |  |  | 12.0026 | -0.43903 | 95.2248
[9 empty] | 1.6784 | -0.060036 | 72.0192 |  |  |  | 12.0035 | -0.43994 | 95.2253
[9 empty] | 1.6784 | -0.060036 | 72.0241 |  |  |  | 12.0035 | -0.43903 | 95.2244
[9 empty] | 1.6784 | -0.060036 | 72.0228 |  |  |  | 12.0049 | -0.43978 | 95.226
[9 empty] | 1.6784 | -0.060958 | 72.0265 |  |  |  | 12.0039 | -0.43978 | 95.2245
[9 empty] | 1.6783 | -0.059245 | 72.0368 |  |  |  | 12.0039 | -0.43978 | 95.224
[9 empty] | 1.6784 | -0.060036 | 72.048 |  |  |  | 12.0039 | -0.43978 | 95.2237
[9 empty] | 1.6784 | -0.060036 | 72.0466 |  |  |  | 12.0044 | -0.44054 | 95.2217
[9 empty] | 1.6783 | -0.059245 | 72.0451 |  |  |  | 12.0053 | -0.43962 | 95.2222
[9 empty] | 1.6783 | -0.060167 | 72.0442 |  |  |  | 12.0049 | -0.43978 | 95.2217
[9 empty] | 1.6783 | -0.060167 | 72.0448 |  |  |  | 12.0053 | -0.43962 | 95.2201
[9 empty] | 1.6784 | -0.060036 | 72.0484 |  |  |  | 12.0049 | -0.43978 | 95.2139
[9 empty] | 1.6792 | -0.060167 | 72.0608 |  |  |  | 12.0062 | -0.43962 | 95.2158
[9 empty] | 1.6783 | -0.060167 | 72.0669 |  |  |  | 12.0072 | -0.4387 | 95.2172
[9 empty] | 1.6784 | -0.059114 | 72.0582 |  |  |  | 12.0072 | -0.43994 | 95.2176
[9 empty] | 1.6783 | -0.062011 | 72.0467 |  |  |  | 12.0085 | -0.43978 | 95.2158
[9 empty] | 1.6784 | -0.060036 | 72.0579 |  |  |  | 12.009 | -0.44086 | 95.2163
[9 empty] | 1.6792 | -0.060167 | 72.0616 |  |  |  | 12.0099 | -0.43994 | 95.218
[9 empty] | 1.6781 | -0.060298 | 72.0615 |  |  |  | 12.0104 | -0.43978 | 95.2187
[9 empty] | 1.679 | -0.060298 | 72.0606 |  |  |  | 12.0108 | -0.43994 | 95.2199
[9 empty] | 1.6781 | -0.060298 | 72.0559 |  |  |  | 12.0117 | -0.43962 | 95.2215
[9 empty] | 1.6779 | -0.060429 | 72.054 |  |  |  | 12.0117 | -0.43994 | 95.2218
[9 empty] | 1.6781 | -0.060298 | 72.0611 |  |  |  | 12.0113 | -0.43978 | 95.2215
[9 empty] | 1.679 | -0.060298 | 72.0599 |  |  |  | 12.0117 | -0.43994 | 95.2222
[9 empty] | 1.6779 | -0.060429 | 72.057 |  |  |  | 12.0117 | -0.43994 | 95.2226
[9 empty] | 1.6788 | -0.059507 | 72.0644 |  |  |  | 12.0131 | -0.43978 | 95.2238
[9 empty] | 1.6788 | -0.060429 | 72.0665 |  |  |  | 12.0127 | -0.43962 | 95.2235
[9 empty] | 1.679 | -0.059376 | 72.0713 |  |  |  | 12.0131 | -0.4407 | 95.2242
[9 empty] | 1.6788 | -0.060429 | 72.068 |  |  |  | 12.014 | -0.43886 | 95.2249
[9 empty] | 1.6779 | -0.059507 | 72.0706 |  |  |  | 12.015 | -0.43978 | 95.2256
[9 empty] | 1.6781 | -0.059376 | 72.0718 |  |  |  | 12.015 | -0.43946 | 95.226
[9 empty] | 1.6783 | -0.060167 | 72.0699 |  |  |  | 12.0154 | -0.43962 | 95.2265
[9 empty] | 1.6794 | -0.060036 | 72.0711 |  |  |  | 12.0159 | -0.43978 | 95.227
[9 empty] | 1.679 | -0.059376 | 72.0736 |  |  |  | 12.0159 | -0.43978 | 95.2232
[9 empty] | 1.679 | -0.060298 | 72.0826 |  |  |  | 12.0163 | -0.44054 | 95.2164
[9 empty] | 1.6792 | -0.061089 | 72.0826 |  |  |  | 12.0173 | -0.43962 | 95.2051
[9 empty] | 1.6784 | -0.060036 | 72.0922 |  |  |  | 12.0168 | -0.43978 | 95.2032
[9 empty] | 1.6794 | -0.060036 | 72.0843 |  |  |  | 12.0191 | -0.44054 | 95.2079
[9 empty] | 1.6794 | -0.060036 | 72.0922 |  |  |  | 12.0191 | -0.43962 | 95.2079
[9 empty] | 1.6792 | -0.060167 | 72.0981 |  |  |  | 12.0186 | -0.43886 | 95.2074
[9 empty] | 1.6792 | -0.059245 | 72.0975 |  |  |  | 12.02 | -0.44054 | 95.2089
[9 empty] | 1.6783 | -0.059245 | 72.099 |  |  |  | 12.0196 | -0.4407 | 95.2103
[9 empty] | 1.6784 | -0.060036 | 72.0887 |  |  |  | 12.0205 | -0.4407 | 95.2195
[9 empty] | 1.6794 | -0.060036 | 72.0922 |  |  |  | 12.0205 | -0.43886 | 95.2175
[9 empty] | 1.6794 | -0.059114 | 72.0984 |  |  |  | 12.0205 | -0.4407 | 95.2175
[9 empty] | 1.6801 | -0.060167 | 72.1091 |  |  |  | 12.0232 | -0.43978 | 95.2207
[9 empty] | 1.6801 | -0.060167 | 72.1109 |  |  |  | 12.0237 | -0.43994 | 95.2239
[9 empty] | 1.6792 | -0.061089 | 72.122 |  |  |  | 12.0246 | -0.43994 | 95.225
[9 empty] | 1.6794 | -0.060036 | 72.1333 |  |  |  | 12.0255 | -0.43994 | 95.2256
[9 empty] | 1.6784 | -0.060036 | 72.1312 |  |  |  | 12.026 | -0.43978 | 95.2226
[9 empty] | 1.6794 | -0.060036 | 72.1411 |  |  |  | 12.0264 | -0.43994 | 95.2231
[9 empty] | 1.6794 | -0.060036 | 72.1453 |  |  |  | 12.026 | -0.43919 | 95.2214
[9 empty] | 1.6794 | -0.059114 | 72.1556 |  |  |  | 12.0269 | -0.43978 | 95.2213
[9 empty] | 1.6812 | -0.060036 | 72.142 |  |  |  | 12.0274 | -0.43994 | 95.2207
[9 empty] | 1.6792 | -0.060167 | 72.1362 |  |  |  | 12.0287 | -0.44011 | 95.2236
[9 empty] | 1.6794 | -0.060036 | 72.1387 |  |  |  | 12.0292 | -0.43994 | 95.2241
[9 empty] | 1.6794 | -0.059114 | 72.1368 |  |  |  | 12.0306 | -0.43978 | 95.2273
[9 empty] | 1.6795 | -0.059905 | 72.1426 |  |  |  | 12.031 | -0.43903 | 95.2296
[9 empty] | 1.6794 | -0.060036 | 72.1449 |  |  |  | 12.031 | -0.43994 | 95.2311
[9 empty] | 1.6801 | -0.060167 | 72.1566 |  |  |  | 12.0329 | -0.43994 | 95.2331
[9 empty] | 1.6801 | -0.060167 | 72.1636 |  |  |  | 12.032 | -0.43903 | 95.2302
[9 empty] | 1.681 | -0.060167 | 72.1642 |  |  |  | 12.0329 | -0.43994 | 95.228
[9 empty] | 1.6801 | -0.060167 | 72.1679 |  |  |  | 12.0329 | -0.43994 | 95.2265
[9 empty] | 1.6803 | -0.060036 | 72.1804 |  |  |  | 12.0333 | -0.43978 | 95.2246
[9 empty] | 1.6794 | -0.060036 | 72.1814 |  |  |  | 12.0333 | -0.4407 | 95.2239
[9 empty] | 1.6795 | -0.059905 | 72.1811 |  |  |  | 12.0329 | -0.43994 | 95.2149
[9 empty] | 1.6803 | -0.059114 | 72.1785 |  |  |  | 12.0342 | -0.43978 | 95.2154
[9 empty] | 1.6801 | -0.060167 | 72.1804 |  |  |  | 12.0342 | -0.44162 | 95.2154
[9 empty] | 1.6801 | -0.060167 | 72.1847 |  |  |  | 12.0329 | -0.44086 | 95.2136
[9 empty] | 1.6792 | -0.059245 | 72.1798 |  |  |  | 12.0342 | -0.43978 | 95.2145
[9 empty] | 1.6803 | -0.060036 | 72.1905 |  |  |  | 12.0342 | -0.4407 | 95.2141
[9 empty] | 1.681 | -0.060167 | 72.1958 |  |  |  | 12.0347 | -0.44054 | 95.2147
[9 empty] | 1.681 | -0.060167 | 72.1935 |  |  |  | 12.0347 | -0.44054 | 95.2147
[9 empty] | 1.6801 | -0.060167 | 72.1942 |  |  |  | 12.0347 | -0.44054 | 95.2139
[9 empty] | 1.6799 | -0.060298 | 72.1933 |  |  |  | 12.0352 | -0.43946 | 95.2141
[9 empty] | 1.6808 | -0.060298 | 72.1907 |  |  |  | 12.0356 | -0.43962 | 95.215
[9 empty] | 1.681 | -0.060167 | 72.1884 |  |  |  | 12.0361 | -0.43946 | 95.2158
[9 empty] | 1.6803 | -0.060036 | 72.1896 |  |  |  | 12.0356 | -0.43962 | 95.2155
[9 empty] | 1.681 | -0.060167 | 72.1886 |  |  |  | 12.0352 | -0.43978 | 95.2151
[9 empty] | 1.6819 | -0.060167 | 72.1896 |  |  |  | 12.0352 | -0.4407 | 95.2147
[9 empty] | 1.681 | -0.060167 | 72.184 |  |  |  | 12.0356 | -0.44054 | 95.2149
[9 empty] | 1.6812 | -0.060036 | 72.1832 |  |  |  | 12.037 | -0.43978 | 95.2162
[9 empty] | 1.6819 | -0.059245 | 72.1944 |  |  |  | 12.037 | -0.4407 | 95.2162
[9 empty] | 1.6821 | -0.060036 | 72.1897 |  |  |  | 12.0379 | -0.4407 | 95.2168
[9 empty] | 1.6823 | -0.059905 | 72.2073 |  |  |  | 12.037 | -0.43978 | 95.2129
[9 empty] | 1.6819 | -0.060167 | 72.2237 |  |  |  | 12.0379 | -0.4407 | 95.2138
[9 empty] | 1.681 | -0.059245 | 72.2221 |  |  |  | 12.0379 | -0.43978 | 95.2072
[9 empty] | 1.6819 | -0.060167 | 72.2152 |  |  |  | 12.0393 | -0.44086 | 95.208
[9 empty] | 1.6819 | -0.060167 | 72.2228 |  |  |  | 12.0393 | -0.43994 | 95.2093
[9 empty] | 1.6819 | -0.060167 | 72.2212 |  |  |  | 12.0393 | -0.43994 | 95.2168
[9 empty] | 1.6819 | -0.059245 | 72.2237 |  |  |  | 12.0393 | -0.44086 | 95.2171
[9 empty] | 1.6821 | -0.060036 | 72.2284 |  |  |  | 12.0402 | -0.43994 | 95.2184
[9 empty] | 1.6819 | -0.059245 | 72.2342 |  |  |  | 12.0411 | -0.43994 | 95.2257
[9 empty] | 1.6819 | -0.060167 | 72.238 |  |  |  | 12.0398 | -0.44011 | 95.223
[9 empty] | 1.6827 | -0.059376 | 72.215 |  |  |  | 12.0407 | -0.44011 | 95.2153
[9 empty] | 1.6827 | -0.059376 | 72.2191 |  |  |  | 12.0411 | -0.43994 | 95.2161
[9 empty] | 1.6827 | -0.06122 | 72.2199 |  |  |  | 12.0411 | -0.43994 | 95.2091
[9 empty] | 1.6836 | -0.06122 | 72.2216 |  |  |  | 12.0421 | -0.43994 | 95.2114
[9 empty] | 1.6838 | -0.060167 | 72.2283 |  |  |  | 12.0439 | -0.43994 | 95.2147
[9 empty] | 1.6836 | -0.060298 | 72.2282 |  |  |  | 12.0439 | -0.44086 | 95.2092
[9 empty] | 1.6836 | -0.060298 | 72.2345 |  |  |  | 12.0443 | -0.44103 | 95.2096
[9 empty] | 1.6834 | -0.060429 | 72.2402 |  |  |  | 12.0462 | -0.44103 | 95.2139
[9 empty] | 1.6834 | -0.059507 | 72.2435 |  |  |  | 12.0476 | -0.43903 | 95.2169
[9 empty] | 1.6834 | -0.059507 | 72.2453 |  |  |  | 12.0476 | -0.44178 | 95.218
[9 empty] | 1.6844 | -0.059507 | 72.2475 |  |  |  | 12.0476 | -0.44086 | 95.219
[9 empty] | 1.6845 | -0.060298 | 72.2485 |  |  |  | 12.048 | -0.43978 | 95.2202
[9 empty] | 1.6838 | -0.060167 | 72.2507 |  |  |  | 12.0489 | -0.4407 | 95.2217
[9 empty] | 1.6844 | -0.060429 | 72.251 |  |  |  | 12.0471 | -0.44011 | 95.2198
[9 empty] | 1.6844 | -0.059507 | 72.2479 |  |  |  | 12.0476 | -0.43994 | 95.2207
[9 empty] | 1.6855 | -0.059376 | 72.2488 |  |  |  | 12.0485 | -0.43994 | 95.2222
[9 empty] | 1.6844 | -0.060429 | 72.2462 |  |  |  | 12.0485 | -0.44086 | 95.2125
[9 empty] | 1.6847 | -0.060167 | 72.2471 |  |  |  | 12.048 | -0.44011 | 95.2128
[9 empty] | 1.6847 | -0.060167 | 72.2529 |  |  |  | 12.0499 | -0.4407 | 95.2174
[9 empty] | 1.6845 | -0.060298 | 72.2535 |  |  |  | 12.0499 | -0.43978 | 95.2128
[9 empty] | 1.6847 | -0.060167 | 72.2541 |  |  |  | 12.0494 | -0.44086 | 95.2146
[9 empty] | 1.6845 | -0.060298 | 72.2577 |  |  |  | 12.0503 | -0.44086 | 95.2151
[9 empty] | 1.6845 | -0.059376 | 72.2572 |  |  |  | 12.0503 | -0.44086 | 95.217
[9 empty] | 1.6845 | -0.060298 | 72.248 |  |  |  | 12.0499 | -0.44103 | 95.2178
[9 empty] | 1.6847 | -0.060167 | 72.2497 |  |  |  | 12.0512 | -0.44086 | 95.2203
[9 empty] | 1.6847 | -0.060167 | 72.2525 |  |  |  | 12.0512 | -0.44086 | 95.2218
[9 empty] | 1.6847 | -0.060167 | 72.2702 |  |  |  | 12.0522 | -0.43994 | 95.2231
[9 empty] | 1.6856 | -0.060167 | 72.2751 |  |  |  | 12.0522 | -0.44086 | 95.2244
[9 empty] | 1.6847 | -0.059245 | 72.2735 |  |  |  | 12.0522 | -0.43994 | 95.2244
[9 empty] | 1.6847 | -0.059245 | 72.269 |  |  |  | 12.0531 | -0.43994 | 95.2254
[9 empty] | 1.6849 | -0.060036 | 72.2698 |  |  |  | 12.0545 | -0.43978 | 95.2275
[9 empty] | 1.6849 | -0.060036 | 72.2685 |  |  |  | 12.0549 | -0.43994 | 95.2274
[9 empty] | 1.6849 | -0.060036 | 72.2701 |  |  |  | 12.0549 | -0.44086 | 95.227
[9 empty] | 1.6856 | -0.060167 | 72.2802 |  |  |  | 12.0563 | -0.4407 | 95.2282
[9 empty] | 1.6855 | -0.060298 | 72.284 |  |  |  | 12.0545 | -0.43978 | 95.2266
[9 empty] | 1.6856 | -0.060167 | 72.2871 |  |  |  | 12.0563 | -0.4407 | 95.225
[9 empty] | 1.6858 | -0.060036 | 72.2842 |  |  |  | 12.0563 | -0.43978 | 95.2256
[9 empty] | 1.6856 | -0.059245 | 72.2822 |  |  |  | 12.0567 | -0.44086 | 95.2272
[9 empty] | 1.6849 | -0.060036 | 72.2847 |  |  |  | 12.0572 | -0.4407 | 95.2278
[9 empty] | 1.6849 | -0.060036 | 72.2832 |  |  |  | 12.0577 | -0.44054 | 95.217
[9 empty] | 1.6856 | -0.060167 | 72.2767 |  |  |  | 12.0577 | -0.43962 | 95.2168
[9 empty] | 1.6855 | -0.06122 | 72.2805 |  |  |  | 12.0595 | -0.44054 | 95.2215
[9 empty] | 1.6856 | -0.059245 | 72.2813 |  |  |  | 12.059 | -0.4407 | 95.2235
[9 empty] | 1.6858 | -0.060167 | 72.2778 |  |  |  | 12.0586 | -0.44054 | 95.2186
[9 empty] | 1.6856 | -0.060167 | 72.2816 |  |  |  | 12.059 | -0.4407 | 95.2162
[9 empty] | 1.6858 | -0.060036 | 72.2864 |  |  |  | 12.0604 | -0.44054 | 95.2178
[9 empty] | 1.6856 | -0.060167 | 72.2879 |  |  |  | 12.0618 | -0.43978 | 95.2209
[9 empty] | 1.6855 | -0.059376 | 72.2894 |  |  |  | 12.0627 | -0.4407 | 95.2201
[9 empty] | 1.6855 | -0.059376 | 72.2911 |  |  |  | 12.0632 | -0.44054 | 95.2178
[9 empty] | 1.6855 | -0.060298 | 72.292 |  |  |  | 12.0627 | -0.4407 | 95.2181
[9 empty] | 1.6855 | -0.060298 | 72.2923 |  |  |  | 12.0627 | -0.4407 | 95.2168
[9 empty] | 1.6855 | -0.060298 | 72.2922 |  |  |  | 12.0641 | -0.44054 | 95.2077
[9 empty] | 1.6856 | -0.059245 | 72.2927 |  |  |  | 12.0632 | -0.44086 | 95.2059
[9 empty] | 1.6855 | -0.060298 | 72.2933 |  |  |  | 12.0641 | -0.44054 | 95.2049
[9 empty] | 1.6855 | -0.060298 | 72.2863 |  |  |  | 12.0636 | -0.4407 | 95.2041
[9 empty] | 1.6845 | -0.06122 | 72.2871 |  |  |  | 12.0646 | -0.43978 | 95.2036
[9 empty] | 1.6853 | -0.060429 | 72.2879 |  |  |  | 12.065 | -0.44054 | 95.2025
[9 empty] | 1.6856 | -0.060298 | 72.2814 |  |  |  | 12.0641 | -0.44054 | 95.1997
[9 empty] | 1.6858 | -0.060036 | 72.2804 |  |  |  | 12.065 | -0.43962 | 95.1971
[9 empty] | 1.6855 | -0.060298 | 72.2841 |  |  |  | 12.0655 | -0.44146 | 95.1978
[9 empty] | 1.6855 | -0.060298 | 72.285 |  |  |  | 12.0664 | -0.44054 | 95.1984
[9 empty] | 1.6855 | -0.060298 | 72.2876 |  |  |  | 12.0692 | -0.43946 | 95.2018
[9 empty] | 1.6845 | -0.060298 | 72.2877 |  |  |  | 12.0682 | -0.43978 | 95.1976
[9 empty] | 1.6856 | -0.059245 | 72.2902 |  |  |  | 12.0691 | -0.4407 | 95.199
[9 empty] | 1.6856 | -0.060167 | 72.2914 |  |  |  | 12.0696 | -0.43962 | 95.2003
[9 empty] | 1.6855 | -0.06122 | 72.291 |  |  |  | 12.0687 | -0.44054 | 95.1997
[9 empty] | 1.6855 | -0.059376 | 72.2826 |  |  |  | 12.0705 | -0.44054 | 95.2017
[9 empty] | 1.6855 | -0.06122 | 72.2838 |  |  |  | 12.071 | -0.4407 | 95.2024
[9 empty] | 1.6855 | -0.060298 | 72.2851 |  |  |  | 12.0705 | -0.44054 | 95.208
[9 empty] | 1.6853 | -0.060429 | 72.2874 |  |  |  | 12.071 | -0.43978 | 95.1901
[9 empty] | 1.6847 | -0.060167 | 72.2886 |  |  |  | 12.071 | -0.44038 | 95.1889
[9 empty] | 1.6856 | -0.060167 | 72.2912 |  |  |  | 12.071 | -0.4407 | 95.1913
[9 empty] | 1.6856 | -0.060167 | 72.2918 |  |  |  | 12.071 | -0.4407 | 95.1922
[9 empty] | 1.6855 | -0.060298 | 72.2933 |  |  |  | 12.0719 | -0.43978 | 95.1923
[9 empty] | 1.6855 | -0.059376 | 72.2905 |  |  |  | 12.0724 | -0.43962 | 95.1956
[9 empty] | 1.6855 | -0.059376 | 72.2912 |  |  |  | 12.0724 | -0.44054 | 95.1964
[9 empty] | 1.6853 | -0.060429 | 72.2916 |  |  |  | 12.0737 | -0.4407 | 95.1982
[9 empty] | 1.6855 | -0.059376 | 72.2906 |  |  |  | 12.0742 | -0.44054 | 95.1997
[9 empty] | 1.6853 | -0.059507 | 72.2916 |  |  |  | 12.0737 | -0.4407 | 95.1992
[9 empty] | 1.6855 | -0.060298 | 72.2923 |  |  |  | 12.0751 | -0.43962 | 95.1856
[9 empty] | 1.6864 | -0.060298 | 72.2937 |  |  |  | 12.0756 | -0.4407 | 95.1835
[9 empty] | 1.6855 | -0.06122 | 72.2939 |  |  |  | 12.0751 | -0.44054 | 95.1829
[9 empty] | 1.6864 | -0.060298 | 72.2919 |  |  |  | 12.076 | -0.44054 | 95.1829
[9 empty] | 1.6855 | -0.060298 | 72.2856 |  |  |  | 12.0756 | -0.4407 | 95.1864
[9 empty] | 1.6864 | -0.060298 | 72.2881 |  |  |  | 12.0774 | -0.4407 | 95.1908
[9 empty] | 1.6864 | -0.060298 | 72.29 |  |  |  | 12.0779 | -0.43962 | 95.193
[9 empty] | 1.6864 | -0.060298 | 72.2916 |  |  |  | 12.0788 | -0.44054 | 95.1952
[9 empty] | 1.6864 | -0.059376 | 72.2926 |  |  |  | 12.0774 | -0.43978 | 95.194
[9 empty] | 1.686 | -0.06056 | 72.293 |  |  |  | 12.0783 | -0.4407 | 95.1899
[9 empty] | 1.6864 | -0.060298 | 72.2896 |  |  |  | 12.0774 | -0.43978 | 95.1874
[9 empty] | 1.6862 | -0.059507 | 72.2825 |  |  |  | 12.0783 | -0.4407 | 95.1831
[9 empty] | 1.6866 | -0.060167 | 72.2872 |  |  |  | 12.0779 | -0.44054 | 95.1792
[9 empty] | 1.6866 | -0.060167 | 72.2889 |  |  |  | 12.0783 | -0.4407 | 95.1801
[9 empty] | 1.6862 | -0.060429 | 72.2925 |  |  |  | 12.0793 | -0.4407 | 95.1488
[9 empty] | 1.6862 | -0.061351 | 72.2972 |  |  |  | 12.0797 | -0.44054 | 95.1496
[9 empty] | 1.6871 | -0.060429 | 72.2624 |  |  |  | 12.0802 | -0.4407 | 95.1519
[9 empty] | 1.6873 | -0.059376 | 72.2788 |  |  |  | 12.082 | -0.4407 | 95.155
[9 empty] | 1.6873 | -0.060298 | 72.2853 |  |  |  | 12.082 | -0.4407 | 95.1591
[9 empty] | 1.6871 | -0.060429 | 72.2895 |  |  |  | 12.0829 | -0.4407 | 95.1694
[9 empty] | 1.6862 | -0.060429 | 72.3025 |  |  |  | 12.0829 | -0.4407 | 95.1647
[9 empty] | 1.6871 | -0.059507 | 72.3066 |  |  |  | 12.0829 | -0.4407 | 95.164
[9 empty] | 1.6873 | -0.060298 | 72.3067 |  |  |  | 12.0834 | -0.44054 | 95.1646
[9 empty] | 1.6881 | -0.060429 | 72.3021 |  |  |  | 12.0843 | -0.44054 | 95.1474
[9 empty] | 1.6882 | -0.060298 | 72.3023 |  |  |  | 12.0843 | -0.44054 | 95.1472
[9 empty] | 1.6873 | -0.060298 | 72.3015 |  |  |  | 12.0848 | -0.4407 | 95.1501
[9 empty] | 1.6881 | -0.060429 | 72.3022 |  |  |  | 12.0866 | -0.4407 | 95.1454
[9 empty] | 1.6882 | -0.06122 | 72.3023 |  |  |  | 12.0861 | -0.44086 | 95.1489
[9 empty] | 1.6873 | -0.060298 | 72.302 |  |  |  | 12.0857 | -0.4407 | 95.1422
[9 empty] | 1.6882 | -0.060298 | 72.3093 |  |  |  | 12.088 | -0.4407 | 95.1473
[9 empty] | 1.689 | -0.059376 | 72.3141 |  |  |  | 12.088 | -0.43994 | 95.1454
[9 empty] | 1.6888 | -0.06056 | 72.314 |  |  |  | 12.0894 | -0.4407 | 95.1349
[9 empty] | 1.689 | -0.060429 | 72.3137 |  |  |  | 12.0898 | -0.44086 | 95.1179
[9 empty] | 1.6884 | -0.060167 | 72.3132 |  |  |  | 12.0903 | -0.4407 | 95.1216
[9 empty] | 1.6893 | -0.060167 | 72.3143 |  |  |  | 12.0912 | -0.44103 | 95.1236
[9 empty] | 1.6882 | -0.06122 | 72.3135 |  |  |  | 12.0907 | -0.44086 | 95.1177
[9 empty] | 1.6891 | -0.059376 | 72.3127 |  |  |  | 12.0903 | -0.44103 | 95.0975
[9 empty] | 1.6882 | -0.060298 | 72.312 |  |  |  | 12.0916 | -0.44086 | 95.0932
[9 empty] | 1.6893 | -0.060167 | 72.3108 |  |  |  | 12.0916 | -0.43994 | 95.1069
[9 empty] | 1.6893 | -0.060167 | 72.3108 |  |  |  | 12.0926 | -0.44086 | 95.1046
[9 empty] | 1.6884 | -0.060167 | 72.3107 |  |  |  | 12.0926 | -0.43994 | 95.1022
[9 empty] | 1.6902 | -0.060167 | 72.3215 |  |  |  | 12.0916 | -0.44086 | 95.1018
[9 empty] | 1.6897 | -0.060828 | 72.3261 |  |  |  | 12.093 | -0.4407 | 95.0544
[9 empty] | 1.6902 | -0.060167 | 72.3298 |  |  |  | 12.0926 | -0.44086 | 95.0534
[9 empty] | 1.6902 | -0.061089 | 72.33 |  |  |  | 12.093 | -0.4407 | 95.0572
[9 empty] | 1.6902 | -0.060167 | 72.33 |  |  |  | 12.0916 | -0.44086 | 95.06
[9 empty] | 1.6904 | -0.060958 | 72.3306 |  |  |  | 12.093 | -0.4407 | 95.0645
[9 empty] | 1.6895 | -0.060036 | 72.3299 |  |  |  | 12.093 | -0.4407 | 95.0667
[9 empty] | 1.6912 | -0.060167 | 72.3312 |  |  |  | 12.0939 | -0.4407 | 95.0686
[9 empty] | 1.6912 | -0.060167 | 72.3316 |  |  |  | 12.093 | -0.4407 | 95.0728
[9 empty] | 1.6921 | -0.060167 | 72.332 |  |  |  | 12.0935 | -0.44146 | 95.0698
[9 empty] | 1.6919 | -0.060298 | 72.3326 |  |  |  | 12.093 | -0.4407 | 95.0655
[9 empty] | 1.6904 | -0.060958 | 72.332 |  |  |  | 12.0926 | -0.44086 | 95.0638
[9 empty] | 1.6913 | -0.060036 | 72.3346 |  |  |  | 12.0935 | -0.44086 | 95.0641
[9 empty] | 1.6913 | -0.060036 | 72.3355 |  |  |  | 12.0939 | -0.4407 | 95.0606
[9 empty] | 1.6921 | -0.060167 | 72.3369 |  |  |  | 12.0949 | -0.4407 | 95.0599
[9 empty] | 1.6923 | -0.060958 | 72.3378 |  |  |  | 12.0967 | -0.44162 | 95.0703
[9 empty] | 1.6919 | -0.060298 | 72.3383 |  |  |  | 12.0962 | -0.44054 | 95.0697
[9 empty] | 1.691 | -0.060298 | 72.3378 |  |  |  | 12.0962 | -0.43962 | 95.0633
[9 empty] | 1.6912 | -0.062011 | 72.3386 |  |  |  | 12.0972 | -0.44054 | 95.0632
[9 empty] | 1.6923 | -0.060036 | 72.34 |  |  |  | 12.0972 | -0.44054 | 95.0607
[9 empty] | 1.6923 | -0.060036 | 72.3403 |  |  |  | 12.0981 | -0.44054 | 95.052
[9 empty] | 1.6913 | -0.059114 | 72.3401 |  |  |  | 12.0976 | -0.43978 | 95.0509
[9 empty] | 1.6904 | -0.060958 | 72.3405 |  |  |  | 12.0981 | -0.44054 | 95.0518
[9 empty] | 1.6921 | -0.060167 | 72.3422 |  |  |  | 12.0981 | -0.44146 | 95.052
[9 empty] | 1.6923 | -0.060958 | 72.3424 |  |  |  | 12.099 | -0.44054 | 95.0398
[9 empty] | 1.6912 | -0.060167 | 72.3421 |  |  |  | 12.0999 | -0.44146 | 95.0436
[9 empty] | 1.6912 | -0.061089 | 72.3446 |  |  |  | 12.1008 | -0.44146 | 95.0463
[9 empty] | 1.6913 | -0.060036 | 72.3418 |  |  |  | 12.1004 | -0.4407 | 95.0472
[9 empty] | 1.6921 | -0.060167 | 72.3428 |  |  |  | 12.1004 | -0.4407 | 95.0481
[9 empty] | 1.6921 | -0.061089 | 72.3524 |  |  |  | 12.1018 | -0.44146 | 95.0504
[9 empty] | 1.6921 | -0.060167 | 72.3494 |  |  |  | 12.1013 | -0.4407 | 95.0342
[9 empty] | 1.6912 | -0.060167 | 72.349 |  |  |  | 12.1022 | -0.44038 | 95.0304
[9 empty] | 1.6921 | -0.060167 | 72.3522 |  |  |  | 12.1013 | -0.4407 | 95.03
[9 empty] | 1.6923 | -0.060958 | 72.3544 |  |  |  | 12.1027 | -0.44054 | 95.0316
[9 empty] | 1.6913 | -0.060036 | 72.3563 |  |  |  | 12.1031 | -0.44038 | 95.0475
[9 empty] | 1.6923 | -0.060036 | 72.362 |  |  |  | 12.1036 | -0.44054 | 95.049
[9 empty] | 1.693 | -0.060167 | 72.3668 |  |  |  | 12.1031 | -0.4407 | 95.0501
[9 empty] | 1.6921 | -0.060167 | 72.3661 |  |  |  | 12.1041 | -0.4407 | 95.0463
[9 empty] | 1.6915 | -0.060828 | 72.3615 |  |  |  | 12.105 | -0.4407 | 95.0478
[9 empty] | 1.6921 | -0.061089 | 72.3595 |  |  |  | 12.1045 | -0.44054 | 95.0431
[9 empty] | 1.6923 | -0.060036 | 72.3614 |  |  |  | 12.1054 | -0.44054 | 95.0476
[9 empty] | 1.6921 | -0.060167 | 72.3613 |  |  |  | 12.1064 | -0.44054 | 95.0516
[9 empty] | 1.6921 | -0.060167 | 72.3625 |  |  |  | 12.1064 | -0.44054 | 95.0498
[9 empty] | 1.693 | -0.060167 | 72.3686 |  |  |  | 12.1059 | -0.4407 | 95.032
[9 empty] | 1.6919 | -0.060298 | 72.3736 |  |  |  | 12.1064 | -0.44054 | 95.0236
[9 empty] | 1.6921 | -0.060167 | 72.3769 |  |  |  | 12.1064 | -0.44146 | 95.0193
[9 empty] | 1.6919 | -0.060298 | 72.3786 |  |  |  | 12.1068 | -0.4407 | 95.028
[9 empty] | 1.6921 | -0.060167 | 72.3832 |  |  |  | 12.1082 | -0.44054 | 95.0288
[9 empty] | 1.6919 | -0.059376 | 72.3854 |  |  |  | 12.1082 | -0.44054 | 95.0237
[9 empty] | 1.693 | -0.061089 | 72.3915 |  |  |  | 12.1082 | -0.44054 | 95.0108
[9 empty] | 1.6928 | -0.06122 | 72.3908 |  |  |  | 12.1077 | -0.4407 | 95.0333
[9 empty] | 1.693 | -0.060167 | 72.383 |  |  |  | 12.1086 | -0.4407 | 95.033
[9 empty] | 1.6932 | -0.060036 | 72.3835 |  |  |  | 12.1096 | -0.4407 | 95.0305
[9 empty] | 1.6921 | -0.059245 | 72.384 |  |  |  | 12.11 | -0.44054 | 95.0328
[9 empty] | 1.693 | -0.061089 | 72.3852 |  |  |  | 12.1096 | -0.4407 | 95.0318
[9 empty] | 1.693 | -0.060167 | 72.3978 |  |  |  | 12.11 | -0.4407 | 95.0313
[9 empty] | 1.6921 | -0.060167 | 72.4012 |  |  |  | 12.1105 | -0.44162 | 95.0319
[9 empty] | 1.6923 | -0.060036 | 72.4069 |  |  |  | 12.1109 | -0.44086 | 95.0335
[9 empty] | 1.693 | -0.060167 | 72.412 |  |  |  | 12.1114 | -0.4407 | 95.0338
[9 empty] | 1.6921 | -0.060036 | 72.413 |  |  |  | 12.1123 | -0.4407 | 95.0341
[9 empty] | 1.693 | -0.061089 | 72.4269 |  |  |  | 12.1123 | -0.4407 | 95.0335
[9 empty] | 1.693 | -0.061089 | 72.4312 |  |  |  | 12.1123 | -0.44162 | 95.0314
[9 empty] | 1.693 | -0.060167 | 72.4316 |  |  |  | 12.1128 | -0.44086 | 95.0306
[9 empty] | 1.6928 | -0.060298 | 72.4315 |  |  |  | 12.1132 | -0.4407 | 95.0311
[9 empty] | 1.693 | -0.060167 | 72.4318 |  |  |  | 12.1151 | -0.4407 | 95.0331
[9 empty] | 1.691 | -0.060298 | 72.4323 |  |  |  | 12.1151 | -0.4407 | 95.0326
[9 empty] | 1.6921 | -0.061089 | 72.4279 |  |  |  | 12.1155 | -0.44086 | 95.0336
[9 empty] | 1.6919 | -0.060298 | 72.4279 |  |  |  | 12.116 | -0.4407 | 95.0335
[9 empty] | 1.6928 | -0.060298 | 72.4434 |  |  |  | 12.1155 | -0.44086 | 95.0323
[9 empty] | 1.6917 | -0.060429 | 72.446 |  |  |  | 12.1164 | -0.44086 | 95.0153
[9 empty] | 1.6927 | -0.060429 | 72.4534 |  |  |  | 12.1178 | -0.44103 | 95.0134
[9 empty] | 1.6927 | -0.061351 | 72.4496 |  |  |  | 12.1187 | -0.44103 | 95.0175
[9 empty] | 1.6925 | -0.06056 | 72.4497 |  |  |  | 12.1183 | -0.44086 | 95.0168
[9 empty] | 1.6927 | -0.060429 | 72.4456 |  |  |  | 12.1201 | -0.44086 | 95.023
[9 empty] | 1.6928 | -0.060298 | 72.4409 |  |  |  | 12.1197 | -0.44103 | 95.0421
[9 empty] | 1.6928 | -0.060298 | 72.4391 |  |  |  | 12.121 | -0.44086 | 95.045
[9 empty] | 1.6928 | -0.060298 | 72.4517 |  |  |  | 12.1215 | -0.44011 | 95.0454
[9 empty] | 1.693 | -0.060167 | 72.4488 |  |  |  | 12.1206 | -0.44011 | 95.0438
[9 empty] | 1.6921 | -0.060167 | 72.448 |  |  |  | 12.1224 | -0.4407 | 95.043
[9 empty] | 1.693 | -0.060167 | 72.4386 |  |  |  | 12.122 | -0.44086 | 95.0415
[9 empty] | 1.6934 | -0.059905 | 72.4338 |  |  |  | 12.122 | -0.44086 | 95.0407
[9 empty] | 1.6932 | -0.060036 | 72.4503 |  |  |  | 12.122 | -0.44178 | 95.0316
[9 empty] | 1.6923 | -0.060036 | 72.4519 |  |  |  | 12.1215 | -0.44103 | 95.0145
[9 empty] | 1.693 | -0.060167 | 72.4576 |  |  |  | 12.1224 | -0.4407 | 95.0156
[9 empty] | 1.6928 | -0.060298 | 72.455 |  |  |  | 12.1229 | -0.44086 | 95.0143
[9 empty] | 1.693 | -0.060167 | 72.4602 |  |  |  | 12.122 | -0.44086 | 95.0137
[9 empty] | 1.6928 | -0.060298 | 72.4614 |  |  |  | 12.1243 | -0.4407 | 95.0178
[9 empty] | 1.6921 | -0.060036 | 72.462 |  |  |  | 12.1261 | -0.4407 | 95.0215
[9 empty] | 1.6932 | -0.060036 | 72.4581 |  |  |  | 12.1261 | -0.4407 | 95.0231
[9 empty] | 1.6932 | -0.060036 | 72.4753 |  |  |  | 12.127 | -0.4407 | 95.0271
[9 empty] | 1.6932 | -0.060036 | 72.4692 |  |  |  | 12.1275 | -0.44054 | 95.0223
[9 empty] | 1.693 | -0.061089 | 72.4596 |  |  |  | 12.1293 | -0.44054 | 95.028
[9 empty] | 1.693 | -0.060167 | 72.46 |  |  |  | 12.1293 | -0.44054 | 95.0299
[9 empty] | 1.693 | -0.061089 | 72.4806 |  |  |  | 12.1293 | -0.44054 | 95.0272
[9 empty] | 1.6932 | -0.06188 | 72.4841 |  |  |  | 12.1302 | -0.44054 | 95.02
[9 empty] | 1.6923 | -0.060036 | 72.488 |  |  |  | 12.1298 | -0.4407 | 95.0185
[9 empty] | 1.693 | -0.060167 | 72.4974 |  |  |  | 12.1321 | -0.44054 | 95.0226
[9 empty] | 1.693 | -0.061089 | 72.4999 |  |  |  | 12.1316 | -0.44146 | 95.031
[9 empty] | 1.693 | -0.061089 | 72.4702 |  |  |  | 12.1325 | -0.4407 | 95.0321
[9 empty] | 1.6932 | -0.060036 | 72.4723 |  |  |  | 12.1339 | -0.44054 | 95.0283
[9 empty] | 1.693 | -0.060167 | 72.4544 |  |  |  | 12.1334 | -0.4407 | 95.0209
[9 empty] | 1.6941 | -0.060036 | 72.4626 |  |  |  | 12.1348 | -0.44086 | 95.0214
[9 empty] | 1.6932 | -0.060036 | 72.5163 |  |  |  | 12.1366 | -0.44086 | 95.0206
[9 empty] | 1.693 | -0.062011 | 72.5286 |  |  |  | 12.1371 | -0.4407 | 95.0202
[9 empty] | 1.6941 | -0.060036 | 72.519 |  |  |  | 12.1366 | -0.44086 | 95.019
[9 empty] | 1.693 | -0.060167 | 72.5274 |  |  |  | 12.1376 | -0.44178 | 95.0197
[9 empty] | 1.6934 | -0.059905 | 72.5253 |  |  |  | 12.1376 | -0.44178 | 95.0171
[9 empty] | 1.693 | -0.061089 | 72.523 |  |  |  | 12.1376 | -0.44086 | 95.0152
[9 empty] | 1.6932 | -0.060958 | 72.525 |  |  |  | 12.1385 | -0.44086 | 95.0206
[9 empty] | 1.6939 | -0.060167 | 72.5262 |  |  |  | 12.1385 | -0.44086 | 95.0241
[9 empty] | 1.693 | -0.061089 | 72.5018 |  |  |  | 12.1385 | -0.44086 | 95.0189
[9 empty] | 1.6928 | -0.060298 | 72.5188 |  |  |  | 12.139 | -0.43978 | 95.0179
[9 empty] | 1.6938 | -0.060298 | 72.5195 |  |  |  | 12.139 | -0.4407 | 95.0167
[9 empty] | 1.6938 | -0.060298 | 72.5264 |  |  |  | 12.1412 | -0.44086 | 95.0185
[9 empty] | 1.6939 | -0.061089 | 72.5158 |  |  |  | 12.1417 | -0.4407 | 95.0188
[9 empty] | 1.6939 | -0.061089 | 72.5117 |  |  |  | 12.1417 | -0.4407 | 95.0228
[9 empty] | 1.693 | -0.061089 | 72.5422 |  |  |  | 12.1435 | -0.4407 | 95.0289
[9 empty] | 1.6938 | -0.060298 | 72.5454 |  |  |  | 12.1435 | -0.4407 | 95.0307
[9 empty] | 1.6949 | -0.060167 | 72.5475 |  |  |  | 12.1445 | -0.4407 | 95.0194
[9 empty] | 1.6945 | -0.060429 | 72.5509 |  |  |  | 12.1431 | -0.44086 | 95.02
[9 empty] | 1.6938 | -0.06122 | 72.5509 |  |  |  | 12.1445 | -0.4407 | 95.0249
[9 empty] | 1.6945 | -0.060429 | 72.549 |  |  |  | 12.1458 | -0.44054 | 95.0258
[9 empty] | 1.6947 | -0.06122 | 72.5506 |  |  |  | 12.1449 | -0.44086 | 95.019
[9 empty] | 1.6956 | -0.060298 | 72.5515 |  |  |  | 12.1458 | -0.44054 | 95.0307
[9 empty] | 1.6956 | -0.060298 | 72.5345 |  |  |  | 12.1468 | -0.44054 | 95.0334
[9 empty] | 1.6945 | -0.061351 | 72.5313 |  |  |  | 12.1477 | -0.44086 | 95.0384
[9 empty] | 1.6962 | -0.06056 | 72.5324 |  |  |  | 12.1472 | -0.4407 | 95.0381
[9 empty] | 1.6962 | -0.06056 | 72.53 |  |  |  | 12.1481 | -0.4407 | 95.0438
[9 empty] | 1.6954 | -0.061351 | 72.541 |  |  |  | 12.1472 | -0.4407 | 95.0402
[9 empty] | 1.6965 | -0.060298 | 72.5611 |  |  |  | 12.1486 | -0.44178 | 95.0437
[9 empty] | 1.6965 | -0.060298 | 72.561 |  |  |  | 12.1491 | -0.4407 | 95.0429
[9 empty] | 1.6963 | -0.060429 | 72.561 |  |  |  | 12.1509 | -0.4407 | 95.0342
[9 empty] | 1.6956 | -0.060298 | 72.5629 |  |  |  | 12.15 | -0.44194 | 95.0193
[9 empty] | 1.6965 | -0.06122 | 72.5381 |  |  |  | 12.15 | -0.44103 | 95.0198
[9 empty] | 1.6969 | -0.059114 | 72.5512 |  |  |  | 12.15 | -0.44103 | 95.0243
[9 empty] | 1.6967 | -0.060167 | 72.5702 |  |  |  | 12.1504 | -0.44086 | 95.027
[9 empty] | 1.6976 | -0.061089 | 72.5711 |  |  |  | 12.1504 | -0.44086 | 95.0266
[9 empty] | 1.6985 | -0.061089 | 72.5701 |  |  |  | 12.1509 | -0.4407 | 95.0264
[9 empty] | 1.6984 | -0.060298 | 72.5685 |  |  |  | 12.1513 | -0.44178 | 95.0267
[9 empty] | 1.6974 | -0.060298 | 72.5758 |  |  |  | 12.1504 | -0.44086 | 95.0254
[9 empty] | 1.6974 | -0.060298 | 72.5794 |  |  |  | 12.1513 | -0.44086 | 95.0259
[9 empty] | 1.6985 | -0.060167 | 72.5864 |  |  |  | 12.1518 | -0.4407 | 95.0261
[9 empty] | 1.6984 | -0.060298 | 72.5888 |  |  |  | 12.1518 | -0.44162 | 95.0237
[9 empty] | 1.6984 | -0.060298 | 72.5844 |  |  |  | 12.1518 | -0.4407 | 95.0157
[9 empty] | 1.6982 | -0.061351 | 72.5842 |  |  |  | 12.1518 | -0.4407 | 95.0165
[9 empty] | 1.698 | -0.06056 | 72.5811 |  |  |  | 12.1541 | -0.44054 | 95.0184
[9 empty] | 1.6973 | -0.060429 | 72.576 |  |  |  | 12.1546 | -0.4407 | 95.0192
[9 empty] | 1.6993 | -0.060298 | 72.5755 |  |  |  | 12.1536 | -0.4407 | 95.0181
[9 empty] | 1.6984 | -0.060298 | 72.5722 |  |  |  | 12.1546 | -0.4407 | 95.0191
[9 empty] | 1.6995 | -0.060167 | 72.579 |  |  |  | 12.156 | -0.44146 | 95.0217
[9 empty] | 1.6995 | -0.060167 | 72.5852 |  |  |  | 12.1578 | -0.44146 | 95.0248
[9 empty] | 1.6991 | -0.060429 | 72.5844 |  |  |  | 12.1573 | -0.4407 | 95.0248
[9 empty] | 1.6982 | -0.060429 | 72.5746 |  |  |  | 12.1564 | -0.4407 | 95.0163
[9 empty] | 1.6993 | -0.060298 | 72.5763 |  |  |  | 12.1582 | -0.4407 | 95.0136
[9 empty] | 1.6993 | -0.060298 | 72.5811 |  |  |  | 12.1592 | -0.4407 | 95.0143
[9 empty] | 1.6996 | -0.060958 | 72.5809 |  |  |  | 12.1587 | -0.44086 | 95.0151
[9 empty] | 1.6996 | -0.060036 | 72.5396 |  |  |  | 12.1582 | -0.44086 | 95.015
[9 empty] | 1.7004 | -0.060167 | 72.5415 |  |  |  | 12.1587 | -0.44178 | 95.0164
[9 empty] | 1.6995 | -0.060167 | 72.5454 |  |  |  | 12.1582 | -0.44103 | 95.0156
[9 empty] | 1.6995 | -0.060167 | 72.549 |  |  |  | 12.161 | -0.4407 | 95.0192
[9 empty] | 1.7004 | -0.060167 | 72.5567 |  |  |  | 12.1605 | -0.44086 | 95.0156
[9 empty] | 1.7004 | -0.060167 | 72.5591 |  |  |  | 12.161 | -0.44103 | 95.0145
[9 empty] | 1.7006 | -0.060958 | 72.5584 |  |  |  | 12.1619 | -0.4407 | 95.0144
[9 empty] | 1.7006 | -0.060036 | 72.5557 |  |  |  | 12.1614 | -0.44086 | 95.0107
[9 empty] | 1.7006 | -0.06188 | 72.5555 |  |  |  | 12.1624 | -0.44086 | 95.0114
[9 empty] | 1.6995 | -0.060167 | 72.5554 |  |  |  | 12.1642 | -0.44146 | 95.0134
[9 empty] | 1.6995 | -0.061089 | 72.5557 |  |  |  | 12.1651 | -0.44054 | 95.0109
[9 empty] | 1.6995 | -0.060167 | 72.5486 |  |  |  | 12.1651 | -0.44054 | 95.0088
[9 empty] | 1.7004 | -0.061089 | 72.5524 |  |  |  | 12.1642 | -0.44054 | 95.0099
[9 empty] | 1.6995 | -0.060167 | 72.544 |  |  |  | 12.1651 | -0.44054 | 95.0128
[9 empty] | 1.7006 | -0.060036 | 72.5379 |  |  |  | 12.1647 | -0.4407 | 95.0135
[9 empty] | 1.7004 | -0.061089 | 72.5383 |  |  |  | 12.1661 | -0.44146 | 95.0156
[9 empty] | 1.7004 | -0.060167 | 72.5319 |  |  |  | 12.1656 | -0.4407 | 95.0187
[9 empty] | 1.7002 | -0.060298 | 72.533 |  |  |  | 12.1656 | -0.4407 | 95.0142
[9 empty] | 1.7004 | -0.060167 | 72.5423 |  |  |  | 12.1665 | -0.4407 | 95.0064
[9 empty] | 1.6993 | -0.06122 | 72.5358 |  |  |  | 12.1665 | -0.4407 | 95.0061
[9 empty] | 1.7002 | -0.06122 | 72.5299 |  |  |  | 12.167 | -0.44054 | 95.0059
[9 empty] | 1.7002 | -0.060298 | 72.5289 |  |  |  | 12.167 | -0.44086 | 95.0048
[9 empty] | 1.7004 | -0.061089 | 72.5288 |  |  |  | 12.1674 | -0.4407 | 95.011
[9 empty] | 1.7 | -0.060429 | 72.521 |  |  |  | 12.167 | -0.44086 | 95.01
[9 empty] | 1.7 | -0.061351 | 72.5209 |  |  |  | 12.1679 | -0.44086 | 95.011
[9 empty] | 1.7002 | -0.060298 | 72.5239 |  |  |  | 12.1688 | -0.44086 | 95.0062
[9 empty] | 1.7002 | -0.06122 | 72.5184 |  |  |  | 12.1693 | -0.4407 | 95.0054
[9 empty] | 1.7002 | -0.06122 | 72.5181 |  |  |  | 12.1697 | -0.44086 | 95.0059
[9 empty] | 1.7002 | -0.060298 | 72.5199 |  |  |  | 12.1697 | -0.44086 | 95.0067
[9 empty] | 1.7002 | -0.060298 | 72.5225 |  |  |  | 12.1702 | -0.4407 | 95.0072
[9 empty] | 1.7 | -0.061351 | 72.5078 |  |  |  | 12.1706 | -0.44086 | 95.0099
[9 empty] | 1.6999 | -0.06056 | 72.5094 |  |  |  | 12.172 | -0.4407 | 95.0096
[9 empty] | 1.7 | -0.060429 | 72.5132 |  |  |  | 12.1711 | -0.4407 | 95.0041
[9 empty] | 1.7 | -0.060429 | 72.5107 |  |  |  | 12.1716 | -0.44054 | 95.0044
[9 empty] | 1.6993 | -0.060298 | 72.5039 |  |  |  | 12.1729 | -0.4407 | 95.0062
[9 empty] | 1.7002 | -0.060298 | 72.5002 |  |  |  | 12.1725 | -0.44054 | 95.0067
[9 empty] | 1.7002 | -0.060298 | 72.4953 |  |  |  | 12.1729 | -0.4407 | 95.0107
[9 empty] | 1.6999 | -0.06056 | 72.4712 |  |  |  | 12.1734 | -0.44054 | 95.012
[9 empty] | 1.701 | -0.061351 | 72.4799 |  |  |  | 12.1734 | -0.44054 | 95.014
[9 empty] | 1.7 | -0.061351 | 72.4795 |  |  |  | 12.1743 | -0.44054 | 95.015
[9 empty] | 1.7002 | -0.060298 | 72.4837 |  |  |  | 12.1739 | -0.4407 | 95.0145
[9 empty] | 1.7002 | -0.06122 | 72.4844 |  |  |  | 12.1743 | -0.44054 | 95.015
[9 empty] | 1.7 | -0.061351 | 72.4655 |  |  |  | 12.1743 | -0.44146 | 95.015
[9 empty] | 1.7002 | -0.06122 | 72.4678 |  |  |  | 12.1752 | -0.44054 | 95.0177
[9 empty] | 1.7002 | -0.060298 | 72.4562 |  |  |  | 12.1762 | -0.44146 | 95.0216
[9 empty] | 1.7002 | -0.06122 | 72.4626 |  |  |  | 12.1771 | -0.44054 | 95.0222
[9 empty] | 1.7 | -0.061351 | 72.464 |  |  |  | 12.1762 | -0.44054 | 95.0212
[9 empty] | 1.7011 | -0.060298 | 72.4638 |  |  |  | 12.1766 | -0.4407 | 95.0234
[9 empty] | 1.7013 | -0.061089 | 72.4602 |  |  |  | 12.1771 | -0.44146 | 95.0229
[9 empty] | 1.7002 | -0.060298 | 72.4602 |  |  |  | 12.1771 | -0.44054 | 95.0229
[9 empty] | 1.7 | -0.061351 | 72.4563 |  |  |  | 12.1789 | -0.44054 | 95.0253
[9 empty] | 1.7004 | -0.060167 | 72.4544 |  |  |  | 12.1798 | -0.44054 | 95.0304
[9 empty] | 1.7002 | -0.060298 | 72.4521 |  |  |  | 12.1803 | -0.4407 | 95.032
[9 empty] | 1.7011 | -0.060298 | 72.4359 |  |  |  | 12.1807 | -0.44178 | 95.0283
[9 empty] | 1.7002 | -0.060298 | 72.4428 |  |  |  | 12.1807 | -0.44086 | 95.0279
[9 empty] | 1.7004 | -0.060167 | 72.4507 |  |  |  | 12.1812 | -0.4407 | 95.0312
[9 empty] | 1.7013 | -0.060167 | 72.4573 |  |  |  | 12.1821 | -0.4407 | 95.0349
[9 empty] | 1.7011 | -0.060298 | 72.4582 |  |  |  | 12.1821 | -0.4407 | 95.0349
[9 empty] | 1.7002 | -0.06122 | 72.4369 |  |  |  | 12.183 | -0.4407 | 95.0216
[9 empty] | 1.7013 | -0.060167 | 72.4237 |  |  |  | 12.1835 | -0.44086 | 95.019
[9 empty] | 1.7013 | -0.060167 | 72.4241 |  |  |  | 12.1835 | -0.44086 | 95.0186
[9 empty] | 1.7013 | -0.060167 | 72.4259 |  |  |  | 12.1844 | -0.44086 | 95.0231
[9 empty] | 1.7013 | -0.061089 | 72.4286 |  |  |  | 12.1853 | -0.44086 | 95.0255
[9 empty] | 1.7006 | -0.060958 | 72.4216 |  |  |  | 12.1849 | -0.44194 | 95.0357
[9 empty] | 1.7006 | -0.060036 | 72.4358 |  |  |  | 12.1862 | -0.44086 | 95.0385
[9 empty] | 1.7011 | -0.060298 | 72.4312 |  |  |  | 12.1862 | -0.44178 | 95.0385
[9 empty] | 1.7015 | -0.060036 | 72.4218 |  |  |  | 12.1853 | -0.44178 | 95.0409
[9 empty] | 1.7024 | -0.060958 | 72.4154 |  |  |  | 12.1872 | -0.44178 | 95.0449
[9 empty] | 1.7013 | -0.060167 | 72.4186 |  |  |  | 12.1872 | -0.44178 | 95.0451
[9 empty] | 1.7022 | -0.061089 | 72.4136 |  |  |  | 12.1867 | -0.44103 | 95.045
[9 empty] | 1.7024 | -0.060036 | 72.414 |  |  |  | 12.1881 | -0.44086 | 95.047
[9 empty] | 1.7015 | -0.060958 | 72.4102 |  |  |  | 12.1876 | -0.44103 | 95.0474
[9 empty] | 1.7024 | -0.060036 | 72.4053 |  |  |  | 12.1881 | -0.44086 | 95.0476
[9 empty] | 1.7024 | -0.060958 | 72.4029 |  |  |  | 12.1899 | -0.44086 | 95.0516
[9 empty] | 1.7013 | -0.060167 | 72.3872 |  |  |  | 12.1908 | -0.44178 | 95.052
[9 empty] | 1.7015 | -0.060167 | 72.3864 |  |  |  | 12.1918 | -0.44086 | 95.053
[9 empty] | 1.7015 | -0.060036 | 72.3874 |  |  |  | 12.1927 | -0.44086 | 95.054
[9 empty] | 1.7031 | -0.061089 | 72.3895 |  |  |  | 12.1927 | -0.44086 | 95.054
[9 empty] | 1.7013 | -0.060167 | 72.4004 |  |  |  | 12.195 | -0.4407 | 95.0567
[9 empty] | 1.7022 | -0.061089 | 72.4027 |  |  |  | 12.1959 | -0.44162 | 95.0588
[9 empty] | 1.7022 | -0.060167 | 72.399 |  |  |  | 12.1959 | -0.4407 | 95.0588
[9 empty] | 1.7022 | -0.062011 | 72.3881 |  |  |  | 12.1959 | -0.44162 | 95.0582
[9 empty] | 1.7013 | -0.061089 | 72.3833 |  |  |  | 12.1964 | -0.44054 | 95.0551
[9 empty] | 1.7033 | -0.060036 | 72.3791 |  |  |  | 12.1964 | -0.44054 | 95.0523
[9 empty] | 1.7033 | -0.060958 | 72.3713 |  |  |  | 12.1977 | -0.44038 | 95.0538
[9 empty] | 1.7031 | -0.061089 | 72.3619 |  |  |  | 12.1968 | -0.4407 | 95.0528
[9 empty] | 1.7031 | -0.061089 | 72.3642 |  |  |  | 12.1982 | -0.44146 | 95.0554
[9 empty] | 1.7031 | -0.060167 | 72.3316 |  |  |  | 12.1977 | -0.44162 | 95.0485
[9 empty] | 1.7042 | -0.060958 | 72.3376 |  |  |  | 12.1991 | -0.44178 | 95.052
[9 empty] | 1.7031 | -0.061089 | 72.3531 |  |  |  | 12.1996 | -0.4407 | 95.0515
[9 empty] | 1.7033 | -0.060036 | 72.3554 |  |  |  | 12.2 | -0.44086 | 95.0516
[9 empty] | 1.703 | -0.06122 | 72.356 |  |  |  | 12.2 | -0.44086 | 95.0429
[9 empty] | 1.705 | -0.061089 | 72.3606 |  |  |  | 12.2019 | -0.44086 | 95.0441
[9 empty] | 1.7041 | -0.061089 | 72.361 |  |  |  | 12.2028 | -0.44086 | 95.049
[9 empty] | 1.7042 | -0.060036 | 72.3597 |  |  |  | 12.2028 | -0.44086 | 95.049
[9 empty] | 1.7052 | -0.060958 | 72.3621 |  |  |  | 12.2028 | -0.44086 | 95.049
[9 empty] | 1.7052 | -0.060958 | 72.3531 |  |  |  | 12.2041 | -0.44103 | 95.0503
[9 empty] | 1.705 | -0.061089 | 72.3488 |  |  |  | 12.2046 | -0.44086 | 95.0538
[9 empty] | 1.705 | -0.061089 | 72.3489 |  |  |  | 12.2055 | -0.44178 | 95.0548
[9 empty] | 1.7059 | -0.060167 | 72.3507 |  |  |  | 12.2069 | -0.4407 | 95.0602
[9 empty] | 1.7061 | -0.060036 | 72.3516 |  |  |  | 12.2074 | -0.44178 | 95.0617
[9 empty] | 1.7061 | -0.060036 | 72.356 |  |  |  | 12.2069 | -0.4407 | 95.0591
[9 empty] | 1.7052 | -0.060958 | 72.3548 |  |  |  | 12.2088 | -0.4407 | 95.0643
[9 empty] | 1.7059 | -0.061089 | 72.3548 |  |  |  | 12.2083 | -0.44146 | 95.0671
[9 empty] | 1.7052 | -0.060958 | 72.3543 |  |  |  | 12.2078 | -0.4407 | 95.0514
[9 empty] | 1.705 | -0.060167 | 72.3538 |  |  |  | 12.2078 | -0.44162 | 95.0536
[9 empty] | 1.7059 | -0.061089 | 72.3383 |  |  |  | 12.2106 | -0.44038 | 95.0668
[9 empty] | 1.7068 | -0.061089 | 72.3418 |  |  |  | 12.2092 | -0.44146 | 95.0682
[9 empty] | 1.7052 | -0.060036 | 72.3426 |  |  |  | 12.2092 | -0.44146 | 95.0652
[9 empty] | 1.707 | -0.060958 | 72.3459 |  |  |  | 12.2078 | -0.44162 | 95.0685
[9 empty] | 1.7068 | -0.061089 | 72.3433 |  |  |  | 12.2101 | -0.44146 | 95.071
[9 empty] | 1.7068 | -0.060167 | 72.3413 |  |  |  | 12.2106 | -0.44162 | 95.0649
[9 empty] | 1.7068 | -0.061089 | 72.3397 |  |  |  | 12.2101 | -0.44162 | 95.0669
[9 empty] | 1.7068 | -0.060167 | 72.3414 |  |  |  | 12.2106 | -0.44162 | 95.067
[9 empty] | 1.7057 | -0.060298 | 72.3405 |  |  |  | 12.2115 | -0.4407 | 95.0701
[9 empty] | 1.707 | -0.060958 | 72.3415 |  |  |  | 12.2097 | -0.44194 | 95.0653
[9 empty] | 1.7072 | -0.059905 | 72.3434 |  |  |  | 12.211 | -0.44178 | 95.0646
[9 empty] | 1.7078 | -0.060167 | 72.3441 |  |  |  | 12.211 | -0.44178 | 95.0661
[9 empty] | 1.7068 | -0.061089 | 72.3441 |  |  |  | 12.211 | -0.44178 | 95.0634
[9 empty] | 1.707 | -0.060036 | 72.3463 |  |  |  | 12.211 | -0.44178 | 95.0643
[9 empty] | 1.7067 | -0.060298 | 72.3467 |  |  |  | 12.2106 | -0.44162 | 95.0644
[9 empty] | 1.7068 | -0.061089 | 72.3486 |  |  |  | 12.2115 | -0.44194 | 95.0678
[9 empty] | 1.7079 | -0.060036 | 72.3497 |  |  |  | 12.2115 | -0.44162 | 95.0712
[9 empty] | 1.7079 | -0.060958 | 72.3506 |  |  |  | 12.2124 | -0.44162 | 95.0725
[9 empty] | 1.7078 | -0.061089 | 72.3509 |  |  |  | 12.2124 | -0.44162 | 95.0699
[9 empty] | 1.7068 | -0.061089 | 72.3505 |  |  |  | 12.2138 | -0.44238 | 95.0685
[9 empty] | 1.7068 | -0.061089 | 72.3501 |  |  |  | 12.2143 | -0.4407 | 95.069
[9 empty] | 1.7067 | -0.060298 | 72.3465 |  |  |  | 12.2147 | -0.44146 | 95.0747
[9 empty] | 1.7078 | -0.060167 | 72.3447 |  |  |  | 12.2147 | -0.44054 | 95.0773
[9 empty] | 1.7079 | -0.060958 | 72.3448 |  |  |  | 12.2147 | -0.44146 | 95.0778
[9 empty] | 1.7076 | -0.060298 | 72.3446 |  |  |  | 12.2152 | -0.44162 | 95.0801
[9 empty] | 1.7076 | -0.06122 | 72.3446 |  |  |  | 12.2161 | -0.44162 | 95.0819
[9 empty] | 1.7074 | -0.061351 | 72.3422 |  |  |  | 12.2157 | -0.44146 | 95.079
[9 empty] | 1.7076 | -0.06122 | 72.34 |  |  |  | 12.2161 | -0.44162 | 95.0801
[9 empty] | 1.7067 | -0.062142 | 72.3403 |  |  |  | 12.2156 | -0.44086 | 95.0796
[9 empty] | 1.7074 | -0.060429 | 72.3413 |  |  |  | 12.2161 | -0.44162 | 95.0808
[9 empty] | 1.7078 | -0.060167 | 72.3437 |  |  |  | 12.2161 | -0.44162 | 95.07
[9 empty] | 1.7074 | -0.060429 | 72.3434 |  |  |  | 12.2179 | -0.44162 | 95.0751
[9 empty] | 1.7076 | -0.06122 | 72.3402 |  |  |  | 12.217 | -0.44194 | 95.0756
[9 empty] | 1.7076 | -0.060298 | 72.3403 |  |  |  | 12.2166 | -0.44178 | 95.0762
[9 empty] | 1.7076 | -0.06122 | 72.3416 |  |  |  | 12.2166 | -0.44086 | 95.0762
[9 empty] | 1.7074 | -0.061351 | 72.3415 |  |  |  | 12.2175 | -0.44178 | 95.0793
[9 empty] | 1.7074 | -0.061351 | 72.342 |  |  |  | 12.2184 | -0.44086 | 95.0785
[9 empty] | 1.7076 | -0.060298 | 72.3421 |  |  |  | 12.2179 | -0.44103 | 95.0753
[9 empty] | 1.7076 | -0.06122 | 72.3391 |  |  |  | 12.2189 | -0.4407 | 95.0624
[9 empty] | 1.7076 | -0.06122 | 72.3364 |  |  |  | 12.2184 | -0.44178 | 95.0567
[9 empty] | 1.7076 | -0.060298 | 72.3364 |  |  |  | 12.2198 | -0.44162 | 95.0586
[9 empty] | 1.7074 | -0.061351 | 72.3362 |  |  |  | 12.2202 | -0.44146 | 95.0594
[9 empty] | 1.7074 | -0.060429 | 72.3258 |  |  |  | 12.2211 | -0.44178 | 95.0601
[9 empty] | 1.7074 | -0.060429 | 72.3203 |  |  |  | 12.2225 | -0.44162 | 95.0664
[9 empty] | 1.7067 | -0.06122 | 72.3197 |  |  |  | 12.223 | -0.44146 | 95.0769
[9 empty] | 1.7078 | -0.061089 | 72.3209 |  |  |  | 12.2234 | -0.44162 | 95.0807
[9 empty] | 1.7067 | -0.06122 | 72.3197 |  |  |  | 12.2234 | -0.44162 | 95.0821
[9 empty] | 1.7074 | -0.061351 | 72.3218 |  |  |  | 12.2234 | -0.44162 | 95.0792
[9 empty] | 1.7076 | -0.06122 | 72.3234 |  |  |  | 12.2234 | -0.44162 | 95.0833
[9 empty] | 1.7074 | -0.061351 | 72.3232 |  |  |  | 12.2234 | -0.44162 | 95.0847
[9 empty] | 1.7074 | -0.061351 | 72.3254 |  |  |  | 12.2234 | -0.44254 | 95.0852
[9 empty] | 1.7076 | -0.060298 | 72.3261 |  |  |  | 12.2239 | -0.44178 | 95.0861
[9 empty] | 1.7078 | -0.060167 | 72.3228 |  |  |  | 12.2244 | -0.44162 | 95.0857
[9 empty] | 1.7076 | -0.06122 | 72.3227 |  |  |  | 12.2253 | -0.44254 | 95.0867
[9 empty] | 1.7076 | -0.060298 | 72.3223 |  |  |  | 12.2253 | -0.4407 | 95.0846
[9 empty] | 1.7085 | -0.060298 | 72.3226 |  |  |  | 12.2248 | -0.44178 | 95.0841
[9 empty] | 1.7076 | -0.06122 | 72.3219 |  |  |  | 12.2243 | -0.44103 | 95.0836
[9 empty] | 1.7079 | -0.060958 | 72.3219 |  |  |  | 12.2248 | -0.44178 | 95.0867
[9 empty] | 1.7079 | -0.060958 | 72.3219 |  |  |  | 12.2253 | -0.44194 | 95.0889
[9 empty] | 1.7087 | -0.061089 | 72.3167 |  |  |  | 12.2257 | -0.44178 | 95.0906
[9 empty] | 1.7078 | -0.060167 | 72.3198 |  |  |  | 12.2257 | -0.44178 | 95.0927
[9 empty] | 1.7078 | -0.061089 | 72.3088 |  |  |  | 12.2262 | -0.44162 | 95.0943
[9 empty] | 1.7076 | -0.06122 | 72.3103 |  |  |  | 12.2257 | -0.44178 | 95.0943
[9 empty] | 1.7087 | -0.061089 | 72.3123 |  |  |  | 12.2276 | -0.44178 | 95.0935
[9 empty] | 1.7087 | -0.061089 | 72.3132 |  |  |  | 12.2267 | -0.44178 | 95.0925
[9 empty] | 1.7078 | -0.061089 | 72.3133 |  |  |  | 12.2271 | -0.4407 | 95.0951
[9 empty] | 1.7085 | -0.06122 | 72.3147 |  |  |  | 12.2276 | -0.44146 | 95.0973
[9 empty] | 1.7078 | -0.061089 | 72.3148 |  |  |  | 12.228 | -0.4407 | 95.0985
[9 empty] | 1.7078 | -0.061089 | 72.3151 |  |  |  | 12.2285 | -0.44054 | 95.0999
[9 empty] | 1.7087 | -0.061089 | 72.3165 |  |  |  | 12.2294 | -0.44054 | 95.1009
[9 empty] | 1.7087 | -0.060167 | 72.3165 |  |  |  | 12.2285 | -0.44054 | 95.0995
[9 empty] | 1.7076 | -0.06122 | 72.3094 |  |  |  | 12.2308 | -0.44038 | 95.1024
[9 empty] | 1.7087 | -0.061089 | 72.306 |  |  |  | 12.2299 | -0.44162 | 95.1027
[9 empty] | 1.7087 | -0.061089 | 72.2975 |  |  |  | 12.2299 | -0.44162 | 95.1036
[9 empty] | 1.7074 | -0.061351 | 72.3005 |  |  |  | 12.2299 | -0.44162 | 95.1039
[9 empty] | 1.7085 | -0.06122 | 72.3032 |  |  |  | 12.2313 | -0.44238 | 95.1053
[9 empty] | 1.7085 | -0.06122 | 72.3068 |  |  |  | 12.2312 | -0.44178 | 95.0938
[9 empty] | 1.7085 | -0.06122 | 72.3086 |  |  |  | 12.2294 | -0.44178 | 95.0916
[9 empty] | 1.7078 | -0.061089 | 72.3093 |  |  |  | 12.2312 | -0.44178 | 95.0955
[9 empty] | 1.7085 | -0.06122 | 72.3112 |  |  |  | 12.2308 | -0.44378 | 95.0978
[9 empty] | 1.7093 | -0.060429 | 72.3131 |  |  |  | 12.2322 | -0.44178 | 95.094
[9 empty] | 1.7085 | -0.06122 | 72.3135 |  |  |  | 12.2317 | -0.44194 | 95.0956
[9 empty] | 1.7083 | -0.061351 | 72.3137 |  |  |  | 12.2331 | -0.44178 | 95.1002
[9 empty] | 1.7093 | -0.060429 | 72.3149 |  |  |  | 12.234 | -0.44178 | 95.1025
[9 empty] | 1.7083 | -0.061351 | 72.3145 |  |  |  | 12.2349 | -0.44178 | 95.105
[9 empty] | 1.7085 | -0.06122 | 72.3148 |  |  |  | 12.2345 | -0.44162 | 95.0997
[9 empty] | 1.7083 | -0.061351 | 72.3151 |  |  |  | 12.2358 | -0.44178 | 95.1015
[9 empty] | 1.7091 | -0.06056 | 72.3135 |  |  |  | 12.2372 | -0.44254 | 95.1055
[9 empty] | 1.7094 | -0.06122 | 72.314 |  |  |  | 12.2372 | -0.44162 | 95.1005
[9 empty] | 1.7102 | -0.062272 | 72.3143 |  |  |  | 12.2381 | -0.44162 | 95.1011
[9 empty] | 1.7102 | -0.061351 | 72.315 |  |  |  | 12.2377 | -0.44178 | 95.1014
[9 empty] | 1.7093 | -0.061351 | 72.315 |  |  |  | 12.2381 | -0.44162 | 95.1022
[9 empty] | 1.7105 | -0.060167 | 72.3166 |  |  |  | 12.2372 | -0.44254 | 95.1033
[9 empty] | 1.7104 | -0.06122 | 72.3167 |  |  |  | 12.2381 | -0.4407 | 95.1064
[9 empty] | 1.7104 | -0.06122 | 72.3183 |  |  |  | 12.2386 | -0.4427 | 95.1045
[9 empty] | 1.7122 | -0.06122 | 72.32 |  |  |  | 12.2405 | -0.44054 | 95.1065
[9 empty] | 1.7111 | -0.060429 | 72.3195 |  |  |  | 12.2404 | -0.44178 | 95.1064
[9 empty] | 1.7102 | -0.061351 | 72.3191 |  |  |  | 12.2409 | -0.44162 | 95.1069
[9 empty] | 1.7122 | -0.06122 | 72.3206 |  |  |  | 12.2414 | -0.44146 | 95.1067
[9 empty] | 1.7113 | -0.06122 | 72.3198 |  |  |  | 12.2409 | -0.44254 | 95.1066
[9 empty] | 1.712 | -0.061351 | 72.3207 |  |  |  | 12.2427 | -0.44162 | 95.1051
[9 empty] | 1.7129 | -0.061351 | 72.3216 |  |  |  | 12.2432 | -0.44178 | 95.1089
[9 empty] | 1.7122 | -0.06122 | 72.3212 |  |  |  | 12.2441 | -0.44178 | 95.1109
[9 empty] | 1.7129 | -0.061351 | 72.3216 |  |  |  | 12.2455 | -0.44162 | 95.1113
[9 empty] | 1.7129 | -0.061351 | 72.3215 |  |  |  | 12.2459 | -0.4427 | 95.1126
[9 empty] | 1.7129 | -0.061351 | 72.3214 |  |  |  | 12.245 | -0.44178 | 95.1131
[9 empty] | 1.7129 | -0.061351 | 72.3214 |  |  |  | 12.2459 | -0.44178 | 95.107
[9 empty] | 1.7122 | -0.06122 | 72.3208 |  |  |  | 12.2464 | -0.4407 | 95.108
[9 empty] | 1.7129 | -0.061351 | 72.3217 |  |  |  | 12.2459 | -0.44178 | 95.1111
[9 empty] | 1.7128 | -0.061481 | 72.3212 |  |  |  | 12.2469 | -0.44178 | 95.1148
[9 empty] | 1.714 | -0.060298 | 72.3229 |  |  |  | 12.2473 | -0.44162 | 95.116
[9 empty] | 1.7129 | -0.061351 | 72.3224 |  |  |  | 12.2478 | -0.44178 | 95.118
[9 empty] | 1.7129 | -0.061351 | 72.3223 |  |  |  | 12.2473 | -0.44254 | 95.118
[9 empty] | 1.7139 | -0.061351 | 72.3231 |  |  |  | 12.2487 | -0.44146 | 95.1198
[9 empty] | 1.7139 | -0.061351 | 72.3196 |  |  |  | 12.2487 | -0.44146 | 95.1095
[9 empty] | 1.714 | -0.06122 | 72.3239 |  |  |  | 12.2487 | -0.44238 | 95.1127
[9 empty] | 1.7139 | -0.060429 | 72.3239 |  |  |  | 12.2473 | -0.44254 | 95.1135
[9 empty] | 1.7139 | -0.061351 | 72.3242 |  |  |  | 12.2487 | -0.44146 | 95.1178
[9 empty] | 1.7139 | -0.060429 | 72.325 |  |  |  | 12.2492 | -0.44162 | 95.1196
[9 empty] | 1.7139 | -0.061351 | 72.3251 |  |  |  | 12.2492 | -0.44162 | 95.1183
[9 empty] | 1.714 | -0.06122 | 72.3253 |  |  |  | 12.2506 | -0.44146 | 95.1209
[9 empty] | 1.715 | -0.06122 | 72.3258 |  |  |  | 12.2506 | -0.44146 | 95.1218
[9 empty] | 1.7142 | -0.061089 | 72.3243 |  |  |  | 12.251 | -0.44162 | 95.121
[9 empty] | 1.715 | -0.060298 | 72.3212 |  |  |  | 12.2524 | -0.44238 | 95.1236
[9 empty] | 1.714 | -0.060298 | 72.3209 |  |  |  | 12.2528 | -0.44162 | 95.1267
[9 empty] | 1.715 | -0.060298 | 72.3305 |  |  |  | 12.2538 | -0.44146 | 95.1286
[9 empty] | 1.714 | -0.061089 | 72.3368 |  |  |  | 12.2524 | -0.4427 | 95.1273
[9 empty] | 1.714 | -0.06122 | 72.338 |  |  |  | 12.2533 | -0.44178 | 95.1292
[9 empty] | 1.7151 | -0.061089 | 72.341 |  |  |  | 12.2538 | -0.44162 | 95.1338
[9 empty] | 1.714 | -0.06122 | 72.3427 |  |  |  | 12.2538 | -0.44162 | 95.1393
[9 empty] | 1.715 | -0.060298 | 72.3434 |  |  |  | 12.2542 | -0.44178 | 95.1394
[9 empty] | 1.715 | -0.06122 | 72.3392 |  |  |  | 12.2547 | -0.44162 | 95.1434
[9 empty] | 1.7151 | -0.061089 | 72.3371 |  |  |  | 12.2542 | -0.44178 | 95.1451
[9 empty] | 1.714 | -0.06122 | 72.3349 |  |  |  | 12.2551 | -0.44178 | 95.1486
[9 empty] | 1.7151 | -0.061089 | 72.3339 |  |  |  | 12.2556 | -0.44162 | 95.1447
[9 empty] | 1.715 | -0.06122 | 72.3355 |  |  |  | 12.2565 | -0.44254 | 95.1464
[9 empty] | 1.715 | -0.06122 | 72.3394 |  |  |  | 12.256 | -0.4427 | 95.153
[9 empty] | 1.714 | -0.06122 | 72.3412 |  |  |  | 12.2574 | -0.44162 | 95.1545
[9 empty] | 1.714 | -0.06122 | 72.3426 |  |  |  | 12.2574 | -0.44286 | 95.1539
[9 empty] | 1.7151 | -0.061089 | 72.3438 |  |  |  | 12.2579 | -0.44178 | 95.1557
[9 empty] | 1.7151 | -0.061089 | 72.3434 |  |  |  | 12.2592 | -0.44194 | 95.159
[9 empty] | 1.715 | -0.06122 | 72.3393 |  |  |  | 12.2606 | -0.4427 | 95.1567
[9 empty] | 1.715 | -0.06122 | 72.3382 |  |  |  | 12.2597 | -0.4427 | 95.1641
[9 empty] | 1.715 | -0.060298 | 72.3382 |  |  |  | 12.262 | -0.44162 | 95.1702
[9 empty] | 1.7151 | -0.060167 | 72.3368 |  |  |  | 12.2616 | -0.4427 | 95.1665
[9 empty] | 1.7151 | -0.060167 | 72.3342 |  |  |  | 12.2616 | -0.44178 | 95.167
[9 empty] | 1.7151 | -0.061089 | 72.3336 |  |  |  | 12.2616 | -0.44178 | 95.1657
[9 empty] | 1.7151 | -0.061089 | 72.3375 |  |  |  | 12.2639 | -0.44254 | 95.1716
[9 empty] | 1.7153 | -0.060958 | 72.3384 |  |  |  | 12.2634 | -0.44178 | 95.1722
[9 empty] | 1.7151 | -0.060167 | 72.3383 |  |  |  | 12.2639 | -0.44162 | 95.1694
[9 empty] | 1.7151 | -0.061089 | 72.3294 |  |  |  | 12.2662 | -0.44329 | 95.1394
[9 empty] | 1.7161 | -0.061089 | 72.3298 |  |  |  | 12.2666 | -0.44162 | 95.1431
[9 empty] | 1.7151 | -0.061089 | 72.3291 |  |  |  | 12.2675 | -0.44346 | 95.1609
[9 empty] | 1.7151 | -0.061089 | 72.3291 |  |  |  | 12.2675 | -0.44254 | 95.1605
[9 empty] | 1.7151 | -0.061089 | 72.3297 |  |  |  | 12.2689 | -0.44329 | 95.1818
[9 empty] | 1.715 | -0.06122 | 72.3316 |  |  |  | 12.268 | -0.44146 | 95.1821
[9 empty] | 1.715 | -0.06122 | 72.3336 |  |  |  | 12.2694 | -0.44254 | 95.1848
[9 empty] | 1.7161 | -0.061089 | 72.3346 |  |  |  | 12.2689 | -0.44238 | 95.1856
[9 empty] | 1.7161 | -0.061089 | 72.3346 |  |  |  | 12.268 | -0.44329 | 95.1881
[9 empty] | 1.7151 | -0.061089 | 72.3328 |  |  |  | 12.2689 | -0.44238 | 95.195
[9 empty] | 1.7153 | -0.060958 | 72.3325 |  |  |  | 12.2694 | -0.44254 | 95.1889
[9 empty] | 1.7153 | -0.060958 | 72.336 |  |  |  | 12.2689 | -0.4427 | 95.1945
[9 empty] | 1.715 | -0.060298 | 72.3372 |  |  |  | 12.2703 | -0.44254 | 95.1962
[9 empty] | 1.7159 | -0.06122 | 72.3411 |  |  |  | 12.2712 | -0.44254 | 95.2174
[9 empty] | 1.715 | -0.060298 | 72.3434 |  |  |  | 12.2717 | -0.44178 | 95.215
[9 empty] | 1.715 | -0.06122 | 72.3434 |  |  |  | 12.273 | -0.44254 | 95.2209
[9 empty] | 1.7153 | -0.060958 | 72.3449 |  |  |  | 12.2735 | -0.44238 | 95.2238
[9 empty] | 1.7151 | -0.061089 | 72.3291 |  |  |  | 12.2735 | -0.44178 | 95.2273
[9 empty] | 1.7162 | -0.060958 | 72.3304 |  |  |  | 12.2744 | -0.44178 | 95.2326
[9 empty] | 1.7151 | -0.061089 | 72.3263 |  |  |  | 12.2744 | -0.4427 | 95.2394
[9 empty] | 1.715 | -0.06122 | 72.3262 |  |  |  | 12.2744 | -0.4427 | 95.2425
[9 empty] | 1.715 | -0.06122 | 72.3309 |  |  |  | 12.2744 | -0.4427 | 95.2447
[9 empty] | 1.7151 | -0.061089 | 72.3357 |  |  |  | 12.2753 | -0.44178 | 95.2521
[9 empty] | 1.715 | -0.060298 | 72.3383 |  |  |  | 12.2767 | -0.44162 | 95.2525
[9 empty] | 1.7153 | -0.060958 | 72.3397 |  |  |  | 12.2763 | -0.44178 | 95.2512
[9 empty] | 1.7151 | -0.06122 | 72.3414 |  |  |  | 12.2753 | -0.44178 | 95.2478
[9 empty] | 1.7161 | -0.061089 | 72.3421 |  |  |  | 12.2753 | -0.4427 | 95.2501
[9 empty] | 1.7153 | -0.060958 | 72.3415 |  |  |  | 12.2767 | -0.44254 | 95.2529
[9 empty] | 1.7151 | -0.060958 | 72.3413 |  |  |  | 12.2786 | -0.44254 | 95.2541
[9 empty] | 1.7161 | -0.061089 | 72.3393 |  |  |  | 12.2786 | -0.44346 | 95.2528
[9 empty] | 1.7153 | -0.060958 | 72.3379 |  |  |  | 12.2795 | -0.44162 | 95.2526
[9 empty] | 1.7153 | -0.060958 | 72.3364 |  |  |  | 12.2781 | -0.4427 | 95.2509
[9 empty] | 1.7161 | -0.061089 | 72.3321 |  |  |  | 12.2804 | -0.44346 | 95.2618
[9 empty] | 1.7161 | -0.061089 | 72.3342 |  |  |  | 12.2809 | -0.44329 | 95.2604
[9 empty] | 1.7162 | -0.060958 | 72.3376 |  |  |  | 12.2813 | -0.44254 | 95.2602
[9 empty] | 1.7168 | -0.062142 | 72.3373 |  |  |  | 12.2822 | -0.44254 | 95.2594
[9 empty] | 1.7161 | -0.061089 | 72.3385 |  |  |  | 12.2831 | -0.44254 | 95.2601
[9 empty] | 1.7162 | -0.060958 | 72.3389 |  |  |  | 12.2827 | -0.44238 | 95.2684
[9 empty] | 1.7168 | -0.06122 | 72.3411 |  |  |  | 12.2827 | -0.44178 | 95.2679
[9 empty] | 1.717 | -0.061089 | 72.3432 |  |  |  | 12.2836 | -0.4427 | 95.276
[9 empty] | 1.7166 | -0.061351 | 72.3436 |  |  |  | 12.2827 | -0.4427 | 95.2748
[9 empty] | 1.7168 | -0.06122 | 72.3459 |  |  |  | 12.2836 | -0.44178 | 95.2742
[9 empty] | 1.7168 | -0.06122 | 72.347 |  |  |  | 12.2827 | -0.44362 | 95.282
[9 empty] | 1.7177 | -0.060298 | 72.3479 |  |  |  | 12.2836 | -0.4427 | 95.3024
[9 empty] | 1.717 | -0.061089 | 72.3434 |  |  |  | 12.2836 | -0.44178 | 95.3065
[9 empty] | 1.7176 | -0.062272 | 72.3405 |  |  |  | 12.2836 | -0.44178 | 95.3143
[9 empty] | 1.7177 | -0.061351 | 72.3296 |  |  |  | 12.2827 | -0.44178 | 95.3151
[9 empty] | 1.7177 | -0.06122 | 72.33 |  |  |  | 12.285 | -0.44162 | 95.3031
[9 empty] | 1.717 | -0.061089 | 72.3295 |  |  |  | 12.2845 | -0.44254 | 95.3019
[9 empty] | 1.7168 | -0.062142 | 72.3289 |  |  |  | 12.2836 | -0.4427 | 95.3027
[9 empty] | 1.7166 | -0.061351 | 72.3308 |  |  |  | 12.2854 | -0.4427 | 95.3157
[9 empty] | 1.7179 | -0.061089 | 72.3318 |  |  |  | 12.2877 | -0.44254 | 95.3177
[9 empty] | 1.7188 | -0.061089 | 72.3376 |  |  |  | 12.2873 | -0.4427 | 95.3149
[9 empty] | 1.7186 | -0.06122 | 72.3391 |  |  |  | 12.2882 | -0.44546 | 95.3193
[9 empty] | 1.7186 | -0.062142 | 72.3403 |  |  |  | 12.2905 | -0.44254 | 95.3244
[9 empty] | 1.7197 | -0.061089 | 72.3435 |  |  |  | 12.2896 | -0.44254 | 95.3255
[9 empty] | 1.7196 | -0.06122 | 72.3473 |  |  |  | 12.29 | -0.44178 | 95.3344
[9 empty] | 1.7197 | -0.062011 | 72.3474 |  |  |  | 12.2905 | -0.44254 | 95.3587
[9 empty] | 1.7205 | -0.06122 | 72.3502 |  |  |  | 12.2923 | -0.44254 | 95.3639
[9 empty] | 1.7197 | -0.061089 | 72.3522 |  |  |  | 12.2923 | -0.44254 | 95.3632
[9 empty] | 1.7207 | -0.061089 | 72.3538 |  |  |  | 12.2914 | -0.44254 | 95.3604
[9 empty] | 1.7207 | -0.061089 | 72.3556 |  |  |  | 12.2933 | -0.44254 | 95.3614
[9 empty] | 1.7207 | -0.060167 | 72.3569 |  |  |  | 12.2951 | -0.44313 | 95.3718
[9 empty] | 1.7207 | -0.061089 | 72.3572 |  |  |  | 12.2933 | -0.44346 | 95.3647
[9 empty] | 1.7207 | -0.061089 | 72.3587 |  |  |  | 12.2942 | -0.44437 | 95.3571
[9 empty] | 1.7208 | -0.060958 | 72.3588 |  |  |  | 12.2969 | -0.44346 | 95.3627
[9 empty] | 1.7196 | -0.06122 | 72.3584 |  |  |  | 12.296 | -0.44346 | 95.3628
[9 empty] | 1.7216 | -0.061089 | 72.3609 |  |  |  | 12.2969 | -0.44254 | 95.3714
[9 empty] | 1.7216 | -0.061089 | 72.3616 |  |  |  | 12.296 | -0.44346 | 95.3813
[9 empty] | 1.7205 | -0.06122 | 72.3619 |  |  |  | 12.2978 | -0.44254 | 95.3932
[9 empty] | 1.7216 | -0.061089 | 72.3563 |  |  |  | 12.2983 | -0.44329 | 95.3922
[9 empty] | 1.7216 | -0.060167 | 72.3563 |  |  |  | 12.2988 | -0.44346 | 95.3862
[9 empty] | 1.7216 | -0.061089 | 72.3565 |  |  |  | 12.2983 | -0.44329 | 95.3832
[9 empty] | 1.7214 | -0.06122 | 72.3573 |  |  |  | 12.2988 | -0.44346 | 95.3884
[9 empty] | 1.7214 | -0.06122 | 72.3573 |  |  |  | 12.2988 | -0.44346 | 95.3917
[9 empty] | 1.7223 | -0.06122 | 72.3562 |  |  |  | 12.2992 | -0.44238 | 95.3957
[9 empty] | 1.7214 | -0.06122 | 72.3568 |  |  |  | 12.2983 | -0.44454 | 95.3957
[9 empty] | 1.7223 | -0.06122 | 72.3587 |  |  |  | 12.2992 | -0.44238 | 95.3909
[9 empty] | 1.7203 | -0.061351 | 72.3587 |  |  |  | 12.3015 | -0.44346 | 95.3938
[9 empty] | 1.7212 | -0.061351 | 72.3596 |  |  |  | 12.302 | -0.44238 | 95.3955
[9 empty] | 1.7222 | -0.061351 | 72.3611 |  |  |  | 12.3024 | -0.44346 | 95.4083
[9 empty] | 1.7211 | -0.061481 | 72.3608 |  |  |  | 12.3024 | -0.44254 | 95.4193
[9 empty] | 1.7222 | -0.060429 | 72.3614 |  |  |  | 12.3034 | -0.44346 | 95.4161
[9 empty] | 1.7212 | -0.061351 | 72.3621 |  |  |  | 12.3029 | -0.44454 | 95.4218
[9 empty] | 1.7212 | -0.061351 | 72.3619 |  |  |  | 12.3034 | -0.44254 | 95.4226
[9 empty] | 1.7222 | -0.062272 | 72.3633 |  |  |  | 12.3043 | -0.44346 | 95.4257
[9 empty] | 1.7216 | -0.061089 | 72.3631 |  |  |  | 12.3052 | -0.44346 | 95.4285
[9 empty] | 1.7222 | -0.061351 | 72.3645 |  |  |  | 12.3052 | -0.44254 | 95.4338
[9 empty] | 1.7212 | -0.061351 | 72.3639 |  |  |  | 12.3061 | -0.44346 | 95.4331
[9 empty] | 1.7225 | -0.061089 | 72.3651 |  |  |  | 12.3061 | -0.44254 | 95.4365
[9 empty] | 1.7225 | -0.061089 | 72.3655 |  |  |  | 12.3061 | -0.44254 | 95.4404
[9 empty] | 1.7214 | -0.06122 | 72.3656 |  |  |  | 12.3057 | -0.44329 | 95.4322
[9 empty] | 1.7227 | -0.060958 | 72.3612 |  |  |  | 12.3066 | -0.44329 | 95.4333
[9 empty] | 1.7225 | -0.061089 | 72.3622 |  |  |  | 12.3075 | -0.44329 | 95.4409
[9 empty] | 1.7225 | -0.061089 | 72.3635 |  |  |  | 12.3075 | -0.44238 | 95.4403
[9 empty] | 1.7225 | -0.061089 | 72.3639 |  |  |  | 12.3061 | -0.44346 | 95.4384
[9 empty] | 1.7225 | -0.061089 | 72.3548 |  |  |  | 12.3061 | -0.44437 | 95.4391
[9 empty] | 1.7225 | -0.061089 | 72.3544 |  |  |  | 12.3084 | -0.44254 | 95.4459
[9 empty] | 1.7225 | -0.061089 | 72.3561 |  |  |  | 12.3093 | -0.44329 | 95.4473
[9 empty] | 1.7225 | -0.061089 | 72.357 |  |  |  | 12.3089 | -0.44346 | 95.4471
[9 empty] | 1.7225 | -0.061089 | 72.3595 |  |  |  | 12.3107 | -0.44254 | 95.4466
[9 empty] | 1.7227 | -0.060958 | 72.3611 |  |  |  | 12.3098 | -0.4427 | 95.4461
[9 empty] | 1.7222 | -0.061351 | 72.3617 |  |  |  | 12.3107 | -0.44346 | 95.4501
[9 empty] | 1.7225 | -0.061089 | 72.3648 |  |  |  | 12.3112 | -0.44238 | 95.4538
[9 empty] | 1.7225 | -0.061089 | 72.3648 |  |  |  | 12.3112 | -0.4427 | 95.4558
[9 empty] | 1.7223 | -0.06122 | 72.3652 |  |  |  | 12.3107 | -0.44286 | 95.4538
[9 empty] | 1.7225 | -0.062011 | 72.3659 |  |  |  | 12.3112 | -0.4427 | 95.4521
[9 empty] | 1.7223 | -0.062142 | 72.366 |  |  |  | 12.3121 | -0.44362 | 95.4462
[9 empty] | 1.7223 | -0.06122 | 72.3663 |  |  |  | 12.3102 | -0.4427 | 95.4488
[9 empty] | 1.7223 | -0.06122 | 72.3666 |  |  |  | 12.3121 | -0.44362 | 95.4473
[9 empty] | 1.7222 | -0.061351 | 72.3661 |  |  |  | 12.3121 | -0.4427 | 95.4511
[9 empty] | 1.7223 | -0.06122 | 72.3651 |  |  |  | 12.3121 | -0.4427 | 95.4543
[9 empty] | 1.7214 | -0.06122 | 72.3642 |  |  |  | 12.3121 | -0.4427 | 95.4547
[9 empty] | 1.7225 | -0.061089 | 72.3679 |  |  |  | 12.3121 | -0.4427 | 95.459
[9 empty] | 1.7222 | -0.061351 | 72.3677 |  |  |  | 12.3139 | -0.44362 | 95.4594
[9 empty] | 1.7222 | -0.062272 | 72.3679 |  |  |  | 12.313 | -0.4427 | 95.4602
[9 empty] | 1.7222 | -0.061351 | 72.368 |  |  |  | 12.3121 | -0.44178 | 95.4604
[9 empty] | 1.7223 | -0.062142 | 72.3684 |  |  |  | 12.3139 | -0.4427 | 95.4583
[9 empty] | 1.7223 | -0.06122 | 72.3684 |  |  |  | 12.3139 | -0.44378 | 95.4763
[9 empty] | 1.7223 | -0.06122 | 72.3679 |  |  |  | 12.3148 | -0.4427 | 95.4855
[9 empty] | 1.7223 | -0.06122 | 72.3582 |  |  |  | 12.3157 | -0.44362 | 95.4859
[9 empty] | 1.7223 | -0.06122 | 72.3597 |  |  |  | 12.3162 | -0.44346 | 95.4845
[9 empty] | 1.7223 | -0.06122 | 72.3662 |  |  |  | 12.3162 | -0.44378 | 95.4876
[9 empty] | 1.7223 | -0.06122 | 72.3787 |  |  |  | 12.3167 | -0.44362 | 95.4855
[9 empty] | 1.7223 | -0.06122 | 72.3825 |  |  |  | 12.3162 | -0.44286 | 95.4819
[9 empty] | 1.7227 | -0.060958 | 72.3881 |  |  |  | 12.3185 | -0.44362 | 95.4814
[9 empty] | 1.7227 | -0.060958 | 72.3661 |  |  |  | 12.3185 | -0.4427 | 95.4708
[9 empty] | 1.7225 | -0.061089 | 72.3666 |  |  |  | 12.3185 | -0.44362 | 95.4727
[9 empty] | 1.7234 | -0.061089 | 72.3817 |  |  |  | 12.3199 | -0.44437 | 95.4843
[9 empty] | 1.7234 | -0.061089 | 72.3841 |  |  |  | 12.3203 | -0.44546 | 95.4908
[9 empty] | 1.7223 | -0.06122 | 72.3846 |  |  |  | 12.3222 | -0.44421 | 95.5004
[9 empty] | 1.7233 | -0.06122 | 72.3839 |  |  |  | 12.3231 | -0.44421 | 95.5007
[9 empty] | 1.7225 | -0.061089 | 72.3815 |  |  |  | 12.324 | -0.44421 | 95.5039
[9 empty] | 1.7233 | -0.062142 | 72.3804 |  |  |  | 12.325 | -0.44513 | 95.5049
[9 empty] | 1.7222 | -0.062272 | 72.3797 |  |  |  | 12.3254 | -0.44346 | 95.5076
[9 empty] | 1.7222 | -0.061351 | 72.3909 |  |  |  | 12.3263 | -0.44497 | 95.5093
[9 empty] | 1.7223 | -0.06122 | 72.4029 |  |  |  | 12.3263 | -0.44621 | 95.5105
[9 empty] | 1.7222 | -0.061351 | 72.399 |  |  |  | 12.3272 | -0.44437 | 95.5135
[9 empty] | 1.7222 | -0.061351 | 72.3925 |  |  |  | 12.3272 | -0.44437 | 95.5149
[9 empty] | 1.7233 | -0.06122 | 72.3946 |  |  |  | 12.3277 | -0.44421 | 95.5153
[9 empty] | 1.7231 | -0.061351 | 72.3971 |  |  |  | 12.3277 | -0.44513 | 95.5168
[9 empty] | 1.7222 | -0.061351 | 72.3989 |  |  |  | 12.3272 | -0.44529 | 95.5174
[9 empty] | 1.7222 | -0.061351 | 72.3994 |  |  |  | 12.3277 | -0.44454 | 95.5144
[9 empty] | 1.722 | -0.061481 | 72.401 |  |  |  | 12.3291 | -0.44437 | 95.5115
[9 empty] | 1.7223 | -0.06122 | 72.4023 |  |  |  | 12.3282 | -0.44437 | 95.5103
[9 empty] | 1.7234 | -0.060167 | 72.4045 |  |  |  | 12.3291 | -0.44437 | 95.5139
[9 empty] | 1.7233 | -0.06122 | 72.4047 |  |  |  | 12.3291 | -0.44437 | 95.5152
[9 empty] | 1.7225 | -0.060958 | 72.4026 |  |  |  | 12.3286 | -0.44454 | 95.5157
[9 empty] | 1.7223 | -0.06122 | 72.4036 |  |  |  | 12.3295 | -0.44454 | 95.5174
[9 empty] | 1.7223 | -0.062142 | 72.4105 |  |  |  | 12.3304 | -0.44454 | 95.5193
[9 empty] | 1.7234 | -0.061089 | 72.4208 |  |  |  | 12.3314 | -0.44546 | 95.5226
[9 empty] | 1.7225 | -0.061089 | 72.4205 |  |  |  | 12.3309 | -0.44437 | 95.5235
[9 empty] | 1.7227 | -0.060958 | 72.4205 |  |  |  | 12.3314 | -0.44454 | 95.5239
[9 empty] | 1.7223 | -0.06122 | 72.4182 |  |  |  | 12.3323 | -0.44454 | 95.5254
[9 empty] | 1.7236 | -0.061089 | 72.4174 |  |  |  | 12.3309 | -0.44437 | 95.5226
[9 empty] | 1.7233 | -0.06122 | 72.4161 |  |  |  | 12.3314 | -0.44454 | 95.5242
[9 empty] | 1.7233 | -0.06122 | 72.4156 |  |  |  | 12.3318 | -0.44529 | 95.5113
[9 empty] | 1.7233 | -0.06122 | 72.4229 |  |  |  | 12.3332 | -0.44546 | 95.5151
[9 empty] | 1.7231 | -0.060429 | 72.4215 |  |  |  | 12.3337 | -0.44437 | 95.5187
[9 empty] | 1.7222 | -0.061351 | 72.4201 |  |  |  | 12.3327 | -0.44529 | 95.5197
[9 empty] | 1.724 | -0.061351 | 72.4247 |  |  |  | 12.3327 | -0.44529 | 95.5223
[9 empty] | 1.7231 | -0.061351 | 72.4264 |  |  |  | 12.3341 | -0.44605 | 95.5241
[9 empty] | 1.724 | -0.061351 | 72.4352 |  |  |  | 12.3346 | -0.44529 | 95.525
[9 empty] | 1.724 | -0.061351 | 72.4374 |  |  |  | 12.3346 | -0.44529 | 95.5259
[9 empty] | 1.7238 | -0.061481 | 72.4383 |  |  |  | 12.3346 | -0.44437 | 95.526
[9 empty] | 1.7231 | -0.061351 | 72.4431 |  |  |  | 12.3341 | -0.44454 | 95.5262
[9 empty] | 1.7242 | -0.06122 | 72.4384 |  |  |  | 12.3364 | -0.44437 | 95.5289
[9 empty] | 1.7233 | -0.06122 | 72.4374 |  |  |  | 12.3364 | -0.44437 | 95.5289
[9 empty] | 1.7242 | -0.06122 | 72.4355 |  |  |  | 12.3364 | -0.44621 | 95.5209
[9 empty] | 1.7244 | -0.061089 | 72.4361 |  |  |  | 12.3364 | -0.44621 | 95.5228
[9 empty] | 1.7233 | -0.06122 | 72.4393 |  |  |  | 12.3359 | -0.44546 | 95.5211
[9 empty] | 1.7242 | -0.06122 | 72.4417 |  |  |  | 12.3369 | -0.44454 | 95.5169
[9 empty] | 1.7231 | -0.061351 | 72.4576 |  |  |  | 12.3378 | -0.44454 | 95.5179
[9 empty] | 1.7244 | -0.061089 | 72.4358 |  |  |  | 12.3378 | -0.44454 | 95.5198
[9 empty] | 1.7233 | -0.06122 | 72.4312 |  |  |  | 12.3387 | -0.44454 | 95.5262
[9 empty] | 1.7234 | -0.061089 | 72.4382 |  |  |  | 12.3392 | -0.44437 | 95.5253
[9 empty] | 1.7242 | -0.062142 | 72.4424 |  |  |  | 12.3396 | -0.44454 | 95.5256
[9 empty] | 1.724 | -0.061351 | 72.4436 |  |  |  | 12.3392 | -0.44529 | 95.5264
[9 empty] | 1.7233 | -0.06122 | 72.4351 |  |  |  | 12.3396 | -0.44546 | 95.5289
[9 empty] | 1.7253 | -0.061089 | 72.4411 |  |  |  | 12.3392 | -0.44529 | 95.5302
[9 empty] | 1.7242 | -0.06122 | 72.4142 |  |  |  | 12.3392 | -0.44529 | 95.5312
[9 empty] | 1.7251 | -0.062142 | 72.4154 |  |  |  | 12.3392 | -0.44437 | 95.5323
[9 empty] | 1.7238 | -0.061481 | 72.4292 |  |  |  | 12.3396 | -0.44546 | 95.5341
[9 empty] | 1.7238 | -0.061481 | 72.4369 |  |  |  | 12.341 | -0.44529 | 95.5356
[9 empty] | 1.724 | -0.061351 | 72.433 |  |  |  | 12.3396 | -0.44605 | 95.5201
[9 empty] | 1.7248 | -0.061481 | 72.4371 |  |  |  | 12.341 | -0.44529 | 95.5241
[9 empty] | 1.7238 | -0.061481 | 72.4387 |  |  |  | 12.3415 | -0.44454 | 95.5286
[9 empty] | 1.7248 | -0.061481 | 72.442 |  |  |  | 12.341 | -0.44529 | 95.529
[9 empty] | 1.7258 | -0.061351 | 72.449 |  |  |  | 12.3424 | -0.44421 | 95.5319
[9 empty] | 1.7258 | -0.061351 | 72.4524 |  |  |  | 12.3429 | -0.44529 | 95.5319
[9 empty] | 1.7258 | -0.061351 | 72.4599 |  |  |  | 12.3419 | -0.44529 | 95.5311
[9 empty] | 1.7257 | -0.061481 | 72.4678 |  |  |  | 12.3429 | -0.44529 | 95.5339
[9 empty] | 1.726 | -0.06122 | 72.4686 |  |  |  | 12.3433 | -0.44421 | 95.5357
[9 empty] | 1.7253 | -0.061089 | 72.4727 |  |  |  | 12.3429 | -0.44529 | 95.5349
[9 empty] | 1.7253 | -0.061089 | 72.4741 |  |  |  | 12.3452 | -0.44605 | 95.5379
[9 empty] | 1.726 | -0.06122 | 72.4779 |  |  |  | 12.3447 | -0.44529 | 95.5324
[9 empty] | 1.726 | -0.06122 | 72.4811 |  |  |  | 12.3456 | -0.44529 | 95.5351
[9 empty] | 1.7251 | -0.06122 | 72.4834 |  |  |  | 12.3465 | -0.44529 | 95.5382
[9 empty] | 1.7253 | -0.061089 | 72.4826 |  |  |  | 12.3474 | -0.44529 | 95.5406
[9 empty] | 1.7262 | -0.062011 | 72.4837 |  |  |  | 12.3484 | -0.44529 | 95.5403
[9 empty] | 1.7273 | -0.060958 | 72.4889 |  |  |  | 12.3479 | -0.44546 | 95.5408
[9 empty] | 1.7275 | -0.060828 | 72.49 |  |  |  | 12.3493 | -0.44529 | 95.5431
[9 empty] | 1.7279 | -0.06122 | 72.4915 |  |  |  | 12.3488 | -0.44637 | 95.5442
[9 empty] | 1.7258 | -0.061351 | 72.4659 |  |  |  | 12.3493 | -0.44529 | 95.546
[9 empty] | 1.7268 | -0.061351 | 72.4833 |  |  |  | 12.3502 | -0.44437 | 95.5477
[9 empty] | 1.7275 | -0.061481 | 72.4871 |  |  |  | 12.3493 | -0.44562 | 95.5475
[9 empty] | 1.7279 | -0.06122 | 72.4895 |  |  |  | 12.3497 | -0.44454 | 95.5484
[9 empty] | 1.7286 | -0.061351 | 72.4979 |  |  |  | 12.3488 | -0.44546 | 95.5473
[9 empty] | 1.7286 | -0.061351 | 72.5007 |  |  |  | 12.3506 | -0.44454 | 95.55
[9 empty] | 1.7288 | -0.06122 | 72.5126 |  |  |  | 12.352 | -0.44529 | 95.552
[9 empty] | 1.7288 | -0.06122 | 72.5138 |  |  |  | 12.3548 | -0.44529 | 95.5527
[9 empty] | 1.7288 | -0.06122 | 72.5176 |  |  |  | 12.3539 | -0.44529 | 95.5526
[9 empty] | 1.7279 | -0.063064 | 72.5197 |  |  |  | 12.3557 | -0.44589 | 95.5553
[9 empty] | 1.729 | -0.061089 | 72.503 |  |  |  | 12.3553 | -0.44513 | 95.5552
[9 empty] | 1.729 | -0.061089 | 72.5004 |  |  |  | 12.3553 | -0.44421 | 95.5558
[9 empty] | 1.729 | -0.061089 | 72.5008 |  |  |  | 12.3562 | -0.44605 | 95.5569
[9 empty] | 1.7297 | -0.06122 | 72.5016 |  |  |  | 12.3557 | -0.44713 | 95.5525
[9 empty] | 1.7288 | -0.06122 | 72.5067 |  |  |  | 12.3566 | -0.44621 | 95.5542
[9 empty] | 1.7297 | -0.06122 | 72.5223 |  |  |  | 12.3571 | -0.44546 | 95.5553
[9 empty] | 1.7286 | -0.061351 | 72.5258 |  |  |  | 12.3566 | -0.44529 | 95.5534
[9 empty] | 1.7295 | -0.061351 | 72.5225 |  |  |  | 12.3575 | -0.44529 | 95.5555
[9 empty] | 1.7286 | -0.062272 | 72.5224 |  |  |  | 12.3571 | -0.44637 | 95.5535
[9 empty] | 1.7279 | -0.062142 | 72.5164 |  |  |  | 12.3571 | -0.44546 | 95.5542
[9 empty] | 1.7295 | -0.061351 | 72.5181 |  |  |  | 12.358 | -0.44546 | 95.556
[9 empty] | 1.7284 | -0.061481 | 72.5124 |  |  |  | 12.3571 | -0.44637 | 95.5558
[9 empty] | 1.7295 | -0.061351 | 72.5113 |  |  |  | 12.3585 | -0.44529 | 95.5579
[9 empty] | 1.7295 | -0.061351 | 72.5139 |  |  |  | 12.3589 | -0.44546 | 95.559
[9 empty] | 1.7295 | -0.061351 | 72.5126 |  |  |  | 12.3607 | -0.44454 | 95.5617
[9 empty] | 1.7279 | -0.06122 | 72.5144 |  |  |  | 12.3607 | -0.44546 | 95.562
[9 empty] | 1.7295 | -0.061351 | 72.515 |  |  |  | 12.3603 | -0.44529 | 95.5619
[9 empty] | 1.7295 | -0.061351 | 72.5171 |  |  |  | 12.3631 | -0.44529 | 95.565
[9 empty] | 1.7297 | -0.06122 | 72.5167 |  |  |  | 12.3621 | -0.44621 | 95.5641
[9 empty] | 1.7295 | -0.062272 | 72.5172 |  |  |  | 12.3631 | -0.44529 | 95.5653
[9 empty] | 1.7295 | -0.061351 | 72.5128 |  |  |  | 12.3644 | -0.44605 | 95.567
[9 empty] | 1.7297 | -0.06122 | 72.5147 |  |  |  | 12.3658 | -0.44497 | 95.5273
[9 empty] | 1.7299 | -0.06122 | 72.5184 |  |  |  | 12.3649 | -0.44621 | 95.5403
[9 empty] | 1.728 | -0.061089 | 72.533 |  |  |  | 12.3654 | -0.44605 | 95.5473
[9 empty] | 1.7288 | -0.06122 | 72.5325 |  |  |  | 12.3663 | -0.44546 | 95.553
[9 empty] | 1.7299 | -0.061089 | 72.5367 |  |  |  | 12.3663 | -0.44637 | 95.5567
[9 empty] | 1.7297 | -0.06122 | 72.542 |  |  |  | 12.3663 | -0.44546 | 95.5585
[9 empty] | 1.7299 | -0.062011 | 72.5423 |  |  |  | 12.3676 | -0.44529 | 95.5617
[9 empty] | 1.7299 | -0.061089 | 72.5408 |  |  |  | 12.369 | -0.44454 | 95.5642
[9 empty] | 1.7299 | -0.061089 | 72.5325 |  |  |  | 12.3681 | -0.44637 | 95.5642
[9 empty] | 1.729 | -0.062011 | 72.5316 |  |  |  | 12.369 | -0.44546 | 95.566
[9 empty] | 1.7297 | -0.06122 | 72.5411 |  |  |  | 12.3686 | -0.44529 | 95.5655
[9 empty] | 1.7299 | -0.061089 | 72.5407 |  |  |  | 12.37 | -0.44513 | 95.5677
[9 empty] | 1.7297 | -0.06122 | 72.5445 |  |  |  | 12.37 | -0.44605 | 95.5515
[9 empty] | 1.7299 | -0.061089 | 72.5386 |  |  |  | 12.37 | -0.44605 | 95.5534
[9 empty] | 1.7299 | -0.062011 | 72.5232 |  |  |  | 12.37 | -0.44605 | 95.5547
[9 empty] | 1.729 | -0.061089 | 72.5178 |  |  |  | 12.3704 | -0.44621 | 95.5607
[9 empty] | 1.7297 | -0.06122 | 72.526 |  |  |  | 12.3704 | -0.44713 | 95.5634
[9 empty] | 1.7295 | -0.060429 | 72.5269 |  |  |  | 12.3708 | -0.44546 | 95.564
[9 empty] | 1.7295 | -0.061481 | 72.5323 |  |  |  | 12.3722 | -0.44529 | 95.5647
[9 empty] | 1.7295 | -0.061351 | 72.5272 |  |  |  | 12.3718 | -0.44729 | 95.5658
[9 empty] | 1.7295 | -0.062272 | 72.5303 |  |  |  | 12.3708 | -0.44637 | 95.5657
[9 empty] | 1.7297 | -0.06122 | 72.5448 |  |  |  | 12.3718 | -0.44637 | 95.5677
[9 empty] | 1.7299 | -0.061089 | 72.5523 |  |  |  | 12.3718 | -0.44546 | 95.5689
[9 empty] | 1.7294 | -0.062403 | 72.5503 |  |  |  | 12.3713 | -0.44621 | 95.5612
[9 empty] | 1.7295 | -0.061351 | 72.5603 |  |  |  | 12.3727 | -0.44513 | 95.562
[9 empty] | 1.7295 | -0.061351 | 72.5595 |  |  |  | 12.3713 | -0.44621 | 95.5635
[9 empty] | 1.7294 | -0.061481 | 72.5638 |  |  |  | 12.3736 | -0.44605 | 95.5653
[9 empty] | 1.7295 | -0.061351 | 72.5598 |  |  |  | 12.3736 | -0.44605 | 95.5656
[9 empty] | 1.7295 | -0.061351 | 72.5614 |  |  |  | 12.3736 | -0.44605 | 95.5676
[9 empty] | 1.7295 | -0.061351 | 72.561 |  |  |  | 12.3755 | -0.44605 | 95.5708
[9 empty] | 1.7295 | -0.061351 | 72.5591 |  |  |  | 12.375 | -0.44529 | 95.5713
[9 empty] | 1.7295 | -0.061351 | 72.5595 |  |  |  | 12.3759 | -0.44621 | 95.573
[9 empty] | 1.7294 | -0.061481 | 72.5615 |  |  |  | 12.3764 | -0.44637 | 95.5738
[9 empty] | 1.7299 | -0.061089 | 72.5757 |  |  |  | 12.3759 | -0.44621 | 95.5674
[9 empty] | 1.7294 | -0.061481 | 72.5761 |  |  |  | 12.3764 | -0.44637 | 95.5629
[9 empty] | 1.7295 | -0.061351 | 72.5778 |  |  |  | 12.3764 | -0.44637 | 95.5633
[9 empty] | 1.7295 | -0.061351 | 72.5733 |  |  |  | 12.3764 | -0.44546 | 95.5659
[9 empty] | 1.7295 | -0.062272 | 72.5773 |  |  |  | 12.3778 | -0.44529 | 95.5681
[9 empty] | 1.7295 | -0.061351 | 72.5714 |  |  |  | 12.3764 | -0.44637 | 95.5675
[9 empty] | 1.7297 | -0.06122 | 72.5589 |  |  |  | 12.3768 | -0.44529 | 95.5688
[9 empty] | 1.7297 | -0.06122 | 72.5586 |  |  |  | 12.3773 | -0.44605 | 95.5697
[9 empty] | 1.7305 | -0.061351 | 72.5655 |  |  |  | 12.3764 | -0.44605 | 95.5691
[9 empty] | 1.7297 | -0.06122 | 72.5695 |  |  |  | 12.3768 | -0.44529 | 95.5663
[9 empty] | 1.7297 | -0.06122 | 72.5716 |  |  |  | 12.3778 | -0.44529 | 95.5653
[9 empty] | 1.7308 | -0.061089 | 72.561 |  |  |  | 12.3787 | -0.44621 | 95.567
[9 empty] | 1.7306 | -0.060298 | 72.5634 |  |  |  | 12.3782 | -0.44605 | 95.5633
[9 empty] | 1.7306 | -0.06122 | 72.5687 |  |  |  | 12.3787 | -0.44621 | 95.567
[9 empty] | 1.7308 | -0.061089 | 72.5728 |  |  |  | 12.3787 | -0.44621 | 95.5659
[9 empty] | 1.7317 | -0.061089 | 72.5748 |  |  |  | 12.3778 | -0.44529 | 95.5653
[9 empty] | 1.7312 | -0.060828 | 72.574 |  |  |  | 12.3782 | -0.44546 | 95.562
[9 empty] | 1.7312 | -0.060828 | 72.574 |  |  |  | 12.3791 | -0.44637 | 95.5637
[9 empty] | 1.7317 | -0.062011 | 72.5734 |  |  |  | 12.3782 | -0.44546 | 95.5625
[9 empty] | 1.7306 | -0.06122 | 72.5691 |  |  |  | 12.3791 | -0.44637 | 95.5578
[9 empty] | 1.7317 | -0.061089 | 72.5704 |  |  |  | 12.3791 | -0.44546 | 95.5584
[9 empty] | 1.7317 | -0.061089 | 72.5683 |  |  |  | 12.3796 | -0.44562 | 95.5582
[9 empty] | 1.7317 | -0.061089 | 72.5805 |  |  |  | 12.3805 | -0.44713 | 95.5397
[9 empty] | 1.731 | -0.060958 | 72.5878 |  |  |  | 12.38 | -0.44621 | 95.5391
[9 empty] | 1.7317 | -0.061089 | 72.5877 |  |  |  | 12.3805 | -0.44713 | 95.5471
[9 empty] | 1.7323 | -0.061351 | 72.5798 |  |  |  | 12.3805 | -0.44621 | 95.5463
[9 empty] | 1.7325 | -0.06122 | 72.5811 |  |  |  | 12.3805 | -0.44621 | 95.5463
[9 empty] | 1.7323 | -0.061351 | 72.5812 |  |  |  | 12.3819 | -0.44697 | 95.5518
[9 empty] | 1.7316 | -0.062142 | 72.575 |  |  |  | 12.3828 | -0.44605 | 95.5582
[9 empty] | 1.7321 | -0.061481 | 72.5746 |  |  |  | 12.3847 | -0.44605 | 95.5564
[9 empty] | 1.7316 | -0.061351 | 72.5753 |  |  |  | 12.3865 | -0.44697 | 95.5552
[9 empty] | 1.7316 | -0.06122 | 72.5709 |  |  |  | 12.386 | -0.44621 | 95.5537
[9 empty] | 1.7314 | -0.062272 | 72.5795 |  |  |  | 12.386 | -0.44621 | 95.5534
[9 empty] | 1.7325 | -0.06122 | 72.5857 |  |  |  | 12.3865 | -0.44713 | 95.5489
[9 empty] | 1.7325 | -0.06122 | 72.5887 |  |  |  | 12.3874 | -0.44605 | 95.551
[9 empty] | 1.7323 | -0.061351 | 72.5883 |  |  |  | 12.3869 | -0.44621 | 95.5546
[9 empty] | 1.7325 | -0.06122 | 72.5886 |  |  |  | 12.3874 | -0.44637 | 95.5582
[9 empty] | 1.7334 | -0.062142 | 72.5952 |  |  |  | 12.3869 | -0.44654 | 95.5573
[9 empty] | 1.7332 | -0.061351 | 72.5948 |  |  |  | 12.3892 | -0.44605 | 95.5662
[9 empty] | 1.733 | -0.062403 | 72.5929 |  |  |  | 12.3883 | -0.44637 | 95.5652
[9 empty] | 1.7332 | -0.061351 | 72.5913 |  |  |  | 12.3902 | -0.44605 | 95.5631
[9 empty] | 1.7332 | -0.062272 | 72.5912 |  |  |  | 12.3892 | -0.44637 | 95.5603
[9 empty] | 1.7334 | -0.06122 | 72.5792 |  |  |  | 12.3906 | -0.44529 | 95.5437
[9 empty] | 1.7332 | -0.061351 | 72.5794 |  |  |  | 12.3906 | -0.44621 | 95.5383
[9 empty] | 1.7343 | -0.06122 | 72.5982 |  |  |  | 12.3911 | -0.44589 | 95.5407
[9 empty] | 1.7351 | -0.061351 | 72.5976 |  |  |  | 12.3915 | -0.44713 | 95.5411
[9 empty] | 1.7351 | -0.061351 | 72.604 |  |  |  | 12.392 | -0.44697 | 95.5428
[9 empty] | 1.7351 | -0.061351 | 72.6031 |  |  |  | 12.392 | -0.44605 | 95.5444
[9 empty] | 1.7352 | -0.06122 | 72.6104 |  |  |  | 12.3934 | -0.44713 | 95.5478
[9 empty] | 1.7351 | -0.061351 | 72.6065 |  |  |  | 12.3952 | -0.44681 | 95.5677
[9 empty] | 1.7341 | -0.061351 | 72.6037 |  |  |  | 12.3948 | -0.44697 | 95.5655
[9 empty] | 1.7352 | -0.062142 | 72.6056 |  |  |  | 12.3934 | -0.44621 | 95.5624
[9 empty] | 1.7362 | -0.06122 | 72.6038 |  |  |  | 12.3943 | -0.44621 | 95.5624
[9 empty] | 1.7352 | -0.06122 | 72.6038 |  |  |  | 12.3943 | -0.44621 | 95.5609
[9 empty] | 1.7349 | -0.061481 | 72.5978 |  |  |  | 12.3943 | -0.44621 | 95.5424
[9 empty] | 1.7352 | -0.061089 | 72.5966 |  |  |  | 12.3947 | -0.44637 | 95.5326
[9 empty] | 1.7347 | -0.060958 | 72.5947 |  |  |  | 12.3956 | -0.44637 | 95.5291
[9 empty] | 1.7354 | -0.061089 | 72.5919 |  |  |  | 12.3975 | -0.44729 | 95.5344
[9 empty] | 1.7356 | -0.060958 | 72.6042 |  |  |  | 12.3975 | -0.44729 | 95.5342
[9 empty] | 1.7362 | -0.06122 | 72.6085 |  |  |  | 12.3984 | -0.44637 | 95.537
[9 empty] | 1.7363 | -0.061089 | 72.6165 |  |  |  | 12.3988 | -0.44654 | 95.5356
[9 empty] | 1.7352 | -0.06122 | 72.6159 |  |  |  | 12.3993 | -0.44637 | 95.5354
[9 empty] | 1.7343 | -0.06122 | 72.6174 |  |  |  | 12.3998 | -0.44713 | 95.5411
[9 empty] | 1.7363 | -0.061089 | 72.6109 |  |  |  | 12.3993 | -0.44637 | 95.5383
[9 empty] | 1.7362 | -0.06122 | 72.6074 |  |  |  | 12.4002 | -0.44637 | 95.5389
[9 empty] | 1.7363 | -0.061089 | 72.6111 |  |  |  | 12.3998 | -0.44621 | 95.5213
[9 empty] | 1.7362 | -0.06122 | 72.6096 |  |  |  | 12.4012 | -0.44697 | 95.5139
[9 empty] | 1.7362 | -0.06122 | 72.6139 |  |  |  | 12.3998 | -0.44713 | 95.5126
[9 empty] | 1.7362 | -0.06122 | 72.6186 |  |  |  | 12.4007 | -0.44713 | 95.5207
[9 empty] | 1.7363 | -0.061089 | 72.6212 |  |  |  | 12.4007 | -0.44713 | 95.5217
[9 empty] | 1.7363 | -0.061089 | 72.623 |  |  |  | 12.4021 | -0.44697 | 95.5023
[9 empty] | 1.7371 | -0.062142 | 72.6254 |  |  |  | 12.4012 | -0.44697 | 95.5032
[9 empty] | 1.7363 | -0.061089 | 72.6262 |  |  |  | 12.4026 | -0.44681 | 95.5029
[9 empty] | 1.7362 | -0.06122 | 72.6124 |  |  |  | 12.4016 | -0.44713 | 95.4993
[9 empty] | 1.7371 | -0.06122 | 72.6047 |  |  |  | 12.4012 | -0.44637 | 95.4904
[9 empty] | 1.7362 | -0.062142 | 72.6089 |  |  |  | 12.4021 | -0.44637 | 95.4965
[9 empty] | 1.7363 | -0.061089 | 72.611 |  |  |  | 12.4016 | -0.44713 | 95.4989
[9 empty] | 1.7354 | -0.061089 | 72.6151 |  |  |  | 12.4025 | -0.44713 | 95.5017
[9 empty] | 1.7373 | -0.061089 | 72.6138 |  |  |  | 12.4035 | -0.44713 | 95.5044
[9 empty] | 1.7363 | -0.061089 | 72.6164 |  |  |  | 12.403 | -0.44637 | 95.5033
[9 empty] | 1.7362 | -0.06122 | 72.6168 |  |  |  | 12.4039 | -0.44637 | 95.4907
[9 empty] | 1.7371 | -0.06122 | 72.6218 |  |  |  | 12.4044 | -0.44621 | 95.4872
[9 empty] | 1.7365 | -0.060958 | 72.6061 |  |  |  | 12.4058 | -0.44697 | 95.4543
[9 empty] | 1.7374 | -0.060958 | 72.6039 |  |  |  | 12.4044 | -0.44713 | 95.4549
[9 empty] | 1.7373 | -0.061089 | 72.614 |  |  |  | 12.4067 | -0.44697 | 95.4624
[9 empty] | 1.7354 | -0.061089 | 72.6166 |  |  |  | 12.4063 | -0.44681 | 95.4698
[9 empty] | 1.7373 | -0.061089 | 72.6219 |  |  |  | 12.4067 | -0.44697 | 95.4636
[9 empty] | 1.7362 | -0.06122 | 72.6267 |  |  |  | 12.4071 | -0.44713 | 95.46
[9 empty] | 1.7374 | -0.060958 | 72.6269 |  |  |  | 12.4076 | -0.44729 | 95.4596
[9 empty] | 1.7374 | -0.060958 | 72.628 |  |  |  | 12.4071 | -0.44713 | 95.4556
[9 empty] | 1.7363 | -0.062933 | 72.6153 |  |  |  | 12.4081 | -0.44713 | 95.4556
[9 empty] | 1.7371 | -0.062142 | 72.6191 |  |  |  | 12.4076 | -0.44821 | 95.432
[9 empty] | 1.7371 | -0.06122 | 72.6212 |  |  |  | 12.409 | -0.44713 | 95.4327
[9 empty] | 1.7373 | -0.061089 | 72.6235 |  |  |  | 12.4076 | -0.44729 | 95.4362
[9 empty] | 1.7371 | -0.062142 | 72.6249 |  |  |  | 12.4057 | -0.44637 | 95.4412
[9 empty] | 1.7371 | -0.060298 | 72.627 |  |  |  | 12.4081 | -0.44713 | 95.4455
[9 empty] | 1.7371 | -0.06122 | 72.6282 |  |  |  | 12.4081 | -0.44713 | 95.4507
[9 empty] | 1.7382 | -0.06122 | 72.6296 |  |  |  | 12.409 | -0.44713 | 95.4252
[9 empty] | 1.7373 | -0.061089 | 72.6298 |  |  |  | 12.4095 | -0.44697 | 95.419
[9 empty] | 1.7371 | -0.06122 | 72.6392 |  |  |  | 12.409 | -0.44713 | 95.4164
[9 empty] | 1.738 | -0.063064 | 72.6387 |  |  |  | 12.4099 | -0.44621 | 95.4155
[9 empty] | 1.7369 | -0.061351 | 72.6373 |  |  |  | 12.4108 | -0.44805 | 95.4183
[9 empty] | 1.738 | -0.06122 | 72.6406 |  |  |  | 12.4113 | -0.44729 | 95.419
[9 empty] | 1.7371 | -0.06122 | 72.6399 |  |  |  | 12.4122 | -0.44821 | 95.4219
[9 empty] | 1.7371 | -0.06122 | 72.6394 |  |  |  | 12.4136 | -0.44713 | 95.4057
[9 empty] | 1.7371 | -0.06122 | 72.6433 |  |  |  | 12.4135 | -0.44745 | 95.4033
[9 empty] | 1.7373 | -0.061089 | 72.6446 |  |  |  | 12.414 | -0.44729 | 95.4023
[9 empty] | 1.738 | -0.06122 | 72.6519 |  |  |  | 12.4145 | -0.44713 | 95.4022
[9 empty] | 1.7371 | -0.06122 | 72.6528 |  |  |  | 12.4154 | -0.44713 | 95.3792
[9 empty] | 1.7378 | -0.062272 | 72.6485 |  |  |  | 12.4159 | -0.44697 | 95.3746
[9 empty] | 1.7371 | -0.06122 | 72.6335 |  |  |  | 12.4159 | -0.44697 | 95.3736
[9 empty] | 1.7369 | -0.061351 | 72.6338 |  |  |  | 12.4168 | -0.44789 | 95.3752
[9 empty] | 1.7369 | -0.061351 | 72.6359 |  |  |  | 12.4163 | -0.44805 | 95.3715
[9 empty] | 1.7369 | -0.061351 | 72.6518 |  |  |  | 12.4163 | -0.44805 | 95.3722
[9 empty] | 1.7369 | -0.061351 | 72.6491 |  |  |  | 12.4177 | -0.44697 | 95.3774
[9 empty] | 1.7369 | -0.061351 | 72.6477 |  |  |  | 12.4168 | -0.44729 | 95.3704
[9 empty] | 1.7367 | -0.061481 | 72.645 |  |  |  | 12.4172 | -0.44745 | 95.3555
[9 empty] | 1.738 | -0.06122 | 72.6452 |  |  |  | 12.4172 | -0.44713 | 95.3404
[9 empty] | 1.738 | -0.06122 | 72.6503 |  |  |  | 12.4177 | -0.44729 | 95.3442
[9 empty] | 1.7378 | -0.063194 | 72.6493 |  |  |  | 12.4191 | -0.44621 | 95.3468
[9 empty] | 1.7378 | -0.061351 | 72.6501 |  |  |  | 12.4191 | -0.44713 | 95.3485
[9 empty] | 1.7377 | -0.062272 | 72.6465 |  |  |  | 12.42 | -0.44713 | 95.355
[9 empty] | 1.7377 | -0.061481 | 72.6482 |  |  |  | 12.42 | -0.44772 | 95.3628
[9 empty] | 1.7377 | -0.061481 | 72.647 |  |  |  | 12.42 | -0.44772 | 95.3623
[9 empty] | 1.7388 | -0.061351 | 72.6473 |  |  |  | 12.4205 | -0.44789 | 95.3507
[9 empty] | 1.7386 | -0.061481 | 72.6403 |  |  |  | 12.4205 | -0.44697 | 95.3467
[9 empty] | 1.7386 | -0.062403 | 72.6396 |  |  |  | 12.4214 | -0.44697 | 95.3464
[9 empty] | 1.7388 | -0.061351 | 72.6392 |  |  |  | 12.4223 | -0.44697 | 95.3456
[9 empty] | 1.7386 | -0.061481 | 72.6459 |  |  |  | 12.4223 | -0.44729 | 95.347
[9 empty] | 1.7395 | -0.061481 | 72.6475 |  |  |  | 12.4223 | -0.44729 | 95.3469
[9 empty] | 1.7399 | -0.06122 | 72.6569 |  |  |  | 12.4223 | -0.44637 | 95.3502
[9 empty] | 1.7397 | -0.062272 | 72.6587 |  |  |  | 12.4223 | -0.44729 | 95.3499
[9 empty] | 1.7389 | -0.06122 | 72.6608 |  |  |  | 12.4228 | -0.44713 | 95.341
[9 empty] | 1.7397 | -0.061351 | 72.6579 |  |  |  | 12.4232 | -0.44697 | 95.3353
[9 empty] | 1.7397 | -0.061351 | 72.6561 |  |  |  | 12.4246 | -0.44681 | 95.3343
[9 empty] | 1.7393 | -0.061612 | 72.6536 |  |  |  | 12.4237 | -0.44697 | 95.3312
[9 empty] | 1.7397 | -0.061351 | 72.6564 |  |  |  | 12.4242 | -0.44697 | 95.3304
[9 empty] | 1.7408 | -0.06122 | 72.6565 |  |  |  | 12.4232 | -0.44697 | 95.3264
[9 empty] | 1.7399 | -0.06122 | 72.659 |  |  |  | 12.4232 | -0.44729 | 95.3243
[9 empty] | 1.7408 | -0.06122 | 72.6624 |  |  |  | 12.4241 | -0.44637 | 95.3238
[9 empty] | 1.7409 | -0.061089 | 72.6606 |  |  |  | 12.425 | -0.44729 | 95.3241
[9 empty] | 1.7415 | -0.061351 | 72.6639 |  |  |  | 12.4269 | -0.44729 | 95.3257
[9 empty] | 1.7406 | -0.061351 | 72.6632 |  |  |  | 12.4269 | -0.44729 | 95.3239
[9 empty] | 1.7406 | -0.061351 | 72.6657 |  |  |  | 12.426 | -0.44821 | 95.315
[9 empty] | 1.7409 | -0.061089 | 72.6629 |  |  |  | 12.4264 | -0.44805 | 95.3159
[9 empty] | 1.7409 | -0.061089 | 72.6584 |  |  |  | 12.4264 | -0.44805 | 95.316
[9 empty] | 1.7419 | -0.062011 | 72.6606 |  |  |  | 12.4269 | -0.44697 | 95.3168
[9 empty] | 1.7417 | -0.062142 | 72.6635 |  |  |  | 12.4287 | -0.44697 | 95.3192
[9 empty] | 1.7417 | -0.06122 | 72.6579 |  |  |  | 12.4297 | -0.44789 | 95.3199
[9 empty] | 1.7428 | -0.061089 | 72.6585 |  |  |  | 12.4292 | -0.44713 | 95.3122
[9 empty] | 1.7428 | -0.061089 | 72.6573 |  |  |  | 12.4301 | -0.44713 | 95.3134
[9 empty] | 1.7428 | -0.061089 | 72.66 |  |  |  | 12.4301 | -0.44713 | 95.3138
[9 empty] | 1.7428 | -0.061089 | 72.6592 |  |  |  | 12.4305 | -0.44729 | 95.3143
[9 empty] | 1.7419 | -0.061089 | 72.6594 |  |  |  | 12.4305 | -0.44729 | 95.3136
[9 empty] | 1.7428 | -0.061089 | 72.6636 |  |  |  | 12.4305 | -0.44729 | 95.3136
[9 empty] | 1.7426 | -0.06122 | 72.6624 |  |  |  | 12.431 | -0.44713 | 95.3141
[9 empty] | 1.7437 | -0.061089 | 72.665 |  |  |  | 12.4296 | -0.44729 | 95.3144
[9 empty] | 1.7437 | -0.061089 | 72.6634 |  |  |  | 12.431 | -0.44713 | 95.317
[9 empty] | 1.7437 | -0.061089 | 72.6646 |  |  |  | 12.431 | -0.44713 | 95.317
[9 empty] | 1.7437 | -0.061089 | 72.6666 |  |  |  | 12.431 | -0.44805 | 95.317
[9 empty] | 1.7437 | -0.061089 | 72.6684 |  |  |  | 12.431 | -0.44805 | 95.3163
[9 empty] | 1.7435 | -0.06122 | 72.6565 |  |  |  | 12.4324 | -0.44697 | 95.3178
[9 empty] | 1.7428 | -0.061089 | 72.6553 |  |  |  | 12.4329 | -0.44713 | 95.3189
[9 empty] | 1.7435 | -0.06122 | 72.6629 |  |  |  | 12.4329 | -0.44805 | 95.3201
[9 empty] | 1.7435 | -0.06122 | 72.6653 |  |  |  | 12.4333 | -0.44821 | 95.3141
[9 empty] | 1.7434 | -0.061351 | 72.667 |  |  |  | 12.4333 | -0.44821 | 95.3147
[9 empty] | 1.7443 | -0.061351 | 72.6696 |  |  |  | 12.4333 | -0.44729 | 95.3113
[9 empty] | 1.7435 | -0.06122 | 72.6706 |  |  |  | 12.4356 | -0.44713 | 95.2948
[9 empty] | 1.7434 | -0.061351 | 72.6723 |  |  |  | 12.4351 | -0.44729 | 95.2938
[9 empty] | 1.7434 | -0.061351 | 72.6735 |  |  |  | 12.4347 | -0.44713 | 95.2928
[9 empty] | 1.7443 | -0.061481 | 72.6753 |  |  |  | 12.4347 | -0.44897 | 95.2923
[9 empty] | 1.7435 | -0.06122 | 72.6727 |  |  |  | 12.4356 | -0.44805 | 95.3018
[9 empty] | 1.7445 | -0.060298 | 72.6731 |  |  |  | 12.4361 | -0.44789 | 95.3023
[9 empty] | 1.7435 | -0.06122 | 72.666 |  |  |  | 12.4361 | -0.44697 | 95.3018
[9 empty] | 1.7435 | -0.06122 | 72.6677 |  |  |  | 12.4361 | -0.44821 | 95.287
[9 empty] | 1.7443 | -0.061351 | 72.6706 |  |  |  | 12.4379 | -0.44789 | 95.2832
[9 empty] | 1.7434 | -0.061351 | 72.6702 |  |  |  | 12.4379 | -0.44821 | 95.2812
[9 empty] | 1.7441 | -0.061481 | 72.6697 |  |  |  | 12.4379 | -0.44745 | 95.2831
[9 empty] | 1.7443 | -0.061351 | 72.6723 |  |  |  | 12.4388 | -0.44729 | 95.2855
[9 empty] | 1.7443 | -0.061351 | 72.6658 |  |  |  | 12.4384 | -0.44621 | 95.2862
[9 empty] | 1.7443 | -0.062272 | 72.6691 |  |  |  | 12.4384 | -0.44805 | 95.287
[9 empty] | 1.7443 | -0.061351 | 72.6692 |  |  |  | 12.4398 | -0.44697 | 95.2874
[9 empty] | 1.7443 | -0.061351 | 72.6701 |  |  |  | 12.4416 | -0.44789 | 95.2866
[9 empty] | 1.7443 | -0.061351 | 72.6702 |  |  |  | 12.4416 | -0.44789 | 95.27
[9 empty] | 1.7443 | -0.061351 | 72.6727 |  |  |  | 12.4425 | -0.44789 | 95.2737
[9 empty] | 1.7445 | -0.06122 | 72.6739 |  |  |  | 12.4453 | -0.44789 | 95.2839
[9 empty] | 1.7434 | -0.061351 | 72.6708 |  |  |  | 12.4457 | -0.44805 | 95.288
[9 empty] | 1.7445 | -0.06122 | 72.6731 |  |  |  | 12.4452 | -0.44729 | 95.2896
[9 empty] | 1.7443 | -0.061351 | 72.6687 |  |  |  | 12.4462 | -0.44637 | 95.2924
[9 empty] | 1.7441 | -0.062403 | 72.6713 |  |  |  | 12.4462 | -0.44729 | 95.2939
[9 empty] | 1.7443 | -0.061351 | 72.6723 |  |  |  | 12.4471 | -0.44729 | 95.2958
[9 empty] | 1.7443 | -0.061351 | 72.6745 |  |  |  | 12.4471 | -0.44729 | 95.2963
[9 empty] | 1.7443 | -0.061351 | 72.6754 |  |  |  | 12.4476 | -0.44805 | 95.2971
[9 empty] | 1.7446 | -0.061089 | 72.6766 |  |  |  | 12.448 | -0.44789 | 95.2984
[9 empty] | 1.7445 | -0.062142 | 72.6773 |  |  |  | 12.448 | -0.44697 | 95.2989
[9 empty] | 1.7443 | -0.061351 | 72.6779 |  |  |  | 12.4494 | -0.44713 | 95.301
[9 empty] | 1.7443 | -0.061351 | 72.6786 |  |  |  | 12.4508 | -0.44881 | 95.3026
[9 empty] | 1.7441 | -0.061481 | 72.6766 |  |  |  | 12.4512 | -0.44729 | 95.2993
[9 empty] | 1.7443 | -0.061351 | 72.6771 |  |  |  | 12.4512 | -0.44713 | 95.2997
[9 empty] | 1.7443 | -0.062272 | 72.6774 |  |  |  | 12.4508 | -0.44821 | 95.2955
[9 empty] | 1.7443 | -0.061351 | 72.674 |  |  |  | 12.4517 | -0.44637 | 95.2977
[9 empty] | 1.7441 | -0.061481 | 72.6753 |  |  |  | 12.4526 | -0.44821 | 95.2998
[9 empty] | 1.7452 | -0.061351 | 72.6715 |  |  |  | 12.4531 | -0.44713 | 95.2999
[9 empty] | 1.7454 | -0.06122 | 72.6732 |  |  |  | 12.454 | -0.44805 | 95.2997
[9 empty] | 1.7443 | -0.061351 | 72.6741 |  |  |  | 12.4563 | -0.44789 | 95.2883
[9 empty] | 1.7454 | -0.06122 | 72.6759 |  |  |  | 12.4572 | -0.44789 | 95.2866
[9 empty] | 1.7454 | -0.06122 | 72.6768 |  |  |  | 12.4567 | -0.44805 | 95.288
[9 empty] | 1.7443 | -0.061351 | 72.677 |  |  |  | 12.4586 | -0.44713 | 95.2938
[9 empty] | 1.7452 | -0.061351 | 72.678 |  |  |  | 12.459 | -0.44729 | 95.2938
[9 empty] | 1.7463 | -0.061351 | 72.6799 |  |  |  | 12.4599 | -0.44821 | 95.2953
[9 empty] | 1.7458 | -0.061612 | 72.666 |  |  |  | 12.4595 | -0.44745 | 95.298
[9 empty] | 1.7471 | -0.061351 | 72.6704 |  |  |  | 12.4599 | -0.44821 | 95.3001
[9 empty] | 1.7461 | -0.061351 | 72.671 |  |  |  | 12.4599 | -0.44729 | 95.3021
[9 empty] | 1.7461 | -0.061351 | 72.6669 |  |  |  | 12.4604 | -0.44713 | 95.3051
[9 empty] | 1.748 | -0.062272 | 72.672 |  |  |  | 12.4604 | -0.44805 | 95.3054
[9 empty] | 1.7461 | -0.061351 | 72.6725 |  |  |  | 12.4604 | -0.44805 | 95.3042
[9 empty] | 1.7472 | -0.06122 | 72.6754 |  |  |  | 12.4604 | -0.44713 | 95.3034
[9 empty] | 1.748 | -0.061351 | 72.6774 |  |  |  | 12.4618 | -0.44789 | 95.306
[9 empty] | 1.7489 | -0.062272 | 72.6788 |  |  |  | 12.4613 | -0.44805 | 95.307
[9 empty] | 1.7498 | -0.061351 | 72.6806 |  |  |  | 12.4622 | -0.44713 | 95.3021
[9 empty] | 1.7498 | -0.061351 | 72.677 |  |  |  | 12.4622 | -0.44713 | 95.3034
[9 empty] | 1.7498 | -0.061351 | 72.6788 |  |  |  | 12.4636 | -0.44913 | 95.2982
[9 empty] | 1.7507 | -0.061351 | 72.6809 |  |  |  | 12.4636 | -0.44821 | 95.3009
[9 empty] | 1.7498 | -0.061351 | 72.681 |  |  |  | 12.4645 | -0.44821 | 95.3025
[9 empty] | 1.7507 | -0.061351 | 72.6826 |  |  |  | 12.4645 | -0.44729 | 95.3021
[9 empty] | 1.7509 | -0.06122 | 72.6836 |  |  |  | 12.4655 | -0.44789 | 95.3029
[9 empty] | 1.7518 | -0.06122 | 72.6853 |  |  |  | 12.4659 | -0.44805 | 95.3043
[9 empty] | 1.7507 | -0.061351 | 72.685 |  |  |  | 12.4673 | -0.44789 | 95.3084
[9 empty] | 1.7509 | -0.062142 | 72.6852 |  |  |  | 12.4678 | -0.44772 | 95.3077
[9 empty] | 1.7509 | -0.06122 | 72.6857 |  |  |  | 12.4682 | -0.44697 | 95.3115
[9 empty] | 1.7517 | -0.061351 | 72.6866 |  |  |  | 12.4682 | -0.44697 | 95.3127
[9 empty] | 1.7518 | -0.06122 | 72.6663 |  |  |  | 12.4678 | -0.44713 | 95.3034
[9 empty] | 1.752 | -0.061089 | 72.6634 |  |  |  | 12.4678 | -0.44713 | 95.3031
[9 empty] | 1.752 | -0.061089 | 72.6716 |  |  |  | 12.4687 | -0.44805 | 95.3032
[9 empty] | 1.7518 | -0.06122 | 72.6537 |  |  |  | 12.4691 | -0.44729 | 95.3066
[9 empty] | 1.752 | -0.061089 | 72.6631 |  |  |  | 12.47 | -0.44821 | 95.3095
[9 empty] | 1.7518 | -0.06122 | 72.6685 |  |  |  | 12.4705 | -0.44713 | 95.3099
[9 empty] | 1.7526 | -0.061351 | 72.6709 |  |  |  | 12.4724 | -0.44805 | 95.3091
[9 empty] | 1.7518 | -0.06122 | 72.6737 |  |  |  | 12.4719 | -0.44789 | 95.31
[9 empty] | 1.7518 | -0.06122 | 72.6764 |  |  |  | 12.4724 | -0.44681 | 95.314
[9 empty] | 1.7518 | -0.06122 | 72.6785 |  |  |  | 12.4728 | -0.44789 | 95.3059
[9 empty] | 1.7518 | -0.06122 | 72.68 |  |  |  | 12.4737 | -0.44697 | 95.3045
[9 empty] | 1.7518 | -0.062142 | 72.6819 |  |  |  | 12.4742 | -0.44713 | 95.3074
[9 empty] | 1.7515 | -0.061481 | 72.6827 |  |  |  | 12.4737 | -0.44821 | 95.309
[9 empty] | 1.7526 | -0.061351 | 72.6846 |  |  |  | 12.4737 | -0.44729 | 95.3094
[9 empty] | 1.7526 | -0.061351 | 72.6852 |  |  |  | 12.4742 | -0.44713 | 95.307
[9 empty] | 1.7528 | -0.06122 | 72.6861 |  |  |  | 12.4742 | -0.44805 | 95.3107
[9 empty] | 1.7528 | -0.06122 | 72.6863 |  |  |  | 12.4742 | -0.44929 | 95.31
[9 empty] | 1.7528 | -0.06122 | 72.6869 |  |  |  | 12.4742 | -0.44805 | 95.3086
[9 empty] | 1.7526 | -0.061351 | 72.6874 |  |  |  | 12.4761 | -0.44772 | 95.3085
[9 empty] | 1.7535 | -0.061351 | 72.6886 |  |  |  | 12.4747 | -0.44789 | 95.3067
[9 empty] | 1.7548 | -0.061089 | 72.6868 |  |  |  | 12.476 | -0.44805 | 95.3105
[9 empty] | 1.7533 | -0.061481 | 72.6862 |  |  |  | 12.4765 | -0.44697 | 95.3127
[9 empty] | 1.7544 | -0.061351 | 72.6872 |  |  |  | 12.477 | -0.44772 | 95.3163
[9 empty] | 1.7553 | -0.061351 | 72.6886 |  |  |  | 12.476 | -0.44805 | 95.3157
[9 empty] | 1.7553 | -0.061351 | 72.6888 |  |  |  | 12.4765 | -0.44729 | 95.287
[9 empty] | 1.7553 | -0.062272 | 72.6893 |  |  |  | 12.4769 | -0.44713 | 95.2939
[9 empty] | 1.7561 | -0.062403 | 72.6899 |  |  |  | 12.4765 | -0.44821 | 95.293
[9 empty] | 1.7561 | -0.061481 | 72.6851 |  |  |  | 12.4779 | -0.44805 | 95.2884
[9 empty] | 1.7561 | -0.061481 | 72.6859 |  |  |  | 12.4797 | -0.44805 | 95.2905
[9 empty] | 1.7563 | -0.062272 | 72.6867 |  |  |  | 12.4802 | -0.44789 | 95.2913
[9 empty] | 1.7574 | -0.06122 | 72.6828 |  |  |  | 12.4788 | -0.44805 | 95.2902
[9 empty] | 1.7563 | -0.061351 | 72.6831 |  |  |  | 12.4811 | -0.44789 | 95.2865
[9 empty] | 1.7572 | -0.061351 | 72.685 |  |  |  | 12.4802 | -0.44789 | 95.2867
[9 empty] | 1.757 | -0.061481 | 72.6859 |  |  |  | 12.4815 | -0.44729 | 95.2871
[9 empty] | 1.7572 | -0.061351 | 72.6808 |  |  |  | 12.4825 | -0.44805 | 95.2897
[9 empty] | 1.7563 | -0.062272 | 72.6824 |  |  |  | 12.4825 | -0.44805 | 95.2907
[9 empty] | 1.7572 | -0.061351 | 72.6828 |  |  |  | 12.482 | -0.44821 | 95.2832
[9 empty] | 1.7572 | -0.061351 | 72.6844 |  |  |  | 12.482 | -0.44821 | 95.2837
[9 empty] | 1.7581 | -0.061351 | 72.684 |  |  |  | 12.4825 | -0.44805 | 95.2856
[9 empty] | 1.759 | -0.061351 | 72.6854 |  |  |  | 12.4825 | -0.44713 | 95.2841
[9 empty] | 1.759 | -0.061351 | 72.6869 |  |  |  | 12.4839 | -0.44789 | 95.2872
[9 empty] | 1.7579 | -0.061481 | 72.6871 |  |  |  | 12.4839 | -0.44789 | 95.2885
[9 empty] | 1.7581 | -0.061351 | 72.6897 |  |  |  | 12.4839 | -0.44789 | 95.2786
[9 empty] | 1.7581 | -0.061351 | 72.6902 |  |  |  | 12.4843 | -0.44805 | 95.2541
[9 empty] | 1.7583 | -0.06122 | 72.6892 |  |  |  | 12.4852 | -0.44713 | 95.2604
[9 empty] | 1.7581 | -0.061351 | 72.6897 |  |  |  | 12.4847 | -0.44729 | 95.2682
[9 empty] | 1.757 | -0.061481 | 72.6865 |  |  |  | 12.4857 | -0.44913 | 95.2695
[9 empty] | 1.7589 | -0.061481 | 72.6889 |  |  |  | 12.4857 | -0.44821 | 95.2689
[9 empty] | 1.757 | -0.062272 | 72.6884 |  |  |  | 12.4857 | -0.44821 | 95.2663
[9 empty] | 1.759 | -0.062272 | 72.6908 |  |  |  | 12.4857 | -0.44729 | 95.2662
[9 empty] | 1.7581 | -0.061351 | 72.6903 |  |  |  | 12.487 | -0.44805 | 95.2715
[9 empty] | 1.7572 | -0.061351 | 72.6903 |  |  |  | 12.4875 | -0.44821 | 95.2795
[9 empty] | 1.759 | -0.061351 | 72.6883 |  |  |  | 12.488 | -0.44805 | 95.2811
[9 empty] | 1.7579 | -0.061481 | 72.6878 |  |  |  | 12.488 | -0.44805 | 95.2535
[9 empty] | 1.7592 | -0.06122 | 72.6897 |  |  |  | 12.4894 | -0.44789 | 95.2557
[9 empty] | 1.759 | -0.061351 | 72.6903 |  |  |  | 12.4889 | -0.44805 | 95.2553
[9 empty] | 1.7592 | -0.06122 | 72.691 |  |  |  | 12.4884 | -0.44789 | 95.2548
[9 empty] | 1.7594 | -0.061089 | 72.6916 |  |  |  | 12.4894 | -0.44789 | 95.2564
[9 empty] | 1.7594 | -0.061089 | 72.692 |  |  |  | 12.4889 | -0.44805 | 95.2688
[9 empty] | 1.7594 | -0.061089 | 72.6881 |  |  |  | 12.4889 | -0.44713 | 95.2754
[9 empty] | 1.7592 | -0.06122 | 72.6891 |  |  |  | 12.4898 | -0.44805 | 95.2812
[9 empty] | 1.7594 | -0.061089 | 72.6901 |  |  |  | 12.4893 | -0.44821 | 95.2839
[9 empty] | 1.7592 | -0.06122 | 72.6901 |  |  |  | 12.4893 | -0.44821 | 95.2861
[9 empty] | 1.7592 | -0.06122 | 72.6908 |  |  |  | 12.4889 | -0.44805 | 95.2888
[9 empty] | 1.7585 | -0.061089 | 72.6904 |  |  |  | 12.4898 | -0.44805 | 95.29
[9 empty] | 1.7596 | -0.060958 | 72.6919 |  |  |  | 12.4898 | -0.44713 | 95.2902
[9 empty] | 1.7592 | -0.06122 | 72.6921 |  |  |  | 12.4898 | -0.44805 | 95.2862
[9 empty] | 1.7592 | -0.06122 | 72.6925 |  |  |  | 12.4917 | -0.44772 | 95.2904
[9 empty] | 1.7592 | -0.06122 | 72.6923 |  |  |  | 12.4917 | -0.44772 | 95.2933
[9 empty] | 1.7581 | -0.061351 | 72.6922 |  |  |  | 12.4921 | -0.44789 | 95.2961
[9 empty] | 1.759 | -0.061351 | 72.6933 |  |  |  | 12.493 | -0.44697 | 95.2979
[9 empty] | 1.7594 | -0.061089 | 72.692 |  |  |  | 12.493 | -0.44729 | 95.2972
[9 empty] | 1.7592 | -0.06122 | 72.6983 |  |  |  | 12.4935 | -0.44713 | 95.2991
[9 empty] | 1.7581 | -0.061351 | 72.7027 |  |  |  | 12.4939 | -0.44729 | 95.3004
[9 empty] | 1.759 | -0.061351 | 72.7034 |  |  |  | 12.4949 | -0.44789 | 95.3024
[9 empty] | 1.7589 | -0.061481 | 72.7061 |  |  |  | 12.4944 | -0.44837 | 95.3023
[9 empty] | 1.759 | -0.061351 | 72.6948 |  |  |  | 12.4944 | -0.44805 | 95.2997
[9 empty] | 1.759 | -0.061351 | 72.6951 |  |  |  | 12.4944 | -0.44805 | 95.2946
[9 empty] | 1.7592 | -0.06122 | 72.6964 |  |  |  | 12.4944 | -0.44805 | 95.2919
[9 empty] | 1.7601 | -0.06122 | 72.697 |  |  |  | 12.4958 | -0.44789 | 95.2947
[9 empty] | 1.759 | -0.061351 | 72.6927 |  |  |  | 12.4972 | -0.44864 | 95.2987
[9 empty] | 1.759 | -0.061351 | 72.6932 |  |  |  | 12.4976 | -0.44789 | 95.2993
[9 empty] | 1.7592 | -0.06122 | 72.6936 |  |  |  | 12.4976 | -0.44789 | 95.294
[9 empty] | 1.7592 | -0.06122 | 72.7025 |  |  |  | 12.4985 | -0.44697 | 95.2995
[9 empty] | 1.7592 | -0.062142 | 72.6909 |  |  |  | 12.4976 | -0.44729 | 95.2992
[9 empty] | 1.76 | -0.061351 | 72.6917 |  |  |  | 12.499 | -0.44713 | 95.3009
[9 empty] | 1.759 | -0.061351 | 72.6917 |  |  |  | 12.4981 | -0.44805 | 95.3017
[9 empty] | 1.759 | -0.061351 | 72.7002 |  |  |  | 12.499 | -0.44805 | 95.3048
[9 empty] | 1.7598 | -0.061481 | 72.7014 |  |  |  | 12.5004 | -0.44789 | 95.2863
[9 empty] | 1.7589 | -0.062403 | 72.7007 |  |  |  | 12.5003 | -0.44821 | 95.2863
[9 empty] | 1.7594 | -0.061089 | 72.7011 |  |  |  | 12.4994 | -0.44821 | 95.2891
[9 empty] | 1.759 | -0.062272 | 72.7037 |  |  |  | 12.5013 | -0.44913 | 95.2958
[9 empty] | 1.759 | -0.061351 | 72.7084 |  |  |  | 12.5013 | -0.44729 | 95.2994
[9 empty] | 1.759 | -0.061351 | 72.7112 |  |  |  | 12.5022 | -0.44821 | 95.301
[9 empty] | 1.759 | -0.060429 | 72.7132 |  |  |  | 12.5022 | -0.44821 | 95.2951
[9 empty] | 1.7598 | -0.061481 | 72.7178 |  |  |  | 12.5041 | -0.44789 | 95.3021
[9 empty] | 1.7601 | -0.062142 | 72.7199 |  |  |  | 12.5041 | -0.44789 | 95.3044
[9 empty] | 1.7601 | -0.06122 | 72.7227 |  |  |  | 12.5045 | -0.44805 | 95.2903
[9 empty] | 1.7601 | -0.06122 | 72.7233 |  |  |  | 12.5036 | -0.44805 | 95.2918
[9 empty] | 1.7611 | -0.062142 | 72.724 |  |  |  | 12.505 | -0.44789 | 95.3
[9 empty] | 1.7601 | -0.06122 | 72.7242 |  |  |  | 12.505 | -0.44789 | 95.3036
[9 empty] | 1.7611 | -0.06122 | 72.7252 |  |  |  | 12.505 | -0.44789 | 95.3055
[9 empty] | 1.7607 | -0.061481 | 72.7252 |  |  |  | 12.5064 | -0.44772 | 95.3025
[9 empty] | 1.7611 | -0.06122 | 72.7052 |  |  |  | 12.5059 | -0.44789 | 95.2994
[9 empty] | 1.7611 | -0.06122 | 72.7058 |  |  |  | 12.5064 | -0.44772 | 95.3039
[9 empty] | 1.7618 | -0.061351 | 72.7125 |  |  |  | 12.5063 | -0.44805 | 95.3053
[9 empty] | 1.762 | -0.06122 | 72.7145 |  |  |  | 12.5063 | -0.44805 | 95.3054
[9 empty] | 1.7629 | -0.06122 | 72.7193 |  |  |  | 12.5073 | -0.44772 | 95.3062
[9 empty] | 1.7629 | -0.06122 | 72.7213 |  |  |  | 12.5073 | -0.44805 | 95.3047
[9 empty] | 1.7638 | -0.06122 | 72.7234 |  |  |  | 12.5082 | -0.44805 | 95.3076
[9 empty] | 1.7646 | -0.062272 | 72.7216 |  |  |  | 12.5077 | -0.44821 | 95.3087
[9 empty] | 1.7646 | -0.061351 | 72.724 |  |  |  | 12.5086 | -0.44821 | 95.312
[9 empty] | 1.764 | -0.061089 | 72.7261 |  |  |  | 12.5095 | -0.44913 | 95.3022
[9 empty] | 1.7646 | -0.062272 | 72.728 |  |  |  | 12.51 | -0.44897 | 95.3008
[9 empty] | 1.7647 | -0.06122 | 72.7288 |  |  |  | 12.5091 | -0.44805 | 95.3175
[9 empty] | 1.7655 | -0.061351 | 72.7294 |  |  |  | 12.5086 | -0.44821 | 95.3207
[9 empty] | 1.7655 | -0.061351 | 72.7298 |  |  |  | 12.51 | -0.44805 | 95.3177
[9 empty] | 1.7657 | -0.062142 | 72.7304 |  |  |  | 12.51 | -0.44713 | 95.3132
[9 empty] | 1.7655 | -0.062272 | 72.7313 |  |  |  | 12.5105 | -0.44697 | 95.3101
[9 empty] | 1.7657 | -0.06122 | 72.7317 |  |  |  | 12.51 | -0.44805 | 95.2989
[9 empty] | 1.7644 | -0.062403 | 72.7309 |  |  |  | 12.5105 | -0.44789 | 95.2961
[9 empty] | 1.7664 | -0.061351 | 72.733 |  |  |  | 12.5109 | -0.44805 | 95.2964
[9 empty] | 1.7655 | -0.061351 | 72.7327 |  |  |  | 12.5109 | -0.44713 | 95.294
[9 empty] | 1.7653 | -0.062403 | 72.7326 |  |  |  | 12.5109 | -0.44805 | 95.2969
[9 empty] | 1.7651 | -0.061612 | 72.7324 |  |  |  | 12.5114 | -0.44789 | 95.3011
[9 empty] | 1.7655 | -0.061351 | 72.7324 |  |  |  | 12.5114 | -0.44789 | 95.3056
[9 empty] | 1.7655 | -0.061351 | 72.7329 |  |  |  | 12.5123 | -0.44789 | 95.3075
[9 empty] | 1.7662 | -0.061481 | 72.7335 |  |  |  | 12.5114 | -0.44789 | 95.3126
[9 empty] | 1.7662 | -0.061481 | 72.7344 |  |  |  | 12.5132 | -0.44789 | 95.3167
[9 empty] | 1.7653 | -0.061481 | 72.7398 |  |  |  | 12.5118 | -0.44805 | 95.3164
[9 empty] | 1.7653 | -0.061481 | 72.7399 |  |  |  | 12.5132 | -0.44789 | 95.3184
[9 empty] | 1.7662 | -0.062403 | 72.7404 |  |  |  | 12.5137 | -0.44864 | 95.3194
[9 empty] | 1.7664 | -0.061351 | 72.7408 |  |  |  | 12.5151 | -0.44789 | 95.3208
[9 empty] | 1.7662 | -0.061481 | 72.7445 |  |  |  | 12.5142 | -0.44789 | 95.3136
[9 empty] | 1.7662 | -0.061481 | 72.7435 |  |  |  | 12.5151 | -0.44789 | 95.3181
[9 empty] | 1.7662 | -0.061481 | 72.7431 |  |  |  | 12.516 | -0.44789 | 95.3205
[9 empty] | 1.7662 | -0.061481 | 72.7426 |  |  |  | 12.5174 | -0.44713 | 95.324
[9 empty] | 1.7661 | -0.061612 | 72.7388 |  |  |  | 12.5164 | -0.44805 | 95.3241
[9 empty] | 1.7655 | -0.061351 | 72.7386 |  |  |  | 12.5178 | -0.44789 | 95.3272
[9 empty] | 1.7662 | -0.061481 | 72.7417 |  |  |  | 12.5155 | -0.44713 | 95.3256
[9 empty] | 1.7664 | -0.061351 | 72.7415 |  |  |  | 12.5188 | -0.44789 | 95.3262
[9 empty] | 1.7664 | -0.061351 | 72.7415 |  |  |  | 12.5188 | -0.44789 | 95.3135
[9 empty] | 1.7662 | -0.061481 | 72.7414 |  |  |  | 12.5183 | -0.44713 | 95.3161
[9 empty] | 1.7664 | -0.061351 | 72.7409 |  |  |  | 12.5192 | -0.44805 | 95.3193
[9 empty] | 1.7664 | -0.061351 | 72.7406 |  |  |  | 12.5192 | -0.44805 | 95.3203
[9 empty] | 1.7664 | -0.061351 | 72.7407 |  |  |  | 12.5196 | -0.44821 | 95.3213
[9 empty] | 1.7664 | -0.061351 | 72.7502 |  |  |  | 12.5192 | -0.44805 | 95.3165
[9 empty] | 1.7657 | -0.06122 | 72.7473 |  |  |  | 12.5229 | -0.44713 | 95.3237
[9 empty] | 1.7664 | -0.062272 | 72.7466 |  |  |  | 12.5238 | -0.44805 | 95.3042
[9 empty] | 1.7664 | -0.061351 | 72.7462 |  |  |  | 12.5243 | -0.44789 | 95.3043
[9 empty] | 1.7655 | -0.061351 | 72.7453 |  |  |  | 12.5256 | -0.44713 | 95.3058
[9 empty] | 1.7664 | -0.061351 | 72.7528 |  |  |  | 12.5265 | -0.44805 | 95.3116
[9 empty] | 1.7655 | -0.061351 | 72.7515 |  |  |  | 12.5261 | -0.44821 | 95.3141
[9 empty] | 1.7666 | -0.06122 | 72.7498 |  |  |  | 12.5284 | -0.44713 | 95.3115
[9 empty] | 1.7666 | -0.062142 | 72.7493 |  |  |  | 12.5307 | -0.44821 | 95.3131
[9 empty] | 1.7655 | -0.061351 | 72.7465 |  |  |  | 12.5307 | -0.44821 | 95.311
[9 empty] | 1.7662 | -0.061481 | 72.746 |  |  |  | 12.5316 | -0.44821 | 95.3108
[9 empty] | 1.7664 | -0.062272 | 72.7456 |  |  |  | 12.5321 | -0.44805 | 95.3097
[9 empty] | 1.7655 | -0.061351 | 72.7442 |  |  |  | 12.5339 | -0.44805 | 95.3107
[9 empty] | 1.7662 | -0.061481 | 72.745 |  |  |  | 12.533 | -0.44713 | 95.299
[9 empty] | 1.7664 | -0.061351 | 72.7445 |  |  |  | 12.5339 | -0.44805 | 95.2969
[9 empty] | 1.7662 | -0.061481 | 72.7428 |  |  |  | 12.5344 | -0.44789 | 95.2923
[9 empty] | 1.7662 | -0.061481 | 72.743 |  |  |  | 12.5353 | -0.44789 | 95.2883
[9 empty] | 1.7662 | -0.061481 | 72.7438 |  |  |  | 12.5353 | -0.44789 | 95.2898
[9 empty] | 1.7664 | -0.062272 | 72.7467 |  |  |  | 12.5353 | -0.44789 | 95.2867
[9 empty] | 1.7664 | -0.061351 | 72.7626 |  |  |  | 12.5358 | -0.44772 | 95.2849
[9 empty] | 1.7664 | -0.061351 | 72.7628 |  |  |  | 12.5367 | -0.44772 | 95.2851
[9 empty] | 1.7666 | -0.062142 | 72.765 |  |  |  | 12.539 | -0.44789 | 95.2791
[9 empty] | 1.7664 | -0.062272 | 72.7613 |  |  |  | 12.5404 | -0.44772 | 95.2882
[9 empty] | 1.7664 | -0.061351 | 72.7643 |  |  |  | 12.5399 | -0.44789 | 95.2914
[9 empty] | 1.7666 | -0.06122 | 72.7678 |  |  |  | 12.5403 | -0.44805 | 95.2866
[9 empty] | 1.7666 | -0.062142 | 72.7698 |  |  |  | 12.5408 | -0.44881 | 95.2939
[9 empty] | 1.7664 | -0.061351 | 72.7509 |  |  |  | 12.5408 | -0.44789 | 95.291
[9 empty] | 1.7666 | -0.06122 | 72.7509 |  |  |  | 12.5403 | -0.44805 | 95.2763
[9 empty] | 1.7666 | -0.06122 | 72.7599 |  |  |  | 12.5412 | -0.44805 | 95.2699
[9 empty] | 1.7668 | -0.061089 | 72.7637 |  |  |  | 12.5431 | -0.44805 | 95.2857
[9 empty] | 1.7664 | -0.061351 | 72.7654 |  |  |  | 12.5422 | -0.44805 | 95.2722
[9 empty] | 1.7666 | -0.06122 | 72.7672 |  |  |  | 12.5422 | -0.44821 | 95.2718
[9 empty] | 1.7668 | -0.061089 | 72.7678 |  |  |  | 12.5426 | -0.44821 | 95.2714
[9 empty] | 1.7668 | -0.061089 | 72.7579 |  |  |  | 12.5453 | -0.44821 | 95.2663
[9 empty] | 1.7668 | -0.061089 | 72.7643 |  |  |  | 12.5449 | -0.44805 | 95.2629
[9 empty] | 1.7668 | -0.061089 | 72.766 |  |  |  | 12.5467 | -0.44805 | 95.2605
[9 empty] | 1.7668 | -0.061089 | 72.7646 |  |  |  | 12.5477 | -0.44805 | 95.2577
[9 empty] | 1.7664 | -0.061351 | 72.7581 |  |  |  | 12.5486 | -0.44805 | 95.2588
[9 empty] | 1.7664 | -0.061351 | 72.7628 |  |  |  | 12.5486 | -0.44789 | 95.2613
[9 empty] | 1.7668 | -0.062011 | 72.7631 |  |  |  | 12.5477 | -0.44897 | 95.2551
[9 empty] | 1.7668 | -0.062011 | 72.7615 |  |  |  | 12.5491 | -0.44789 | 95.2526
[9 empty] | 1.7668 | -0.062011 | 72.7635 |  |  |  | 12.5491 | -0.44789 | 95.2556
[9 empty] | 1.7668 | -0.061089 | 72.7658 |  |  |  | 12.55 | -0.44789 | 95.2311
[9 empty] | 1.7668 | -0.061089 | 72.7692 |  |  |  | 12.5491 | -0.44789 | 95.2264
[9 empty] | 1.7666 | -0.06122 | 72.7657 |  |  |  | 12.55 | -0.44789 | 95.216
[9 empty] | 1.7666 | -0.06122 | 72.7641 |  |  |  | 12.55 | -0.44697 | 95.2096
[9 empty] | 1.7666 | -0.062142 | 72.7736 |  |  |  | 12.5513 | -0.44805 | 95.2165
[9 empty] | 1.7668 | -0.061089 | 72.7786 |  |  |  | 12.5518 | -0.44789 | 95.2039
[9 empty] | 1.7666 | -0.062142 | 72.7734 |  |  |  | 12.5518 | -0.44805 | 95.219
[9 empty] | 1.7677 | -0.061089 | 72.7733 |  |  |  | 12.5523 | -0.44805 | 95.2237
[9 empty] | 1.7677 | -0.062011 | 72.7808 |  |  |  | 12.5523 | -0.44805 | 95.2246
[9 empty] | 1.7675 | -0.062142 | 72.7809 |  |  |  | 12.5537 | -0.44881 | 95.224
[9 empty] | 1.7677 | -0.061089 | 72.7813 |  |  |  | 12.5541 | -0.44805 | 95.2212
[9 empty] | 1.7675 | -0.06122 | 72.7815 |  |  |  | 12.5527 | -0.44821 | 95.2125
[9 empty] | 1.7677 | -0.061089 | 72.7991 |  |  |  | 12.5531 | -0.44837 | 95.2172
[9 empty] | 1.7668 | -0.061089 | 72.7993 |  |  |  | 12.5545 | -0.44821 | 95.2147
[9 empty] | 1.7668 | -0.061089 | 72.8003 |  |  |  | 12.5555 | -0.44821 | 95.2226
[9 empty] | 1.7675 | -0.06122 | 72.8156 |  |  |  | 12.5555 | -0.44821 | 95.2381
[9 empty] | 1.7675 | -0.06122 | 72.8184 |  |  |  | 12.5559 | -0.44805 | 95.2322
[9 empty] | 1.7675 | -0.061351 | 72.8079 |  |  |  | 12.5564 | -0.44821 | 95.2228
[9 empty] | 1.7677 | -0.062011 | 72.8062 |  |  |  | 12.5569 | -0.44805 | 95.2232
[9 empty] | 1.7673 | -0.061351 | 72.8127 |  |  |  | 12.5578 | -0.44805 | 95.2203
[9 empty] | 1.7672 | -0.061481 | 72.7915 |  |  |  | 12.5592 | -0.44805 | 95.2162
[9 empty] | 1.7683 | -0.061351 | 72.7947 |  |  |  | 12.5587 | -0.44805 | 95.2002
[9 empty] | 1.7672 | -0.062403 | 72.8029 |  |  |  | 12.5578 | -0.44805 | 95.2069
[9 empty] | 1.7672 | -0.061481 | 72.8082 |  |  |  | 12.5606 | -0.44772 | 95.2191
[9 empty] | 1.7688 | -0.061612 | 72.8372 |  |  |  | 12.561 | -0.44789 | 95.2075
[9 empty] | 1.7683 | -0.061351 | 72.8388 |  |  |  | 12.5619 | -0.44789 | 95.2077
[9 empty] | 1.7683 | -0.061351 | 72.8399 |  |  |  | 12.561 | -0.45005 | 95.2056
[9 empty] | 1.7684 | -0.06122 | 72.8367 |  |  |  | 12.5614 | -0.44805 | 95.2111
[9 empty] | 1.7683 | -0.061351 | 72.8366 |  |  |  | 12.5605 | -0.44805 | 95.2152
[9 empty] | 1.7686 | -0.061089 | 72.8411 |  |  |  | 12.561 | -0.44913 | 95.2161
[9 empty] | 1.7692 | -0.061351 | 72.8498 |  |  |  | 12.5619 | -0.44821 | 95.223
[9 empty] | 1.7684 | -0.062142 | 72.8396 |  |  |  | 12.5624 | -0.44805 | 95.2243
[9 empty] | 1.7694 | -0.062142 | 72.8379 |  |  |  | 12.5624 | -0.44897 | 95.2208
[9 empty] | 1.7695 | -0.061089 | 72.8429 |  |  |  | 12.5638 | -0.44789 | 95.2202
[9 empty] | 1.7705 | -0.062011 | 72.8359 |  |  |  | 12.5624 | -0.44805 | 95.2447
[9 empty] | 1.7706 | -0.062011 | 72.8271 |  |  |  | 12.5633 | -0.44772 | 95.2513
[9 empty] | 1.7694 | -0.062142 | 72.8259 |  |  |  | 12.5624 | -0.44805 | 95.2325
[9 empty] | 1.7705 | -0.062011 | 72.8333 |  |  |  | 12.5628 | -0.44789 | 95.2137
[9 empty] | 1.7684 | -0.063064 | 72.8339 |  |  |  | 12.5633 | -0.44805 | 95.2028
[9 empty] | 1.7697 | -0.060958 | 72.8184 |  |  |  | 12.5633 | -0.44805 | 95.2171
[9 empty] | 1.7706 | -0.060958 | 72.8322 |  |  |  | 12.5638 | -0.44789 | 95.2198
[9 empty] | 1.7705 | -0.061089 | 72.827 |  |  |  | 12.5633 | -0.44805 | 95.2207
[9 empty] | 1.7705 | -0.062011 | 72.8099 |  |  |  | 12.5642 | -0.44713 | 95.2286
[9 empty] | 1.7703 | -0.06122 | 72.812 |  |  |  | 12.5642 | -0.44713 | 95.2252
[9 empty] | 1.7712 | -0.06122 | 72.8158 |  |  |  | 12.5651 | -0.44805 | 95.2246
[9 empty] | 1.7712 | -0.062142 | 72.7967 |  |  |  | 12.5651 | -0.44805 | 95.2263
[9 empty] | 1.7712 | -0.06122 | 72.8123 |  |  |  | 12.5637 | -0.44821 | 95.2246
[9 empty] | 1.7712 | -0.06122 | 72.8449 |  |  |  | 12.5642 | -0.44805 | 95.2213
[9 empty] | 1.7701 | -0.062272 | 72.8428 |  |  |  | 12.5642 | -0.44897 | 95.2203
[9 empty] | 1.7712 | -0.06122 | 72.8451 |  |  |  | 12.5656 | -0.44697 | 95.2216
[9 empty] | 1.7719 | -0.061351 | 72.8515 |  |  |  | 12.5651 | -0.44805 | 95.2142
[9 empty] | 1.7718 | -0.061481 | 72.8513 |  |  |  | 12.5661 | -0.44772 | 95.2191
[9 empty] | 1.771 | -0.061351 | 72.8504 |  |  |  | 12.5647 | -0.44789 | 95.2206
[9 empty] | 1.7712 | -0.062142 | 72.8525 |  |  |  | 12.5656 | -0.44789 | 95.2116
[9 empty] | 1.7712 | -0.06122 | 72.8509 |  |  |  | 12.5665 | -0.44789 | 95.1918
[9 empty] | 1.7719 | -0.061351 | 72.8593 |  |  |  | 12.566 | -0.44805 | 95.187
[9 empty] | 1.7729 | -0.062272 | 72.8469 |  |  |  | 12.5674 | -0.44789 | 95.1859
[9 empty] | 1.771 | -0.061351 | 72.8379 |  |  |  | 12.5684 | -0.44789 | 95.188
[9 empty] | 1.7712 | -0.062142 | 72.8375 |  |  |  | 12.5688 | -0.44805 | 95.1916
[9 empty] | 1.7719 | -0.062272 | 72.8411 |  |  |  | 12.5697 | -0.44805 | 95.1967
[9 empty] | 1.7714 | -0.061089 | 72.8396 |  |  |  | 12.5702 | -0.44789 | 95.1953
[9 empty] | 1.7723 | -0.061089 | 72.8361 |  |  |  | 12.5697 | -0.44837 | 95.1934
[9 empty] | 1.7721 | -0.06122 | 72.8411 |  |  |  | 12.5701 | -0.44821 | 95.1908
[9 empty] | 1.7723 | -0.061089 | 72.8441 |  |  |  | 12.5706 | -0.44805 | 95.1939
[9 empty] | 1.7723 | -0.061089 | 72.8447 |  |  |  | 12.5706 | -0.44805 | 95.1978
[9 empty] | 1.773 | -0.062142 | 72.8433 |  |  |  | 12.5711 | -0.44789 | 95.1922
[9 empty] | 1.7721 | -0.06122 | 72.8401 |  |  |  | 12.5706 | -0.44805 | 95.1844
[9 empty] | 1.773 | -0.06122 | 72.8334 |  |  |  | 12.5706 | -0.44897 | 95.1823
[9 empty] | 1.7721 | -0.06122 | 72.842 |  |  |  | 12.5706 | -0.44805 | 95.1893
[9 empty] | 1.773 | -0.061351 | 72.8416 |  |  |  | 12.5711 | -0.44789 | 95.1941
[9 empty] | 1.7727 | -0.061481 | 72.8399 |  |  |  | 12.5715 | -0.44805 | 95.2099
[9 empty] | 1.774 | -0.06122 | 72.8497 |  |  |  | 12.5711 | -0.44789 | 95.197
[9 empty] | 1.7721 | -0.06122 | 72.8492 |  |  |  | 12.572 | -0.44789 | 95.1943
[9 empty] | 1.773 | -0.06122 | 72.8599 |  |  |  | 12.5734 | -0.44772 | 95.1935
[9 empty] | 1.774 | -0.06122 | 72.8581 |  |  |  | 12.5734 | -0.44864 | 95.1889
[9 empty] | 1.774 | -0.06122 | 72.8486 |  |  |  | 12.5729 | -0.44789 | 95.1836
[9 empty] | 1.7732 | -0.061089 | 72.8502 |  |  |  | 12.5743 | -0.44789 | 95.1861
[9 empty] | 1.773 | -0.06122 | 72.8296 |  |  |  | 12.5743 | -0.44897 | 95.1823
[9 empty] | 1.773 | -0.062142 | 72.8294 |  |  |  | 12.5743 | -0.44897 | 95.1795
[9 empty] | 1.774 | -0.062142 | 72.8363 |  |  |  | 12.5743 | -0.44805 | 95.1773
[9 empty] | 1.7741 | -0.061089 | 72.8461 |  |  |  | 12.5743 | -0.44805 | 95.1767
[9 empty] | 1.7732 | -0.061089 | 72.878 |  |  |  | 12.5761 | -0.44805 | 95.1783
[9 empty] | 1.774 | -0.06122 | 72.8766 |  |  |  | 12.5757 | -0.44821 | 95.1824
[9 empty] | 1.774 | -0.063064 | 72.8874 |  |  |  | 12.5757 | -0.44821 | 95.182
[9 empty] | 1.7738 | -0.062272 | 72.8786 |  |  |  | 12.5771 | -0.44805 | 95.1818
[9 empty] | 1.7738 | -0.061351 | 72.8773 |  |  |  | 12.5761 | -0.44805 | 95.1814
[9 empty] | 1.7738 | -0.062272 | 72.8763 |  |  |  | 12.5766 | -0.44789 | 95.179
[9 empty] | 1.7736 | -0.062403 | 72.8759 |  |  |  | 12.5761 | -0.44897 | 95.1805
[9 empty] | 1.7736 | -0.061481 | 72.8754 |  |  |  | 12.5761 | -0.44897 | 95.1588
[9 empty] | 1.773 | -0.06122 | 72.8814 |  |  |  | 12.5775 | -0.44789 | 95.1682
[9 empty] | 1.7736 | -0.061481 | 72.8825 |  |  |  | 12.5775 | -0.44789 | 95.1772
[9 empty] | 1.7734 | -0.061612 | 72.877 |  |  |  | 12.5775 | -0.44789 | 95.175
[9 empty] | 1.7738 | -0.061351 | 72.8789 |  |  |  | 12.5789 | -0.44772 | 95.1736
[9 empty] | 1.774 | -0.062142 | 72.8633 |  |  |  | 12.5785 | -0.44789 | 95.1738
[9 empty] | 1.774 | -0.06122 | 72.8833 |  |  |  | 12.578 | -0.44897 | 95.1735
[9 empty] | 1.774 | -0.062142 | 72.8811 |  |  |  | 12.5771 | -0.44897 | 95.1767
[9 empty] | 1.774 | -0.06122 | 72.8794 |  |  |  | 12.5785 | -0.44789 | 95.1653
[9 empty] | 1.7747 | -0.061351 | 72.8792 |  |  |  | 12.578 | -0.44897 | 95.1654
[9 empty] | 1.774 | -0.06122 | 72.8888 |  |  |  | 12.5785 | -0.44881 | 95.1755
[9 empty] | 1.7741 | -0.061089 | 72.8863 |  |  |  | 12.5794 | -0.44881 | 95.1748
[9 empty] | 1.7741 | -0.062011 | 72.8882 |  |  |  | 12.5803 | -0.44881 | 95.1777
[9 empty] | 1.7741 | -0.061089 | 72.8793 |  |  |  | 12.5816 | -0.44805 | 95.1796
[9 empty] | 1.7741 | -0.061089 | 72.887 |  |  |  | 12.5821 | -0.44913 | 95.1802
[9 empty] | 1.774 | -0.06122 | 72.8848 |  |  |  | 12.583 | -0.44821 | 95.1803
[9 empty] | 1.7741 | -0.061089 | 72.8839 |  |  |  | 12.5839 | -0.44821 | 95.1805
[9 empty] | 1.7741 | -0.061089 | 72.8757 |  |  |  | 12.5839 | -0.44821 | 95.1806
[9 empty] | 1.774 | -0.06122 | 72.8714 |  |  |  | 12.5853 | -0.44805 | 95.1822
[9 empty] | 1.7741 | -0.061089 | 72.8761 |  |  |  | 12.5867 | -0.44881 | 95.1839
[9 empty] | 1.7741 | -0.061089 | 72.8889 |  |  |  | 12.5862 | -0.44805 | 95.1831
[9 empty] | 1.7747 | -0.061351 | 72.8865 |  |  |  | 12.5867 | -0.44789 | 95.1783
[9 empty] | 1.7736 | -0.061481 | 72.89 |  |  |  | 12.5872 | -0.44805 | 95.1746
[9 empty] | 1.7747 | -0.061351 | 72.888 |  |  |  | 12.5876 | -0.44881 | 95.174
[9 empty] | 1.7738 | -0.061351 | 72.8825 |  |  |  | 12.5876 | -0.44789 | 95.1729
[9 empty] | 1.7745 | -0.061481 | 72.881 |  |  |  | 12.5881 | -0.44772 | 95.1664
[9 empty] | 1.774 | -0.06122 | 72.8792 |  |  |  | 12.5886 | -0.44789 | 95.1648
[9 empty] | 1.7747 | -0.061351 | 72.8789 |  |  |  | 12.5904 | -0.44881 | 95.1666
[9 empty] | 1.7749 | -0.06122 | 72.8961 |  |  |  | 12.5904 | -0.44881 | 95.1679
[9 empty] | 1.7747 | -0.061351 | 72.8893 |  |  |  | 12.5904 | -0.44789 | 95.172
[9 empty] | 1.7745 | -0.061481 | 72.8865 |  |  |  | 12.5904 | -0.44789 | 95.1658
[9 empty] | 1.7736 | -0.062272 | 72.8838 |  |  |  | 12.5908 | -0.44897 | 95.1556
[9 empty] | 1.7745 | -0.061481 | 72.8826 |  |  |  | 12.5918 | -0.44805 | 95.1607
[9 empty] | 1.7736 | -0.063325 | 72.8809 |  |  |  | 12.5927 | -0.44805 | 95.1538
[9 empty] | 1.7747 | -0.061351 | 72.874 |  |  |  | 12.5922 | -0.44913 | 95.1517
[9 empty] | 1.7755 | -0.063325 | 72.8854 |  |  |  | 12.5913 | -0.44913 | 95.1585
[9 empty] | 1.7745 | -0.061481 | 72.8871 |  |  |  | 12.5918 | -0.44897 | 95.1654
[9 empty] | 1.7747 | -0.061351 | 72.8862 |  |  |  | 12.5918 | -0.44805 | 95.1651
[9 empty] | 1.7747 | -0.06122 | 72.8869 |  |  |  | 12.5927 | -0.44864 | 95.1604
[9 empty] | 1.7747 | -0.061351 | 72.8855 |  |  |  | 12.5927 | -0.44956 | 95.1603
[9 empty] | 1.7749 | -0.062142 | 72.8905 |  |  |  | 12.5932 | -0.44881 | 95.1591
[9 empty] | 1.7751 | -0.061089 | 72.9097 |  |  |  | 12.5932 | -0.44789 | 95.1585
[9 empty] | 1.7747 | -0.061351 | 72.9097 |  |  |  | 12.5932 | -0.44789 | 95.1559
[9 empty] | 1.774 | -0.06122 | 72.91 |  |  |  | 12.5941 | -0.44881 | 95.1565
[9 empty] | 1.7751 | -0.062011 | 72.9145 |  |  |  | 12.5941 | -0.44805 | 95.1636
[9 empty] | 1.7749 | -0.06122 | 72.9169 |  |  |  | 12.595 | -0.44881 | 95.1626
[9 empty] | 1.7751 | -0.061089 | 72.9162 |  |  |  | 12.5945 | -0.44897 | 95.1613
[9 empty] | 1.7751 | -0.061089 | 72.9164 |  |  |  | 12.5959 | -0.44789 | 95.1612
[9 empty] | 1.7741 | -0.062011 | 72.9095 |  |  |  | 12.5945 | -0.44805 | 95.1619
[9 empty] | 1.7751 | -0.061089 | 72.9078 |  |  |  | 12.5963 | -0.44897 | 95.1597
[9 empty] | 1.7747 | -0.061351 | 72.8952 |  |  |  | 12.5959 | -0.44913 | 95.157
[9 empty] | 1.7751 | -0.061089 | 72.8908 |  |  |  | 12.5959 | -0.44821 | 95.157
[9 empty] | 1.7751 | -0.061089 | 72.9218 |  |  |  | 12.5959 | -0.44821 | 95.1558
[9 empty] | 1.7762 | -0.060958 | 72.9274 |  |  |  | 12.5973 | -0.44805 | 95.1611
[9 empty] | 1.776 | -0.061089 | 72.9246 |  |  |  | 12.5987 | -0.44881 | 95.1612
[9 empty] | 1.7749 | -0.06122 | 72.9189 |  |  |  | 12.5982 | -0.44897 | 95.1605
[9 empty] | 1.7749 | -0.06122 | 72.9066 |  |  |  | 12.5982 | -0.44897 | 95.1619
[9 empty] | 1.7749 | -0.06122 | 72.9049 |  |  |  | 12.5982 | -0.44988 | 95.159
[9 empty] | 1.7756 | -0.061351 | 72.9067 |  |  |  | 12.5991 | -0.44988 | 95.1617
[9 empty] | 1.776 | -0.06122 | 72.9066 |  |  |  | 12.5996 | -0.44972 | 95.1638
[9 empty] | 1.7756 | -0.063194 | 72.9018 |  |  |  | 12.601 | -0.44956 | 95.1636
[9 empty] | 1.7749 | -0.06122 | 72.9035 |  |  |  | 12.6019 | -0.44864 | 95.1552
[9 empty] | 1.7758 | -0.062142 | 72.9039 |  |  |  | 12.6009 | -0.44897 | 95.1538
[9 empty] | 1.7758 | -0.06122 | 72.8994 |  |  |  | 12.6023 | -0.44881 | 95.155
[9 empty] | 1.7745 | -0.061481 | 72.9003 |  |  |  | 12.6019 | -0.44988 | 95.1538
[9 empty] | 1.7747 | -0.061351 | 72.8917 |  |  |  | 12.6028 | -0.44897 | 95.155
[9 empty] | 1.7756 | -0.061351 | 72.898 |  |  |  | 12.6032 | -0.44913 | 95.1549
[9 empty] | 1.7756 | -0.061351 | 72.9202 |  |  |  | 12.6037 | -0.44897 | 95.1548
[9 empty] | 1.7756 | -0.061351 | 72.9201 |  |  |  | 12.606 | -0.44913 | 95.1566
[9 empty] | 1.7773 | -0.061481 | 72.9226 |  |  |  | 12.6064 | -0.44988 | 95.157
[9 empty] | 1.7766 | -0.061351 | 72.9233 |  |  |  | 12.6078 | -0.44881 | 95.1585
[9 empty] | 1.7766 | -0.061351 | 72.9236 |  |  |  | 12.6074 | -0.44897 | 95.1579
[9 empty] | 1.7767 | -0.06122 | 72.9299 |  |  |  | 12.6074 | -0.44988 | 95.1576
[9 empty] | 1.7758 | -0.06122 | 72.9275 |  |  |  | 12.6083 | -0.44956 | 95.1507
[9 empty] | 1.7758 | -0.06122 | 72.9269 |  |  |  | 12.6088 | -0.44972 | 95.1488
[9 empty] | 1.776 | -0.061089 | 72.9277 |  |  |  | 12.6088 | -0.44881 | 95.1462
[9 empty] | 1.7758 | -0.06122 | 72.929 |  |  |  | 12.6097 | -0.44881 | 95.1485
[9 empty] | 1.7758 | -0.06122 | 72.9289 |  |  |  | 12.6101 | -0.44897 | 95.1499
[9 empty] | 1.7767 | -0.06122 | 72.9014 |  |  |  | 12.6106 | -0.44881 | 95.1499
[9 empty] | 1.7769 | -0.060167 | 72.9159 |  |  |  | 12.6115 | -0.44972 | 95.1405
[9 empty] | 1.7778 | -0.061089 | 72.9294 |  |  |  | 12.6129 | -0.44805 | 95.1383
[9 empty] | 1.7769 | -0.061089 | 72.9205 |  |  |  | 12.6138 | -0.44988 | 95.1393
[9 empty] | 1.7769 | -0.061089 | 72.9225 |  |  |  | 12.6138 | -0.44988 | 95.1384
[9 empty] | 1.7769 | -0.062011 | 72.9221 |  |  |  | 12.6161 | -0.44972 | 95.1402
[9 empty] | 1.7786 | -0.06122 | 72.9079 |  |  |  | 12.6166 | -0.44897 | 95.1397
[9 empty] | 1.7777 | -0.06122 | 72.901 |  |  |  | 12.6166 | -0.44897 | 95.1389
[9 empty] | 1.7778 | -0.061089 | 72.897 |  |  |  | 12.6193 | -0.44897 | 95.1419
[9 empty] | 1.7769 | -0.061089 | 72.9002 |  |  |  | 12.6184 | -0.44988 | 95.1402
[9 empty] | 1.7778 | -0.061089 | 72.9027 |  |  |  | 12.6198 | -0.44972 | 95.1403
[9 empty] | 1.7777 | -0.062142 | 72.9066 |  |  |  | 12.6198 | -0.44881 | 95.1401
[9 empty] | 1.7784 | -0.061351 | 72.9059 |  |  |  | 12.6212 | -0.44956 | 95.1403
[9 empty] | 1.7784 | -0.061351 | 72.907 |  |  |  | 12.6202 | -0.44988 | 95.1393
[9 empty] | 1.7784 | -0.063194 | 72.9092 |  |  |  | 12.6221 | -0.44864 | 95.1401
[9 empty] | 1.7784 | -0.062272 | 72.9105 |  |  |  | 12.6225 | -0.44972 | 95.1406
[9 empty] | 1.7775 | -0.061351 | 72.9171 |  |  |  | 12.6225 | -0.44972 | 95.1392
[9 empty] | 1.7786 | -0.062142 | 72.924 |  |  |  | 12.6221 | -0.44988 | 95.138
[9 empty] | 1.7793 | -0.061351 | 72.9295 |  |  |  | 12.623 | -0.44988 | 95.1387
[9 empty] | 1.7791 | -0.061481 | 72.9351 |  |  |  | 12.6235 | -0.44972 | 95.1389
[9 empty] | 1.7784 | -0.061351 | 72.9321 |  |  |  | 12.6267 | -0.44956 | 95.1423
[9 empty] | 1.7791 | -0.061481 | 72.9396 |  |  |  | 12.6267 | -0.44897 | 95.142
[9 empty] | 1.7782 | -0.061481 | 72.9329 |  |  |  | 12.6267 | -0.44897 | 95.1421
[9 empty] | 1.7793 | -0.061351 | 72.932 |  |  |  | 12.6253 | -0.44913 | 95.131
[9 empty] | 1.7784 | -0.062272 | 72.9328 |  |  |  | 12.6267 | -0.44897 | 95.1334
[9 empty] | 1.7793 | -0.062272 | 72.9385 |  |  |  | 12.6267 | -0.44988 | 95.1342
[9 empty] | 1.7802 | -0.061351 | 72.9197 |  |  |  | 12.6285 | -0.44897 | 95.1351
[9 empty] | 1.7802 | -0.061351 | 72.9201 |  |  |  | 12.6276 | -0.44897 | 95.1349
[9 empty] | 1.7777 | -0.062142 | 72.9181 |  |  |  | 12.629 | -0.44881 | 95.1375
[9 empty] | 1.7786 | -0.06122 | 72.9189 |  |  |  | 12.6285 | -0.44897 | 95.1347
[9 empty] | 1.7797 | -0.061089 | 72.9194 |  |  |  | 12.6299 | -0.45064 | 95.1336
[9 empty] | 1.7787 | -0.061089 | 72.9162 |  |  |  | 12.6299 | -0.44972 | 95.1356
[9 empty] | 1.7806 | -0.061089 | 72.9194 |  |  |  | 12.6299 | -0.45064 | 95.1372
[9 empty] | 1.7797 | -0.061089 | 72.9289 |  |  |  | 12.6303 | -0.44897 | 95.1357
[9 empty] | 1.7787 | -0.061089 | 72.9274 |  |  |  | 12.6303 | -0.44988 | 95.1336
[9 empty] | 1.7787 | -0.061089 | 72.9266 |  |  |  | 12.6312 | -0.44897 | 95.1352
[9 empty] | 1.7798 | -0.062011 | 72.9261 |  |  |  | 12.6322 | -0.44897 | 95.1374
[9 empty] | 1.7793 | -0.061351 | 72.9169 |  |  |  | 12.6336 | -0.44881 | 95.1399
[9 empty] | 1.7804 | -0.06122 | 72.9274 |  |  |  | 12.6322 | -0.44988 | 95.1394
[9 empty] | 1.7804 | -0.06122 | 72.9279 |  |  |  | 12.6335 | -0.44913 | 95.1383
[9 empty] | 1.7804 | -0.06122 | 72.9267 |  |  |  | 12.6349 | -0.44988 | 95.1333
[9 empty] | 1.7802 | -0.061351 | 72.9321 |  |  |  | 12.6344 | -0.44913 | 95.1355
[9 empty] | 1.7804 | -0.06122 | 72.9176 |  |  |  | 12.6344 | -0.45005 | 95.1357
[9 empty] | 1.7812 | -0.062272 | 72.9245 |  |  |  | 12.6354 | -0.45005 | 95.136
[9 empty] | 1.7802 | -0.061351 | 72.9285 |  |  |  | 12.6354 | -0.44913 | 95.0901
[9 empty] | 1.7804 | -0.062142 | 72.9336 |  |  |  | 12.6358 | -0.44988 | 95.1112
[9 empty] | 1.7793 | -0.061351 | 72.9301 |  |  |  | 12.6372 | -0.45064 | 95.1107
[9 empty] | 1.7801 | -0.061351 | 72.9221 |  |  |  | 12.6354 | -0.44972 | 95.1188
[9 empty] | 1.7802 | -0.061351 | 72.9237 |  |  |  | 12.6363 | -0.45064 | 95.1244
[9 empty] | 1.7793 | -0.061351 | 72.9467 |  |  |  | 12.6372 | -0.45064 | 95.1254
[9 empty] | 1.7795 | -0.06122 | 72.9472 |  |  |  | 12.6372 | -0.44972 | 95.1297
[9 empty] | 1.7804 | -0.062142 | 72.9389 |  |  |  | 12.6372 | -0.44972 | 95.1233
[9 empty] | 1.7795 | -0.06122 | 72.9315 |  |  |  | 12.6372 | -0.44881 | 95.1241
[9 empty] | 1.7804 | -0.06122 | 72.9097 |  |  |  | 12.6382 | -0.45064 | 95.1298
[9 empty] | 1.7804 | -0.06122 | 72.9019 |  |  |  | 12.6396 | -0.45048 | 95.1351
[9 empty] | 1.7804 | -0.06122 | 72.9009 |  |  |  | 12.6413 | -0.44988 | 95.1349
[9 empty] | 1.7804 | -0.06122 | 72.9049 |  |  |  | 12.6423 | -0.4508 | 95.1379
[9 empty] | 1.7797 | -0.062933 | 72.902 |  |  |  | 12.6418 | -0.44913 | 95.1349
[9 empty] | 1.7804 | -0.06122 | 72.905 |  |  |  | 12.6432 | -0.44988 | 95.1385
[9 empty] | 1.7815 | -0.062011 | 72.9082 |  |  |  | 12.6441 | -0.44988 | 95.1397
[9 empty] | 1.7806 | -0.061089 | 72.9057 |  |  |  | 12.6418 | -0.45005 | 95.134
[9 empty] | 1.7806 | -0.062011 | 72.9076 |  |  |  | 12.6436 | -0.45005 | 95.1389
[9 empty] | 1.7815 | -0.061089 | 72.9097 |  |  |  | 12.6446 | -0.44972 | 95.1432
[9 empty] | 1.7795 | -0.06122 | 72.9026 |  |  |  | 12.6441 | -0.44988 | 95.1323
[9 empty] | 1.7817 | -0.06188 | 72.9016 |  |  |  | 12.6445 | -0.45005 | 95.1311
[9 empty] | 1.7806 | -0.062011 | 72.9038 |  |  |  | 12.6445 | -0.45005 | 95.1274
[9 empty] | 1.7815 | -0.061089 | 72.9068 |  |  |  | 12.6445 | -0.45005 | 95.1253
[9 empty] | 1.7815 | -0.061089 | 72.9097 |  |  |  | 12.6469 | -0.4508 | 95.1271
[9 empty] | 1.7804 | -0.06122 | 72.9098 |  |  |  | 12.6478 | -0.4508 | 95.1165
[9 empty] | 1.7813 | -0.06122 | 72.9123 |  |  |  | 12.6483 | -0.44972 | 95.1165
[9 empty] | 1.7813 | -0.06122 | 72.9168 |  |  |  | 12.6473 | -0.44972 | 95.1157
[9 empty] | 1.7795 | -0.06122 | 72.9148 |  |  |  | 12.6469 | -0.4508 | 95.1319
[9 empty] | 1.7806 | -0.061089 | 72.911 |  |  |  | 12.6478 | -0.4508 | 95.1321
[9 empty] | 1.7813 | -0.06122 | 72.9269 |  |  |  | 12.6483 | -0.45064 | 95.1296
[9 empty] | 1.781 | -0.062403 | 72.9261 |  |  |  | 12.6483 | -0.45064 | 95.1285
[9 empty] | 1.7813 | -0.06122 | 72.9243 |  |  |  | 12.6496 | -0.4508 | 95.1299
[9 empty] | 1.7804 | -0.06122 | 72.9232 |  |  |  | 12.6496 | -0.4508 | 95.1282
[9 empty] | 1.7813 | -0.06122 | 72.9104 |  |  |  | 12.6491 | -0.45097 | 95.1291
[9 empty] | 1.7802 | -0.061351 | 72.9099 |  |  |  | 12.6501 | -0.45005 | 95.1278
[9 empty] | 1.7812 | -0.061351 | 72.9106 |  |  |  | 12.6505 | -0.4508 | 95.1252
[9 empty] | 1.7812 | -0.061351 | 72.9098 |  |  |  | 12.6505 | -0.4508 | 95.1246
[9 empty] | 1.7802 | -0.061351 | 72.913 |  |  |  | 12.6505 | -0.44988 | 95.1265
[9 empty] | 1.7812 | -0.061351 | 72.9309 |  |  |  | 12.6496 | -0.45021 | 95.1243
[9 empty] | 1.7815 | -0.061089 | 72.9297 |  |  |  | 12.651 | -0.45064 | 95.1187
[9 empty] | 1.7813 | -0.06122 | 72.9387 |  |  |  | 12.6515 | -0.44988 | 95.1199
[9 empty] | 1.7815 | -0.061089 | 72.9519 |  |  |  | 12.6505 | -0.4508 | 95.1257
[9 empty] | 1.7815 | -0.062011 | 72.9499 |  |  |  | 12.6519 | -0.45064 | 95.1273
[9 empty] | 1.7815 | -0.061089 | 72.9334 |  |  |  | 12.6519 | -0.45064 | 95.127
[9 empty] | 1.7815 | -0.062011 | 72.932 |  |  |  | 12.6515 | -0.45156 | 95.1262
[9 empty] | 1.7813 | -0.063064 | 72.9346 |  |  |  | 12.6529 | -0.45064 | 95.1192
[9 empty] | 1.7815 | -0.061089 | 72.921 |  |  |  | 12.6529 | -0.45156 | 95.1198
[9 empty] | 1.7815 | -0.061089 | 72.9272 |  |  |  | 12.6543 | -0.45048 | 95.1223
[9 empty] | 1.7815 | -0.062011 | 72.933 |  |  |  | 12.6529 | -0.45064 | 95.1238
[9 empty] | 1.7804 | -0.062142 | 72.9197 |  |  |  | 12.6515 | -0.4508 | 95.1221
[9 empty] | 1.7813 | -0.06122 | 72.9168 |  |  |  | 12.6533 | -0.4508 | 95.1244
[9 empty] | 1.7813 | -0.062142 | 72.9177 |  |  |  | 12.6538 | -0.45064 | 95.1015
[9 empty] | 1.7815 | -0.061089 | 72.9363 |  |  |  | 12.6556 | -0.44972 | 95.1073
[9 empty] | 1.7815 | -0.061089 | 72.9362 |  |  |  | 12.6546 | -0.45097 | 95.11
[9 empty] | 1.7813 | -0.06122 | 72.9136 |  |  |  | 12.6556 | -0.45005 | 95.1115
[9 empty] | 1.7815 | -0.061089 | 72.9151 |  |  |  | 12.656 | -0.45172 | 95.1126
[9 empty] | 1.7813 | -0.06122 | 72.9159 |  |  |  | 12.6565 | -0.45188 | 95.1153
[9 empty] | 1.7813 | -0.06122 | 72.9226 |  |  |  | 12.657 | -0.4508 | 95.1184
[9 empty] | 1.7812 | -0.062272 | 72.928 |  |  |  | 12.6584 | -0.45064 | 95.1189
[9 empty] | 1.7813 | -0.06122 | 72.9264 |  |  |  | 12.6584 | -0.45064 | 95.1228
[9 empty] | 1.7812 | -0.061351 | 72.9278 |  |  |  | 12.6588 | -0.45048 | 95.1308
[9 empty] | 1.7813 | -0.06122 | 72.9268 |  |  |  | 12.6584 | -0.45064 | 95.1341
[9 empty] | 1.7813 | -0.06122 | 72.9303 |  |  |  | 12.6593 | -0.45064 | 95.1347
[9 empty] | 1.7813 | -0.06122 | 72.9423 |  |  |  | 12.6588 | -0.4508 | 95.1343
[9 empty] | 1.7813 | -0.062142 | 72.944 |  |  |  | 12.6597 | -0.44988 | 95.136
[9 empty] | 1.7813 | -0.062142 | 72.9458 |  |  |  | 12.6606 | -0.4508 | 95.1352
[9 empty] | 1.7801 | -0.061351 | 72.9434 |  |  |  | 12.6602 | -0.45005 | 95.1343
[9 empty] | 1.7793 | -0.062272 | 72.9109 |  |  |  | 12.6616 | -0.4508 | 95.1354
[9 empty] | 1.7815 | -0.061089 | 72.913 |  |  |  | 12.6625 | -0.44988 | 95.1247
[9 empty] | 1.7813 | -0.06122 | 72.9262 |  |  |  | 12.6625 | -0.4508 | 95.1256
[9 empty] | 1.7812 | -0.061351 | 72.9327 |  |  |  | 12.663 | -0.45156 | 95.1267
[9 empty] | 1.7813 | -0.06122 | 72.9318 |  |  |  | 12.6634 | -0.45172 | 95.1265
[9 empty] | 1.7812 | -0.062272 | 72.9355 |  |  |  | 12.6639 | -0.45064 | 95.1198
[9 empty] | 1.7823 | -0.062142 | 72.9226 |  |  |  | 12.6643 | -0.4508 | 95.1183
[9 empty] | 1.7806 | -0.061089 | 72.9308 |  |  |  | 12.6652 | -0.45172 | 95.1194
[9 empty] | 1.7804 | -0.062142 | 72.9257 |  |  |  | 12.6657 | -0.45064 | 95.1195
[9 empty] | 1.7812 | -0.061351 | 72.9222 |  |  |  | 12.6652 | -0.45172 | 95.1187
[9 empty] | 1.7813 | -0.06122 | 72.9218 |  |  |  | 12.6643 | -0.45113 | 95.1147
[9 empty] | 1.7812 | -0.061351 | 72.921 |  |  |  | 12.6657 | -0.45097 | 95.1181
[9 empty] | 1.7813 | -0.06122 | 72.9183 |  |  |  | 12.6652 | -0.45113 | 95.1068
[9 empty] | 1.7812 | -0.061351 | 72.9141 |  |  |  | 12.6657 | -0.45097 | 95.1073
[9 empty] | 1.7815 | -0.061089 | 72.9297 |  |  |  | 12.6671 | -0.4508 | 95.1108
[9 empty] | 1.7815 | -0.061089 | 72.9249 |  |  |  | 12.6666 | -0.45156 | 95.1137
[9 empty] | 1.7813 | -0.06122 | 72.9331 |  |  |  | 12.6666 | -0.45156 | 95.1197
[9 empty] | 1.7815 | -0.061089 | 72.9333 |  |  |  | 12.6671 | -0.45048 | 95.1215
[9 empty] | 1.7813 | -0.06122 | 72.9305 |  |  |  | 12.6671 | -0.4508 | 95.1178
[9 empty] | 1.7813 | -0.06122 | 72.9089 |  |  |  | 12.6666 | -0.45064 | 95.117
[9 empty] | 1.7813 | -0.062142 | 72.9129 |  |  |  | 12.668 | -0.45172 | 95.1211
[9 empty] | 1.7817 | -0.06188 | 72.914 |  |  |  | 12.669 | -0.45232 | 95.1171
[9 empty] | 1.7813 | -0.06122 | 72.9232 |  |  |  | 12.6693 | -0.45097 | 95.1136
[9 empty] | 1.7815 | -0.061089 | 72.9229 |  |  |  | 12.6693 | -0.45097 | 95.1166
[9 empty] | 1.7813 | -0.062142 | 72.9234 |  |  |  | 12.6717 | -0.4508 | 95.1161
[9 empty] | 1.7812 | -0.062272 | 72.9268 |  |  |  | 12.6735 | -0.45264 | 95.1076
[9 empty] | 1.7804 | -0.06122 | 72.9247 |  |  |  | 12.6726 | -0.45172 | 95.1099
[9 empty] | 1.7813 | -0.063064 | 72.9258 |  |  |  | 12.6731 | -0.45064 | 95.1109
[9 empty] | 1.7813 | -0.06122 | 72.9376 |  |  |  | 12.6754 | -0.4514 | 95.1137
[9 empty] | 1.7804 | -0.062142 | 72.9363 |  |  |  | 12.674 | -0.45156 | 95.1208
[9 empty] | 1.7813 | -0.062142 | 72.9401 |  |  |  | 12.6749 | -0.45156 | 95.0819
[9 empty] | 1.7813 | -0.06122 | 72.9391 |  |  |  | 12.6767 | -0.45064 | 95.087
[9 empty] | 1.7813 | -0.062142 | 72.9351 |  |  |  | 12.6772 | -0.4508 | 95.0916
[9 empty] | 1.7823 | -0.062142 | 72.9449 |  |  |  | 12.6776 | -0.45188 | 95.0887
[9 empty] | 1.7815 | -0.062011 | 72.945 |  |  |  | 12.6781 | -0.45264 | 95.087
[9 empty] | 1.7813 | -0.062142 | 72.9472 |  |  |  | 12.6776 | -0.45097 | 95.0896
[9 empty] | 1.7813 | -0.06122 | 72.9545 |  |  |  | 12.6772 | -0.45172 | 95.09
[9 empty] | 1.7813 | -0.06122 | 72.9534 |  |  |  | 12.6781 | -0.45172 | 95.087
[9 empty] | 1.7819 | -0.062403 | 72.9494 |  |  |  | 12.6795 | -0.45248 | 95.0861
[9 empty] | 1.7812 | -0.061351 | 72.9381 |  |  |  | 12.68 | -0.45232 | 95.0911
[9 empty] | 1.7812 | -0.061351 | 72.9347 |  |  |  | 12.6804 | -0.45156 | 95.0876
[9 empty] | 1.7812 | -0.061351 | 72.9394 |  |  |  | 12.6808 | -0.45172 | 95.0898
[9 empty] | 1.7821 | -0.062272 | 72.9458 |  |  |  | 12.6813 | -0.45156 | 95.0825
[9 empty] | 1.7819 | -0.061481 | 72.9475 |  |  |  | 12.6804 | -0.4528 | 95.0808
[9 empty] | 1.7819 | -0.061481 | 72.9453 |  |  |  | 12.6804 | -0.45097 | 95.0845
[9 empty] | 1.7821 | -0.062272 | 72.9504 |  |  |  | 12.6813 | -0.45097 | 95.088
[9 empty] | 1.7821 | -0.061351 | 72.9513 |  |  |  | 12.6813 | -0.45188 | 95.0665
[9 empty] | 1.7812 | -0.061351 | 72.9477 |  |  |  | 12.6818 | -0.45264 | 95.0802
[9 empty] | 1.7812 | -0.062272 | 72.947 |  |  |  | 12.6832 | -0.45248 | 95.0844
[9 empty] | 1.7804 | -0.062142 | 72.9476 |  |  |  | 12.6841 | -0.4534 | 95.0852
[9 empty] | 1.7824 | -0.062011 | 72.9481 |  |  |  | 12.6841 | -0.4534 | 95.081
[9 empty] | 1.7823 | -0.06122 | 72.9503 |  |  |  | 12.6836 | -0.45232 | 95.0774
[9 empty] | 1.7812 | -0.061351 | 72.9487 |  |  |  | 12.685 | -0.45248 | 95.0445
[9 empty] | 1.7821 | -0.061351 | 72.9497 |  |  |  | 12.6845 | -0.45172 | 95.0504
[9 empty] | 1.7824 | -0.061089 | 72.9498 |  |  |  | 12.685 | -0.45188 | 95.0491
[9 empty] | 1.7813 | -0.063064 | 72.9428 |  |  |  | 12.684 | -0.4528 | 95.0575
[9 empty] | 1.7815 | -0.061089 | 72.9462 |  |  |  | 12.6854 | -0.45172 | 95.0545
[9 empty] | 1.7815 | -0.061089 | 72.9474 |  |  |  | 12.6859 | -0.45248 | 95.0667
[9 empty] | 1.7815 | -0.062011 | 72.9454 |  |  |  | 12.6854 | -0.45356 | 95.0659
[9 empty] | 1.7813 | -0.06122 | 72.9415 |  |  |  | 12.6859 | -0.45248 | 95.0664
[9 empty] | 1.7821 | -0.061351 | 72.9462 |  |  |  | 12.6873 | -0.45232 | 95.0543
[9 empty] | 1.7815 | -0.061089 | 72.9614 |  |  |  | 12.6864 | -0.45232 | 95.0452
[9 empty] | 1.7824 | -0.062011 | 72.9689 |  |  |  | 12.6859 | -0.45248 | 95.0492
[9 empty] | 1.7824 | -0.061089 | 72.9678 |  |  |  | 12.6873 | -0.45264 | 95.0687
[9 empty] | 1.7804 | -0.06122 | 72.9664 |  |  |  | 12.6864 | -0.45172 | 95.0208
[9 empty] | 1.7823 | -0.06122 | 72.9665 |  |  |  | 12.6873 | -0.45356 | 95.0277
[9 empty] | 1.7824 | -0.061089 | 72.9663 |  |  |  | 12.6859 | -0.4528 | 95.0262
[9 empty] | 1.7823 | -0.06122 | 72.9687 |  |  |  | 12.6873 | -0.45264 | 95.0275
[9 empty] | 1.7824 | -0.061089 | 72.9389 |  |  |  | 12.6873 | -0.45356 | 95.0033
[9 empty] | 1.7823 | -0.06122 | 72.9386 |  |  |  | 12.6882 | -0.45264 | 95.0072
[9 empty] | 1.7815 | -0.061089 | 72.9419 |  |  |  | 12.6878 | -0.4534 | 95.0116
[9 empty] | 1.7817 | -0.06188 | 72.9476 |  |  |  | 12.6892 | -0.45232 | 95.0079
[9 empty] | 1.7813 | -0.062011 | 72.9485 |  |  |  | 12.6887 | -0.45324 | 95.009
[9 empty] | 1.7823 | -0.06122 | 72.9508 |  |  |  | 12.6892 | -0.45232 | 95.011
[9 empty] | 1.7823 | -0.06122 | 72.9531 |  |  |  | 12.6878 | -0.4534 | 95.0057
[9 empty] | 1.7817 | -0.06188 | 72.9508 |  |  |  | 12.6887 | -0.45248 | 95.0079
[9 empty] | 1.7824 | -0.062011 | 72.947 |  |  |  | 12.6882 | -0.45264 | 95.0023
[9 empty] | 1.7826 | -0.060958 | 72.9613 |  |  |  | 12.6877 | -0.45372 | 95.009
[9 empty] | 1.7824 | -0.062933 | 72.9673 |  |  |  | 12.6882 | -0.45356 | 95.0042
[9 empty] | 1.7813 | -0.062142 | 72.9667 |  |  |  | 12.6882 | -0.45356 | 95.0039
[9 empty] | 1.783 | -0.061351 | 72.9675 |  |  |  | 12.6882 | -0.45356 | 95.0028
[9 empty] | 1.7823 | -0.062142 | 72.9666 |  |  |  | 12.6887 | -0.4534 | 94.986
[9 empty] | 1.7834 | -0.061089 | 72.9534 |  |  |  | 12.6887 | -0.45248 | 94.9793
[9 empty] | 1.7824 | -0.06122 | 72.9535 |  |  |  | 12.6892 | -0.45324 | 94.9794
[9 empty] | 1.783 | -0.061351 | 72.9569 |  |  |  | 12.6901 | -0.45324 | 94.9815
[9 empty] | 1.7824 | -0.062011 | 72.9576 |  |  |  | 12.6891 | -0.45356 | 94.9748
[9 empty] | 1.783 | -0.062272 | 72.9586 |  |  |  | 12.6896 | -0.45248 | 94.9762
[9 empty] | 1.7832 | -0.06122 | 72.9747 |  |  |  | 12.69 | -0.45448 | 94.9785
[9 empty] | 1.7832 | -0.06122 | 72.974 |  |  |  | 12.69 | -0.45356 | 94.9939
[9 empty] | 1.7839 | -0.061351 | 72.9722 |  |  |  | 12.69 | -0.45172 | 94.9959
[9 empty] | 1.783 | -0.061351 | 72.9649 |  |  |  | 12.6895 | -0.45372 | 94.9898
[9 empty] | 1.7821 | -0.062272 | 72.9657 |  |  |  | 12.6909 | -0.45356 | 94.9918
[9 empty] | 1.783 | -0.061351 | 72.9561 |  |  |  | 12.6896 | -0.45432 | 94.9888
[9 empty] | 1.7828 | -0.061481 | 72.9515 |  |  |  | 12.6905 | -0.45432 | 94.982
[9 empty] | 1.7819 | -0.061481 | 72.9489 |  |  |  | 12.6905 | -0.45432 | 94.9825
[9 empty] | 1.783 | -0.061351 | 72.953 |  |  |  | 12.6901 | -0.45415 | 94.9817
[9 empty] | 1.7832 | -0.06122 | 72.9555 |  |  |  | 12.6909 | -0.45356 | 94.9822
[9 empty] | 1.7832 | -0.063064 | 72.9556 |  |  |  | 12.6914 | -0.4534 | 94.9857
[9 empty] | 1.783 | -0.062272 | 72.9716 |  |  |  | 12.6928 | -0.45356 | 94.9937
[9 empty] | 1.7839 | -0.063194 | 72.9777 |  |  |  | 12.6914 | -0.45464 | 94.9868
[9 empty] | 1.7841 | -0.06122 | 72.9768 |  |  |  | 12.6919 | -0.45264 | 94.9867
[9 empty] | 1.7828 | -0.061481 | 72.9693 |  |  |  | 12.6928 | -0.45356 | 94.9868
[9 empty] | 1.7839 | -0.062272 | 72.9731 |  |  |  | 12.6923 | -0.45432 | 94.979
[9 empty] | 1.7841 | -0.06122 | 72.9818 |  |  |  | 12.6933 | -0.4534 | 94.9692
[9 empty] | 1.7841 | -0.06122 | 72.9781 |  |  |  | 12.6919 | -0.45415 | 94.961
[9 empty] | 1.7852 | -0.061089 | 72.9822 |  |  |  | 12.6942 | -0.45432 | 94.9683
[9 empty] | 1.785 | -0.062142 | 72.9637 |  |  |  | 12.6942 | -0.45448 | 94.97
[9 empty] | 1.785 | -0.06122 | 72.9549 |  |  |  | 12.6937 | -0.45356 | 94.9724
[9 empty] | 1.7858 | -0.061351 | 72.9579 |  |  |  | 12.6937 | -0.45448 | 94.9695
[9 empty] | 1.7848 | -0.061351 | 72.9625 |  |  |  | 12.6941 | -0.45464 | 94.9706
[9 empty] | 1.785 | -0.062142 | 72.966 |  |  |  | 12.6941 | -0.45372 | 94.9709
[9 empty] | 1.7859 | -0.06122 | 72.9848 |  |  |  | 12.6942 | -0.4534 | 94.9719
[9 empty] | 1.7859 | -0.06122 | 72.9687 |  |  |  | 12.6942 | -0.4534 | 94.9741
[9 empty] | 1.785 | -0.06122 | 72.9672 |  |  |  | 12.6951 | -0.45432 | 94.9761
[9 empty] | 1.7859 | -0.061089 | 72.9679 |  |  |  | 12.696 | -0.45432 | 94.978
[9 empty] | 1.785 | -0.062142 | 72.9674 |  |  |  | 12.696 | -0.45524 | 94.9799
[9 empty] | 1.7863 | -0.06188 | 72.9684 |  |  |  | 12.6955 | -0.45356 | 94.9811
[9 empty] | 1.7863 | -0.06188 | 72.9684 |  |  |  | 12.696 | -0.45372 | 94.9781
[9 empty] | 1.7863 | -0.060958 | 72.9706 |  |  |  | 12.6955 | -0.45448 | 94.9721
[9 empty] | 1.7863 | -0.06188 | 72.9679 |  |  |  | 12.6965 | -0.45507 | 94.9731
[9 empty] | 1.7859 | -0.06122 | 72.9707 |  |  |  | 12.6979 | -0.45324 | 94.9767
[9 empty] | 1.7863 | -0.06188 | 72.9713 |  |  |  | 12.6979 | -0.4534 | 94.9751
[9 empty] | 1.7869 | -0.06122 | 72.984 |  |  |  | 12.6983 | -0.45324 | 94.9714
[9 empty] | 1.787 | -0.062011 | 72.9872 |  |  |  | 12.6988 | -0.4534 | 94.9787
[9 empty] | 1.787 | -0.061089 | 72.9855 |  |  |  | 12.6996 | -0.45372 | 94.9826
[9 empty] | 1.7878 | -0.06122 | 72.9778 |  |  |  | 12.6996 | -0.45464 | 94.983
[9 empty] | 1.7878 | -0.06122 | 72.9758 |  |  |  | 12.7006 | -0.45464 | 94.9859
[9 empty] | 1.788 | -0.061089 | 72.9811 |  |  |  | 12.702 | -0.45356 | 94.994
[9 empty] | 1.7887 | -0.06122 | 72.9796 |  |  |  | 12.7034 | -0.4534 | 94.9962
[9 empty] | 1.7859 | -0.06122 | 72.975 |  |  |  | 12.7034 | -0.45432 | 94.9936
[9 empty] | 1.7867 | -0.062272 | 72.9737 |  |  |  | 12.7043 | -0.4534 | 94.9965
[9 empty] | 1.7878 | -0.06122 | 72.9645 |  |  |  | 12.7047 | -0.45448 | 95.0021
[9 empty] | 1.788 | -0.061089 | 72.9648 |  |  |  | 12.7056 | -0.45356 | 94.9958
[9 empty] | 1.7867 | -0.061351 | 72.9641 |  |  |  | 12.7066 | -0.45356 | 94.9995
[9 empty] | 1.7878 | -0.06122 | 72.9753 |  |  |  | 12.7052 | -0.45372 | 95.0141
[9 empty] | 1.7887 | -0.062142 | 72.9743 |  |  |  | 12.7066 | -0.45448 | 95.0183
[9 empty] | 1.788 | -0.062011 | 72.9687 |  |  |  | 12.7075 | -0.45356 | 95.0192
[9 empty] | 1.7878 | -0.062142 | 72.9682 |  |  |  | 12.708 | -0.45432 | 95.0196
[9 empty] | 1.7891 | -0.06188 | 72.9734 |  |  |  | 12.7098 | -0.45432 | 95.0297
[9 empty] | 1.7878 | -0.06122 | 72.9717 |  |  |  | 12.7093 | -0.4554 | 95.0717
[9 empty] | 1.7889 | -0.061089 | 72.9718 |  |  |  | 12.7075 | -0.45448 | 95.0696
[9 empty] | 1.788 | -0.061089 | 72.9717 |  |  |  | 12.7093 | -0.45448 | 95.0691
[9 empty] | 1.788 | -0.062011 | 72.9737 |  |  |  | 12.7097 | -0.45356 | 95.0655
[9 empty] | 1.7891 | -0.06188 | 72.9745 |  |  |  | 12.7098 | -0.45432 | 95.0614
[9 empty] | 1.788 | -0.062011 | 72.9782 |  |  |  | 12.7098 | -0.45432 | 95.0587
[9 empty] | 1.7881 | -0.060958 | 72.9856 |  |  |  | 12.7107 | -0.45448 | 95.0557
[9 empty] | 1.788 | -0.062011 | 72.9828 |  |  |  | 12.7102 | -0.45448 | 95.0583
[9 empty] | 1.7878 | -0.06122 | 72.9817 |  |  |  | 12.7112 | -0.45448 | 95.0587
[9 empty] | 1.7889 | -0.062011 | 72.9799 |  |  |  | 12.7107 | -0.45464 | 95.0646
[9 empty] | 1.7889 | -0.061089 | 72.9763 |  |  |  | 12.7107 | -0.45464 | 95.074
[9 empty] | 1.788 | -0.061089 | 72.9662 |  |  |  | 12.7102 | -0.45448 | 95.0876
[9 empty] | 1.7889 | -0.062011 | 72.975 |  |  |  | 12.7116 | -0.45432 | 95.1072
[9 empty] | 1.7887 | -0.06122 | 72.9824 |  |  |  | 12.7121 | -0.45415 | 95.1217
[9 empty] | 1.7885 | -0.062272 | 72.9748 |  |  |  | 12.7144 | -0.45432 | 95.1397
[9 empty] | 1.7876 | -0.062272 | 72.9748 |  |  |  | 12.7144 | -0.4534 | 95.1358
[9 empty] | 1.7885 | -0.061351 | 72.9676 |  |  |  | 12.7153 | -0.45464 | 95.1378
[9 empty] | 1.7885 | -0.061351 | 72.9839 |  |  |  | 12.7167 | -0.4554 | 95.1407
[9 empty] | 1.7884 | -0.061481 | 72.9836 |  |  |  | 12.7162 | -0.45372 | 95.1457
[9 empty] | 1.7885 | -0.062272 | 72.9852 |  |  |  | 12.7181 | -0.45432 | 95.1465
[9 empty] | 1.7887 | -0.062142 | 72.9899 |  |  |  | 12.7181 | -0.45432 | 95.1531
[9 empty] | 1.787 | -0.061089 | 72.9903 |  |  |  | 12.7194 | -0.45448 | 95.1621
[9 empty] | 1.7869 | -0.06122 | 72.9877 |  |  |  | 12.7208 | -0.45432 | 95.1721
[9 empty] | 1.7876 | -0.062272 | 72.9896 |  |  |  | 12.7222 | -0.45448 | 95.1751
[9 empty] | 1.7887 | -0.062142 | 72.9912 |  |  |  | 12.7235 | -0.45372 | 95.1786
[9 empty] | 1.788 | -0.062011 | 72.9909 |  |  |  | 12.7245 | -0.45432 | 95.1825
[9 empty] | 1.788 | -0.061089 | 72.989 |  |  |  | 12.724 | -0.45356 | 95.1854
[9 empty] | 1.7889 | -0.062933 | 72.9881 |  |  |  | 12.724 | -0.45448 | 95.1886
[9 empty] | 1.7889 | -0.062011 | 72.977 |  |  |  | 12.724 | -0.45448 | 95.1906
[9 empty] | 1.7889 | -0.061089 | 72.9817 |  |  |  | 12.7254 | -0.45524 | 95.1941
[9 empty] | 1.788 | -0.062933 | 72.9865 |  |  |  | 12.7249 | -0.45448 | 95.1947
[9 empty] | 1.7881 | -0.060958 | 72.9924 |  |  |  | 12.7244 | -0.45464 | 95.1952
[9 empty] | 1.7887 | -0.062142 | 72.9914 |  |  |  | 12.7254 | -0.45372 | 95.1973
[9 empty] | 1.7885 | -0.061351 | 72.9907 |  |  |  | 12.7244 | -0.45464 | 95.1967
[9 empty] | 1.7885 | -0.061351 | 72.9941 |  |  |  | 12.7249 | -0.45432 | 95.1979
[9 empty] | 1.7887 | -0.06122 | 72.9959 |  |  |  | 12.7258 | -0.45448 | 95.1996
[9 empty] | 1.7885 | -0.062272 | 72.9978 |  |  |  | 12.7273 | -0.45432 | 95.2045
[9 empty] | 1.7876 | -0.061351 | 72.9904 |  |  |  | 12.7273 | -0.45432 | 95.2045
[9 empty] | 1.7887 | -0.062142 | 72.9846 |  |  |  | 12.7273 | -0.45432 | 95.2042
[9 empty] | 1.7891 | -0.06188 | 72.9895 |  |  |  | 12.7295 | -0.45356 | 95.2193
[9 empty] | 1.7891 | -0.060958 | 72.996 |  |  |  | 12.729 | -0.45464 | 95.2142
[9 empty] | 1.788 | -0.062011 | 72.9992 |  |  |  | 12.73 | -0.45464 | 95.2148
[9 empty] | 1.7889 | -0.061089 | 73.0005 |  |  |  | 12.7304 | -0.45448 | 95.2212
[9 empty] | 1.7885 | -0.062272 | 73.0014 |  |  |  | 12.7314 | -0.45356 | 95.2209
[9 empty] | 1.7876 | -0.062272 | 73.0013 |  |  |  | 12.7323 | -0.45415 | 95.2254
[9 empty] | 1.7887 | -0.062142 | 73.0031 |  |  |  | 12.7318 | -0.4534 | 95.2292
[9 empty] | 1.7867 | -0.061351 | 73.0028 |  |  |  | 12.7323 | -0.4554 | 95.2355
[9 empty] | 1.7876 | -0.062272 | 73.0042 |  |  |  | 12.7323 | -0.4554 | 95.2397
[9 empty] | 1.7885 | -0.061351 | 72.9981 |  |  |  | 12.7336 | -0.45464 | 95.2425
[9 empty] | 1.7887 | -0.06122 | 72.9928 |  |  |  | 12.7341 | -0.45448 | 95.2438
[9 empty] | 1.7887 | -0.06122 | 72.9962 |  |  |  | 12.735 | -0.45448 | 95.2452
[9 empty] | 1.7889 | -0.061089 | 72.9906 |  |  |  | 12.7355 | -0.45432 | 95.2474
[9 empty] | 1.7889 | -0.062011 | 72.9942 |  |  |  | 12.7346 | -0.45432 | 95.2479
[9 empty] | 1.7889 | -0.062011 | 72.9981 |  |  |  | 12.7355 | -0.45432 | 95.2412
[9 empty] | 1.7889 | -0.061089 | 73.0015 |  |  |  | 12.7383 | -0.45432 | 95.2436
[9 empty] | 1.7889 | -0.062011 | 73.003 |  |  |  | 12.7387 | -0.45448 | 95.2476
[9 empty] | 1.7889 | -0.061089 | 73.0042 |  |  |  | 12.7382 | -0.45464 | 95.2396
[9 empty] | 1.788 | -0.061089 | 73.0046 |  |  |  | 12.7387 | -0.45448 | 95.2426
[9 empty] | 1.7891 | -0.060958 | 73.0082 |  |  |  | 12.7392 | -0.45507 | 95.2483
[9 empty] | 1.7878 | -0.06122 | 73.0075 |  |  |  | 12.7406 | -0.45415 | 95.251
[9 empty] | 1.7887 | -0.06122 | 73.0071 |  |  |  | 12.7401 | -0.45432 | 95.2533
[9 empty] | 1.7885 | -0.061351 | 73.0078 |  |  |  | 12.7396 | -0.45448 | 95.2544
[9 empty] | 1.7896 | -0.06122 | 73.0088 |  |  |  | 12.7415 | -0.45448 | 95.2522
[9 empty] | 1.7885 | -0.061351 | 73.0008 |  |  |  | 12.7424 | -0.45448 | 95.2549
[9 empty] | 1.7878 | -0.06122 | 72.9997 |  |  |  | 12.7424 | -0.45448 | 95.2569
[9 empty] | 1.788 | -0.061089 | 73.0011 |  |  |  | 12.7438 | -0.45432 | 95.2598
[9 empty] | 1.7889 | -0.061089 | 73.0034 |  |  |  | 12.7429 | -0.45432 | 95.26
[9 empty] | 1.7891 | -0.06188 | 73.0151 |  |  |  | 12.7433 | -0.45448 | 95.2602
[9 empty] | 1.7889 | -0.062011 | 73.0231 |  |  |  | 12.7447 | -0.45432 | 95.2618
[9 empty] | 1.788 | -0.061089 | 73.0211 |  |  |  | 12.7442 | -0.45356 | 95.2612
[9 empty] | 1.7889 | -0.062933 | 73.0207 |  |  |  | 12.7461 | -0.45448 | 95.2645
[9 empty] | 1.7887 | -0.062142 | 73.0205 |  |  |  | 12.747 | -0.45448 | 95.2666
[9 empty] | 1.7887 | -0.062142 | 73.0204 |  |  |  | 12.7479 | -0.45415 | 95.268
[9 empty] | 1.7887 | -0.06122 | 73.017 |  |  |  | 12.7461 | -0.45448 | 95.2658
[9 empty] | 1.7887 | -0.06122 | 73.02 |  |  |  | 12.7484 | -0.45432 | 95.2687
[9 empty] | 1.7887 | -0.062142 | 73.0174 |  |  |  | 12.7497 | -0.45448 | 95.2705
[9 empty] | 1.7885 | -0.061351 | 73.0169 |  |  |  | 12.7516 | -0.45356 | 95.2734
[9 empty] | 1.7898 | -0.062011 | 73.0187 |  |  |  | 12.752 | -0.45464 | 95.2745
[9 empty] | 1.7887 | -0.06122 | 73.0178 |  |  |  | 12.7534 | -0.45448 | 95.2767
[9 empty] | 1.7889 | -0.062011 | 73.0272 |  |  |  | 12.7534 | -0.45524 | 95.2772
[9 empty] | 1.7889 | -0.062011 | 73.0272 |  |  |  | 12.7539 | -0.45432 | 95.2777
[9 empty] | 1.7887 | -0.062142 | 73.0262 |  |  |  | 12.7548 | -0.4534 | 95.2791
[9 empty] | 1.7885 | -0.061351 | 73.029 |  |  |  | 12.7553 | -0.45415 | 95.2801
[9 empty] | 1.7893 | -0.062403 | 73.0346 |  |  |  | 12.7548 | -0.45432 | 95.2799
[9 empty] | 1.7884 | -0.061481 | 73.0275 |  |  |  | 12.7553 | -0.45324 | 95.2807
[9 empty] | 1.7885 | -0.061351 | 73.0131 |  |  |  | 12.7543 | -0.45356 | 95.2847
[9 empty] | 1.7885 | -0.061351 | 73.0128 |  |  |  | 12.7529 | -0.45464 | 95.284
[9 empty] | 1.7889 | -0.061089 | 73.0161 |  |  |  | 12.7543 | -0.45356 | 95.2859
[9 empty] | 1.7887 | -0.06122 | 73.0283 |  |  |  | 12.7562 | -0.45415 | 95.2877
[9 empty] | 1.7896 | -0.06122 | 73.03 |  |  |  | 12.7557 | -0.45432 | 95.2906
[9 empty] | 1.7898 | -0.061089 | 73.0262 |  |  |  | 12.7562 | -0.45507 | 95.2902
[9 empty] | 1.7896 | -0.062142 | 73.0253 |  |  |  | 12.7548 | -0.45432 | 95.2883
[9 empty] | 1.7898 | -0.061089 | 73.0146 |  |  |  | 12.7562 | -0.4554 | 95.2844
[9 empty] | 1.7885 | -0.061351 | 73.0136 |  |  |  | 12.7589 | -0.45356 | 95.2817
[9 empty] | 1.7896 | -0.06122 | 73.0267 |  |  |  | 12.7593 | -0.45464 | 95.2825
[9 empty] | 1.7895 | -0.061351 | 73.0284 |  |  |  | 12.7598 | -0.45448 | 95.2838
[9 empty] | 1.7896 | -0.062142 | 73.0349 |  |  |  | 12.7603 | -0.45432 | 95.2849
[9 empty] | 1.7895 | -0.061351 | 73.0347 |  |  |  | 12.7617 | -0.45415 | 95.2869
[9 empty] | 1.7896 | -0.06122 | 73.0284 |  |  |  | 12.7626 | -0.45599 | 95.2883
[9 empty] | 1.7896 | -0.062142 | 73.0273 |  |  |  | 12.7626 | -0.45415 | 95.2885
[9 empty] | 1.7907 | -0.062011 | 73.0263 |  |  |  | 12.7617 | -0.45448 | 95.2879
[9 empty] | 1.79 | -0.062802 | 73.0234 |  |  |  | 12.7626 | -0.45448 | 95.2967
[9 empty] | 1.7898 | -0.061089 | 73.0287 |  |  |  | 12.7635 | -0.45448 | 95.3001
[9 empty] | 1.7898 | -0.061089 | 73.0261 |  |  |  | 12.7644 | -0.45448 | 95.3011
[9 empty] | 1.7909 | -0.060958 | 73.0259 |  |  |  | 12.764 | -0.45432 | 95.3006
[9 empty] | 1.7896 | -0.06122 | 73.0305 |  |  |  | 12.7649 | -0.45524 | 95.3032
[9 empty] | 1.7898 | -0.062011 | 73.0319 |  |  |  | 12.7644 | -0.4554 | 95.3057
[9 empty] | 1.7907 | -0.061089 | 73.0368 |  |  |  | 12.7667 | -0.45524 | 95.3075
[9 empty] | 1.7896 | -0.06122 | 73.0325 |  |  |  | 12.7672 | -0.45448 | 95.3109
[9 empty] | 1.7904 | -0.061351 | 73.009 |  |  |  | 12.7681 | -0.4554 | 95.3117
[9 empty] | 1.7896 | -0.06122 | 73.0023 |  |  |  | 12.7676 | -0.45556 | 95.3103
[9 empty] | 1.7902 | -0.062403 | 73.0178 |  |  |  | 12.7676 | -0.45464 | 95.3103
[9 empty] | 1.7906 | -0.06122 | 73.0179 |  |  |  | 12.7695 | -0.45432 | 95.3124
[9 empty] | 1.7915 | -0.06122 | 73.0285 |  |  |  | 12.7686 | -0.45524 | 95.3124
[9 empty] | 1.7917 | -0.062011 | 73.0295 |  |  |  | 12.7686 | -0.45524 | 95.3118
[9 empty] | 1.7907 | -0.062011 | 73.0197 |  |  |  | 12.7695 | -0.45524 | 95.3128
[9 empty] | 1.7917 | -0.062011 | 73.0198 |  |  |  | 12.7681 | -0.45448 | 95.3102
[9 empty] | 1.7917 | -0.061089 | 73.0226 |  |  |  | 12.7691 | -0.45415 | 95.312
[9 empty] | 1.7917 | -0.06122 | 73.0298 |  |  |  | 12.769 | -0.45448 | 95.3126
[9 empty] | 1.7926 | -0.062011 | 73.036 |  |  |  | 12.7694 | -0.45464 | 95.3131
[9 empty] | 1.7907 | -0.062011 | 73.0377 |  |  |  | 12.7695 | -0.45432 | 95.3132
[9 empty] | 1.7915 | -0.06122 | 73.0411 |  |  |  | 12.7704 | -0.4534 | 95.3128
[9 empty] | 1.7915 | -0.062142 | 73.0433 |  |  |  | 12.7704 | -0.45524 | 95.3119
[9 empty] | 1.7913 | -0.062272 | 73.0433 |  |  |  | 12.77 | -0.45507 | 95.3149
[9 empty] | 1.7924 | -0.06122 | 73.0334 |  |  |  | 12.7704 | -0.45432 | 95.3102
[9 empty] | 1.7931 | -0.062272 | 73.0349 |  |  |  | 12.7718 | -0.45415 | 95.3115
[9 empty] | 1.7935 | -0.062272 | 73.0377 |  |  |  | 12.7723 | -0.45524 | 95.3119
[9 empty] | 1.7924 | -0.06122 | 73.0374 |  |  |  | 12.7718 | -0.45356 | 95.316
[9 empty] | 1.7913 | -0.062272 | 73.0371 |  |  |  | 12.7727 | -0.45448 | 95.3171
[9 empty] | 1.7915 | -0.062142 | 73.0376 |  |  |  | 12.7736 | -0.45448 | 95.319
[9 empty] | 1.7922 | -0.061351 | 73.0409 |  |  |  | 12.7736 | -0.45448 | 95.3247
[9 empty] | 1.7926 | -0.062011 | 73.0442 |  |  |  | 12.7741 | -0.45432 | 95.3286
[9 empty] | 1.7933 | -0.062142 | 73.0446 |  |  |  | 12.7746 | -0.45415 | 95.3316
[9 empty] | 1.7917 | -0.062011 | 73.0418 |  |  |  | 12.775 | -0.45432 | 95.3338
[9 empty] | 1.7928 | -0.06188 | 73.0435 |  |  |  | 12.7759 | -0.45432 | 95.3355
[9 empty] | 1.7918 | -0.06188 | 73.0442 |  |  |  | 12.7754 | -0.4554 | 95.337
[9 empty] | 1.7926 | -0.061089 | 73.0459 |  |  |  | 12.7759 | -0.45432 | 95.3388
[9 empty] | 1.7926 | -0.061089 | 73.0459 |  |  |  | 12.7759 | -0.45556 | 95.3401
[9 empty] | 1.7937 | -0.060958 | 73.0481 |  |  |  | 12.7759 | -0.45372 | 95.3413
[9 empty] | 1.7926 | -0.062011 | 73.0482 |  |  |  | 12.7778 | -0.45432 | 95.3438
[9 empty] | 1.7924 | -0.062142 | 73.0443 |  |  |  | 12.7768 | -0.45524 | 95.3436
[9 empty] | 1.7933 | -0.062142 | 73.0463 |  |  |  | 12.7778 | -0.45524 | 95.3451
[9 empty] | 1.7933 | -0.06122 | 73.0475 |  |  |  | 12.7773 | -0.45507 | 95.3481
[9 empty] | 1.7942 | -0.06122 | 73.0452 |  |  |  | 12.7778 | -0.45432 | 95.3486
[9 empty] | 1.7944 | -0.062011 | 73.0466 |  |  |  | 12.7796 | -0.45432 | 95.351
[9 empty] | 1.7942 | -0.06122 | 73.048 |  |  |  | 12.7796 | -0.45432 | 95.3514
[9 empty] | 1.7942 | -0.06122 | 73.0448 |  |  |  | 12.78 | -0.45448 | 95.3519
[9 empty] | 1.7952 | -0.062142 | 73.047 |  |  |  | 12.781 | -0.45448 | 95.3542
[9 empty] | 1.7941 | -0.062272 | 73.0477 |  |  |  | 12.7819 | -0.45356 | 95.3667
[9 empty] | 1.7941 | -0.062272 | 73.0497 |  |  |  | 12.7824 | -0.45432 | 95.367
[9 empty] | 1.7941 | -0.061351 | 73.051 |  |  |  | 12.781 | -0.45448 | 95.3639
[9 empty] | 1.7939 | -0.062403 | 73.0517 |  |  |  | 12.7814 | -0.45524 | 95.3632
[9 empty] | 1.795 | -0.061351 | 73.053 |  |  |  | 12.7838 | -0.45415 | 95.3684
[9 empty] | 1.795 | -0.062272 | 73.0533 |  |  |  | 12.7833 | -0.45524 | 95.376
[9 empty] | 1.7961 | -0.06122 | 73.0547 |  |  |  | 12.7842 | -0.45524 | 95.3806
[9 empty] | 1.7952 | -0.062142 | 73.0543 |  |  |  | 12.7837 | -0.45356 | 95.3727
[9 empty] | 1.7952 | -0.06122 | 73.0546 |  |  |  | 12.7832 | -0.45464 | 95.3747
[9 empty] | 1.7952 | -0.062142 | 73.0202 |  |  |  | 12.7837 | -0.45448 | 95.3806
[9 empty] | 1.7952 | -0.062142 | 73.0286 |  |  |  | 12.7851 | -0.45524 | 95.383
[9 empty] | 1.7952 | -0.062142 | 73.0367 |  |  |  | 12.787 | -0.45524 | 95.3819
[9 empty] | 1.7952 | -0.063064 | 73.0413 |  |  |  | 12.786 | -0.45432 | 95.3816
[9 empty] | 1.7953 | -0.062011 | 73.0456 |  |  |  | 12.786 | -0.45524 | 95.3814
[9 empty] | 1.7955 | -0.06188 | 73.0447 |  |  |  | 12.7865 | -0.45415 | 95.3847
[9 empty] | 1.7955 | -0.060958 | 73.0489 |  |  |  | 12.7874 | -0.4554 | 95.3888
[9 empty] | 1.7955 | -0.06188 | 73.0382 |  |  |  | 12.7888 | -0.45432 | 95.3928
[9 empty] | 1.7952 | -0.062142 | 73.0391 |  |  |  | 12.7878 | -0.45556 | 95.4036
[9 empty] | 1.7961 | -0.06122 | 73.0427 |  |  |  | 12.7911 | -0.45448 | 95.3841
[9 empty] | 1.7953 | -0.061089 | 73.0451 |  |  |  | 12.7897 | -0.45432 | 95.3876
[9 empty] | 1.7955 | -0.06188 | 73.0486 |  |  |  | 12.7906 | -0.45524 | 95.3923
[9 empty] | 1.7963 | -0.061089 | 73.0511 |  |  |  | 12.7906 | -0.45524 | 95.4133
[9 empty] | 1.7952 | -0.06122 | 73.0474 |  |  |  | 12.7906 | -0.45432 | 95.4127
[9 empty] | 1.7961 | -0.062142 | 73.0476 |  |  |  | 12.7906 | -0.45524 | 95.413
[9 empty] | 1.795 | -0.062272 | 73.048 |  |  |  | 12.7906 | -0.45556 | 95.4111
[9 empty] | 1.7959 | -0.063194 | 73.0505 |  |  |  | 12.792 | -0.45448 | 95.4195
[9 empty] | 1.7961 | -0.063986 | 73.052 |  |  |  | 12.7929 | -0.4554 | 95.4333
[9 empty] | 1.7961 | -0.062142 | 73.0535 |  |  |  | 12.7934 | -0.45524 | 95.4334
[9 empty] | 1.7963 | -0.062011 | 73.0544 |  |  |  | 12.7953 | -0.45399 | 95.4251
[9 empty] | 1.7963 | -0.062011 | 73.0557 |  |  |  | 12.7948 | -0.45507 | 95.4281
[9 empty] | 1.7961 | -0.062142 | 73.0544 |  |  |  | 12.7957 | -0.45448 | 95.4282
[9 empty] | 1.7952 | -0.06122 | 73.041 |  |  |  | 12.7957 | -0.4554 | 95.4287
[9 empty] | 1.7964 | -0.062802 | 73.0471 |  |  |  | 12.797 | -0.45556 | 95.4275
[9 empty] | 1.7963 | -0.062011 | 73.0496 |  |  |  | 12.797 | -0.45464 | 95.4349
[9 empty] | 1.7961 | -0.062142 | 73.0514 |  |  |  | 12.7975 | -0.4554 | 95.4679
[9 empty] | 1.7952 | -0.062142 | 73.0509 |  |  |  | 12.7989 | -0.45524 | 95.4716
[9 empty] | 1.7961 | -0.062142 | 73.0528 |  |  |  | 12.7989 | -0.45524 | 95.4435
[9 empty] | 1.795 | -0.061351 | 73.0535 |  |  |  | 12.7989 | -0.45524 | 95.4394
[9 empty] | 1.795 | -0.062272 | 73.054 |  |  |  | 12.7993 | -0.4554 | 95.4479
[9 empty] | 1.7961 | -0.062142 | 73.0557 |  |  |  | 12.8007 | -0.45524 | 95.4472
[9 empty] | 1.7953 | -0.062011 | 73.0555 |  |  |  | 12.7998 | -0.45464 | 95.4487
[9 empty] | 1.7963 | -0.062011 | 73.0566 |  |  |  | 12.8007 | -0.45556 | 95.4488
[9 empty] | 1.7953 | -0.062011 | 73.0562 |  |  |  | 12.8012 | -0.45448 | 95.4585
[9 empty] | 1.7963 | -0.062011 | 73.0572 |  |  |  | 12.8026 | -0.45524 | 95.4532
[9 empty] | 1.7963 | -0.062011 | 73.0576 |  |  |  | 12.8021 | -0.4554 | 95.4508
[9 empty] | 1.7961 | -0.062142 | 73.0574 |  |  |  | 12.8026 | -0.45524 | 95.4364
[9 empty] | 1.7961 | -0.062142 | 73.0579 |  |  |  | 12.8016 | -0.45432 | 95.4387
[9 empty] | 1.7961 | -0.062142 | 73.0583 |  |  |  | 12.8031 | -0.45599 | 95.4428
[9 empty] | 1.7961 | -0.062142 | 73.0535 |  |  |  | 12.8026 | -0.45524 | 95.4477
[9 empty] | 1.7961 | -0.062142 | 73.0545 |  |  |  | 12.8039 | -0.4554 | 95.4526
[9 empty] | 1.7961 | -0.06122 | 73.0556 |  |  |  | 12.8039 | -0.4554 | 95.4609
[9 empty] | 1.7963 | -0.062011 | 73.056 |  |  |  | 12.8048 | -0.4554 | 95.4622
[9 empty] | 1.7959 | -0.061351 | 73.0561 |  |  |  | 12.8048 | -0.4554 | 95.4632
[9 empty] | 1.7961 | -0.062142 | 73.0563 |  |  |  | 12.8039 | -0.4554 | 95.4666
[9 empty] | 1.7959 | -0.062272 | 73.0541 |  |  |  | 12.8058 | -0.45507 | 95.4484
[9 empty] | 1.7963 | -0.062011 | 73.055 |  |  |  | 12.8049 | -0.45507 | 95.4505
[9 empty] | 1.7963 | -0.061089 | 73.0556 |  |  |  | 12.8039 | -0.4554 | 95.454
[9 empty] | 1.7963 | -0.061089 | 73.0563 |  |  |  | 12.8058 | -0.4554 | 95.4593
[9 empty] | 1.7961 | -0.062142 | 73.0566 |  |  |  | 12.8053 | -0.45524 | 95.4573
[9 empty] | 1.7963 | -0.062011 | 73.0571 |  |  |  | 12.8053 | -0.45524 | 95.4661
[9 empty] | 1.7964 | -0.06188 | 73.0577 |  |  |  | 12.8058 | -0.4554 | 95.4696
[9 empty] | 1.7963 | -0.062011 | 73.0579 |  |  |  | 12.8062 | -0.45524 | 95.471
[9 empty] | 1.7963 | -0.062011 | 73.0582 |  |  |  | 12.8062 | -0.45524 | 95.4806
[9 empty] | 1.7961 | -0.062142 | 73.0571 |  |  |  | 12.8067 | -0.45507 | 95.4824
[9 empty] | 1.7961 | -0.062142 | 73.0574 |  |  |  | 12.8062 | -0.45524 | 95.4867
[9 empty] | 1.7959 | -0.062272 | 73.0575 |  |  |  | 12.8072 | -0.45432 | 95.4859
[9 empty] | 1.7961 | -0.063064 | 73.058 |  |  |  | 12.8081 | -0.45432 | 95.4922
[9 empty] | 1.797 | -0.063064 | 73.0505 |  |  |  | 12.8076 | -0.4554 | 95.4964
[9 empty] | 1.7963 | -0.062011 | 73.0465 |  |  |  | 12.8076 | -0.4554 | 95.4951
[9 empty] | 1.7963 | -0.062011 | 73.0565 |  |  |  | 12.8085 | -0.45448 | 95.4972
[9 empty] | 1.7963 | -0.061089 | 73.0573 |  |  |  | 12.8099 | -0.45524 | 95.5036
[9 empty] | 1.7972 | -0.062011 | 73.0585 |  |  |  | 12.8095 | -0.45507 | 95.5021
[9 empty] | 1.7964 | -0.06188 | 73.0585 |  |  |  | 12.8095 | -0.45507 | 95.5112
[9 empty] | 1.7961 | -0.062142 | 73.0583 |  |  |  | 12.8099 | -0.45524 | 95.4945
[9 empty] | 1.7972 | -0.062011 | 73.0544 |  |  |  | 12.8104 | -0.45507 | 95.5109
[9 empty] | 1.7972 | -0.062933 | 73.0549 |  |  |  | 12.8103 | -0.4554 | 95.5226
[9 empty] | 1.7961 | -0.062142 | 73.0553 |  |  |  | 12.8118 | -0.45524 | 95.536
[9 empty] | 1.797 | -0.062142 | 73.0564 |  |  |  | 12.8113 | -0.45448 | 95.5388
[9 empty] | 1.7978 | -0.063194 | 73.0575 |  |  |  | 12.8122 | -0.4554 | 95.5383
[9 empty] | 1.7968 | -0.062272 | 73.0576 |  |  |  | 12.8103 | -0.4554 | 95.5326
[9 empty] | 1.7985 | -0.062403 | 73.0595 |  |  |  | 12.8108 | -0.45432 | 95.5296
[9 empty] | 1.7979 | -0.062142 | 73.0592 |  |  |  | 12.8127 | -0.45432 | 95.5298
[9 empty] | 1.7979 | -0.06122 | 73.0591 |  |  |  | 12.8132 | -0.45415 | 95.5358
[9 empty] | 1.7972 | -0.061089 | 73.0591 |  |  |  | 12.8122 | -0.4554 | 95.5361
[9 empty] | 1.797 | -0.062142 | 73.0595 |  |  |  | 12.8131 | -0.45448 | 95.5323
[9 empty] | 1.7989 | -0.06122 | 73.0584 |  |  |  | 12.8131 | -0.4554 | 95.5313
[9 empty] | 1.7981 | -0.062011 | 73.0584 |  |  |  | 12.8131 | -0.45448 | 95.5352
[9 empty] | 1.7983 | -0.06188 | 73.0672 |  |  |  | 12.8136 | -0.45524 | 95.5437
[9 empty] | 1.7994 | -0.06175 | 73.0701 |  |  |  | 12.8136 | -0.45524 | 95.5409
[9 empty] | 1.7983 | -0.06188 | 73.0678 |  |  |  | 12.815 | -0.45507 | 95.5398
[9 empty] | 1.7981 | -0.062011 | 73.0617 |  |  |  | 12.8154 | -0.45524 | 95.5399
[9 empty] | 1.7981 | -0.062011 | 73.0613 |  |  |  | 12.8159 | -0.45415 | 95.5454
[9 empty] | 1.799 | -0.062011 | 73.057 |  |  |  | 12.8168 | -0.4554 | 95.5427
[9 empty] | 1.7996 | -0.062272 | 73.058 |  |  |  | 12.8177 | -0.4554 | 95.5437
[9 empty] | 1.7989 | -0.062142 | 73.0579 |  |  |  | 12.8168 | -0.4554 | 95.5394
[9 empty] | 1.7987 | -0.062272 | 73.0587 |  |  |  | 12.8168 | -0.4554 | 95.5396
[9 empty] | 1.7989 | -0.062142 | 73.0595 |  |  |  | 12.8182 | -0.45432 | 95.5483
[9 empty] | 1.7989 | -0.062142 | 73.0598 |  |  |  | 12.8187 | -0.45415 | 95.5276
[9 empty] | 1.7989 | -0.062142 | 73.0646 |  |  |  | 12.8182 | -0.45432 | 95.5263
[9 empty] | 1.7987 | -0.062272 | 73.0648 |  |  |  | 12.8191 | -0.45524 | 95.5275
[9 empty] | 1.7989 | -0.062142 | 73.0644 |  |  |  | 12.82 | -0.45524 | 95.5342
[9 empty] | 1.7998 | -0.062142 | 73.0651 |  |  |  | 12.8195 | -0.4554 | 95.5263
[9 empty] | 1.7998 | -0.062142 | 73.0595 |  |  |  | 12.8195 | -0.4554 | 95.5266
[9 empty] | 1.8 | -0.062011 | 73.0604 |  |  |  | 12.8191 | -0.45432 | 95.5269
[9 empty] | 1.8 | -0.062933 | 73.0611 |  |  |  | 12.8205 | -0.45507 | 95.5285
[9 empty] | 1.8 | -0.062011 | 73.0649 |  |  |  | 12.82 | -0.45524 | 95.5262
[9 empty] | 1.8007 | -0.062142 | 73.0659 |  |  |  | 12.8209 | -0.45524 | 95.5353
[9 empty] | 1.8007 | -0.062142 | 73.0662 |  |  |  | 12.8204 | -0.4554 | 95.5235
[9 empty] | 1.802 | -0.06188 | 73.0675 |  |  |  | 12.8223 | -0.45448 | 95.5182
[9 empty] | 1.801 | -0.062802 | 73.0671 |  |  |  | 12.8232 | -0.4554 | 95.5175
[9 empty] | 1.8018 | -0.062933 | 73.0656 |  |  |  | 12.8232 | -0.45448 | 95.5313
[9 empty] | 1.8018 | -0.062802 | 73.0659 |  |  |  | 12.8251 | -0.45507 | 95.5336
[9 empty] | 1.8016 | -0.062142 | 73.0655 |  |  |  | 12.826 | -0.45507 | 95.5258
[9 empty] | 1.8025 | -0.063064 | 73.0663 |  |  |  | 12.8237 | -0.45432 | 95.5225
[9 empty] | 1.8025 | -0.062142 | 73.0663 |  |  |  | 12.826 | -0.4554 | 95.5256
[9 empty] | 1.8027 | -0.062011 | 73.0666 |  |  |  | 12.8273 | -0.45556 | 95.5193
[9 empty] | 1.8027 | -0.062011 | 73.0668 |  |  |  | 12.8269 | -0.4554 | 95.5088
[9 empty] | 1.8024 | -0.062272 | 73.0694 |  |  |  | 12.8269 | -0.45448 | 95.5206
[9 empty] | 1.8033 | -0.062272 | 73.0765 |  |  |  | 12.8278 | -0.4554 | 95.5224
[9 empty] | 1.8033 | -0.062272 | 73.0814 |  |  |  | 12.8279 | -0.45507 | 95.5214
[9 empty] | 1.8033 | -0.062272 | 73.0804 |  |  |  | 12.8283 | -0.45524 | 95.5206
[9 empty] | 1.8035 | -0.062142 | 73.079 |  |  |  | 12.8279 | -0.45599 | 95.5234
[9 empty] | 1.8036 | -0.062933 | 73.0784 |  |  |  | 12.8283 | -0.45524 | 95.5258
[9 empty] | 1.8038 | -0.062802 | 73.0785 |  |  |  | 12.8287 | -0.4554 | 95.5544
[9 empty] | 1.8038 | -0.062802 | 73.0785 |  |  |  | 12.8287 | -0.4554 | 95.5315
[9 empty] | 1.8036 | -0.062933 | 73.078 |  |  |  | 12.8296 | -0.4554 | 95.5148
[9 empty] | 1.8036 | -0.062011 | 73.0697 |  |  |  | 12.8292 | -0.45524 | 95.5252
[9 empty] | 1.8036 | -0.062933 | 73.0697 |  |  |  | 12.8306 | -0.45524 | 95.5184
[9 empty] | 1.8027 | -0.062011 | 73.0723 |  |  |  | 12.8301 | -0.45524 | 95.5178
[9 empty] | 1.8038 | -0.062802 | 73.0794 |  |  |  | 12.8306 | -0.4554 | 95.5189
[9 empty] | 1.8027 | -0.062011 | 73.082 |  |  |  | 12.832 | -0.45615 | 95.5234
[9 empty] | 1.8035 | -0.062142 | 73.0877 |  |  |  | 12.8324 | -0.45556 | 95.5173
[9 empty] | 1.8024 | -0.062272 | 73.0904 |  |  |  | 12.8342 | -0.45448 | 95.5201
[9 empty] | 1.8033 | -0.063194 | 73.0938 |  |  |  | 12.8333 | -0.4554 | 95.533
[9 empty] | 1.8033 | -0.063194 | 73.0958 |  |  |  | 12.8338 | -0.45524 | 95.5346
[9 empty] | 1.8033 | -0.062272 | 73.0898 |  |  |  | 12.8338 | -0.45524 | 95.5414
[9 empty] | 1.8036 | -0.062011 | 73.0882 |  |  |  | 12.8338 | -0.45432 | 95.5398
[9 empty] | 1.8036 | -0.062011 | 73.0899 |  |  |  | 12.8347 | -0.45524 | 95.541
[9 empty] | 1.8036 | -0.062933 | 73.0852 |  |  |  | 12.8352 | -0.45507 | 95.5484
[9 empty] | 1.8036 | -0.062933 | 73.0868 |  |  |  | 12.8351 | -0.4554 | 95.5341
[9 empty] | 1.8038 | -0.062802 | 73.0881 |  |  |  | 12.8351 | -0.4554 | 95.5244
[9 empty] | 1.8036 | -0.062011 | 73.0879 |  |  |  | 12.8347 | -0.45524 | 95.5171
[9 empty] | 1.8027 | -0.062933 | 73.0889 |  |  |  | 12.8347 | -0.45524 | 95.5159
[9 empty] | 1.8035 | -0.062142 | 73.0879 |  |  |  | 12.8347 | -0.45432 | 95.5054
[9 empty] | 1.8036 | -0.062933 | 73.0909 |  |  |  | 12.8366 | -0.45491 | 95.5159
[9 empty] | 1.8035 | -0.063064 | 73.0887 |  |  |  | 12.8361 | -0.45507 | 95.5251
[9 empty] | 1.8033 | -0.063194 | 73.0896 |  |  |  | 12.8356 | -0.45524 | 95.5237
[9 empty] | 1.8024 | -0.062272 | 73.09 |  |  |  | 12.8361 | -0.4554 | 95.5301
[9 empty] | 1.8033 | -0.062272 | 73.0886 |  |  |  | 12.8366 | -0.45524 | 95.5302
[9 empty] | 1.8033 | -0.062272 | 73.0843 |  |  |  | 12.8361 | -0.4554 | 95.528
[9 empty] | 1.8035 | -0.062142 | 73.0876 |  |  |  | 12.8361 | -0.4554 | 95.5282
[9 empty] | 1.8036 | -0.062011 | 73.0922 |  |  |  | 12.8361 | -0.4554 | 95.5229
[9 empty] | 1.8035 | -0.062142 | 73.094 |  |  |  | 12.8375 | -0.45524 | 95.5291
[9 empty] | 1.8035 | -0.062142 | 73.0962 |  |  |  | 12.8375 | -0.45524 | 95.5311
[9 empty] | 1.8038 | -0.062802 | 73.0974 |  |  |  | 12.8393 | -0.45432 | 95.5362
[9 empty] | 1.8036 | -0.062933 | 73.0983 |  |  |  | 12.8393 | -0.45524 | 95.5381
[9 empty] | 1.8036 | -0.063064 | 73.0998 |  |  |  | 12.8393 | -0.45524 | 95.5401
[9 empty] | 1.8038 | -0.062802 | 73.1013 |  |  |  | 12.8402 | -0.45524 | 95.5533
[9 empty] | 1.8038 | -0.062802 | 73.1013 |  |  |  | 12.8388 | -0.4554 | 95.5496
[9 empty] | 1.8044 | -0.063064 | 73.0992 |  |  |  | 12.8411 | -0.45524 | 95.5519
[9 empty] | 1.8038 | -0.062802 | 73.0946 |  |  |  | 12.8411 | -0.45615 | 95.5518
[9 empty] | 1.8036 | -0.062011 | 73.0959 |  |  |  | 12.8412 | -0.45491 | 95.5521
[9 empty] | 1.8046 | -0.062933 | 73.0985 |  |  |  | 12.8416 | -0.45507 | 95.5674
[9 empty] | 1.8046 | -0.062933 | 73.1071 |  |  |  | 12.8421 | -0.45524 | 95.5684
[9 empty] | 1.8036 | -0.062933 | 73.1019 |  |  |  | 12.8425 | -0.45448 | 95.5722
[9 empty] | 1.8047 | -0.062802 | 73.1034 |  |  |  | 12.8416 | -0.45448 | 95.5641
[9 empty] | 1.8035 | -0.062142 | 73.103 |  |  |  | 12.842 | -0.45556 | 95.5618
[9 empty] | 1.8035 | -0.062142 | 73.1035 |  |  |  | 12.8425 | -0.4554 | 95.5609
[9 empty] | 1.8035 | -0.062142 | 73.0962 |  |  |  | 12.843 | -0.45524 | 95.5621
[9 empty] | 1.8033 | -0.063194 | 73.0965 |  |  |  | 12.8439 | -0.45524 | 95.5676
[9 empty] | 1.8044 | -0.062142 | 73.0979 |  |  |  | 12.8439 | -0.45432 | 95.5683
[9 empty] | 1.8036 | -0.062933 | 73.0984 |  |  |  | 12.8439 | -0.45432 | 95.5506
[9 empty] | 1.8042 | -0.063194 | 73.0997 |  |  |  | 12.8444 | -0.45415 | 95.5542
[9 empty] | 1.8042 | -0.063194 | 73.1004 |  |  |  | 12.8448 | -0.45524 | 95.5532
[9 empty] | 1.8044 | -0.062142 | 73.1018 |  |  |  | 12.8443 | -0.45448 | 95.5501
[9 empty] | 1.8042 | -0.063194 | 73.1024 |  |  |  | 12.8457 | -0.45524 | 95.5546
[9 empty] | 1.8046 | -0.062933 | 73.0993 |  |  |  | 12.8457 | -0.4554 | 95.568
[9 empty] | 1.8046 | -0.062011 | 73.1007 |  |  |  | 12.8452 | -0.4554 | 95.5701
[9 empty] | 1.8046 | -0.062011 | 73.0978 |  |  |  | 12.8448 | -0.45524 | 95.5739
[9 empty] | 1.8044 | -0.063064 | 73.0995 |  |  |  | 12.8453 | -0.45507 | 95.5799
[9 empty] | 1.8046 | -0.062933 | 73.1002 |  |  |  | 12.8471 | -0.45507 | 95.579
[9 empty] | 1.8057 | -0.062011 | 73.102 |  |  |  | 12.8467 | -0.45524 | 95.5741
[9 empty] | 1.8057 | -0.062802 | 73.1027 |  |  |  | 12.8462 | -0.45723 | 95.5702
[9 empty] | 1.8046 | -0.062011 | 73.102 |  |  |  | 12.848 | -0.4554 | 95.5732
[9 empty] | 1.8055 | -0.062011 | 73.0974 |  |  |  | 12.8485 | -0.45524 | 95.5818
[9 empty] | 1.8064 | -0.062933 | 73.0997 |  |  |  | 12.8494 | -0.45524 | 95.5827
[9 empty] | 1.8055 | -0.062933 | 73.0981 |  |  |  | 12.8498 | -0.4554 | 95.5883
[9 empty] | 1.8061 | -0.062272 | 73.098 |  |  |  | 12.8489 | -0.4554 | 95.589
[9 empty] | 1.8062 | -0.062142 | 73.1128 |  |  |  | 12.8489 | -0.4554 | 95.591
[9 empty] | 1.8073 | -0.063855 | 73.1177 |  |  |  | 12.8503 | -0.45524 | 95.6073
[9 empty] | 1.8062 | -0.062142 | 73.1157 |  |  |  | 12.8499 | -0.45415 | 95.5957
[9 empty] | 1.8073 | -0.062933 | 73.1176 |  |  |  | 12.8508 | -0.45507 | 95.5906
[9 empty] | 1.8062 | -0.063064 | 73.1179 |  |  |  | 12.8517 | -0.45507 | 95.5888
[9 empty] | 1.8062 | -0.062142 | 73.1182 |  |  |  | 12.8517 | -0.45507 | 95.5888
[9 empty] | 1.8068 | -0.063325 | 73.118 |  |  |  | 12.8512 | -0.45524 | 95.5891
[9 empty] | 1.8072 | -0.062142 | 73.1216 |  |  |  | 12.8517 | -0.45448 | 95.5882
[9 empty] | 1.807 | -0.063194 | 73.1031 |  |  |  | 12.8522 | -0.45524 | 95.5848
[9 empty] | 1.8073 | -0.062933 | 73.1044 |  |  |  | 12.8544 | -0.4554 | 95.591
[9 empty] | 1.8073 | -0.062011 | 73.1108 |  |  |  | 12.8539 | -0.45556 | 95.5948
[9 empty] | 1.8082 | -0.062011 | 73.1126 |  |  |  | 12.8549 | -0.45464 | 95.5994
[9 empty] | 1.8072 | -0.063064 | 73.1189 |  |  |  | 12.8563 | -0.4554 | 95.6015
[9 empty] | 1.8073 | -0.062933 | 73.1181 |  |  |  | 12.8553 | -0.45524 | 95.6002
[9 empty] | 1.8064 | -0.062933 | 73.1218 |  |  |  | 12.8568 | -0.45524 | 95.6044
[9 empty] | 1.8084 | -0.062802 | 73.128 |  |  |  | 12.8568 | -0.45524 | 95.6054
[9 empty] | 1.8082 | -0.063855 | 73.1288 |  |  |  | 12.8577 | -0.45524 | 95.6216
[9 empty] | 1.8073 | -0.062933 | 73.1281 |  |  |  | 12.8577 | -0.45524 | 95.6296
[9 empty] | 1.8084 | -0.062802 | 73.1306 |  |  |  | 12.8587 | -0.45491 | 95.637
[9 empty] | 1.8081 | -0.062142 | 73.1352 |  |  |  | 12.8582 | -0.45507 | 95.6367
[9 empty] | 1.8081 | -0.062142 | 73.1388 |  |  |  | 12.8582 | -0.45507 | 95.6392
[9 empty] | 1.8081 | -0.063064 | 73.14 |  |  |  | 12.8591 | -0.45507 | 95.642
[9 empty] | 1.8081 | -0.062142 | 73.1348 |  |  |  | 12.8586 | -0.45524 | 95.6405
[9 empty] | 1.809 | -0.062142 | 73.1275 |  |  |  | 12.8585 | -0.45556 | 95.635
[9 empty] | 1.8101 | -0.063986 | 73.1397 |  |  |  | 12.8599 | -0.4554 | 95.6309
[9 empty] | 1.809 | -0.062142 | 73.1406 |  |  |  | 12.8609 | -0.4554 | 95.6316
[9 empty] | 1.8092 | -0.062933 | 73.1407 |  |  |  | 12.8618 | -0.4554 | 95.6384
[9 empty] | 1.809 | -0.062142 | 73.1398 |  |  |  | 12.8609 | -0.4554 | 95.6413
[9 empty] | 1.8082 | -0.062011 | 73.1395 |  |  |  | 12.8609 | -0.4554 | 95.6464
[9 empty] | 1.8092 | -0.062011 | 73.1409 |  |  |  | 12.8618 | -0.4554 | 95.6483
[9 empty] | 1.8095 | -0.063594 | 73.1429 |  |  |  | 12.8614 | -0.45524 | 95.65
[9 empty] | 1.8093 | -0.062672 | 73.1436 |  |  |  | 12.8623 | -0.45432 | 95.6484
[9 empty] | 1.8093 | -0.06188 | 73.1432 |  |  |  | 12.8628 | -0.45507 | 95.6511
[9 empty] | 1.8101 | -0.062933 | 73.1419 |  |  |  | 12.8632 | -0.45524 | 95.6494
[9 empty] | 1.809 | -0.063064 | 73.141 |  |  |  | 12.8641 | -0.45524 | 95.6532
[9 empty] | 1.8099 | -0.062933 | 73.1428 |  |  |  | 12.8636 | -0.4554 | 95.6486
[9 empty] | 1.8101 | -0.062933 | 73.1693 |  |  |  | 12.8645 | -0.4554 | 95.637
[9 empty] | 1.809 | -0.06122 | 73.1665 |  |  |  | 12.8645 | -0.4554 | 95.6268
[9 empty] | 1.8097 | -0.063194 | 73.1645 |  |  |  | 12.865 | -0.45524 | 95.6299
[9 empty] | 1.8099 | -0.063064 | 73.1705 |  |  |  | 12.8645 | -0.4554 | 95.6132
[9 empty] | 1.8099 | -0.063064 | 73.1668 |  |  |  | 12.864 | -0.45556 | 95.614
[9 empty] | 1.8099 | -0.062142 | 73.1682 |  |  |  | 12.864 | -0.45556 | 95.5948
[9 empty] | 1.8097 | -0.063194 | 73.1641 |  |  |  | 12.865 | -0.45556 | 95.5987
[9 empty] | 1.811 | -0.062933 | 73.1623 |  |  |  | 12.8664 | -0.4554 | 95.6098
[9 empty] | 1.8097 | -0.062272 | 73.1649 |  |  |  | 12.8664 | -0.4554 | 95.615
[9 empty] | 1.8099 | -0.063064 | 73.1603 |  |  |  | 12.8659 | -0.45556 | 95.6069
[9 empty] | 1.8099 | -0.062142 | 73.1601 |  |  |  | 12.8673 | -0.45448 | 95.6084
[9 empty] | 1.8099 | -0.062142 | 73.1705 |  |  |  | 12.8668 | -0.45556 | 95.6082
[9 empty] | 1.8107 | -0.062272 | 73.1751 |  |  |  | 12.8691 | -0.4554 | 95.6133
[9 empty] | 1.8097 | -0.062272 | 73.1766 |  |  |  | 12.8687 | -0.45524 | 95.6572
[9 empty] | 1.8108 | -0.062142 | 73.1761 |  |  |  | 12.8701 | -0.45507 | 95.6525
[9 empty] | 1.809 | -0.062142 | 73.1753 |  |  |  | 12.8705 | -0.45524 | 95.6465
[9 empty] | 1.8108 | -0.063064 | 73.1732 |  |  |  | 12.8705 | -0.45524 | 95.6452
[9 empty] | 1.8092 | -0.062933 | 73.1743 |  |  |  | 12.871 | -0.45507 | 95.6517
[9 empty] | 1.8107 | -0.063194 | 73.1779 |  |  |  | 12.8715 | -0.45524 | 95.648
[9 empty] | 1.8097 | -0.063194 | 73.1767 |  |  |  | 12.8705 | -0.45524 | 95.6317
[9 empty] | 1.8107 | -0.063194 | 73.1726 |  |  |  | 12.8719 | -0.45507 | 95.6327
[9 empty] | 1.8108 | -0.063064 | 73.1781 |  |  |  | 12.8719 | -0.45507 | 95.6171
[9 empty] | 1.8108 | -0.063064 | 73.1831 |  |  |  | 12.8724 | -0.45524 | 95.6158
[9 empty] | 1.8108 | -0.062142 | 73.1982 |  |  |  | 12.8719 | -0.45507 | 95.6291
[9 empty] | 1.8099 | -0.063064 | 73.2015 |  |  |  | 12.8729 | -0.45507 | 95.6308
[9 empty] | 1.8101 | -0.062933 | 73.2004 |  |  |  | 12.8738 | -0.45507 | 95.6477
[9 empty] | 1.8108 | -0.062142 | 73.2007 |  |  |  | 12.8738 | -0.45507 | 95.6487
[9 empty] | 1.8101 | -0.062933 | 73.1993 |  |  |  | 12.8742 | -0.45524 | 95.6433
[9 empty] | 1.8112 | -0.06188 | 73.2014 |  |  |  | 12.8747 | -0.45507 | 95.6507
[9 empty] | 1.811 | -0.062011 | 73.2002 |  |  |  | 12.8742 | -0.45524 | 95.6582
[9 empty] | 1.8112 | -0.062802 | 73.1937 |  |  |  | 12.8751 | -0.45524 | 95.6608
[9 empty] | 1.811 | -0.062933 | 73.1942 |  |  |  | 12.8746 | -0.4554 | 95.6622
[9 empty] | 1.811 | -0.062933 | 73.1951 |  |  |  | 12.8756 | -0.45507 | 95.6667
[9 empty] | 1.8112 | -0.063724 | 73.196 |  |  |  | 12.8779 | -0.45524 | 95.6618
[9 empty] | 1.8112 | -0.062802 | 73.187 |  |  |  | 12.8779 | -0.45524 | 95.6501
[9 empty] | 1.811 | -0.062933 | 73.1834 |  |  |  | 12.8774 | -0.4554 | 95.6476
[9 empty] | 1.811 | -0.062933 | 73.2057 |  |  |  | 12.8778 | -0.45556 | 95.6529
[9 empty] | 1.8103 | -0.063724 | 73.2161 |  |  |  | 12.8792 | -0.4554 | 95.6544
[9 empty] | 1.811 | -0.063855 | 73.2229 |  |  |  | 12.8792 | -0.4554 | 95.6556
[9 empty] | 1.8099 | -0.062142 | 73.2319 |  |  |  | 12.8801 | -0.4554 | 95.65
[9 empty] | 1.811 | -0.062933 | 73.2297 |  |  |  | 12.8816 | -0.45615 | 95.6565
[9 empty] | 1.8108 | -0.062142 | 73.2253 |  |  |  | 12.8825 | -0.45524 | 95.6609
[9 empty] | 1.8108 | -0.062142 | 73.2172 |  |  |  | 12.8829 | -0.4554 | 95.664
[9 empty] | 1.8108 | -0.063064 | 73.2172 |  |  |  | 12.8847 | -0.4554 | 95.6665
[9 empty] | 1.811 | -0.062933 | 73.2194 |  |  |  | 12.8861 | -0.45524 | 95.6723
[9 empty] | 1.8108 | -0.063064 | 73.2224 |  |  |  | 12.8871 | -0.45524 | 95.6741
[9 empty] | 1.8099 | -0.063986 | 73.2184 |  |  |  | 12.8871 | -0.45524 | 95.6731
[9 empty] | 1.8108 | -0.062142 | 73.2195 |  |  |  | 12.8876 | -0.45507 | 95.6738
[9 empty] | 1.8101 | -0.062011 | 73.237 |  |  |  | 12.8871 | -0.45432 | 95.6729
[9 empty] | 1.811 | -0.062933 | 73.2377 |  |  |  | 12.888 | -0.45524 | 95.6766
[9 empty] | 1.811 | -0.062933 | 73.2329 |  |  |  | 12.888 | -0.45432 | 95.6779
[9 empty] | 1.811 | -0.062011 | 73.2165 |  |  |  | 12.8889 | -0.45524 | 95.6822
[9 empty] | 1.811 | -0.062933 | 73.2057 |  |  |  | 12.8898 | -0.45524 | 95.6821
[9 empty] | 1.811 | -0.062933 | 73.2062 |  |  |  | 12.8912 | -0.45631 | 95.6846
[9 empty] | 1.8112 | -0.06188 | 73.2075 |  |  |  | 12.8912 | -0.4554 | 95.684
[9 empty] | 1.811 | -0.062933 | 73.2339 |  |  |  | 12.8921 | -0.4554 | 95.6783
[9 empty] | 1.8112 | -0.06188 | 73.2309 |  |  |  | 12.8921 | -0.4554 | 95.6735
[9 empty] | 1.811 | -0.062933 | 73.2316 |  |  |  | 12.8931 | -0.45507 | 95.6784
[9 empty] | 1.8112 | -0.06188 | 73.2333 |  |  |  | 12.8931 | -0.45415 | 95.6825
[9 empty] | 1.8108 | -0.062142 | 73.2468 |  |  |  | 12.8917 | -0.45524 | 95.6912
[9 empty] | 1.8108 | -0.062142 | 73.246 |  |  |  | 12.8922 | -0.45507 | 95.6928
[9 empty] | 1.8118 | -0.063064 | 73.2456 |  |  |  | 12.8945 | -0.45491 | 95.7102
[9 empty] | 1.8108 | -0.063064 | 73.2463 |  |  |  | 12.8935 | -0.45432 | 95.7139
[9 empty] | 1.8108 | -0.063986 | 73.2475 |  |  |  | 12.8935 | -0.45524 | 95.7134
[9 empty] | 1.8107 | -0.063194 | 73.2483 |  |  |  | 12.8935 | -0.45524 | 95.7156
[9 empty] | 1.8107 | -0.063194 | 73.2517 |  |  |  | 12.8939 | -0.4554 | 95.7131
[9 empty] | 1.811 | -0.062933 | 73.2492 |  |  |  | 12.8939 | -0.4554 | 95.7043
[9 empty] | 1.8108 | -0.063064 | 73.2472 |  |  |  | 12.8939 | -0.4554 | 95.6957
[9 empty] | 1.8108 | -0.062142 | 73.2477 |  |  |  | 12.8939 | -0.4554 | 95.6964
[9 empty] | 1.811 | -0.062933 | 73.2462 |  |  |  | 12.8939 | -0.4554 | 95.7089
[9 empty] | 1.811 | -0.062933 | 73.2362 |  |  |  | 12.8953 | -0.45524 | 95.7157
[9 empty] | 1.8114 | -0.063594 | 73.2518 |  |  |  | 12.8949 | -0.45507 | 95.7373
[9 empty] | 1.8118 | -0.063064 | 73.2589 |  |  |  | 12.8958 | -0.45415 | 95.7495
[9 empty] | 1.811 | -0.062933 | 73.2602 |  |  |  | 12.8963 | -0.45524 | 95.7496
[9 empty] | 1.811 | -0.062011 | 73.2253 |  |  |  | 12.8967 | -0.45507 | 95.749
[9 empty] | 1.8119 | -0.062933 | 73.2289 |  |  |  | 12.8972 | -0.45524 | 95.7297
[9 empty] | 1.8112 | -0.063724 | 73.2742 |  |  |  | 12.8981 | -0.45524 | 95.7353
[9 empty] | 1.811 | -0.063855 | 73.2708 |  |  |  | 12.899 | -0.45524 | 95.731
[9 empty] | 1.811 | -0.062933 | 73.274 |  |  |  | 12.8989 | -0.45556 | 95.7004
[9 empty] | 1.8119 | -0.062933 | 73.2732 |  |  |  | 12.8985 | -0.4554 | 95.7133
[9 empty] | 1.8121 | -0.06188 | 73.2798 |  |  |  | 12.8994 | -0.4554 | 95.7244
[9 empty] | 1.8119 | -0.063855 | 73.2797 |  |  |  | 12.8994 | -0.4554 | 95.7287
[9 empty] | 1.811 | -0.062933 | 73.2874 |  |  |  | 12.8994 | -0.4554 | 95.7329
[9 empty] | 1.8119 | -0.062933 | 73.287 |  |  |  | 12.9008 | -0.45524 | 95.7364
[9 empty] | 1.8108 | -0.063064 | 73.2796 |  |  |  | 12.9008 | -0.45524 | 95.7196
[9 empty] | 1.8107 | -0.063194 | 73.2845 |  |  |  | 12.9023 | -0.45507 | 95.7282
[9 empty] | 1.8118 | -0.063986 | 73.2753 |  |  |  | 12.9018 | -0.45524 | 95.7352
[9 empty] | 1.8116 | -0.063194 | 73.2766 |  |  |  | 12.9018 | -0.45524 | 95.7341
[9 empty] | 1.8116 | -0.063194 | 73.277 |  |  |  | 12.9008 | -0.45524 | 95.7343
[9 empty] | 1.8118 | -0.063986 | 73.276 |  |  |  | 12.9018 | -0.45524 | 95.7375
[9 empty] | 1.8119 | -0.062933 | 73.25 |  |  |  | 12.9022 | -0.4554 | 95.7373
[9 empty] | 1.8118 | -0.063064 | 73.2569 |  |  |  | 12.9026 | -0.45556 | 95.7318
[9 empty] | 1.8116 | -0.064116 | 73.2737 |  |  |  | 12.904 | -0.4554 | 95.7364
[9 empty] | 1.8118 | -0.063194 | 73.2795 |  |  |  | 12.9049 | -0.4554 | 95.7395
[9 empty] | 1.8119 | -0.062011 | 73.2814 |  |  |  | 12.9045 | -0.45524 | 95.7413
[9 empty] | 1.811 | -0.062933 | 73.2807 |  |  |  | 12.905 | -0.45507 | 95.743
[9 empty] | 1.8119 | -0.063855 | 73.2811 |  |  |  | 12.905 | -0.45583 | 95.7461
[9 empty] | 1.8129 | -0.062933 | 73.2921 |  |  |  | 12.905 | -0.45599 | 95.7471
[9 empty] | 1.8121 | -0.062802 | 73.2969 |  |  |  | 12.9045 | -0.45615 | 95.7474
[9 empty] | 1.8123 | -0.063594 | 73.2922 |  |  |  | 12.9064 | -0.45599 | 95.7338
[9 empty] | 1.8119 | -0.062011 | 73.2743 |  |  |  | 12.9054 | -0.45524 | 95.739
[9 empty] | 1.8121 | -0.062802 | 73.2753 |  |  |  | 12.9073 | -0.45615 | 95.7449
[9 empty] | 1.813 | -0.062802 | 73.2723 |  |  |  | 12.9064 | -0.45524 | 95.7468
[9 empty] | 1.8121 | -0.062802 | 73.2733 |  |  |  | 12.9086 | -0.4554 | 95.7523
[9 empty] | 1.8119 | -0.062933 | 73.2704 |  |  |  | 12.9086 | -0.4554 | 95.7537
[9 empty] | 1.8119 | -0.062933 | 73.2835 |  |  |  | 12.9086 | -0.45631 | 95.7548
[9 empty] | 1.8129 | -0.062933 | 73.2901 |  |  |  | 12.9095 | -0.4554 | 95.756
[9 empty] | 1.8119 | -0.062933 | 73.2916 |  |  |  | 12.9091 | -0.45524 | 95.7564
[9 empty] | 1.8138 | -0.062933 | 73.2967 |  |  |  | 12.9091 | -0.45524 | 95.7566
[9 empty] | 1.8129 | -0.063855 | 73.2969 |  |  |  | 12.91 | -0.45524 | 95.749
[9 empty] | 1.8129 | -0.062933 | 73.2779 |  |  |  | 12.91 | -0.45524 | 95.7453
[9 empty] | 1.8119 | -0.063855 | 73.2781 |  |  |  | 12.91 | -0.45524 | 95.7494
[9 empty] | 1.8127 | -0.062142 | 73.29 |  |  |  | 12.91 | -0.45524 | 95.7523
[9 empty] | 1.8125 | -0.063194 | 73.3046 |  |  |  | 12.9105 | -0.45507 | 95.7537
[9 empty] | 1.8132 | -0.063325 | 73.3219 |  |  |  | 12.91 | -0.45524 | 95.7493
[9 empty] | 1.8136 | -0.063064 | 73.3226 |  |  |  | 12.9109 | -0.45524 | 95.7462
[9 empty] | 1.8127 | -0.063064 | 73.3218 |  |  |  | 12.9114 | -0.4554 | 95.7494
[9 empty] | 1.8145 | -0.063064 | 73.3083 |  |  |  | 12.9127 | -0.45556 | 95.7341
[9 empty] | 1.8145 | -0.063986 | 73.2982 |  |  |  | 12.9136 | -0.45556 | 95.7282
[9 empty] | 1.8143 | -0.062272 | 73.3085 |  |  |  | 12.9141 | -0.4554 | 95.7377
[9 empty] | 1.8143 | -0.062272 | 73.3055 |  |  |  | 12.9141 | -0.4554 | 95.7453
[9 empty] | 1.8153 | -0.063194 | 73.3088 |  |  |  | 12.915 | -0.4554 | 95.7518
[9 empty] | 1.8143 | -0.063194 | 73.3117 |  |  |  | 12.9155 | -0.45524 | 95.7531
[9 empty] | 1.8145 | -0.063064 | 73.3172 |  |  |  | 12.9155 | -0.45524 | 95.7538
[9 empty] | 1.8145 | -0.063064 | 73.2881 |  |  |  | 12.9165 | -0.45615 | 95.7564
[9 empty] | 1.8145 | -0.063064 | 73.2975 |  |  |  | 12.9165 | -0.45707 | 95.7581
[9 empty] | 1.8154 | -0.063064 | 73.3022 |  |  |  | 12.916 | -0.45599 | 95.7577
[9 empty] | 1.8164 | -0.063986 | 73.3249 |  |  |  | 12.9174 | -0.45524 | 95.7613
[9 empty] | 1.8145 | -0.063986 | 73.3348 |  |  |  | 12.9165 | -0.45524 | 95.7663
[9 empty] | 1.8147 | -0.063855 | 73.3335 |  |  |  | 12.9174 | -0.45615 | 95.7678
[9 empty] | 1.8158 | -0.062802 | 73.3345 |  |  |  | 12.9174 | -0.45615 | 95.7687
[9 empty] | 1.8158 | -0.062802 | 73.3334 |  |  |  | 12.9169 | -0.4554 | 95.7615
[9 empty] | 1.8151 | -0.064516 | 73.3319 |  |  |  | 12.9178 | -0.4554 | 95.7587
[9 empty] | 1.8156 | -0.063855 | 73.33 |  |  |  | 12.9196 | -0.4554 | 95.7624
[9 empty] | 1.8156 | -0.062933 | 73.3283 |  |  |  | 12.9192 | -0.45524 | 95.7648
[9 empty] | 1.8154 | -0.063986 | 73.3277 |  |  |  | 12.9201 | -0.45615 | 95.7669
[9 empty] | 1.8158 | -0.064646 | 73.3275 |  |  |  | 12.9206 | -0.45599 | 95.7682
[9 empty] | 1.8156 | -0.063855 | 73.3078 |  |  |  | 12.9211 | -0.45615 | 95.7711
[9 empty] | 1.8147 | -0.063855 | 73.3119 |  |  |  | 12.9225 | -0.45599 | 95.7814
[9 empty] | 1.8158 | -0.062802 | 73.3294 |  |  |  | 12.9238 | -0.45615 | 95.7831
[9 empty] | 1.8164 | -0.063064 | 73.3289 |  |  |  | 12.9234 | -0.45507 | 95.7827
[9 empty] | 1.8162 | -0.063194 | 73.3286 |  |  |  | 12.9247 | -0.45524 | 95.7838
[9 empty] | 1.8162 | -0.062272 | 73.3311 |  |  |  | 12.9256 | -0.45615 | 95.7557
[9 empty] | 1.8167 | -0.063724 | 73.3313 |  |  |  | 12.9279 | -0.45723 | 95.7622
[9 empty] | 1.8165 | -0.064777 | 73.341 |  |  |  | 12.9283 | -0.45648 | 95.7653
[9 empty] | 1.8162 | -0.064116 | 73.3392 |  |  |  | 12.9288 | -0.45631 | 95.7677
[9 empty] | 1.8171 | -0.063194 | 73.3064 |  |  |  | 12.9302 | -0.45615 | 95.7716
[9 empty] | 1.8164 | -0.063064 | 73.3078 |  |  |  | 12.9312 | -0.45615 | 95.78
[9 empty] | 1.8171 | -0.063194 | 73.3084 |  |  |  | 12.9312 | -0.45615 | 95.781
[9 empty] | 1.8173 | -0.063064 | 73.3302 |  |  |  | 12.9316 | -0.45599 | 95.782
[9 empty] | 1.8182 | -0.063986 | 73.3357 |  |  |  | 12.9326 | -0.45507 | 95.7832
[9 empty] | 1.8175 | -0.062933 | 73.339 |  |  |  | 12.9335 | -0.45507 | 95.7863
[9 empty] | 1.8173 | -0.063064 | 73.3377 |  |  |  | 12.9348 | -0.45524 | 95.7934
[9 empty] | 1.8173 | -0.063064 | 73.3384 |  |  |  | 12.9357 | -0.45524 | 95.7846
[9 empty] | 1.8173 | -0.063064 | 73.3392 |  |  |  | 12.9376 | -0.45524 | 95.7875
[9 empty] | 1.8173 | -0.063986 | 73.3404 |  |  |  | 12.9376 | -0.45524 | 95.7851
[9 empty] | 1.8184 | -0.062933 | 73.3398 |  |  |  | 12.9375 | -0.45556 | 95.7849
[9 empty] | 1.8184 | -0.062933 | 73.3475 |  |  |  | 12.9389 | -0.4554 | 95.7863
[9 empty] | 1.8175 | -0.063855 | 73.3476 |  |  |  | 12.9394 | -0.45524 | 95.7882
[9 empty] | 1.8175 | -0.065829 | 73.344 |  |  |  | 12.9398 | -0.45631 | 95.7899
[9 empty] | 1.8176 | -0.063724 | 73.3403 |  |  |  | 12.9413 | -0.45524 | 95.7925
[9 empty] | 1.8176 | -0.063724 | 73.3296 |  |  |  | 12.9418 | -0.45599 | 95.8021
[9 empty] | 1.8175 | -0.063855 | 73.3199 |  |  |  | 12.9431 | -0.45615 | 95.8035
[9 empty] | 1.8175 | -0.062933 | 73.3173 |  |  |  | 12.9431 | -0.45615 | 95.8028
[9 empty] | 1.8176 | -0.063724 | 73.3198 |  |  |  | 12.944 | -0.45615 | 95.8026
[9 empty] | 1.8178 | -0.063594 | 73.3239 |  |  |  | 12.9455 | -0.45567 | 95.8037
[9 empty] | 1.8187 | -0.063594 | 73.325 |  |  |  | 12.9463 | -0.45599 | 95.8033
[9 empty] | 1.8184 | -0.062933 | 73.3355 |  |  |  | 12.9459 | -0.45615 | 95.7785
[9 empty] | 1.8184 | -0.063855 | 73.3346 |  |  |  | 12.9459 | -0.45524 | 95.7794
[9 empty] | 1.8184 | -0.062933 | 73.3337 |  |  |  | 12.9463 | -0.45631 | 95.7852
[9 empty] | 1.8171 | -0.064116 | 73.319 |  |  |  | 12.9468 | -0.45524 | 95.7899
[9 empty] | 1.8175 | -0.063855 | 73.3286 |  |  |  | 12.9481 | -0.4554 | 95.7942
[9 empty] | 1.8182 | -0.064907 | 73.3371 |  |  |  | 12.9486 | -0.45615 | 95.7946
[9 empty] | 1.8182 | -0.063986 | 73.3405 |  |  |  | 12.9495 | -0.45524 | 95.7901
[9 empty] | 1.8182 | -0.063986 | 73.3364 |  |  |  | 12.9495 | -0.45615 | 95.7913
[9 empty] | 1.8184 | -0.063855 | 73.3384 |  |  |  | 12.9504 | -0.45524 | 95.7897
[9 empty] | 1.8182 | -0.063986 | 73.3428 |  |  |  | 12.9519 | -0.45507 | 95.7919
[9 empty] | 1.818 | -0.064116 | 73.3316 |  |  |  | 12.9528 | -0.45599 | 95.7929
[9 empty] | 1.8173 | -0.063064 | 73.3222 |  |  |  | 12.9537 | -0.45507 | 95.7891
[9 empty] | 1.8182 | -0.063986 | 73.3223 |  |  |  | 12.9528 | -0.45599 | 95.7872
[9 empty] | 1.8184 | -0.062933 | 73.3235 |  |  |  | 12.9528 | -0.45507 | 95.7811
[9 empty] | 1.8182 | -0.063064 | 73.3294 |  |  |  | 12.9537 | -0.45599 | 95.7804
[9 empty] | 1.8182 | -0.063986 | 73.3432 |  |  |  | 12.9527 | -0.4554 | 95.7775
[9 empty] | 1.8175 | -0.064777 | 73.3508 |  |  |  | 12.9531 | -0.45556 | 95.7767
[9 empty] | 1.818 | -0.064116 | 73.3528 |  |  |  | 12.955 | -0.45524 | 95.7775
[9 empty] | 1.8182 | -0.064907 | 73.3518 |  |  |  | 12.954 | -0.45556 | 95.7749
[9 empty] | 1.8182 | -0.063986 | 73.356 |  |  |  | 12.9545 | -0.45631 | 95.7778
[9 empty] | 1.818 | -0.064116 | 73.3591 |  |  |  | 12.9555 | -0.45599 | 95.7666
[9 empty] | 1.8191 | -0.063986 | 73.3549 |  |  |  | 12.9541 | -0.45615 | 95.7386
[9 empty] | 1.8186 | -0.063724 | 73.3553 |  |  |  | 12.9536 | -0.45631 | 95.7312
[9 empty] | 1.8182 | -0.063064 | 73.3562 |  |  |  | 12.955 | -0.45524 | 95.7341
[9 empty] | 1.819 | -0.064116 | 73.3528 |  |  |  | 12.9555 | -0.45507 | 95.7338
[9 empty] | 1.819 | -0.064116 | 73.3509 |  |  |  | 12.9564 | -0.45507 | 95.7446
[9 empty] | 1.8182 | -0.064907 | 73.3532 |  |  |  | 12.9555 | -0.45507 | 95.7105
[9 empty] | 1.8182 | -0.063986 | 73.3305 |  |  |  | 12.9569 | -0.45615 | 95.7144
[9 empty] | 1.8182 | -0.063986 | 73.3396 |  |  |  | 12.9569 | -0.45524 | 95.7118
[9 empty] | 1.8182 | -0.063064 | 73.352 |  |  |  | 12.9573 | -0.4554 | 95.7099
[9 empty] | 1.8191 | -0.063986 | 73.359 |  |  |  | 12.9591 | -0.4554 | 95.7154
[9 empty] | 1.8182 | -0.063064 | 73.3608 |  |  |  | 12.9587 | -0.45615 | 95.717
[9 empty] | 1.8182 | -0.063986 | 73.3378 |  |  |  | 12.9591 | -0.45631 | 95.7119
[9 empty] | 1.8195 | -0.064646 | 73.3451 |  |  |  | 12.9587 | -0.45615 | 95.7071
[9 empty] | 1.8193 | -0.064777 | 73.3441 |  |  |  | 12.9582 | -0.45631 | 95.7101
[9 empty] | 1.8202 | -0.064777 | 73.3549 |  |  |  | 12.9596 | -0.45615 | 95.7146
[9 empty] | 1.8193 | -0.063855 | 73.3573 |  |  |  | 12.9596 | -0.45707 | 95.7255
[9 empty] | 1.8204 | -0.063855 | 73.3597 |  |  |  | 12.9592 | -0.45599 | 95.7249
[9 empty] | 1.8202 | -0.063855 | 73.3611 |  |  |  | 12.9596 | -0.45615 | 95.723
[9 empty] | 1.8212 | -0.064777 | 73.359 |  |  |  | 12.9606 | -0.45583 | 95.7128
[9 empty] | 1.8212 | -0.064777 | 73.3553 |  |  |  | 12.9592 | -0.45599 | 95.7197
[9 empty] | 1.8219 | -0.063986 | 73.353 |  |  |  | 12.9601 | -0.45599 | 95.7214
[9 empty] | 1.8221 | -0.063855 | 73.3574 |  |  |  | 12.9601 | -0.45599 | 95.72
[9 empty] | 1.8228 | -0.063986 | 73.3606 |  |  |  | 12.9605 | -0.45524 | 95.7214
[9 empty] | 1.8221 | -0.064777 | 73.3535 |  |  |  | 12.9601 | -0.4554 | 95.7251
[9 empty] | 1.8223 | -0.064646 | 73.3578 |  |  |  | 12.961 | -0.4554 | 95.7259
[9 empty] | 1.823 | -0.064777 | 73.3577 |  |  |  | 12.961 | -0.4554 | 95.7222
[9 empty] | 1.823 | -0.064777 | 73.3626 |  |  |  | 12.9605 | -0.45524 | 95.7151
[9 empty] | 1.8247 | -0.063986 | 73.367 |  |  |  | 12.961 | -0.45631 | 95.724
[9 empty] | 1.8237 | -0.063986 | 73.3471 |  |  |  | 12.9615 | -0.45615 | 95.7265
[9 empty] | 1.8248 | -0.063855 | 73.355 |  |  |  | 12.9624 | -0.45615 | 95.7314
[9 empty] | 1.8247 | -0.064907 | 73.3599 |  |  |  | 12.9638 | -0.45599 | 95.7328
[9 empty] | 1.8248 | -0.064777 | 73.364 |  |  |  | 12.9633 | -0.45615 | 95.7234
[9 empty] | 1.8248 | -0.064777 | 73.3647 |  |  |  | 12.9642 | -0.45615 | 95.7147
[9 empty] | 1.8247 | -0.063986 | 73.3643 |  |  |  | 12.9638 | -0.45599 | 95.7156
[9 empty] | 1.8254 | -0.065038 | 73.3654 |  |  |  | 12.9661 | -0.45707 | 95.7191
[9 empty] | 1.8254 | -0.065038 | 73.37 |  |  |  | 12.9665 | -0.45631 | 95.7258
[9 empty] | 1.8248 | -0.064777 | 73.3713 |  |  |  | 12.966 | -0.45739 | 95.7289
[9 empty] | 1.8256 | -0.064907 | 73.3724 |  |  |  | 12.9679 | -0.45615 | 95.724
[9 empty] | 1.8258 | -0.064777 | 73.3771 |  |  |  | 12.9674 | -0.4554 | 95.725
[9 empty] | 1.8256 | -0.064907 | 73.3772 |  |  |  | 12.9674 | -0.45631 | 95.7262
[9 empty] | 1.8254 | -0.065038 | 73.3798 |  |  |  | 12.9678 | -0.45648 | 95.7154
[9 empty] | 1.8254 | -0.065038 | 73.3793 |  |  |  | 12.9683 | -0.45631 | 95.7159
[9 empty] | 1.8247 | -0.063986 | 73.3781 |  |  |  | 12.9688 | -0.45615 | 95.7167
[9 empty] | 1.8256 | -0.064907 | 73.3787 |  |  |  | 12.9707 | -0.45615 | 95.7146
[9 empty] | 1.8256 | -0.063986 | 73.3786 |  |  |  | 12.9711 | -0.45599 | 95.7206
[9 empty] | 1.8258 | -0.063855 | 73.3784 |  |  |  | 12.9711 | -0.45599 | 95.7255
[9 empty] | 1.8256 | -0.064907 | 73.3779 |  |  |  | 12.973 | -0.45691 | 95.7239
[9 empty] | 1.8237 | -0.065829 | 73.3721 |  |  |  | 12.9716 | -0.45599 | 95.7217
[9 empty] | 1.8247 | -0.063986 | 73.3731 |  |  |  | 12.9725 | -0.45707 | 95.7179
[9 empty] | 1.8256 | -0.065829 | 73.3739 |  |  |  | 12.9734 | -0.45707 | 95.7211
[9 empty] | 1.8247 | -0.064907 | 73.3644 |  |  |  | 12.9743 | -0.45615 | 95.7151
[9 empty] | 1.8256 | -0.064907 | 73.365 |  |  |  | 12.9743 | -0.45524 | 95.7087
[9 empty] | 1.8256 | -0.063986 | 73.3675 |  |  |  | 12.9748 | -0.45631 | 95.7032
[9 empty] | 1.8254 | -0.064116 | 73.3691 |  |  |  | 12.9733 | -0.45648 | 95.7049
[9 empty] | 1.8258 | -0.064777 | 73.373 |  |  |  | 12.9748 | -0.45631 | 95.7055
[9 empty] | 1.8258 | -0.064777 | 73.3797 |  |  |  | 12.9748 | -0.45723 | 95.6861
[9 empty] | 1.8247 | -0.065829 | 73.3792 |  |  |  | 12.9771 | -0.45615 | 95.6856
[9 empty] | 1.8259 | -0.065568 | 73.3755 |  |  |  | 12.9762 | -0.45615 | 95.6878
[9 empty] | 1.8258 | -0.065699 | 73.3759 |  |  |  | 12.9776 | -0.45599 | 95.6892
[9 empty] | 1.8258 | -0.065699 | 73.3836 |  |  |  | 12.9776 | -0.45599 | 95.6903
[9 empty] | 1.8258 | -0.065699 | 73.3836 |  |  |  | 12.9776 | -0.45599 | 95.6931
[9 empty] | 1.8258 | -0.065699 | 73.3833 |  |  |  | 12.9789 | -0.45707 | 95.6894
[9 empty] | 1.8267 | -0.064777 | 73.3837 |  |  |  | 12.9785 | -0.45599 | 95.6904
[9 empty] | 1.8267 | -0.064777 | 73.3648 |  |  |  | 12.9789 | -0.45707 | 95.6882
[9 empty] | 1.8258 | -0.064777 | 73.3696 |  |  |  | 12.9793 | -0.45631 | 95.7003
[9 empty] | 1.8269 | -0.06649 | 73.3785 |  |  |  | 12.9793 | -0.45631 | 95.6796
[9 empty] | 1.827 | -0.065438 | 73.385 |  |  |  | 12.9793 | -0.45631 | 95.6757
[9 empty] | 1.8269 | -0.065568 | 73.3906 |  |  |  | 12.9808 | -0.45524 | 95.6801
[9 empty] | 1.8258 | -0.065699 | 73.3959 |  |  |  | 12.9808 | -0.45707 | 95.6801
[9 empty] | 1.8258 | -0.064777 | 73.3936 |  |  |  | 12.9808 | -0.45675 | 95.6774
[9 empty] | 1.8276 | -0.065699 | 73.3945 |  |  |  | 12.9808 | -0.45707 | 95.6837
[9 empty] | 1.8269 | -0.064646 | 73.3915 |  |  |  | 12.9808 | -0.45707 | 95.667
[9 empty] | 1.8269 | -0.06649 | 73.3909 |  |  |  | 12.9817 | -0.45615 | 95.6589
[9 empty] | 1.8269 | -0.065568 | 73.394 |  |  |  | 12.9817 | -0.45707 | 95.6679
[9 empty] | 1.8278 | -0.06649 | 73.3935 |  |  |  | 12.9817 | -0.45615 | 95.6662
[9 empty] | 1.8285 | -0.065699 | 73.396 |  |  |  | 12.9817 | -0.45615 | 95.6628
[9 empty] | 1.8276 | -0.064777 | 73.3973 |  |  |  | 12.9817 | -0.45707 | 95.6622
[9 empty] | 1.8276 | -0.064777 | 73.401 |  |  |  | 12.9821 | -0.45631 | 95.6659
[9 empty] | 1.8285 | -0.065699 | 73.3997 |  |  |  | 12.9816 | -0.45648 | 95.6569
[9 empty] | 1.8276 | -0.066621 | 73.3742 |  |  |  | 12.983 | -0.45648 | 95.659
[9 empty] | 1.8285 | -0.066621 | 73.3763 |  |  |  | 12.983 | -0.45631 | 95.6588
[9 empty] | 1.8293 | -0.065829 | 73.3773 |  |  |  | 12.9825 | -0.45739 | 95.6537
[9 empty] | 1.8285 | -0.066621 | 73.3799 |  |  |  | 12.9835 | -0.45615 | 95.6274
[9 empty] | 1.8295 | -0.065699 | 73.3792 |  |  |  | 12.984 | -0.45691 | 95.6264
[9 empty] | 1.8284 | -0.065829 | 73.3707 |  |  |  | 12.983 | -0.45631 | 95.624
[9 empty] | 1.8295 | -0.065699 | 73.3807 |  |  |  | 12.9849 | -0.45599 | 95.6316
[9 empty] | 1.8293 | -0.065829 | 73.3806 |  |  |  | 12.9849 | -0.45783 | 95.6309
[9 empty] | 1.8293 | -0.065829 | 73.3794 |  |  |  | 12.9853 | -0.45615 | 95.634
[9 empty] | 1.83 | -0.06596 | 73.3857 |  |  |  | 12.9868 | -0.45691 | 95.6326
[9 empty] | 1.83 | -0.065038 | 73.385 |  |  |  | 12.9844 | -0.45799 | 95.628
[9 empty] | 1.8311 | -0.065829 | 73.3855 |  |  |  | 12.9868 | -0.45691 | 95.6297
[9 empty] | 1.8304 | -0.064777 | 73.3897 |  |  |  | 12.9863 | -0.45615 | 95.6281
[9 empty] | 1.8302 | -0.065829 | 73.3887 |  |  |  | 12.9867 | -0.45631 | 95.6278
[9 empty] | 1.8302 | -0.064907 | 73.3969 |  |  |  | 12.988 | -0.45648 | 95.619
[9 empty] | 1.8313 | -0.064777 | 73.3982 |  |  |  | 12.9876 | -0.45723 | 95.621
[9 empty] | 1.8309 | -0.06596 | 73.3843 |  |  |  | 12.9876 | -0.45815 | 95.621
[9 empty] | 1.8319 | -0.06596 | 73.394 |  |  |  | 12.9885 | -0.45723 | 95.6113
[9 empty] | 1.83 | -0.06596 | 73.3912 |  |  |  | 12.9886 | -0.45691 | 95.6131
[9 empty] | 1.8311 | -0.064907 | 73.39 |  |  |  | 12.989 | -0.45615 | 95.6138
[9 empty] | 1.8302 | -0.065829 | 73.3884 |  |  |  | 12.9895 | -0.45599 | 95.6028
[9 empty] | 1.8319 | -0.06596 | 73.3917 |  |  |  | 12.9886 | -0.45691 | 95.5905
[9 empty] | 1.8311 | -0.065829 | 73.3938 |  |  |  | 12.989 | -0.45615 | 95.5905
[9 empty] | 1.832 | -0.064907 | 73.3944 |  |  |  | 12.9899 | -0.45707 | 95.597
[9 empty] | 1.8309 | -0.065038 | 73.3886 |  |  |  | 12.99 | -0.45675 | 95.6048
[9 empty] | 1.8309 | -0.06596 | 73.3921 |  |  |  | 12.9895 | -0.45691 | 95.6017
[9 empty] | 1.8319 | -0.065038 | 73.3952 |  |  |  | 12.989 | -0.45707 | 95.5984
[9 empty] | 1.832 | -0.063986 | 73.4001 |  |  |  | 12.9895 | -0.45599 | 95.5961
[9 empty] | 1.8319 | -0.065038 | 73.402 |  |  |  | 12.9899 | -0.45615 | 95.5945
[9 empty] | 1.8322 | -0.065699 | 73.4037 |  |  |  | 12.9899 | -0.45615 | 95.5931
[9 empty] | 1.8319 | -0.065038 | 73.4051 |  |  |  | 12.9909 | -0.45707 | 95.5911
[9 empty] | 1.8319 | -0.065038 | 73.4061 |  |  |  | 12.9909 | -0.45707 | 95.5903
[9 empty] | 1.8328 | -0.065038 | 73.4073 |  |  |  | 12.9904 | -0.45631 | 95.5893
[9 empty] | 1.832 | -0.065829 | 73.4053 |  |  |  | 12.9899 | -0.45648 | 95.5885
[9 empty] | 1.832 | -0.064907 | 73.4029 |  |  |  | 12.9927 | -0.45615 | 95.5933
[9 empty] | 1.8319 | -0.065038 | 73.3995 |  |  |  | 12.9913 | -0.45631 | 95.59
[9 empty] | 1.833 | -0.064907 | 73.4044 |  |  |  | 12.9918 | -0.45707 | 95.5771
[9 empty] | 1.8328 | -0.065038 | 73.381 |  |  |  | 12.9931 | -0.45723 | 95.5795
[9 empty] | 1.8328 | -0.06596 | 73.3943 |  |  |  | 12.9945 | -0.45799 | 95.5813
[9 empty] | 1.833 | -0.064907 | 73.396 |  |  |  | 12.9945 | -0.45707 | 95.5824
[9 empty] | 1.832 | -0.064907 | 73.4012 |  |  |  | 12.9954 | -0.45707 | 95.5835
[9 empty] | 1.8322 | -0.065699 | 73.4027 |  |  |  | 12.9954 | -0.45615 | 95.5832
[9 empty] | 1.833 | -0.065829 | 73.404 |  |  |  | 12.9964 | -0.45707 | 95.5837
[9 empty] | 1.833 | -0.064907 | 73.4049 |  |  |  | 12.9973 | -0.45615 | 95.5891
[9 empty] | 1.833 | -0.066751 | 73.393 |  |  |  | 12.9973 | -0.45707 | 95.589
[9 empty] | 1.833 | -0.065829 | 73.3738 |  |  |  | 12.9973 | -0.45799 | 95.5648
[9 empty] | 1.832 | -0.066751 | 73.3891 |  |  |  | 12.9982 | -0.45799 | 95.5646
[9 empty] | 1.8322 | -0.064777 | 73.3953 |  |  |  | 12.9973 | -0.45707 | 95.5637
[9 empty] | 1.8328 | -0.065038 | 73.4001 |  |  |  | 12.9986 | -0.45631 | 95.569
[9 empty] | 1.833 | -0.065829 | 73.3988 |  |  |  | 12.9986 | -0.45739 | 95.5719
[9 empty] | 1.833 | -0.066751 | 73.4024 |  |  |  | 12.9995 | -0.45723 | 95.5729
[9 empty] | 1.8328 | -0.06596 | 73.4022 |  |  |  | 13.0005 | -0.45723 | 95.5744
[9 empty] | 1.833 | -0.066751 | 73.4032 |  |  |  | 13.0019 | -0.45615 | 95.5743
[9 empty] | 1.833 | -0.065829 | 73.3997 |  |  |  | 13.0019 | -0.45707 | 95.5728
[9 empty] | 1.8322 | -0.065699 | 73.3981 |  |  |  | 13.0019 | -0.45707 | 95.57
[9 empty] | 1.8331 | -0.066621 | 73.3956 |  |  |  | 13.0015 | -0.45691 | 95.5696
[9 empty] | 1.8331 | -0.066621 | 73.4016 |  |  |  | 13.0028 | -0.45707 | 95.5713
[9 empty] | 1.833 | -0.066751 | 73.4071 |  |  |  | 13.0028 | -0.45615 | 95.5692
[9 empty] | 1.833 | -0.065829 | 73.4045 |  |  |  | 13.0037 | -0.45707 | 95.5674
[9 empty] | 1.833 | -0.066751 | 73.4001 |  |  |  | 13.0028 | -0.45799 | 95.5664
[9 empty] | 1.8331 | -0.065699 | 73.3982 |  |  |  | 13.0056 | -0.45615 | 95.5722
[9 empty] | 1.833 | -0.065829 | 73.4008 |  |  |  | 13.006 | -0.45631 | 95.5762
[9 empty] | 1.8331 | -0.064777 | 73.4027 |  |  |  | 13.006 | -0.45723 | 95.5787
[9 empty] | 1.833 | -0.065829 | 73.4056 |  |  |  | 13.0083 | -0.45615 | 95.5836
[9 empty] | 1.833 | -0.066751 | 73.3993 |  |  |  | 13.0083 | -0.45707 | 95.5836
[9 empty] | 1.8328 | -0.066882 | 73.3974 |  |  |  | 13.0087 | -0.45723 | 95.5841
[9 empty] | 1.833 | -0.065829 | 73.3981 |  |  |  | 13.0101 | -0.45799 | 95.5856
[9 empty] | 1.833 | -0.064907 | 73.4024 |  |  |  | 13.0097 | -0.45723 | 95.5814
[9 empty] | 1.8331 | -0.066621 | 73.4074 |  |  |  | 13.0111 | -0.45707 | 95.583
[9 empty] | 1.8328 | -0.06596 | 73.4084 |  |  |  | 13.0111 | -0.45891 | 95.5832
[9 empty] | 1.833 | -0.065829 | 73.4114 |  |  |  | 13.0121 | -0.45783 | 95.5843
[9 empty] | 1.833 | -0.065829 | 73.4121 |  |  |  | 13.0116 | -0.45875 | 95.5801
[9 empty] | 1.8328 | -0.066882 | 73.4141 |  |  |  | 13.0125 | -0.45783 | 95.5802
[9 empty] | 1.8328 | -0.066882 | 73.4159 |  |  |  | 13.0129 | -0.45799 | 95.5799
[9 empty] | 1.8339 | -0.065829 | 73.418 |  |  |  | 13.0111 | -0.45799 | 95.5741
[9 empty] | 1.833 | -0.066751 | 73.4178 |  |  |  | 13.012 | -0.45707 | 95.5746
[9 empty] | 1.8328 | -0.067804 | 73.4181 |  |  |  | 13.0133 | -0.45723 | 95.574
[9 empty] | 1.8339 | -0.066751 | 73.4192 |  |  |  | 13.0133 | -0.45723 | 95.5738
[9 empty] | 1.8328 | -0.06596 | 73.4073 |  |  |  | 13.0142 | -0.45723 | 95.5764
[9 empty] | 1.833 | -0.065829 | 73.4068 |  |  |  | 13.0147 | -0.45739 | 95.5738
[9 empty] | 1.833 | -0.066751 | 73.4087 |  |  |  | 13.0152 | -0.45815 | 95.5732
[9 empty] | 1.833 | -0.066751 | 73.4089 |  |  |  | 13.0152 | -0.45723 | 95.5757
[9 empty] | 1.8339 | -0.067673 | 73.4118 |  |  |  | 13.0152 | -0.45723 | 95.5757
[9 empty] | 1.8328 | -0.067804 | 73.4117 |  |  |  | 13.0161 | -0.45723 | 95.5704
[9 empty] | 1.8328 | -0.066882 | 73.404 |  |  |  | 13.0175 | -0.45707 | 95.572
[9 empty] | 1.833 | -0.065829 | 73.407 |  |  |  | 13.0175 | -0.45799 | 95.572
[9 empty] | 1.833 | -0.065829 | 73.4063 |  |  |  | 13.0175 | -0.45799 | 95.5673
[9 empty] | 1.8339 | -0.066751 | 73.4048 |  |  |  | 13.018 | -0.45691 | 95.568
[9 empty] | 1.8339 | -0.066751 | 73.4055 |  |  |  | 13.0175 | -0.45707 | 95.5679
[9 empty] | 1.8328 | -0.06596 | 73.4048 |  |  |  | 13.0198 | -0.45783 | 95.5703
[9 empty] | 1.833 | -0.065829 | 73.405 |  |  |  | 13.0198 | -0.45783 | 95.5704
[9 empty] | 1.833 | -0.064907 | 73.4051 |  |  |  | 13.0198 | -0.45783 | 95.5704
[9 empty] | 1.8337 | -0.06596 | 73.4105 |  |  |  | 13.0198 | -0.45783 | 95.57
[9 empty] | 1.8339 | -0.066751 | 73.4099 |  |  |  | 13.0189 | -0.45691 | 95.5691
[9 empty] | 1.8328 | -0.066882 | 73.4091 |  |  |  | 13.0193 | -0.45799 | 95.5698
[9 empty] | 1.8331 | -0.066621 | 73.4101 |  |  |  | 13.0193 | -0.45799 | 95.5698
[9 empty] | 1.8331 | -0.066621 | 73.407 |  |  |  | 13.0207 | -0.45691 | 95.5717
[9 empty] | 1.8331 | -0.065699 | 73.41 |  |  |  | 13.0207 | -0.45783 | 95.5721
[9 empty] | 1.8341 | -0.067673 | 73.4132 |  |  |  | 13.0207 | -0.45875 | 95.5722
[9 empty] | 1.835 | -0.066621 | 73.4167 |  |  |  | 13.0202 | -0.45799 | 95.5678
[9 empty] | 1.833 | -0.065829 | 73.4162 |  |  |  | 13.0217 | -0.45691 | 95.5672
[9 empty] | 1.8339 | -0.067673 | 73.4182 |  |  |  | 13.0221 | -0.45799 | 95.5685
[9 empty] | 1.8339 | -0.066751 | 73.4186 |  |  |  | 13.0235 | -0.45783 | 95.5712
[9 empty] | 1.8341 | -0.067543 | 73.42 |  |  |  | 13.023 | -0.45799 | 95.5712
[9 empty] | 1.8339 | -0.066751 | 73.42 |  |  |  | 13.0234 | -0.45723 | 95.572
[9 empty] | 1.835 | -0.066621 | 73.398 |  |  |  | 13.0239 | -0.45799 | 95.5732
[9 empty] | 1.8339 | -0.066751 | 73.4068 |  |  |  | 13.0248 | -0.45799 | 95.5746
[9 empty] | 1.8341 | -0.066621 | 73.4106 |  |  |  | 13.0253 | -0.45815 | 95.5752
[9 empty] | 1.8348 | -0.066751 | 73.4069 |  |  |  | 13.0258 | -0.45799 | 95.5758
[9 empty] | 1.835 | -0.067543 | 73.4056 |  |  |  | 13.0262 | -0.45815 | 95.5768
[9 empty] | 1.835 | -0.068465 | 73.4086 |  |  |  | 13.0271 | -0.45723 | 95.5779
[9 empty] | 1.835 | -0.066621 | 73.4129 |  |  |  | 13.0285 | -0.45707 | 95.5794
[9 empty] | 1.8348 | -0.067673 | 73.415 |  |  |  | 13.0313 | -0.45615 | 95.5624
[9 empty] | 1.8359 | -0.066621 | 73.4135 |  |  |  | 13.0299 | -0.45723 | 95.5631
[9 empty] | 1.8361 | -0.06649 | 73.4086 |  |  |  | 13.0308 | -0.45723 | 95.5654
[9 empty] | 1.8359 | -0.066621 | 73.4078 |  |  |  | 13.0312 | -0.45739 | 95.5698
[9 empty] | 1.835 | -0.066621 | 73.397 |  |  |  | 13.0308 | -0.45723 | 95.568
[9 empty] | 1.8359 | -0.067543 | 73.4022 |  |  |  | 13.0322 | -0.45799 | 95.5693
[9 empty] | 1.8357 | -0.067673 | 73.4039 |  |  |  | 13.0326 | -0.45723 | 95.5723
[9 empty] | 1.8359 | -0.066621 | 73.4007 |  |  |  | 13.0327 | -0.45783 | 95.5743
[9 empty] | 1.8376 | -0.067673 | 73.4036 |  |  |  | 13.0322 | -0.45707 | 95.5746
[9 empty] | 1.8368 | -0.067543 | 73.4015 |  |  |  | 13.0336 | -0.45783 | 95.5649
[9 empty] | 1.8367 | -0.066751 | 73.4014 |  |  |  | 13.0336 | -0.45691 | 95.5696
[9 empty] | 1.8379 | -0.067412 | 73.3949 |  |  |  | 13.0336 | -0.45691 | 95.5731
[9 empty] | 1.837 | -0.067412 | 73.3984 |  |  |  | 13.0336 | -0.45783 | 95.5741
[9 empty] | 1.8367 | -0.067673 | 73.4027 |  |  |  | 13.034 | -0.45799 | 95.5766
[9 empty] | 1.8387 | -0.067673 | 73.4051 |  |  |  | 13.0345 | -0.45783 | 95.5791
[9 empty] | 1.8376 | -0.067673 | 73.4071 |  |  |  | 13.0336 | -0.45691 | 95.5787
[9 empty] | 1.8378 | -0.066621 | 73.4119 |  |  |  | 13.0336 | -0.45783 | 95.5797
[9 empty] | 1.8385 | -0.067673 | 73.4145 |  |  |  | 13.034 | -0.45707 | 95.5807
[9 empty] | 1.8385 | -0.066751 | 73.4169 |  |  |  | 13.0354 | -0.45875 | 95.5783
[9 empty] | 1.8394 | -0.067673 | 73.4202 |  |  |  | 13.0344 | -0.45815 | 95.5786
[9 empty] | 1.8383 | -0.066882 | 73.4165 |  |  |  | 13.0364 | -0.45783 | 95.5814
[9 empty] | 1.8385 | -0.067804 | 73.4172 |  |  |  | 13.0359 | -0.45707 | 95.5813
[9 empty] | 1.8385 | -0.067673 | 73.4162 |  |  |  | 13.0359 | -0.45799 | 95.5805
[9 empty] | 1.8392 | -0.067804 | 73.4186 |  |  |  | 13.0377 | -0.45799 | 95.5837
[9 empty] | 1.8394 | -0.066751 | 73.4206 |  |  |  | 13.0381 | -0.45723 | 95.5849
[9 empty] | 1.8387 | -0.066621 | 73.4199 |  |  |  | 13.0372 | -0.45907 | 95.5827
[9 empty] | 1.8394 | -0.067673 | 73.4213 |  |  |  | 13.0381 | -0.45815 | 95.5741
[9 empty] | 1.8383 | -0.067804 | 73.4194 |  |  |  | 13.039 | -0.45815 | 95.5764
[9 empty] | 1.8392 | -0.066882 | 73.4154 |  |  |  | 13.0386 | -0.45799 | 95.5753
[9 empty] | 1.8391 | -0.067012 | 73.4174 |  |  |  | 13.039 | -0.45815 | 95.5761
[9 empty] | 1.8394 | -0.067673 | 73.4191 |  |  |  | 13.0405 | -0.45891 | 95.5766
[9 empty] | 1.8392 | -0.067804 | 73.414 |  |  |  | 13.0414 | -0.45707 | 95.5741
[9 empty] | 1.8392 | -0.066882 | 73.4148 |  |  |  | 13.0419 | -0.45783 | 95.573
[9 empty] | 1.8394 | -0.066751 | 73.4173 |  |  |  | 13.0414 | -0.45799 | 95.5713
[9 empty] | 1.8394 | -0.067673 | 73.419 |  |  |  | 13.0414 | -0.45891 | 95.567
[9 empty] | 1.8394 | -0.066751 | 73.4202 |  |  |  | 13.0423 | -0.45799 | 95.5689
[9 empty] | 1.8387 | -0.066621 | 73.4207 |  |  |  | 13.0427 | -0.45815 | 95.5738
[9 empty] | 1.8387 | -0.067543 | 73.4214 |  |  |  | 13.0446 | -0.45875 | 95.5743
[9 empty] | 1.8387 | -0.067543 | 73.4224 |  |  |  | 13.0441 | -0.45799 | 95.5698
[9 empty] | 1.8387 | -0.066621 | 73.4236 |  |  |  | 13.0451 | -0.45767 | 95.5684
[9 empty] | 1.8385 | -0.066751 | 73.4222 |  |  |  | 13.045 | -0.45891 | 95.5695
[9 empty] | 1.8396 | -0.068465 | 73.4235 |  |  |  | 13.047 | -0.45767 | 95.5745
[9 empty] | 1.8396 | -0.067543 | 73.4248 |  |  |  | 13.046 | -0.45799 | 95.5694
[9 empty] | 1.8392 | -0.066882 | 73.4246 |  |  |  | 13.047 | -0.45767 | 95.5701
[9 empty] | 1.8405 | -0.067543 | 73.4249 |  |  |  | 13.0469 | -0.45799 | 95.5659
[9 empty] | 1.8407 | -0.06649 | 73.4141 |  |  |  | 13.0487 | -0.45799 | 95.5679
[9 empty] | 1.8394 | -0.066751 | 73.4103 |  |  |  | 13.0478 | -0.45799 | 95.5642
[9 empty] | 1.8387 | -0.067543 | 73.4124 |  |  |  | 13.0482 | -0.45815 | 95.5645
[9 empty] | 1.8396 | -0.067543 | 73.4153 |  |  |  | 13.0482 | -0.45815 | 95.5625
[9 empty] | 1.8396 | -0.067543 | 73.4165 |  |  |  | 13.0477 | -0.45907 | 95.5579
[9 empty] | 1.8396 | -0.066621 | 73.4189 |  |  |  | 13.0482 | -0.45815 | 95.5416
[9 empty] | 1.8398 | -0.06649 | 73.4215 |  |  |  | 13.0501 | -0.45815 | 95.5456
[9 empty] | 1.8398 | -0.067412 | 73.4227 |  |  |  | 13.0501 | -0.45815 | 95.5442
[9 empty] | 1.8398 | -0.067412 | 73.4225 |  |  |  | 13.0501 | -0.45631 | 95.5456
[9 empty] | 1.8396 | -0.067543 | 73.4232 |  |  |  | 13.0524 | -0.45707 | 95.5445
[9 empty] | 1.8396 | -0.067543 | 73.4239 |  |  |  | 13.0533 | -0.45799 | 95.5481
[9 empty] | 1.8398 | -0.067412 | 73.424 |  |  |  | 13.0537 | -0.45907 | 95.5518
[9 empty] | 1.8396 | -0.067543 | 73.4154 |  |  |  | 13.0542 | -0.45799 | 95.551
[9 empty] | 1.8407 | -0.068334 | 73.4169 |  |  |  | 13.0561 | -0.45891 | 95.5558
[9 empty] | 1.8398 | -0.067412 | 73.4176 |  |  |  | 13.0566 | -0.45875 | 95.5531
[9 empty] | 1.8407 | -0.067412 | 73.4124 |  |  |  | 13.0566 | -0.45783 | 95.5537
[9 empty] | 1.8398 | -0.067412 | 73.4103 |  |  |  | 13.0566 | -0.45875 | 95.5548
[9 empty] | 1.8405 | -0.067543 | 73.4144 |  |  |  | 13.0593 | -0.45875 | 95.5498
[9 empty] | 1.8405 | -0.066621 | 73.4191 |  |  |  | 13.0584 | -0.45875 | 95.5488
[9 empty] | 1.8403 | -0.067673 | 73.4198 |  |  |  | 13.0602 | -0.45783 | 95.5482
[9 empty] | 1.8405 | -0.067543 | 73.4173 |  |  |  | 13.0597 | -0.45799 | 95.5474
[9 empty] | 1.8396 | -0.068465 | 73.4188 |  |  |  | 13.0607 | -0.45799 | 95.5459
[9 empty] | 1.8403 | -0.067673 | 73.4168 |  |  |  | 13.0625 | -0.45799 | 95.553
[9 empty] | 1.8396 | -0.066621 | 73.4183 |  |  |  | 13.062 | -0.45907 | 95.5505
[9 empty] | 1.8394 | -0.067673 | 73.4133 |  |  |  | 13.0634 | -0.45799 | 95.5547
[9 empty] | 1.8403 | -0.066751 | 73.4099 |  |  |  | 13.0643 | -0.45799 | 95.5563
[9 empty] | 1.8405 | -0.067543 | 73.4131 |  |  |  | 13.0638 | -0.45815 | 95.5585
[9 empty] | 1.8403 | -0.067673 | 73.4121 |  |  |  | 13.0643 | -0.45891 | 95.5556
[9 empty] | 1.8403 | -0.067673 | 73.4168 |  |  |  | 13.0648 | -0.45783 | 95.5348
[9 empty] | 1.8385 | -0.067673 | 73.384 |  |  |  | 13.0648 | -0.45875 | 95.534
[9 empty] | 1.8405 | -0.067543 | 73.3991 |  |  |  | 13.0653 | -0.45859 | 95.5386
[9 empty] | 1.8394 | -0.067673 | 73.4092 |  |  |  | 13.0653 | -0.45891 | 95.5369
[9 empty] | 1.8403 | -0.067673 | 73.4173 |  |  |  | 13.0671 | -0.45891 | 95.5384
[9 empty] | 1.8394 | -0.067673 | 73.4194 |  |  |  | 13.068 | -0.45891 | 95.5325
[9 empty] | 1.8396 | -0.066621 | 73.4216 |  |  |  | 13.068 | -0.45891 | 95.5305
[9 empty] | 1.8403 | -0.068595 | 73.423 |  |  |  | 13.0684 | -0.45907 | 95.5361
[9 empty] | 1.8394 | -0.067673 | 73.4234 |  |  |  | 13.0689 | -0.45831 | 95.5358
[9 empty] | 1.8392 | -0.067804 | 73.4245 |  |  |  | 13.0694 | -0.45815 | 95.5364
[9 empty] | 1.8394 | -0.066751 | 73.4249 |  |  |  | 13.0698 | -0.45891 | 95.5367
[9 empty] | 1.8402 | -0.068726 | 73.4265 |  |  |  | 13.0708 | -0.4595 | 95.5371
[9 empty] | 1.8402 | -0.067804 | 73.4228 |  |  |  | 13.0703 | -0.45967 | 95.543
[9 empty] | 1.8402 | -0.068726 | 73.4212 |  |  |  | 13.0703 | -0.45875 | 95.54
[9 empty] | 1.8403 | -0.066751 | 73.4233 |  |  |  | 13.0704 | -0.45842 | 95.5342
[9 empty] | 1.8392 | -0.067804 | 73.4237 |  |  |  | 13.0698 | -0.45891 | 95.5298
[9 empty] | 1.8403 | -0.067673 | 73.4251 |  |  |  | 13.0713 | -0.45875 | 95.5456
[9 empty] | 1.8403 | -0.067673 | 73.4264 |  |  |  | 13.0713 | -0.45875 | 95.5488
[9 empty] | 1.8394 | -0.067673 | 73.4263 |  |  |  | 13.0717 | -0.45891 | 95.5511
[9 empty] | 1.8405 | -0.067543 | 73.4282 |  |  |  | 13.0708 | -0.45891 | 95.5469
[9 empty] | 1.8394 | -0.067673 | 73.4226 |  |  |  | 13.0708 | -0.45891 | 95.5347
[9 empty] | 1.8394 | -0.067673 | 73.4231 |  |  |  | 13.0708 | -0.45891 | 95.5352
[9 empty] | 1.8405 | -0.067543 | 73.4252 |  |  |  | 13.0708 | -0.45799 | 95.5357
[9 empty] | 1.8403 | -0.067673 | 73.4258 |  |  |  | 13.0722 | -0.45875 | 95.5371
[9 empty] | 1.8385 | -0.066751 | 73.4244 |  |  |  | 13.0732 | -0.45842 | 95.5432
[9 empty] | 1.8405 | -0.067543 | 73.427 |  |  |  | 13.0736 | -0.45859 | 95.5428
[9 empty] | 1.8394 | -0.068595 | 73.4266 |  |  |  | 13.0731 | -0.45967 | 95.5411
[9 empty] | 1.8394 | -0.066751 | 73.419 |  |  |  | 13.0744 | -0.45891 | 95.5364
[9 empty] | 1.8396 | -0.068465 | 73.4206 |  |  |  | 13.0735 | -0.45967 | 95.5396
[9 empty] | 1.8407 | -0.067412 | 73.4233 |  |  |  | 13.0749 | -0.45815 | 95.543
[9 empty] | 1.8402 | -0.067804 | 73.4246 |  |  |  | 13.0744 | -0.45799 | 95.5451
[9 empty] | 1.8403 | -0.068595 | 73.4252 |  |  |  | 13.0758 | -0.45907 | 95.5542
[9 empty] | 1.8403 | -0.067673 | 73.4263 |  |  |  | 13.0758 | -0.45723 | 95.5585
[9 empty] | 1.8405 | -0.067543 | 73.4272 |  |  |  | 13.0758 | -0.45815 | 95.5598
[9 empty] | 1.8403 | -0.067673 | 73.4087 |  |  |  | 13.0772 | -0.45891 | 95.5667
[9 empty] | 1.8402 | -0.067804 | 73.4111 |  |  |  | 13.0772 | -0.45891 | 95.5602
[9 empty] | 1.8402 | -0.067804 | 73.4118 |  |  |  | 13.0772 | -0.45891 | 95.5562
[9 empty] | 1.8402 | -0.067804 | 73.4156 |  |  |  | 13.0772 | -0.45891 | 95.5546
[9 empty] | 1.8396 | -0.067543 | 73.4157 |  |  |  | 13.0777 | -0.45967 | 95.5529
[9 empty] | 1.8403 | -0.068595 | 73.417 |  |  |  | 13.0782 | -0.45875 | 95.5555
[9 empty] | 1.8403 | -0.068595 | 73.4157 |  |  |  | 13.0772 | -0.45983 | 95.5528
[9 empty] | 1.8402 | -0.068726 | 73.416 |  |  |  | 13.0772 | -0.45983 | 95.5534
[9 empty] | 1.8402 | -0.067804 | 73.4189 |  |  |  | 13.0772 | -0.45891 | 95.5355
[9 empty] | 1.8402 | -0.067804 | 73.4217 |  |  |  | 13.0786 | -0.45875 | 95.5375
[9 empty] | 1.8392 | -0.067804 | 73.4226 |  |  |  | 13.0781 | -0.45891 | 95.5406
[9 empty] | 1.8403 | -0.067673 | 73.4187 |  |  |  | 13.0772 | -0.45891 | 95.5401
[9 empty] | 1.8403 | -0.067673 | 73.4215 |  |  |  | 13.0776 | -0.45999 | 95.5409
[9 empty] | 1.8403 | -0.068595 | 73.4236 |  |  |  | 13.0776 | -0.45907 | 95.5536
[9 empty] | 1.8402 | -0.067804 | 73.4194 |  |  |  | 13.0776 | -0.45999 | 95.5519
[9 empty] | 1.8403 | -0.068595 | 73.4217 |  |  |  | 13.079 | -0.45983 | 95.54
[9 empty] | 1.8403 | -0.067673 | 73.4188 |  |  |  | 13.0776 | -0.45907 | 95.5391
[9 empty] | 1.8403 | -0.067673 | 73.4206 |  |  |  | 13.0786 | -0.45875 | 95.5422
[9 empty] | 1.8405 | -0.067543 | 73.4221 |  |  |  | 13.0781 | -0.45891 | 95.5362
[9 empty] | 1.8394 | -0.067673 | 73.4236 |  |  |  | 13.0795 | -0.45967 | 95.5385
[9 empty] | 1.8403 | -0.068595 | 73.4284 |  |  |  | 13.0795 | -0.45967 | 95.5386
[9 empty] | 1.8394 | -0.067673 | 73.4204 |  |  |  | 13.079 | -0.45983 | 95.539
[9 empty] | 1.8403 | -0.067673 | 73.4233 |  |  |  | 13.0795 | -0.45967 | 95.542
[9 empty] | 1.8403 | -0.068595 | 73.4249 |  |  |  | 13.0804 | -0.45967 | 95.5372
[9 empty] | 1.8403 | -0.068595 | 73.4263 |  |  |  | 13.0804 | -0.46058 | 95.5376
[9 empty] | 1.8405 | -0.068465 | 73.4271 |  |  |  | 13.0795 | -0.45967 | 95.5345
[9 empty] | 1.8403 | -0.067673 | 73.4276 |  |  |  | 13.08 | -0.45891 | 95.5334
[9 empty] | 1.8403 | -0.068595 | 73.4285 |  |  |  | 13.08 | -0.45983 | 95.5337
[9 empty] | 1.8403 | -0.068595 | 73.4286 |  |  |  | 13.0823 | -0.45967 | 95.5326
[9 empty] | 1.8402 | -0.067804 | 73.4287 |  |  |  | 13.0818 | -0.45891 | 95.5329
[9 empty] | 1.84 | -0.068856 | 73.429 |  |  |  | 13.0817 | -0.46015 | 95.5354
[9 empty] | 1.8402 | -0.068726 | 73.4298 |  |  |  | 13.0831 | -0.45999 | 95.5308
[9 empty] | 1.8402 | -0.067804 | 73.4301 |  |  |  | 13.084 | -0.45907 | 95.5287
[9 empty] | 1.8403 | -0.068726 | 73.4308 |  |  |  | 13.0831 | -0.45999 | 95.5292
[9 empty] | 1.8403 | -0.067804 | 73.4307 |  |  |  | 13.0822 | -0.45999 | 95.5336
[9 empty] | 1.8402 | -0.068726 | 73.4311 |  |  |  | 13.084 | -0.45999 | 95.5388
[9 empty] | 1.8402 | -0.068726 | 73.4312 |  |  |  | 13.085 | -0.45967 | 95.5406
[9 empty] | 1.8402 | -0.068726 | 73.4311 |  |  |  | 13.0845 | -0.45891 | 95.5376
[9 empty] | 1.8402 | -0.067804 | 73.4313 |  |  |  | 13.0841 | -0.46058 | 95.5381
[9 empty] | 1.8392 | -0.068726 | 73.4308 |  |  |  | 13.086 | -0.45967 | 95.5375
[9 empty] | 1.8403 | -0.068595 | 73.4179 |  |  |  | 13.086 | -0.45875 | 95.5336
[9 empty] | 1.8403 | -0.067673 | 73.4217 |  |  |  | 13.086 | -0.45967 | 95.5341
[9 empty] | 1.8394 | -0.068595 | 73.4228 |  |  |  | 13.0855 | -0.45983 | 95.5336
[9 empty] | 1.8403 | -0.067673 | 73.4255 |  |  |  | 13.0855 | -0.45983 | 95.5294
[9 empty] | 1.8403 | -0.068595 | 73.4262 |  |  |  | 13.0869 | -0.45967 | 95.5303
[9 empty] | 1.8403 | -0.068595 | 73.4253 |  |  |  | 13.086 | -0.4615 | 95.5264
[9 empty] | 1.8403 | -0.067673 | 73.4263 |  |  |  | 13.0873 | -0.46075 | 95.5308
[9 empty] | 1.8405 | -0.067543 | 73.4275 |  |  |  | 13.0878 | -0.45967 | 95.5355
[9 empty] | 1.8403 | -0.067673 | 73.428 |  |  |  | 13.0873 | -0.46075 | 95.5299
[9 empty] | 1.8414 | -0.070308 | 73.4291 |  |  |  | 13.0891 | -0.46075 | 95.5317
[9 empty] | 1.8413 | -0.068595 | 73.4282 |  |  |  | 13.0886 | -0.46091 | 95.5318
[9 empty] | 1.8405 | -0.068465 | 73.4277 |  |  |  | 13.0891 | -0.45923 | 95.5372
[9 empty] | 1.8405 | -0.068465 | 73.4286 |  |  |  | 13.0896 | -0.45999 | 95.538
[9 empty] | 1.8405 | -0.067543 | 73.4293 |  |  |  | 13.0896 | -0.45999 | 95.5347
[9 empty] | 1.8416 | -0.068334 | 73.431 |  |  |  | 13.091 | -0.46075 | 95.5358
[9 empty] | 1.8414 | -0.069387 | 73.4314 |  |  |  | 13.0914 | -0.45907 | 95.5313
[9 empty] | 1.8413 | -0.068595 | 73.4314 |  |  |  | 13.0914 | -0.45999 | 95.5293
[9 empty] | 1.8413 | -0.068595 | 73.4272 |  |  |  | 13.0914 | -0.46091 | 95.5335
[9 empty] | 1.8413 | -0.068595 | 73.4247 |  |  |  | 13.0914 | -0.45907 | 95.5406
[9 empty] | 1.8424 | -0.067543 | 73.4275 |  |  |  | 13.0928 | -0.45983 | 95.5419
[9 empty] | 1.8416 | -0.068334 | 73.4277 |  |  |  | 13.0932 | -0.45907 | 95.5439
[9 empty] | 1.8414 | -0.068465 | 73.429 |  |  |  | 13.0937 | -0.45983 | 95.5485
[9 empty] | 1.8405 | -0.067543 | 73.4288 |  |  |  | 13.0932 | -0.46091 | 95.5396
[9 empty] | 1.8413 | -0.067673 | 73.43 |  |  |  | 13.0946 | -0.45983 | 95.5345
[9 empty] | 1.8424 | -0.068465 | 73.4315 |  |  |  | 13.0951 | -0.46058 | 95.5375
[9 empty] | 1.8433 | -0.068465 | 73.4325 |  |  |  | 13.0937 | -0.46075 | 95.5386
[9 empty] | 1.8424 | -0.068465 | 73.4322 |  |  |  | 13.0946 | -0.45983 | 95.5399
[9 empty] | 1.8413 | -0.068595 | 73.4313 |  |  |  | 13.0937 | -0.46075 | 95.5414
[9 empty] | 1.8433 | -0.067543 | 73.4305 |  |  |  | 13.0951 | -0.46075 | 95.5454
[9 empty] | 1.842 | -0.068726 | 73.43 |  |  |  | 13.0956 | -0.46075 | 95.5464
[9 empty] | 1.842 | -0.067804 | 73.4297 |  |  |  | 13.0961 | -0.46058 | 95.5414
[9 empty] | 1.842 | -0.068726 | 73.4305 |  |  |  | 13.097 | -0.45967 | 95.5407
[9 empty] | 1.8429 | -0.067804 | 73.4319 |  |  |  | 13.0974 | -0.46075 | 95.539
[9 empty] | 1.8422 | -0.067673 | 73.432 |  |  |  | 13.0974 | -0.46075 | 95.5239
[9 empty] | 1.844 | -0.067673 | 73.4339 |  |  |  | 13.0984 | -0.46042 | 95.5342
[9 empty] | 1.8429 | -0.068726 | 73.4319 |  |  |  | 13.0974 | -0.45891 | 95.5538
[9 empty] | 1.844 | -0.068595 | 73.4291 |  |  |  | 13.0983 | -0.46166 | 95.5563
[9 empty] | 1.8429 | -0.068726 | 73.4289 |  |  |  | 13.0988 | -0.46058 | 95.5584
[9 empty] | 1.844 | -0.068595 | 73.4306 |  |  |  | 13.0992 | -0.45983 | 95.559
[9 empty] | 1.8433 | -0.068465 | 73.4309 |  |  |  | 13.0997 | -0.46058 | 95.556
[9 empty] | 1.8422 | -0.067673 | 73.4306 |  |  |  | 13.0997 | -0.46058 | 95.5563
[9 empty] | 1.8442 | -0.068465 | 73.4329 |  |  |  | 13.0997 | -0.46058 | 95.554
[9 empty] | 1.8433 | -0.068465 | 73.4301 |  |  |  | 13.1007 | -0.4615 | 95.5551
[9 empty] | 1.8424 | -0.067543 | 73.4302 |  |  |  | 13.1016 | -0.46058 | 95.5459
[9 empty] | 1.8442 | -0.068465 | 73.4319 |  |  |  | 13.103 | -0.46042 | 95.5484
[9 empty] | 1.8444 | -0.068334 | 73.4329 |  |  |  | 13.103 | -0.46042 | 95.5435
[9 empty] | 1.8444 | -0.068334 | 73.4334 |  |  |  | 13.102 | -0.46075 | 95.5378
[9 empty] | 1.8444 | -0.067412 | 73.4335 |  |  |  | 13.1034 | -0.46058 | 95.5452
[9 empty] | 1.8433 | -0.068465 | 73.4327 |  |  |  | 13.1038 | -0.46075 | 95.5538
[9 empty] | 1.844 | -0.067673 | 73.4339 |  |  |  | 13.1052 | -0.46058 | 95.556
[9 empty] | 1.8444 | -0.067412 | 73.4397 |  |  |  | 13.1052 | -0.46058 | 95.5331
[9 empty] | 1.8451 | -0.067543 | 73.4434 |  |  |  | 13.1062 | -0.46058 | 95.5256
[9 empty] | 1.8451 | -0.068465 | 73.4383 |  |  |  | 13.1048 | -0.46075 | 95.5219
[9 empty] | 1.8449 | -0.067673 | 73.4379 |  |  |  | 13.1066 | -0.46075 | 95.5306
[9 empty] | 1.846 | -0.068465 | 73.4385 |  |  |  | 13.1066 | -0.46166 | 95.5305
[9 empty] | 1.8453 | -0.067412 | 73.4382 |  |  |  | 13.108 | -0.46058 | 95.5355
[9 empty] | 1.8451 | -0.067543 | 73.438 |  |  |  | 13.1075 | -0.46075 | 95.5358
[9 empty] | 1.846 | -0.067543 | 73.4387 |  |  |  | 13.1075 | -0.46166 | 95.54
[9 empty] | 1.8451 | -0.068465 | 73.438 |  |  |  | 13.108 | -0.4615 | 95.5373
[9 empty] | 1.846 | -0.068465 | 73.4388 |  |  |  | 13.108 | -0.46058 | 95.527
[9 empty] | 1.8442 | -0.068465 | 73.4374 |  |  |  | 13.1085 | -0.46042 | 95.5235
[9 empty] | 1.8451 | -0.068465 | 73.4367 |  |  |  | 13.1089 | -0.46058 | 95.5186
[9 empty] | 1.846 | -0.067543 | 73.4181 |  |  |  | 13.108 | -0.46058 | 95.5143
[9 empty] | 1.8462 | -0.067412 | 73.419 |  |  |  | 13.1093 | -0.46058 | 95.5134
[9 empty] | 1.846 | -0.068465 | 73.4212 |  |  |  | 13.1089 | -0.46058 | 95.5081
[9 empty] | 1.847 | -0.068465 | 73.4224 |  |  |  | 13.1098 | -0.4615 | 95.5065
[9 empty] | 1.846 | -0.068465 | 73.4242 |  |  |  | 13.1103 | -0.46166 | 95.5039
[9 empty] | 1.8462 | -0.068334 | 73.427 |  |  |  | 13.1093 | -0.46075 | 95.5003
[9 empty] | 1.8464 | -0.068204 | 73.4293 |  |  |  | 13.1103 | -0.46075 | 95.4974
[9 empty] | 1.847 | -0.067543 | 73.4297 |  |  |  | 13.1103 | -0.46075 | 95.495
[9 empty] | 1.8462 | -0.067412 | 73.4307 |  |  |  | 13.1112 | -0.46166 | 95.4871
[9 empty] | 1.8471 | -0.068334 | 73.4328 |  |  |  | 13.1112 | -0.46075 | 95.4781
[9 empty] | 1.847 | -0.069387 | 73.4333 |  |  |  | 13.1135 | -0.4615 | 95.4815
[9 empty] | 1.847 | -0.068465 | 73.434 |  |  |  | 13.1121 | -0.46166 | 95.4672
[9 empty] | 1.847 | -0.068465 | 73.4343 |  |  |  | 13.113 | -0.46075 | 95.4405
[9 empty] | 1.8471 | -0.068334 | 73.4352 |  |  |  | 13.1139 | -0.46075 | 95.4423
[9 empty] | 1.847 | -0.068465 | 73.4325 |  |  |  | 13.1144 | -0.45967 | 95.4416
[9 empty] | 1.8462 | -0.068334 | 73.4325 |  |  |  | 13.1139 | -0.46166 | 95.4422
[9 empty] | 1.8468 | -0.068595 | 73.4314 |  |  |  | 13.1154 | -0.46058 | 95.4443
[9 empty] | 1.8477 | -0.068595 | 73.433 |  |  |  | 13.1158 | -0.46075 | 95.4403
[9 empty] | 1.8468 | -0.067673 | 73.4333 |  |  |  | 13.1158 | -0.46075 | 95.4147
[9 empty] | 1.847 | -0.068465 | 73.434 |  |  |  | 13.1167 | -0.46075 | 95.4157
[9 empty] | 1.8459 | -0.068595 | 73.4335 |  |  |  | 13.1153 | -0.46183 | 95.3991
[9 empty] | 1.8468 | -0.068595 | 73.4344 |  |  |  | 13.1176 | -0.46075 | 95.4137
[9 empty] | 1.8477 | -0.068595 | 73.4356 |  |  |  | 13.1194 | -0.46075 | 95.4159
[9 empty] | 1.8475 | -0.067804 | 73.4343 |  |  |  | 13.1194 | -0.45983 | 95.4207
[9 empty] | 1.8466 | -0.067804 | 73.4296 |  |  |  | 13.1209 | -0.4615 | 95.4029
[9 empty] | 1.8474 | -0.068856 | 73.4313 |  |  |  | 13.1204 | -0.46075 | 95.3913
[9 empty] | 1.8468 | -0.068595 | 73.4318 |  |  |  | 13.1213 | -0.46166 | 95.3817
[9 empty] | 1.847 | -0.068465 | 73.4328 |  |  |  | 13.1213 | -0.46075 | 95.3801
[9 empty] | 1.8477 | -0.068595 | 73.4343 |  |  |  | 13.1222 | -0.46075 | 95.3787
[9 empty] | 1.8479 | -0.068595 | 73.4355 |  |  |  | 13.1227 | -0.46058 | 95.3734
[9 empty] | 1.8466 | -0.068726 | 73.4353 |  |  |  | 13.1217 | -0.46274 | 95.3784
[9 empty] | 1.8479 | -0.067543 | 73.4365 |  |  |  | 13.1236 | -0.46058 | 95.3793
[9 empty] | 1.8481 | -0.068334 | 73.4368 |  |  |  | 13.1227 | -0.46058 | 95.3708
[9 empty] | 1.847 | -0.068465 | 73.4365 |  |  |  | 13.1227 | -0.46058 | 95.3697
[9 empty] | 1.8481 | -0.068334 | 73.4327 |  |  |  | 13.124 | -0.46166 | 95.3463
[9 empty] | 1.847 | -0.068465 | 73.432 |  |  |  | 13.1227 | -0.4615 | 95.3459
[9 empty] | 1.8479 | -0.068465 | 73.434 |  |  |  | 13.1255 | -0.4615 | 95.3514
[9 empty] | 1.8477 | -0.068595 | 73.4343 |  |  |  | 13.1269 | -0.46134 | 95.3546
[9 empty] | 1.847 | -0.067543 | 73.4346 |  |  |  | 13.1264 | -0.45967 | 95.3579
[9 empty] | 1.8481 | -0.068334 | 73.4359 |  |  |  | 13.1268 | -0.46166 | 95.3628
[9 empty] | 1.847 | -0.068465 | 73.4356 |  |  |  | 13.1273 | -0.4615 | 95.3643
[9 empty] | 1.8479 | -0.068465 | 73.4367 |  |  |  | 13.1286 | -0.46258 | 95.3663
[9 empty] | 1.8481 | -0.067412 | 73.4343 |  |  |  | 13.1291 | -0.4615 | 95.3632
[9 empty] | 1.8479 | -0.068465 | 73.4345 |  |  |  | 13.1291 | -0.4615 | 95.3646
[9 empty] | 1.8477 | -0.067673 | 73.4326 |  |  |  | 13.13 | -0.4615 | 95.3675
[9 empty] | 1.8479 | -0.067543 | 73.4334 |  |  |  | 13.1295 | -0.46075 | 95.3677
[9 empty] | 1.8479 | -0.068465 | 73.4342 |  |  |  | 13.13 | -0.46058 | 95.3686
[9 empty] | 1.8479 | -0.068465 | 73.4346 |  |  |  | 13.1295 | -0.46075 | 95.3684
[9 empty] | 1.8477 | -0.068595 | 73.4355 |  |  |  | 13.1305 | -0.46166 | 95.3697
[9 empty] | 1.8466 | -0.068726 | 73.4353 |  |  |  | 13.1319 | -0.46075 | 95.3532
[9 empty] | 1.8477 | -0.068595 | 73.4254 |  |  |  | 13.1328 | -0.46058 | 95.3586
[9 empty] | 1.8477 | -0.068595 | 73.4285 |  |  |  | 13.1337 | -0.4615 | 95.3617
[9 empty] | 1.8471 | -0.067412 | 73.43 |  |  |  | 13.1346 | -0.4615 | 95.3634
[9 empty] | 1.8475 | -0.068726 | 73.432 |  |  |  | 13.1346 | -0.46166 | 95.3641
[9 empty] | 1.8477 | -0.068595 | 73.4333 |  |  |  | 13.1351 | -0.46075 | 95.3614
[9 empty] | 1.8475 | -0.067804 | 73.4339 |  |  |  | 13.136 | -0.46166 | 95.3624
[9 empty] | 1.8474 | -0.068856 | 73.4346 |  |  |  | 13.1351 | -0.46166 | 95.3641
[9 empty] | 1.8475 | -0.067804 | 73.438 |  |  |  | 13.1356 | -0.4615 | 95.3663
[9 empty] | 1.8475 | -0.068726 | 73.4379 |  |  |  | 13.136 | -0.46075 | 95.3668
[9 empty] | 1.8474 | -0.068856 | 73.4379 |  |  |  | 13.1365 | -0.46058 | 95.3701
[9 empty] | 1.8477 | -0.068595 | 73.4503 |  |  |  | 13.1365 | -0.46058 | 95.3701
[9 empty] | 1.8479 | -0.067543 | 73.4518 |  |  |  | 13.1365 | -0.4615 | 95.3728
[9 empty] | 1.8475 | -0.068726 | 73.4348 |  |  |  | 13.1374 | -0.4615 | 95.3744
[9 empty] | 1.8468 | -0.068595 | 73.435 |  |  |  | 13.137 | -0.46042 | 95.3752
[9 empty] | 1.8475 | -0.067804 | 73.436 |  |  |  | 13.1379 | -0.46134 | 95.3765
[9 empty] | 1.8475 | -0.068726 | 73.4338 |  |  |  | 13.1383 | -0.4615 | 95.3767
[9 empty] | 1.8477 | -0.069517 | 73.4341 |  |  |  | 13.1383 | -0.4615 | 95.377
[9 empty] | 1.8477 | -0.068595 | 73.4348 |  |  |  | 13.1374 | -0.4615 | 95.376
[9 empty] | 1.8477 | -0.068595 | 73.4356 |  |  |  | 13.1383 | -0.4615 | 95.3769
[9 empty] | 1.8477 | -0.068595 | 73.4342 |  |  |  | 13.1383 | -0.46242 | 95.3778
[9 empty] | 1.8475 | -0.068726 | 73.435 |  |  |  | 13.1387 | -0.46075 | 95.3771
[9 empty] | 1.8486 | -0.068595 | 73.4365 |  |  |  | 13.1387 | -0.46075 | 95.3626
[9 empty] | 1.8475 | -0.068726 | 73.4362 |  |  |  | 13.1392 | -0.46058 | 95.3631
[9 empty] | 1.8475 | -0.068726 | 73.4366 |  |  |  | 13.1415 | -0.46166 | 95.3675
[9 empty] | 1.8477 | -0.068595 | 73.4368 |  |  |  | 13.142 | -0.4615 | 95.3728
[9 empty] | 1.8485 | -0.068726 | 73.4377 |  |  |  | 13.1429 | -0.4615 | 95.3765
[9 empty] | 1.8486 | -0.068595 | 73.4377 |  |  |  | 13.1433 | -0.46166 | 95.3773
[9 empty] | 1.8485 | -0.068726 | 73.4376 |  |  |  | 13.1433 | -0.46166 | 95.3785
[9 empty] | 1.8486 | -0.067673 | 73.4376 |  |  |  | 13.1438 | -0.46058 | 95.3759
[9 empty] | 1.8486 | -0.068595 | 73.4382 |  |  |  | 13.1452 | -0.46166 | 95.3757
[9 empty] | 1.8486 | -0.067673 | 73.4386 |  |  |  | 13.1452 | -0.46166 | 95.3772
[9 empty] | 1.8488 | -0.068465 | 73.4391 |  |  |  | 13.1457 | -0.4615 | 95.3796
[9 empty] | 1.8488 | -0.068465 | 73.4363 |  |  |  | 13.1461 | -0.46166 | 95.3768
[9 empty] | 1.849 | -0.067412 | 73.4368 |  |  |  | 13.1475 | -0.4615 | 95.376
[9 empty] | 1.8496 | -0.068595 | 73.4375 |  |  |  | 13.1484 | -0.4615 | 95.377
[9 empty] | 1.8486 | -0.067673 | 73.4372 |  |  |  | 13.1488 | -0.46075 | 95.3811
[9 empty] | 1.8497 | -0.068465 | 73.4355 |  |  |  | 13.1488 | -0.46166 | 95.3817
[9 empty] | 1.8508 | -0.068334 | 73.4372 |  |  |  | 13.1488 | -0.46166 | 95.3838
[9 empty] | 1.8507 | -0.068465 | 73.4379 |  |  |  | 13.1498 | -0.46075 | 95.386
[9 empty] | 1.8496 | -0.068595 | 73.4376 |  |  |  | 13.1507 | -0.46166 | 95.3919
[9 empty] | 1.8505 | -0.068595 | 73.4382 |  |  |  | 13.1503 | -0.4615 | 95.3919
[9 empty] | 1.851 | -0.068856 | 73.4392 |  |  |  | 13.1507 | -0.46166 | 95.3929
[9 empty] | 1.8505 | -0.069517 | 73.4391 |  |  |  | 13.1512 | -0.4615 | 95.3944
[9 empty] | 1.8512 | -0.068726 | 73.4395 |  |  |  | 13.1507 | -0.46166 | 95.3944
[9 empty] | 1.8512 | -0.068726 | 73.4391 |  |  |  | 13.1511 | -0.46183 | 95.3954
[9 empty] | 1.8512 | -0.067804 | 73.4398 |  |  |  | 13.153 | -0.46166 | 95.3971
[9 empty] | 1.8512 | -0.068726 | 73.4402 |  |  |  | 13.1525 | -0.46166 | 95.3967
[9 empty] | 1.8505 | -0.069517 | 73.4403 |  |  |  | 13.1539 | -0.46242 | 95.3981
[9 empty] | 1.8514 | -0.068595 | 73.4411 |  |  |  | 13.1548 | -0.4615 | 95.4
[9 empty] | 1.8523 | -0.068595 | 73.4419 |  |  |  | 13.1548 | -0.4615 | 95.3998
[9 empty] | 1.8521 | -0.068726 | 73.4421 |  |  |  | 13.1553 | -0.46075 | 95.4006
[9 empty] | 1.8521 | -0.068726 | 73.4422 |  |  |  | 13.1553 | -0.46075 | 95.3932
[9 empty] | 1.8523 | -0.068595 | 73.4427 |  |  |  | 13.1576 | -0.4615 | 95.3935
[9 empty] | 1.8523 | -0.068595 | 73.443 |  |  |  | 13.1576 | -0.4615 | 95.3942
[9 empty] | 1.8523 | -0.068595 | 73.4433 |  |  |  | 13.1585 | -0.46058 | 95.3963
[9 empty] | 1.8531 | -0.068726 | 73.4442 |  |  |  | 13.158 | -0.46166 | 95.3972
[9 empty] | 1.8531 | -0.068726 | 73.4445 |  |  |  | 13.1594 | -0.46058 | 95.3953
[9 empty] | 1.8523 | -0.068595 | 73.4406 |  |  |  | 13.1585 | -0.46242 | 95.3956
[9 empty] | 1.8523 | -0.067673 | 73.4412 |  |  |  | 13.1589 | -0.46075 | 95.3971
[9 empty] | 1.8527 | -0.068334 | 73.4421 |  |  |  | 13.1604 | -0.46134 | 95.3987
[9 empty] | 1.8532 | -0.068595 | 73.4427 |  |  |  | 13.1594 | -0.4615 | 95.399
[9 empty] | 1.8523 | -0.068595 | 73.4491 |  |  |  | 13.1599 | -0.46075 | 95.4002
[9 empty] | 1.8534 | -0.068465 | 73.45 |  |  |  | 13.1604 | -0.46058 | 95.4022
[9 empty] | 1.8532 | -0.068595 | 73.4498 |  |  |  | 13.1613 | -0.4615 | 95.4038
[9 empty] | 1.8514 | -0.068595 | 73.4389 |  |  |  | 13.1604 | -0.4615 | 95.4028
[9 empty] | 1.8532 | -0.068595 | 73.4369 |  |  |  | 13.1613 | -0.46242 | 95.4041
[9 empty] | 1.8534 | -0.068465 | 73.4398 |  |  |  | 13.1617 | -0.46166 | 95.4007
[9 empty] | 1.8532 | -0.068595 | 73.4401 |  |  |  | 13.1622 | -0.4615 | 95.3961
[9 empty] | 1.8532 | -0.068595 | 73.4407 |  |  |  | 13.1622 | -0.4615 | 95.3971
[9 empty] | 1.8543 | -0.068465 | 73.4417 |  |  |  | 13.164 | -0.4615 | 95.4008
[9 empty] | 1.8534 | -0.068465 | 73.4416 |  |  |  | 13.1635 | -0.46166 | 95.4011
[9 empty] | 1.8534 | -0.070308 | 73.4423 |  |  |  | 13.1635 | -0.46166 | 95.4015
[9 empty] | 1.8536 | -0.068334 | 73.4428 |  |  |  | 13.1635 | -0.46166 | 95.4037
[9 empty] | 1.8534 | -0.069387 | 73.4428 |  |  |  | 13.165 | -0.4615 | 95.4059
[9 empty] | 1.8543 | -0.068465 | 73.4438 |  |  |  | 13.164 | -0.46183 | 95.4046
[9 empty] | 1.8543 | -0.068465 | 73.4409 |  |  |  | 13.165 | -0.46242 | 95.4061
[9 empty] | 1.8543 | -0.068465 | 73.4411 |  |  |  | 13.1649 | -0.46183 | 95.4065
[9 empty] | 1.8551 | -0.068595 | 73.4422 |  |  |  | 13.1658 | -0.46183 | 95.4084
[9 empty] | 1.8542 | -0.068595 | 73.4433 |  |  |  | 13.1654 | -0.46166 | 95.4077
[9 empty] | 1.8543 | -0.068465 | 73.4436 |  |  |  | 13.1658 | -0.46091 | 95.4082
[9 empty] | 1.8554 | -0.068334 | 73.4448 |  |  |  | 13.1653 | -0.46107 | 95.4077
[9 empty] | 1.854 | -0.068726 | 73.4438 |  |  |  | 13.1649 | -0.46183 | 95.4068
[9 empty] | 1.8542 | -0.068595 | 73.4442 |  |  |  | 13.1658 | -0.46183 | 95.4079
[9 empty] | 1.8551 | -0.068595 | 73.445 |  |  |  | 13.1667 | -0.46183 | 95.4044
[9 empty] | 1.8542 | -0.068595 | 73.4445 |  |  |  | 13.1672 | -0.46166 | 95.4073
[9 empty] | 1.8551 | -0.068595 | 73.4453 |  |  |  | 13.1667 | -0.46183 | 95.4073
[9 empty] | 1.8549 | -0.068726 | 73.4455 |  |  |  | 13.1676 | -0.46091 | 95.4083
[9 empty] | 1.8553 | -0.069387 | 73.4494 |  |  |  | 13.1681 | -0.46166 | 95.4084
[9 empty] | 1.8532 | -0.068595 | 73.4479 |  |  |  | 13.1685 | -0.46183 | 95.4093
[9 empty] | 1.8553 | -0.068465 | 73.4494 |  |  |  | 13.1685 | -0.46091 | 95.4099
[9 empty] | 1.8549 | -0.068726 | 73.4537 |  |  |  | 13.1695 | -0.46183 | 95.4117
[9 empty] | 1.8554 | -0.069387 | 73.4541 |  |  |  | 13.17 | -0.46166 | 95.4078
[9 empty] | 1.8542 | -0.068595 | 73.4568 |  |  |  | 13.1705 | -0.4615 | 95.4063
[9 empty] | 1.8551 | -0.068595 | 73.4579 |  |  |  | 13.1709 | -0.46166 | 95.4069
[9 empty] | 1.8543 | -0.068465 | 73.4598 |  |  |  | 13.1709 | -0.46166 | 95.4089
[9 empty] | 1.8542 | -0.068595 | 73.4619 |  |  |  | 13.1718 | -0.46075 | 95.41
[9 empty] | 1.8551 | -0.068595 | 73.4626 |  |  |  | 13.1718 | -0.46166 | 95.4084
[9 empty] | 1.8553 | -0.068465 | 73.4644 |  |  |  | 13.1718 | -0.46075 | 95.4112
[9 empty] | 1.8551 | -0.068595 | 73.4619 |  |  |  | 13.1723 | -0.4615 | 95.4134
[9 empty] | 1.8553 | -0.068465 | 73.4613 |  |  |  | 13.1727 | -0.46166 | 95.4144
[9 empty] | 1.8553 | -0.068465 | 73.456 |  |  |  | 13.1732 | -0.4615 | 95.4165
[9 empty] | 1.8553 | -0.068465 | 73.456 |  |  |  | 13.1736 | -0.46166 | 95.418
[9 empty] | 1.8551 | -0.068595 | 73.4558 |  |  |  | 13.1746 | -0.46166 | 95.42
[9 empty] | 1.8553 | -0.068465 | 73.456 |  |  |  | 13.1736 | -0.46166 | 95.4198
[9 empty] | 1.8551 | -0.067673 | 73.4549 |  |  |  | 13.1751 | -0.46334 | 95.4291
[9 empty] | 1.8553 | -0.068465 | 73.4542 |  |  |  | 13.1774 | -0.46134 | 95.4307
[9 empty] | 1.8554 | -0.068334 | 73.4543 |  |  |  | 13.176 | -0.46058 | 95.4294
[9 empty] | 1.8553 | -0.068465 | 73.4542 |  |  |  | 13.1778 | -0.4615 | 95.4321
[9 empty] | 1.8553 | -0.069387 | 73.4542 |  |  |  | 13.1782 | -0.46166 | 95.4324
[9 empty] | 1.8551 | -0.068595 | 73.4524 |  |  |  | 13.1782 | -0.46166 | 95.4373
[9 empty] | 1.8543 | -0.068465 | 73.45 |  |  |  | 13.1801 | -0.46134 | 95.4279
[9 empty] | 1.8553 | -0.068465 | 73.45 |  |  |  | 13.1782 | -0.46258 | 95.4288
[9 empty] | 1.8553 | -0.068465 | 73.4508 |  |  |  | 13.1791 | -0.46166 | 95.4368
[9 empty] | 1.8554 | -0.068334 | 73.4504 |  |  |  | 13.1796 | -0.4615 | 95.4376
[9 empty] | 1.8553 | -0.068465 | 73.4456 |  |  |  | 13.1801 | -0.46166 | 95.4384
[9 empty] | 1.8543 | -0.068465 | 73.4447 |  |  |  | 13.1806 | -0.46242 | 95.4181
[9 empty] | 1.8551 | -0.068595 | 73.4453 |  |  |  | 13.1811 | -0.46134 | 95.4228
[9 empty] | 1.8554 | -0.068334 | 73.4457 |  |  |  | 13.1796 | -0.46183 | 95.4345
[9 empty] | 1.8554 | -0.068334 | 73.446 |  |  |  | 13.181 | -0.46166 | 95.436
[9 empty] | 1.8553 | -0.068465 | 73.4462 |  |  |  | 13.181 | -0.46166 | 95.4453
[9 empty] | 1.8554 | -0.069256 | 73.4461 |  |  |  | 13.1796 | -0.46183 | 95.4405
[9 empty] | 1.8553 | -0.068465 | 73.4461 |  |  |  | 13.1805 | -0.46183 | 95.4478
[9 empty] | 1.8551 | -0.068595 | 73.4488 |  |  |  | 13.181 | -0.46258 | 95.4487
[9 empty] | 1.8553 | -0.068465 | 73.4505 |  |  |  | 13.181 | -0.46166 | 95.4513
[9 empty] | 1.8562 | -0.068465 | 73.4525 |  |  |  | 13.1819 | -0.46258 | 95.4521
[9 empty] | 1.8562 | -0.068465 | 73.46 |  |  |  | 13.1814 | -0.46183 | 95.4579
[9 empty] | 1.8554 | -0.068334 | 73.4595 |  |  |  | 13.1814 | -0.46183 | 95.4597
[9 empty] | 1.8562 | -0.068465 | 73.46 |  |  |  | 13.1828 | -0.46166 | 95.4631
[9 empty] | 1.8553 | -0.068465 | 73.4593 |  |  |  | 13.1837 | -0.46258 | 95.459
[9 empty] | 1.8553 | -0.068465 | 73.4618 |  |  |  | 13.1832 | -0.46183 | 95.4577
[9 empty] | 1.8558 | -0.068726 | 73.4633 |  |  |  | 13.1837 | -0.46199 | 95.4711
[9 empty] | 1.8562 | -0.068465 | 73.4635 |  |  |  | 13.1837 | -0.46166 | 95.4808
[9 empty] | 1.8553 | -0.068465 | 73.4603 |  |  |  | 13.1852 | -0.4615 | 95.482
[9 empty] | 1.8564 | -0.068334 | 73.4588 |  |  |  | 13.1842 | -0.46183 | 95.4634
[9 empty] | 1.8564 | -0.067412 | 73.4582 |  |  |  | 13.1852 | -0.4615 | 95.4661
[9 empty] | 1.8562 | -0.068465 | 73.4568 |  |  |  | 13.1861 | -0.4615 | 95.4696
[9 empty] | 1.8562 | -0.068465 | 73.4628 |  |  |  | 13.1856 | -0.46258 | 95.4674
[9 empty] | 1.8564 | -0.068334 | 73.4629 |  |  |  | 13.1865 | -0.46166 | 95.467
[9 empty] | 1.8562 | -0.068465 | 73.4656 |  |  |  | 13.1865 | -0.46166 | 95.4634
[9 empty] | 1.8562 | -0.068465 | 73.4666 |  |  |  | 13.1874 | -0.46166 | 95.465
[9 empty] | 1.8564 | -0.069256 | 73.4561 |  |  |  | 13.1888 | -0.4615 | 95.4794
[9 empty] | 1.8573 | -0.068334 | 73.4507 |  |  |  | 13.1888 | -0.4615 | 95.4798
[9 empty] | 1.8571 | -0.068465 | 73.4506 |  |  |  | 13.1898 | -0.46242 | 95.4859
[9 empty] | 1.8573 | -0.068334 | 73.4533 |  |  |  | 13.1903 | -0.46134 | 95.4833
[9 empty] | 1.8569 | -0.068595 | 73.4545 |  |  |  | 13.1907 | -0.46242 | 95.4826
[9 empty] | 1.8579 | -0.068595 | 73.4578 |  |  |  | 13.1898 | -0.4615 | 95.4874
[9 empty] | 1.8575 | -0.068204 | 73.4575 |  |  |  | 13.1907 | -0.46242 | 95.4879
[9 empty] | 1.8573 | -0.068334 | 73.4572 |  |  |  | 13.192 | -0.46166 | 95.4895
[9 empty] | 1.8571 | -0.068465 | 73.4571 |  |  |  | 13.1925 | -0.46242 | 95.4949
[9 empty] | 1.858 | -0.068465 | 73.4578 |  |  |  | 13.1934 | -0.4615 | 95.495
[9 empty] | 1.858 | -0.068465 | 73.4591 |  |  |  | 13.1929 | -0.46258 | 95.4938
[9 empty] | 1.8579 | -0.069517 | 73.4601 |  |  |  | 13.1948 | -0.46258 | 95.4944
[9 empty] | 1.859 | -0.068465 | 73.4596 |  |  |  | 13.1948 | -0.4635 | 95.4942
[9 empty] | 1.8571 | -0.068465 | 73.4581 |  |  |  | 13.1953 | -0.46242 | 95.4923
[9 empty] | 1.8579 | -0.068595 | 73.4639 |  |  |  | 13.1962 | -0.4615 | 95.4934
[9 empty] | 1.859 | -0.068465 | 73.4658 |  |  |  | 13.1957 | -0.46258 | 95.4927
[9 empty] | 1.858 | -0.069387 | 73.4662 |  |  |  | 13.1952 | -0.46183 | 95.5
[9 empty] | 1.8586 | -0.068595 | 73.4689 |  |  |  | 13.1952 | -0.46183 | 95.4987
[9 empty] | 1.8597 | -0.068595 | 73.4697 |  |  |  | 13.1961 | -0.46183 | 95.4914
[9 empty] | 1.859 | -0.068465 | 73.4691 |  |  |  | 13.1979 | -0.46183 | 95.4919
[9 empty] | 1.858 | -0.068465 | 73.4684 |  |  |  | 13.1989 | -0.46183 | 95.4776
[9 empty] | 1.8595 | -0.068726 | 73.4668 |  |  |  | 13.1998 | -0.46274 | 95.4865
[9 empty] | 1.8595 | -0.068726 | 73.4668 |  |  |  | 13.2012 | -0.46258 | 95.4848
[9 empty] | 1.8606 | -0.068595 | 73.4676 |  |  |  | 13.1998 | -0.46274 | 95.4853
[9 empty] | 1.8595 | -0.069647 | 73.4681 |  |  |  | 13.2016 | -0.46274 | 95.4887
[9 empty] | 1.8595 | -0.068726 | 73.4681 |  |  |  | 13.2012 | -0.46258 | 95.4842
[9 empty] | 1.8597 | -0.068595 | 73.4682 |  |  |  | 13.2016 | -0.46183 | 95.4814
[9 empty] | 1.8601 | -0.068334 | 73.4693 |  |  |  | 13.2021 | -0.46166 | 95.4817
[9 empty] | 1.8599 | -0.068465 | 73.4692 |  |  |  | 13.205 | -0.46226 | 95.4668
[9 empty] | 1.8597 | -0.068595 | 73.4664 |  |  |  | 13.2049 | -0.46258 | 95.4649
[9 empty] | 1.8608 | -0.068465 | 73.4672 |  |  |  | 13.2058 | -0.46258 | 95.4721
[9 empty] | 1.8604 | -0.068595 | 73.4674 |  |  |  | 13.2058 | -0.46258 | 95.4708
[9 empty] | 1.8606 | -0.068595 | 73.4716 |  |  |  | 13.2072 | -0.4615 | 95.4737
[9 empty] | 1.8615 | -0.069517 | 73.4723 |  |  |  | 13.2072 | -0.46242 | 95.4645
[9 empty] | 1.8606 | -0.068595 | 73.4721 |  |  |  | 13.2063 | -0.46242 | 95.4867
[9 empty] | 1.8606 | -0.068595 | 73.4699 |  |  |  | 13.2095 | -0.46166 | 95.4908
[9 empty] | 1.8615 | -0.068595 | 73.4669 |  |  |  | 13.21 | -0.46242 | 95.4865
[9 empty] | 1.8614 | -0.068726 | 73.4715 |  |  |  | 13.2109 | -0.46242 | 95.4857
[9 empty] | 1.8604 | -0.068726 | 73.4686 |  |  |  | 13.2104 | -0.46166 | 95.4843
[9 empty] | 1.8614 | -0.068726 | 73.4657 |  |  |  | 13.2113 | -0.46166 | 95.4806
[9 empty] | 1.8615 | -0.069517 | 73.4659 |  |  |  | 13.2118 | -0.4615 | 95.4812
[9 empty] | 1.8608 | -0.068465 | 73.4653 |  |  |  | 13.2136 | -0.46242 | 95.4804
[9 empty] | 1.8615 | -0.068595 | 73.4659 |  |  |  | 13.2141 | -0.46166 | 95.4821
[9 empty] | 1.8615 | -0.068595 | 73.4708 |  |  |  | 13.2146 | -0.4615 | 95.4798
[9 empty] | 1.8615 | -0.068595 | 73.4722 |  |  |  | 13.2154 | -0.46183 | 95.4806
[9 empty] | 1.8625 | -0.068595 | 73.4729 |  |  |  | 13.2154 | -0.46183 | 95.4795
[9 empty] | 1.8614 | -0.068726 | 73.472 |  |  |  | 13.2168 | -0.46258 | 95.4786
[9 empty] | 1.8625 | -0.068595 | 73.4747 |  |  |  | 13.2163 | -0.46274 | 95.4767
[9 empty] | 1.8617 | -0.068465 | 73.4742 |  |  |  | 13.2177 | -0.46274 | 95.4776
[9 empty] | 1.8626 | -0.068465 | 73.4749 |  |  |  | 13.2182 | -0.4615 | 95.4765
[9 empty] | 1.8626 | -0.068465 | 73.4749 |  |  |  | 13.2177 | -0.46166 | 95.4756
[9 empty] | 1.8615 | -0.068595 | 73.4745 |  |  |  | 13.2177 | -0.46166 | 95.4751
[9 empty] | 1.8617 | -0.068465 | 73.4714 |  |  |  | 13.2181 | -0.46274 | 95.4749
[9 empty] | 1.8625 | -0.069517 | 73.4725 |  |  |  | 13.2191 | -0.46183 | 95.4754
[9 empty] | 1.8628 | -0.068334 | 73.4768 |  |  |  | 13.22 | -0.46274 | 95.4758
[9 empty] | 1.8628 | -0.068334 | 73.4782 |  |  |  | 13.2232 | -0.46166 | 95.473
[9 empty] | 1.8626 | -0.068465 | 73.4796 |  |  |  | 13.2228 | -0.46242 | 95.473
[9 empty] | 1.8626 | -0.068465 | 73.48 |  |  |  | 13.2232 | -0.46166 | 95.4723
[9 empty] | 1.8626 | -0.068465 | 73.48 |  |  |  | 13.2227 | -0.46274 | 95.4691
[9 empty] | 1.8625 | -0.068595 | 73.4799 |  |  |  | 13.2237 | -0.46274 | 95.4705
[9 empty] | 1.863 | -0.069126 | 73.4803 |  |  |  | 13.2242 | -0.46258 | 95.4721
[9 empty] | 1.8625 | -0.068595 | 73.4801 |  |  |  | 13.2242 | -0.46258 | 95.473
[9 empty] | 1.8628 | -0.068334 | 73.4775 |  |  |  | 13.2247 | -0.46242 | 95.474
[9 empty] | 1.8625 | -0.069517 | 73.4796 |  |  |  | 13.2256 | -0.46242 | 95.4753
[9 empty] | 1.8625 | -0.069517 | 73.4804 |  |  |  | 13.2251 | -0.46258 | 95.4656
[9 empty] | 1.8634 | -0.068595 | 73.4817 |  |  |  | 13.2269 | -0.46258 | 95.4698
[9 empty] | 1.8623 | -0.068726 | 73.4815 |  |  |  | 13.2283 | -0.4615 | 95.4739
[9 empty] | 1.8634 | -0.068595 | 73.482 |  |  |  | 13.2293 | -0.46242 | 95.474
[9 empty] | 1.8634 | -0.068595 | 73.4813 |  |  |  | 13.2302 | -0.46242 | 95.4754
[9 empty] | 1.8623 | -0.068726 | 73.4819 |  |  |  | 13.2311 | -0.4615 | 95.4728
[9 empty] | 1.8634 | -0.068595 | 73.48 |  |  |  | 13.2316 | -0.46226 | 95.4738
[9 empty] | 1.8623 | -0.069647 | 73.4785 |  |  |  | 13.2325 | -0.46134 | 95.4753
[9 empty] | 1.8641 | -0.068726 | 73.4688 |  |  |  | 13.232 | -0.46242 | 95.4754
[9 empty] | 1.8641 | -0.069647 | 73.4762 |  |  |  | 13.2324 | -0.46166 | 95.4767
[9 empty] | 1.8641 | -0.068726 | 73.4769 |  |  |  | 13.2348 | -0.4615 | 95.4787
[9 empty] | 1.8641 | -0.068726 | 73.4787 |  |  |  | 13.2357 | -0.46242 | 95.4797
[9 empty] | 1.8651 | -0.068726 | 73.4782 |  |  |  | 13.2375 | -0.46242 | 95.4793
[9 empty] | 1.8662 | -0.068595 | 73.4799 |  |  |  | 13.2366 | -0.46242 | 95.4758
[9 empty] | 1.8662 | -0.068595 | 73.4819 |  |  |  | 13.237 | -0.46258 | 95.4838
[9 empty] | 1.8651 | -0.068726 | 73.4811 |  |  |  | 13.2374 | -0.46366 | 95.4759
[9 empty] | 1.8651 | -0.068726 | 73.482 |  |  |  | 13.2379 | -0.46242 | 95.4716
[9 empty] | 1.8654 | -0.068465 | 73.4825 |  |  |  | 13.2374 | -0.46274 | 95.4742
[9 empty] | 1.866 | -0.068726 | 73.483 |  |  |  | 13.2379 | -0.46258 | 95.4754
[9 empty] | 1.8669 | -0.068726 | 73.4821 |  |  |  | 13.2379 | -0.46258 | 95.4767
[9 empty] | 1.8667 | -0.069778 | 73.4827 |  |  |  | 13.2383 | -0.46274 | 95.4786
[9 empty] | 1.868 | -0.068595 | 73.4813 |  |  |  | 13.2398 | -0.46166 | 95.4802
[9 empty] | 1.8678 | -0.068726 | 73.4756 |  |  |  | 13.2393 | -0.46274 | 95.4744
[9 empty] | 1.8687 | -0.069647 | 73.4763 |  |  |  | 13.2393 | -0.46274 | 95.4762
[9 empty] | 1.868 | -0.068595 | 73.4757 |  |  |  | 13.2393 | -0.46274 | 95.4833
[9 empty] | 1.8678 | -0.069647 | 73.4774 |  |  |  | 13.2388 | -0.46291 | 95.485
[9 empty] | 1.8687 | -0.068726 | 73.4799 |  |  |  | 13.2407 | -0.46258 | 95.488
[9 empty] | 1.8686 | -0.068856 | 73.481 |  |  |  | 13.2398 | -0.46258 | 95.4874
[9 empty] | 1.8687 | -0.069647 | 73.4831 |  |  |  | 13.2407 | -0.46258 | 95.4891
[9 empty] | 1.8686 | -0.068856 | 73.4844 |  |  |  | 13.2425 | -0.46258 | 95.4908
[9 empty] | 1.8687 | -0.069647 | 73.4798 |  |  |  | 13.2416 | -0.46258 | 95.4864
[9 empty] | 1.8686 | -0.069778 | 73.4779 |  |  |  | 13.2425 | -0.46258 | 95.4868
[9 empty] | 1.8687 | -0.068726 | 73.4792 |  |  |  | 13.2425 | -0.46258 | 95.4723
[9 empty] | 1.8697 | -0.070569 | 73.481 |  |  |  | 13.2429 | -0.46274 | 95.4744
[9 empty] | 1.8697 | -0.069647 | 73.4833 |  |  |  | 13.2444 | -0.46258 | 95.4778
[9 empty] | 1.8689 | -0.068595 | 73.4848 |  |  |  | 13.2444 | -0.46258 | 95.4799
[9 empty] | 1.8698 | -0.068595 | 73.4863 |  |  |  | 13.2434 | -0.46166 | 95.4831
[9 empty] | 1.8697 | -0.068726 | 73.4875 |  |  |  | 13.2444 | -0.46258 | 95.4851
[9 empty] | 1.8697 | -0.068726 | 73.4889 |  |  |  | 13.2444 | -0.46226 | 95.4815
[9 empty] | 1.8697 | -0.068726 | 73.4827 |  |  |  | 13.2458 | -0.46242 | 95.4843
[9 empty] | 1.8697 | -0.068726 | 73.4828 |  |  |  | 13.2453 | -0.46258 | 95.4825
[9 empty] | 1.8697 | -0.068726 | 73.4834 |  |  |  | 13.2453 | -0.4635 | 95.4776
[9 empty] | 1.8695 | -0.068856 | 73.4846 |  |  |  | 13.2458 | -0.46242 | 95.4678
[9 empty] | 1.8697 | -0.068726 | 73.4873 |  |  |  | 13.2458 | -0.46242 | 95.4678
[9 empty] | 1.8698 | -0.068595 | 73.4735 |  |  |  | 13.2462 | -0.46258 | 95.4739
[9 empty] | 1.8698 | -0.068595 | 73.4625 |  |  |  | 13.2462 | -0.46258 | 95.4781
[9 empty] | 1.8698 | -0.068595 | 73.4749 |  |  |  | 13.2462 | -0.46166 | 95.4781
[9 empty] | 1.8697 | -0.068726 | 73.475 |  |  |  | 13.2458 | -0.46242 | 95.4696
[9 empty] | 1.8698 | -0.070439 | 73.478 |  |  |  | 13.2462 | -0.46258 | 95.4717
[9 empty] | 1.87 | -0.068465 | 73.474 |  |  |  | 13.2467 | -0.46242 | 95.4774
[9 empty] | 1.8697 | -0.068726 | 73.4711 |  |  |  | 13.2467 | -0.46242 | 95.4759
[9 empty] | 1.8698 | -0.068595 | 73.4684 |  |  |  | 13.2471 | -0.46258 | 95.4774
[9 empty] | 1.87 | -0.068465 | 73.4701 |  |  |  | 13.2476 | -0.46242 | 95.4749
[9 empty] | 1.8698 | -0.068595 | 73.4734 |  |  |  | 13.2476 | -0.46242 | 95.4787
[9 empty] | 1.8697 | -0.068726 | 73.4769 |  |  |  | 13.2481 | -0.46226 | 95.4798
[9 empty] | 1.87 | -0.068465 | 73.4787 |  |  |  | 13.2467 | -0.46242 | 95.48
[9 empty] | 1.8711 | -0.069256 | 73.4817 |  |  |  | 13.2471 | -0.46258 | 95.4774
[9 empty] | 1.8709 | -0.068465 | 73.484 |  |  |  | 13.2471 | -0.46258 | 95.479
[9 empty] | 1.8691 | -0.068465 | 73.4845 |  |  |  | 13.2485 | -0.46242 | 95.4836
[9 empty] | 1.8719 | -0.069387 | 73.4876 |  |  |  | 13.2475 | -0.46274 | 95.4859
[9 empty] | 1.873 | -0.068334 | 73.4903 |  |  |  | 13.2485 | -0.46242 | 95.4824
[9 empty] | 1.8717 | -0.069517 | 73.4898 |  |  |  | 13.249 | -0.46258 | 95.4812
[9 empty] | 1.8719 | -0.068465 | 73.491 |  |  |  | 13.2494 | -0.46183 | 95.4809
[9 empty] | 1.8726 | -0.069517 | 73.4918 |  |  |  | 13.2498 | -0.46291 | 95.4805
[9 empty] | 1.8709 | -0.069387 | 73.4904 |  |  |  | 13.2503 | -0.46183 | 95.48
[9 empty] | 1.8719 | -0.068465 | 73.4855 |  |  |  | 13.2503 | -0.46274 | 95.4803
[9 empty] | 1.8728 | -0.068465 | 73.4792 |  |  |  | 13.2513 | -0.46334 | 95.4865
[9 empty] | 1.8728 | -0.068465 | 73.4685 |  |  |  | 13.2512 | -0.46274 | 95.4888
[9 empty] | 1.8724 | -0.069647 | 73.4903 |  |  |  | 13.2512 | -0.46274 | 95.4912
[9 empty] | 1.8726 | -0.069517 | 73.4991 |  |  |  | 13.2512 | -0.46274 | 95.4878
[9 empty] | 1.8719 | -0.068465 | 73.4978 |  |  |  | 13.2526 | -0.46258 | 95.4894
[9 empty] | 1.8728 | -0.068465 | 73.4967 |  |  |  | 13.2526 | -0.46258 | 95.4892
[9 empty] | 1.8735 | -0.069517 | 73.5001 |  |  |  | 13.2516 | -0.46291 | 95.4911
[9 empty] | 1.8737 | -0.069387 | 73.4998 |  |  |  | 13.253 | -0.46183 | 95.495
[9 empty] | 1.8737 | -0.069387 | 73.5023 |  |  |  | 13.2521 | -0.46274 | 95.494
[9 empty] | 1.8745 | -0.069517 | 73.4956 |  |  |  | 13.2535 | -0.46258 | 95.4971
[9 empty] | 1.8735 | -0.068595 | 73.4852 |  |  |  | 13.253 | -0.46274 | 95.4985
[9 empty] | 1.8745 | -0.068595 | 73.4859 |  |  |  | 13.253 | -0.46274 | 95.4985
[9 empty] | 1.8737 | -0.069387 | 73.487 |  |  |  | 13.2535 | -0.46258 | 95.4872
[9 empty] | 1.8756 | -0.068465 | 73.4901 |  |  |  | 13.2545 | -0.46258 | 95.4874
[9 empty] | 1.8754 | -0.068595 | 73.4972 |  |  |  | 13.254 | -0.46274 | 95.4892
[9 empty] | 1.8763 | -0.068595 | 73.4959 |  |  |  | 13.2535 | -0.46258 | 95.4898
[9 empty] | 1.8743 | -0.068726 | 73.4942 |  |  |  | 13.254 | -0.46242 | 95.4962
[9 empty] | 1.8754 | -0.068595 | 73.4958 |  |  |  | 13.2535 | -0.46258 | 95.4961
[9 empty] | 1.8752 | -0.068726 | 73.4921 |  |  |  | 13.255 | -0.4615 | 95.4951
[9 empty] | 1.8763 | -0.069517 | 73.4938 |  |  |  | 13.254 | -0.46242 | 95.4924
[9 empty] | 1.8754 | -0.068595 | 73.4938 |  |  |  | 13.2535 | -0.46258 | 95.493
[9 empty] | 1.8763 | -0.068595 | 73.4923 |  |  |  | 13.255 | -0.46242 | 95.4981
[9 empty] | 1.8759 | -0.068856 | 73.4866 |  |  |  | 13.2555 | -0.46226 | 95.5024
[9 empty] | 1.8761 | -0.068726 | 73.4888 |  |  |  | 13.2545 | -0.46258 | 95.5012
[9 empty] | 1.877 | -0.068726 | 73.4917 |  |  |  | 13.255 | -0.46242 | 95.5036
[9 empty] | 1.8761 | -0.068726 | 73.4923 |  |  |  | 13.2545 | -0.4635 | 95.5048
[9 empty] | 1.8761 | -0.068726 | 73.4909 |  |  |  | 13.255 | -0.46242 | 95.5056
[9 empty] | 1.8765 | -0.068465 | 73.4883 |  |  |  | 13.2563 | -0.46258 | 95.5083
[9 empty] | 1.8763 | -0.069517 | 73.4896 |  |  |  | 13.2563 | -0.46258 | 95.5089
[9 empty] | 1.877 | -0.068726 | 73.4859 |  |  |  | 13.2572 | -0.46258 | 95.5176
[9 empty] | 1.8763 | -0.068595 | 73.4845 |  |  |  | 13.2572 | -0.46258 | 95.5295
[9 empty] | 1.877 | -0.069647 | 73.4953 |  |  |  | 13.2581 | -0.46258 | 95.5281
[9 empty] | 1.8772 | -0.068595 | 73.5006 |  |  |  | 13.2586 | -0.46242 | 95.5345
[9 empty] | 1.8772 | -0.068595 | 73.5004 |  |  |  | 13.2591 | -0.46258 | 95.5381
[9 empty] | 1.8761 | -0.068726 | 73.4994 |  |  |  | 13.2595 | -0.46274 | 95.5419
[9 empty] | 1.8763 | -0.068595 | 73.4995 |  |  |  | 13.2609 | -0.46258 | 95.5433
[9 empty] | 1.877 | -0.068726 | 73.4997 |  |  |  | 13.2614 | -0.46242 | 95.5441
[9 empty] | 1.877 | -0.068726 | 73.5039 |  |  |  | 13.2605 | -0.46334 | 95.541
[9 empty] | 1.8772 | -0.068595 | 73.5084 |  |  |  | 13.2618 | -0.46258 | 95.5419
[9 empty] | 1.877 | -0.069647 | 73.5069 |  |  |  | 13.2623 | -0.46242 | 95.546
[9 empty] | 1.8774 | -0.069387 | 73.5086 |  |  |  | 13.2618 | -0.46258 | 95.5418
[9 empty] | 1.877 | -0.070569 | 73.5052 |  |  |  | 13.2632 | -0.46242 | 95.5458
[9 empty] | 1.8772 | -0.069517 | 73.5052 |  |  |  | 13.2627 | -0.46258 | 95.5484
[9 empty] | 1.877 | -0.068726 | 73.5051 |  |  |  | 13.2637 | -0.4635 | 95.5335
[9 empty] | 1.8774 | -0.069387 | 73.5055 |  |  |  | 13.2655 | -0.46258 | 95.5348
[9 empty] | 1.8772 | -0.069517 | 73.5051 |  |  |  | 13.2646 | -0.46258 | 95.5359
[9 empty] | 1.877 | -0.068726 | 73.5038 |  |  |  | 13.2673 | -0.46258 | 95.5423
[9 empty] | 1.8772 | -0.068595 | 73.5036 |  |  |  | 13.2673 | -0.4635 | 95.5397
[9 empty] | 1.877 | -0.068726 | 73.5034 |  |  |  | 13.2692 | -0.4635 | 95.5429
[9 empty] | 1.8761 | -0.069647 | 73.501 |  |  |  | 13.2682 | -0.46258 | 95.539
[9 empty] | 1.8769 | -0.068856 | 73.5017 |  |  |  | 13.2692 | -0.46258 | 95.5369
[9 empty] | 1.8761 | -0.069647 | 73.501 |  |  |  | 13.2682 | -0.46166 | 95.5456
[9 empty] | 1.8769 | -0.068856 | 73.5023 |  |  |  | 13.2692 | -0.46258 | 95.5461
[9 empty] | 1.8763 | -0.068595 | 73.5078 |  |  |  | 13.2701 | -0.46258 | 95.5459
[9 empty] | 1.8772 | -0.069517 | 73.51 |  |  |  | 13.2701 | -0.46258 | 95.5426
[9 empty] | 1.8781 | -0.068595 | 73.5094 |  |  |  | 13.2696 | -0.46274 | 95.5405
[9 empty] | 1.8772 | -0.068595 | 73.5082 |  |  |  | 13.271 | -0.46258 | 95.5398
[9 empty] | 1.8772 | -0.068595 | 73.5074 |  |  |  | 13.271 | -0.46258 | 95.538
[9 empty] | 1.877 | -0.068726 | 73.5061 |  |  |  | 13.271 | -0.46166 | 95.5379
[9 empty] | 1.8774 | -0.068465 | 73.5056 |  |  |  | 13.2719 | -0.46258 | 95.5356
[9 empty] | 1.8772 | -0.068595 | 73.51 |  |  |  | 13.2719 | -0.4635 | 95.5317
[9 empty] | 1.8776 | -0.068334 | 73.5108 |  |  |  | 13.2728 | -0.46258 | 95.5323
[9 empty] | 1.8774 | -0.068465 | 73.5102 |  |  |  | 13.2738 | -0.46258 | 95.5335
[9 empty] | 1.8772 | -0.068595 | 73.5107 |  |  |  | 13.2732 | -0.46274 | 95.5422
[9 empty] | 1.8772 | -0.068595 | 73.5123 |  |  |  | 13.2738 | -0.46258 | 95.5407
[9 empty] | 1.8774 | -0.069387 | 73.5171 |  |  |  | 13.2747 | -0.46242 | 95.5426
[9 empty] | 1.8774 | -0.069387 | 73.5179 |  |  |  | 13.2738 | -0.46258 | 95.5402
[9 empty] | 1.8772 | -0.068595 | 73.519 |  |  |  | 13.2752 | -0.46242 | 95.5411
[9 empty] | 1.8774 | -0.068465 | 73.5163 |  |  |  | 13.2761 | -0.46242 | 95.5493
[9 empty] | 1.8774 | -0.068465 | 73.5126 |  |  |  | 13.2756 | -0.46258 | 95.5502
[9 empty] | 1.8763 | -0.068595 | 73.4815 |  |  |  | 13.2765 | -0.46258 | 95.5489
[9 empty] | 1.8772 | -0.068595 | 73.4859 |  |  |  | 13.2765 | -0.46258 | 95.553
[9 empty] | 1.8776 | -0.068334 | 73.4897 |  |  |  | 13.277 | -0.46242 | 95.545
[9 empty] | 1.8772 | -0.068595 | 73.492 |  |  |  | 13.2774 | -0.46258 | 95.5445
[9 empty] | 1.8774 | -0.068465 | 73.4988 |  |  |  | 13.2765 | -0.46258 | 95.5422
[9 empty] | 1.8776 | -0.068334 | 73.5024 |  |  |  | 13.2789 | -0.46242 | 95.5442
[9 empty] | 1.8774 | -0.069387 | 73.5131 |  |  |  | 13.2793 | -0.46258 | 95.5436
[9 empty] | 1.8772 | -0.068595 | 73.5127 |  |  |  | 13.2802 | -0.46258 | 95.5428
[9 empty] | 1.8774 | -0.068465 | 73.5164 |  |  |  | 13.2816 | -0.46242 | 95.5468
[9 empty] | 1.8774 | -0.068465 | 73.5193 |  |  |  | 13.2825 | -0.46242 | 95.5539
[9 empty] | 1.8774 | -0.068465 | 73.5208 |  |  |  | 13.282 | -0.46258 | 95.5575
[9 empty] | 1.8776 | -0.068334 | 73.5186 |  |  |  | 13.2839 | -0.46258 | 95.5577
[9 empty] | 1.8785 | -0.069256 | 73.5133 |  |  |  | 13.2848 | -0.46258 | 95.5585
[9 empty] | 1.8774 | -0.069387 | 73.5206 |  |  |  | 13.2844 | -0.46226 | 95.5406
[9 empty] | 1.8774 | -0.068465 | 73.5206 |  |  |  | 13.2844 | -0.46242 | 95.5412
[9 empty] | 1.8783 | -0.068465 | 73.5227 |  |  |  | 13.2853 | -0.46242 | 95.5429
[9 empty] | 1.8776 | -0.068334 | 73.5242 |  |  |  | 13.2853 | -0.46242 | 95.5532
[9 empty] | 1.8781 | -0.068595 | 73.52 |  |  |  | 13.2848 | -0.46258 | 95.5556
[9 empty] | 1.8783 | -0.068465 | 73.5233 |  |  |  | 13.2848 | -0.46258 | 95.5558
[9 empty] | 1.8781 | -0.068595 | 73.5206 |  |  |  | 13.2857 | -0.46258 | 95.5579
[9 empty] | 1.8776 | -0.068334 | 73.5166 |  |  |  | 13.2866 | -0.46258 | 95.5578
[9 empty] | 1.8772 | -0.068595 | 73.5211 |  |  |  | 13.2875 | -0.46258 | 95.5557
[9 empty] | 1.8772 | -0.068595 | 73.5275 |  |  |  | 13.288 | -0.46242 | 95.5553
[9 empty] | 1.878 | -0.068726 | 73.5293 |  |  |  | 13.288 | -0.46226 | 95.5523
[9 empty] | 1.8781 | -0.068465 | 73.5297 |  |  |  | 13.2884 | -0.46258 | 95.5551
[9 empty] | 1.8783 | -0.068465 | 73.5302 |  |  |  | 13.289 | -0.46242 | 95.5552
[9 empty] | 1.878 | -0.068726 | 73.5292 |  |  |  | 13.2899 | -0.46242 | 95.5617
[9 empty] | 1.8781 | -0.069517 | 73.5287 |  |  |  | 13.2894 | -0.46258 | 95.5603
[9 empty] | 1.8783 | -0.069387 | 73.5294 |  |  |  | 13.2903 | -0.46258 | 95.5601
[9 empty] | 1.878 | -0.068726 | 73.5315 |  |  |  | 13.2903 | -0.4635 | 95.5579
[9 empty] | 1.8781 | -0.068595 | 73.5322 |  |  |  | 13.2912 | -0.46258 | 95.5581
[9 empty] | 1.878 | -0.069647 | 73.5319 |  |  |  | 13.2912 | -0.46258 | 95.5576
[9 empty] | 1.8781 | -0.068595 | 73.5344 |  |  |  | 13.2922 | -0.46226 | 95.5584
[9 empty] | 1.8772 | -0.068595 | 73.5268 |  |  |  | 13.2912 | -0.46258 | 95.5397
[9 empty] | 1.8781 | -0.069517 | 73.5116 |  |  |  | 13.2921 | -0.46258 | 95.5364
[9 empty] | 1.878 | -0.069647 | 73.5178 |  |  |  | 13.2945 | -0.46242 | 95.543
[9 empty] | 1.8781 | -0.068595 | 73.5265 |  |  |  | 13.294 | -0.46258 | 95.5433
[9 empty] | 1.8781 | -0.068595 | 73.5305 |  |  |  | 13.294 | -0.46258 | 95.5454
[9 empty] | 1.8772 | -0.068595 | 73.5319 |  |  |  | 13.2949 | -0.46258 | 95.549
[9 empty] | 1.8791 | -0.068595 | 73.5335 |  |  |  | 13.2958 | -0.46258 | 95.5516
[9 empty] | 1.8781 | -0.069517 | 73.5346 |  |  |  | 13.2962 | -0.46274 | 95.5517
[9 empty] | 1.8781 | -0.069517 | 73.5364 |  |  |  | 13.2976 | -0.46258 | 95.5692
[9 empty] | 1.8778 | -0.068856 | 73.538 |  |  |  | 13.2986 | -0.46258 | 95.572
[9 empty] | 1.878 | -0.068726 | 73.5385 |  |  |  | 13.2971 | -0.46274 | 95.5788
[9 empty] | 1.8792 | -0.068465 | 73.5387 |  |  |  | 13.298 | -0.46274 | 95.5715
[9 empty] | 1.8791 | -0.069517 | 73.5496 |  |  |  | 13.2971 | -0.46274 | 95.5604
[9 empty] | 1.8781 | -0.069517 | 73.548 |  |  |  | 13.298 | -0.46274 | 95.5612
[9 empty] | 1.8791 | -0.068595 | 73.5464 |  |  |  | 13.298 | -0.46274 | 95.5804
[9 empty] | 1.8789 | -0.068726 | 73.5496 |  |  |  | 13.299 | -0.46274 | 95.5789
[9 empty] | 1.8789 | -0.068726 | 73.5541 |  |  |  | 13.3004 | -0.46258 | 95.5775
[9 empty] | 1.8789 | -0.069647 | 73.5525 |  |  |  | 13.3 | -0.46242 | 95.5809
[9 empty] | 1.8781 | -0.068595 | 73.5583 |  |  |  | 13.3004 | -0.46258 | 95.5838
[9 empty] | 1.8789 | -0.068726 | 73.5577 |  |  |  | 13.3004 | -0.4635 | 95.5868
[9 empty] | 1.8781 | -0.068595 | 73.5567 |  |  |  | 13.3013 | -0.46258 | 95.582
[9 empty] | 1.8789 | -0.068726 | 73.5543 |  |  |  | 13.3023 | -0.46226 | 95.5896
[9 empty] | 1.8789 | -0.068726 | 73.5531 |  |  |  | 13.3027 | -0.46242 | 95.5934
[9 empty] | 1.88 | -0.069517 | 73.5539 |  |  |  | 13.3027 | -0.46242 | 95.5975
[9 empty] | 1.8789 | -0.068726 | 73.5653 |  |  |  | 13.3022 | -0.4635 | 95.5996
[9 empty] | 1.8798 | -0.069647 | 73.561 |  |  |  | 13.3022 | -0.46258 | 95.6013
[9 empty] | 1.88 | -0.068595 | 73.5647 |  |  |  | 13.3031 | -0.4635 | 95.6041
[9 empty] | 1.8791 | -0.068595 | 73.5644 |  |  |  | 13.3036 | -0.46334 | 95.6167
[9 empty] | 1.8798 | -0.068726 | 73.5635 |  |  |  | 13.3036 | -0.46183 | 95.6152
[9 empty] | 1.88 | -0.068595 | 73.5623 |  |  |  | 13.3041 | -0.4635 | 95.6176
[9 empty] | 1.88 | -0.069517 | 73.5573 |  |  |  | 13.3041 | -0.46258 | 95.6147
[9 empty] | 1.8798 | -0.068726 | 73.5559 |  |  |  | 13.3045 | -0.46274 | 95.6196
[9 empty] | 1.8802 | -0.068465 | 73.5638 |  |  |  | 13.305 | -0.46258 | 95.6121
[9 empty] | 1.8803 | -0.069256 | 73.5614 |  |  |  | 13.3055 | -0.46242 | 95.6126
[9 empty] | 1.8794 | -0.069256 | 73.5642 |  |  |  | 13.3059 | -0.46258 | 95.6214
[9 empty] | 1.88 | -0.069517 | 73.5627 |  |  |  | 13.305 | -0.46258 | 95.6244
[9 empty] | 1.8802 | -0.069387 | 73.5588 |  |  |  | 13.3059 | -0.46258 | 95.6314
[9 empty] | 1.8811 | -0.068465 | 73.5576 |  |  |  | 13.3054 | -0.46274 | 95.6313
[9 empty] | 1.8811 | -0.068465 | 73.5414 |  |  |  | 13.3059 | -0.46258 | 95.6318
[9 empty] | 1.8811 | -0.070308 | 73.5417 |  |  |  | 13.3073 | -0.46334 | 95.6537
[9 empty] | 1.8811 | -0.068465 | 73.5594 |  |  |  | 13.3064 | -0.46334 | 95.6529
[9 empty] | 1.8811 | -0.069387 | 73.5647 |  |  |  | 13.3063 | -0.46366 | 95.6535
[9 empty] | 1.882 | -0.069387 | 73.565 |  |  |  | 13.3077 | -0.46258 | 95.6534
[9 empty] | 1.882 | -0.068465 | 73.562 |  |  |  | 13.3092 | -0.46242 | 95.6529
[9 empty] | 1.8827 | -0.068595 | 73.5677 |  |  |  | 13.3092 | -0.4615 | 95.6543
[9 empty] | 1.882 | -0.068465 | 73.5665 |  |  |  | 13.3096 | -0.46258 | 95.6642
[9 empty] | 1.8813 | -0.069256 | 73.5645 |  |  |  | 13.3091 | -0.46274 | 95.6648
[9 empty] | 1.8811 | -0.068465 | 73.5649 |  |  |  | 13.311 | -0.46242 | 95.6686
[9 empty] | 1.8802 | -0.069387 | 73.5571 |  |  |  | 13.3114 | -0.46258 | 95.6729
[9 empty] | 1.8829 | -0.068465 | 73.5603 |  |  |  | 13.3123 | -0.4635 | 95.6718
[9 empty] | 1.8816 | -0.069647 | 73.5463 |  |  |  | 13.3123 | -0.46258 | 95.6775
[9 empty] | 1.8818 | -0.069517 | 73.554 |  |  |  | 13.3138 | -0.46242 | 95.6869
[9 empty] | 1.8818 | -0.070439 | 73.5705 |  |  |  | 13.3132 | -0.46258 | 95.6856
[9 empty] | 1.8829 | -0.068465 | 73.5722 |  |  |  | 13.3132 | -0.46258 | 95.6804
[9 empty] | 1.8827 | -0.068595 | 73.5704 |  |  |  | 13.3132 | -0.46258 | 95.6891
[9 empty] | 1.882 | -0.068465 | 73.5735 |  |  |  | 13.3142 | -0.46258 | 95.6958
[9 empty] | 1.8826 | -0.068726 | 73.5819 |  |  |  | 13.3147 | -0.46242 | 95.698
[9 empty] | 1.8824 | -0.069778 | 73.5706 |  |  |  | 13.3137 | -0.46274 | 95.6993
[9 empty] | 1.8837 | -0.068595 | 73.5736 |  |  |  | 13.3146 | -0.46274 | 95.7028
[9 empty] | 1.8837 | -0.068595 | 73.5763 |  |  |  | 13.3155 | -0.46274 | 95.7004
[9 empty] | 1.8826 | -0.068726 | 73.5732 |  |  |  | 13.3164 | -0.46274 | 95.7177
[9 empty] | 1.8838 | -0.069387 | 73.5698 |  |  |  | 13.3173 | -0.46274 | 95.7416
[9 empty] | 1.8838 | -0.068465 | 73.572 |  |  |  | 13.3178 | -0.46258 | 95.7436
[9 empty] | 1.8835 | -0.068726 | 73.566 |  |  |  | 13.3183 | -0.46274 | 95.771
[9 empty] | 1.8833 | -0.069778 | 73.5752 |  |  |  | 13.3188 | -0.46258 | 95.7362
[9 empty] | 1.8835 | -0.068726 | 73.5804 |  |  |  | 13.3197 | -0.46258 | 95.7358
[9 empty] | 1.8835 | -0.068726 | 73.5764 |  |  |  | 13.3197 | -0.46258 | 95.7475
[9 empty] | 1.8827 | -0.068595 | 73.5731 |  |  |  | 13.3197 | -0.46242 | 95.7498
[9 empty] | 1.8837 | -0.068595 | 73.5863 |  |  |  | 13.3192 | -0.46274 | 95.7529
[9 empty] | 1.8835 | -0.068726 | 73.5973 |  |  |  | 13.3192 | -0.46274 | 95.755
[9 empty] | 1.8826 | -0.068726 | 73.5966 |  |  |  | 13.3201 | -0.46274 | 95.759
[9 empty] | 1.8835 | -0.069647 | 73.5947 |  |  |  | 13.321 | -0.46274 | 95.7608
[9 empty] | 1.8835 | -0.069647 | 73.5939 |  |  |  | 13.3211 | -0.46242 | 95.76
[9 empty] | 1.8837 | -0.068595 | 73.5928 |  |  |  | 13.3206 | -0.46258 | 95.7565
[9 empty] | 1.8838 | -0.068465 | 73.6018 |  |  |  | 13.3215 | -0.46258 | 95.7518
[9 empty] | 1.8826 | -0.068726 | 73.5986 |  |  |  | 13.3206 | -0.46258 | 95.7512
[9 empty] | 1.8838 | -0.068465 | 73.5837 |  |  |  | 13.3224 | -0.46258 | 95.7548
[9 empty] | 1.8826 | -0.068726 | 73.5795 |  |  |  | 13.3215 | -0.46258 | 95.7556
[9 empty] | 1.8846 | -0.068595 | 73.576 |  |  |  | 13.3229 | -0.46242 | 95.7568
[9 empty] | 1.8829 | -0.069387 | 73.6019 |  |  |  | 13.322 | -0.46334 | 95.7585
[9 empty] | 1.8837 | -0.068595 | 73.5865 |  |  |  | 13.3239 | -0.46242 | 95.7737
[9 empty] | 1.8837 | -0.068595 | 73.5854 |  |  |  | 13.3244 | -0.46226 | 95.7852
[9 empty] | 1.8837 | -0.068595 | 73.5838 |  |  |  | 13.3239 | -0.46242 | 95.7849
[9 empty] | 1.8837 | -0.069517 | 73.5852 |  |  |  | 13.3248 | -0.46242 | 95.7858
[9 empty] | 1.8837 | -0.068595 | 73.5689 |  |  |  | 13.3243 | -0.46258 | 95.7904
[9 empty] | 1.8835 | -0.068726 | 73.6001 |  |  |  | 13.3252 | -0.46258 | 95.7974
[9 empty] | 1.8837 | -0.068595 | 73.6032 |  |  |  | 13.3265 | -0.46274 | 95.8012
[9 empty] | 1.884 | -0.068334 | 73.6055 |  |  |  | 13.3257 | -0.46242 | 95.8035
[9 empty] | 1.8848 | -0.069387 | 73.6109 |  |  |  | 13.3261 | -0.46258 | 95.806
[9 empty] | 1.884 | -0.069387 | 73.5927 |  |  |  | 13.3251 | -0.46382 | 95.8058
[9 empty] | 1.8838 | -0.068465 | 73.5923 |  |  |  | 13.3256 | -0.46274 | 95.8082
[9 empty] | 1.884 | -0.069256 | 73.5894 |  |  |  | 13.3265 | -0.46274 | 95.8091
[9 empty] | 1.8838 | -0.068465 | 73.5897 |  |  |  | 13.3265 | -0.46274 | 95.8051
[9 empty] | 1.8846 | -0.068595 | 73.5905 |  |  |  | 13.3261 | -0.46258 | 95.8159
[9 empty] | 1.8848 | -0.068465 | 73.5924 |  |  |  | 13.327 | -0.46258 | 95.8229
[9 empty] | 1.8848 | -0.069387 | 73.6302 |  |  |  | 13.327 | -0.46258 | 95.8215
[9 empty] | 1.884 | -0.070308 | 73.6182 |  |  |  | 13.3279 | -0.46258 | 95.8306
[9 empty] | 1.8837 | -0.068595 | 73.5895 |  |  |  | 13.327 | -0.46258 | 95.8342
[9 empty] | 1.8846 | -0.068595 | 73.5899 |  |  |  | 13.3279 | -0.4635 | 95.8263
[9 empty] | 1.8846 | -0.068726 | 73.5958 |  |  |  | 13.3279 | -0.4635 | 95.8259
[9 empty] | 1.8846 | -0.068595 | 73.6048 |  |  |  | 13.3285 | -0.46242 | 95.825
[9 empty] | 1.8848 | -0.068465 | 73.6025 |  |  |  | 13.3294 | -0.46242 | 95.8279
[9 empty] | 1.8846 | -0.069517 | 73.5856 |  |  |  | 13.3298 | -0.46258 | 95.8291
[9 empty] | 1.8844 | -0.068726 | 73.585 |  |  |  | 13.3303 | -0.46242 | 95.8416
[9 empty] | 1.8844 | -0.068726 | 73.604 |  |  |  | 13.3303 | -0.46334 | 95.8296
[9 empty] | 1.8844 | -0.068726 | 73.6069 |  |  |  | 13.3312 | -0.46334 | 95.8286
[9 empty] | 1.8835 | -0.070569 | 73.5834 |  |  |  | 13.3307 | -0.4635 | 95.8274
[9 empty] | 1.8835 | -0.069647 | 73.5838 |  |  |  | 13.3321 | -0.46242 | 95.8341
[9 empty] | 1.8844 | -0.068726 | 73.5814 |  |  |  | 13.3312 | -0.46242 | 95.8428
[9 empty] | 1.8842 | -0.068856 | 73.5543 |  |  |  | 13.333 | -0.46242 | 95.8509
[9 empty] | 1.8842 | -0.068856 | 73.5634 |  |  |  | 13.3316 | -0.46258 | 95.8605
[9 empty] | 1.8844 | -0.069647 | 73.5858 |  |  |  | 13.3316 | -0.46258 | 95.8605
[9 empty] | 1.8853 | -0.069647 | 73.59 |  |  |  | 13.332 | -0.46274 | 95.8626
[9 empty] | 1.8846 | -0.068595 | 73.5851 |  |  |  | 13.3329 | -0.46274 | 95.8641
[9 empty] | 1.8848 | -0.068465 | 73.5866 |  |  |  | 13.3335 | -0.46258 | 95.8658
[9 empty] | 1.8848 | -0.068465 | 73.6101 |  |  |  | 13.3344 | -0.46258 | 95.8669
[9 empty] | 1.8848 | -0.069387 | 73.6081 |  |  |  | 13.3348 | -0.46274 | 95.8695
[9 empty] | 1.8848 | -0.068465 | 73.6044 |  |  |  | 13.3353 | -0.46258 | 95.8706
[9 empty] | 1.8846 | -0.069517 | 73.6028 |  |  |  | 13.3362 | -0.46258 | 95.871
[9 empty] | 1.8855 | -0.068595 | 73.6021 |  |  |  | 13.3367 | -0.46242 | 95.8719
[9 empty] | 1.8848 | -0.068465 | 73.5899 |  |  |  | 13.3353 | -0.46258 | 95.8789
[9 empty] | 1.8849 | -0.068334 | 73.5932 |  |  |  | 13.3367 | -0.46242 | 95.8886
[9 empty] | 1.8846 | -0.068595 | 73.5951 |  |  |  | 13.3376 | -0.46242 | 95.8909
[9 empty] | 1.8848 | -0.069387 | 73.5953 |  |  |  | 13.3376 | -0.46242 | 95.8931
[9 empty] | 1.8844 | -0.068726 | 73.5948 |  |  |  | 13.3381 | -0.46226 | 95.8906
[9 empty] | 1.8844 | -0.069647 | 73.607 |  |  |  | 13.3386 | -0.46242 | 95.8901
[9 empty] | 1.8846 | -0.069517 | 73.6264 |  |  |  | 13.3395 | -0.46242 | 95.8939
[9 empty] | 1.8846 | -0.068595 | 73.6266 |  |  |  | 13.34 | -0.46226 | 95.8989
[9 empty] | 1.8846 | -0.070439 | 73.6269 |  |  |  | 13.3413 | -0.46242 | 95.9009
[9 empty] | 1.8849 | -0.068334 | 73.6274 |  |  |  | 13.3399 | -0.46258 | 95.9007
[9 empty] | 1.8842 | -0.069778 | 73.6252 |  |  |  | 13.3404 | -0.46242 | 95.9031
[9 empty] | 1.8846 | -0.068595 | 73.6146 |  |  |  | 13.3408 | -0.46258 | 95.9056
[9 empty] | 1.8853 | -0.068726 | 73.6175 |  |  |  | 13.3395 | -0.46242 | 95.8995
[9 empty] | 1.8846 | -0.069517 | 73.6111 |  |  |  | 13.3417 | -0.46258 | 95.9083
[9 empty] | 1.8853 | -0.068726 | 73.607 |  |  |  | 13.3422 | -0.46242 | 95.9108
[9 empty] | 1.8846 | -0.068595 | 73.6076 |  |  |  | 13.3417 | -0.46258 | 95.9113
[9 empty] | 1.8853 | -0.068726 | 73.6032 |  |  |  | 13.3431 | -0.46242 | 95.9143
[9 empty] | 1.8852 | -0.069778 | 73.6109 |  |  |  | 13.3431 | -0.46242 | 95.9133
[9 empty] | 1.8842 | -0.068856 | 73.6247 |  |  |  | 13.3421 | -0.46274 | 95.9129
[9 empty] | 1.8846 | -0.069517 | 73.6308 |  |  |  | 13.3421 | -0.46274 | 95.9136
[9 empty] | 1.8852 | -0.068856 | 73.6244 |  |  |  | 13.3426 | -0.4635 | 95.9146
[9 empty] | 1.8853 | -0.068726 | 73.6255 |  |  |  | 13.3426 | -0.46366 | 95.9152
[9 empty] | 1.8853 | -0.068726 | 73.6206 |  |  |  | 13.3421 | -0.46274 | 95.9091
[9 empty] | 1.8852 | -0.068856 | 73.615 |  |  |  | 13.3436 | -0.46258 | 95.9141
[9 empty] | 1.8833 | -0.068856 | 73.5979 |  |  |  | 13.3454 | -0.46258 | 95.9175
[9 empty] | 1.8852 | -0.069778 | 73.5867 |  |  |  | 13.344 | -0.46274 | 95.9166
[9 empty] | 1.8852 | -0.068856 | 73.6047 |  |  |  | 13.3458 | -0.46274 | 95.9146
[9 empty] | 1.8855 | -0.068595 | 73.6116 |  |  |  | 13.3463 | -0.46258 | 95.9179
[9 empty] | 1.8846 | -0.069517 | 73.5996 |  |  |  | 13.3454 | -0.46258 | 95.9182
[9 empty] | 1.8853 | -0.068726 | 73.6006 |  |  |  | 13.3468 | -0.46242 | 95.9214
[9 empty] | 1.8857 | -0.068465 | 73.5924 |  |  |  | 13.3468 | -0.46334 | 95.9166
[9 empty] | 1.8853 | -0.069647 | 73.5925 |  |  |  | 13.3477 | -0.46334 | 95.9197
[9 empty] | 1.8844 | -0.069647 | 73.5944 |  |  |  | 13.3477 | -0.46242 | 95.9218
[9 empty] | 1.8855 | -0.069517 | 73.6059 |  |  |  | 13.3472 | -0.46258 | 95.9038
[9 empty] | 1.8846 | -0.069517 | 73.601 |  |  |  | 13.3492 | -0.46226 | 95.9069
[9 empty] | 1.8857 | -0.068465 | 73.6161 |  |  |  | 13.3477 | -0.46242 | 95.9081
[9 empty] | 1.8846 | -0.069517 | 73.6171 |  |  |  | 13.3487 | -0.46242 | 95.9162
[9 empty] | 1.8848 | -0.069387 | 73.6045 |  |  |  | 13.351 | -0.46318 | 95.9201
[9 empty] | 1.8855 | -0.069517 | 73.6265 |  |  |  | 13.3496 | -0.46334 | 95.9205
[9 empty] | 1.8855 | -0.068595 | 73.6308 |  |  |  | 13.3501 | -0.46226 | 95.9238
[9 empty] | 1.8864 | -0.068595 | 73.6303 |  |  |  | 13.3496 | -0.46426 | 95.9163
[9 empty] | 1.8874 | -0.069517 | 73.6315 |  |  |  | 13.35 | -0.46442 | 95.9197
[9 empty] | 1.8866 | -0.070439 | 73.6228 |  |  |  | 13.3496 | -0.46242 | 95.9211
[9 empty] | 1.8864 | -0.069517 | 73.6222 |  |  |  | 13.3523 | -0.46242 | 95.9269
[9 empty] | 1.8864 | -0.068595 | 73.6354 |  |  |  | 13.3538 | -0.46318 | 95.9298
[9 empty] | 1.8874 | -0.068595 | 73.6359 |  |  |  | 13.3542 | -0.46242 | 95.9309
[9 empty] | 1.8872 | -0.068726 | 73.6356 |  |  |  | 13.3542 | -0.46242 | 95.931
[9 empty] | 1.8881 | -0.069647 | 73.6305 |  |  |  | 13.3533 | -0.46334 | 95.9268
[9 empty] | 1.8863 | -0.068726 | 73.6245 |  |  |  | 13.3542 | -0.46242 | 95.9303
[9 empty] | 1.8874 | -0.069517 | 73.6274 |  |  |  | 13.3542 | -0.46334 | 95.9314
[9 empty] | 1.8864 | -0.069517 | 73.6419 |  |  |  | 13.3556 | -0.46226 | 95.9343
[9 empty] | 1.8885 | -0.069387 | 73.6447 |  |  |  | 13.3569 | -0.46242 | 95.9367
[9 empty] | 1.8864 | -0.069517 | 73.6476 |  |  |  | 13.357 | -0.4621 | 95.9377
[9 empty] | 1.8883 | -0.069517 | 73.6368 |  |  |  | 13.3555 | -0.46258 | 95.9356
[9 empty] | 1.8875 | -0.069387 | 73.6279 |  |  |  | 13.3564 | -0.46258 | 95.9369
[9 empty] | 1.8875 | -0.069387 | 73.6323 |  |  |  | 13.3574 | -0.46226 | 95.9387
[9 empty] | 1.8875 | -0.069387 | 73.6229 |  |  |  | 13.3573 | -0.46426 | 95.9389
[9 empty] | 1.8877 | -0.069256 | 73.6243 |  |  |  | 13.3578 | -0.46242 | 95.94
[9 empty] | 1.8875 | -0.069387 | 73.6233 |  |  |  | 13.3569 | -0.46242 | 95.9398
[9 empty] | 1.8875 | -0.068465 | 73.6206 |  |  |  | 13.3578 | -0.46242 | 95.9412
[9 empty] | 1.8883 | -0.069517 | 73.6228 |  |  |  | 13.3597 | -0.46334 | 95.9381
[9 empty] | 1.8885 | -0.069387 | 73.6273 |  |  |  | 13.3597 | -0.46242 | 95.9391
[9 empty] | 1.8868 | -0.069256 | 73.6295 |  |  |  | 13.3597 | -0.46242 | 95.9403
[9 empty] | 1.8896 | -0.069256 | 73.6324 |  |  |  | 13.3605 | -0.46274 | 95.9417
[9 empty] | 1.8874 | -0.070439 | 73.6362 |  |  |  | 13.3605 | -0.46274 | 95.9408
[9 empty] | 1.8885 | -0.069387 | 73.6335 |  |  |  | 13.3596 | -0.46274 | 95.9408
[9 empty] | 1.8885 | -0.069387 | 73.6339 |  |  |  | 13.361 | -0.4635 | 95.9433
[9 empty] | 1.8877 | -0.069256 | 73.6327 |  |  |  | 13.3605 | -0.46274 | 95.947
[9 empty] | 1.8881 | -0.069647 | 73.6456 |  |  |  | 13.3624 | -0.46242 | 95.9494
[9 empty] | 1.8894 | -0.069387 | 73.6449 |  |  |  | 13.3628 | -0.46258 | 95.9608
[9 empty] | 1.889 | -0.069647 | 73.6336 |  |  |  | 13.3628 | -0.46258 | 95.9623
[9 empty] | 1.889 | -0.069647 | 73.6342 |  |  |  | 13.3628 | -0.46166 | 95.9523
[9 empty] | 1.8899 | -0.068726 | 73.626 |  |  |  | 13.3638 | -0.46258 | 95.9506
[9 empty] | 1.8892 | -0.068595 | 73.626 |  |  |  | 13.3619 | -0.46258 | 95.9488
[9 empty] | 1.8888 | -0.069778 | 73.6367 |  |  |  | 13.3643 | -0.46242 | 95.9513
[9 empty] | 1.8892 | -0.069517 | 73.6406 |  |  |  | 13.3643 | -0.46242 | 95.9515
[9 empty] | 1.8883 | -0.068595 | 73.6378 |  |  |  | 13.3643 | -0.46242 | 95.9517
[9 empty] | 1.8892 | -0.070439 | 73.6546 |  |  |  | 13.3657 | -0.46226 | 95.958
[9 empty] | 1.8901 | -0.069517 | 73.6546 |  |  |  | 13.3662 | -0.4621 | 95.9647
[9 empty] | 1.889 | -0.068726 | 73.6425 |  |  |  | 13.3662 | -0.4621 | 95.9623
[9 empty] | 1.8899 | -0.068856 | 73.645 |  |  |  | 13.3657 | -0.46318 | 95.9618
[9 empty] | 1.889 | -0.069647 | 73.6238 |  |  |  | 13.3652 | -0.46242 | 95.9612
[9 empty] | 1.889 | -0.068726 | 73.6224 |  |  |  | 13.367 | -0.46242 | 95.9654
[9 empty] | 1.8894 | -0.069387 | 73.6247 |  |  |  | 13.3661 | -0.46242 | 95.9644
[9 empty] | 1.889 | -0.069647 | 73.6138 |  |  |  | 13.3665 | -0.46258 | 95.9683
[9 empty] | 1.8899 | -0.069647 | 73.6418 |  |  |  | 13.3674 | -0.46258 | 95.9732
[9 empty] | 1.8899 | -0.069647 | 73.6533 |  |  |  | 13.3665 | -0.46258 | 95.9742
[9 empty] | 1.8899 | -0.069647 | 73.6509 |  |  |  | 13.3665 | -0.46258 | 95.9758
[9 empty] | 1.889 | -0.070569 | 73.6469 |  |  |  | 13.3684 | -0.46258 | 95.9807
[9 empty] | 1.889 | -0.069647 | 73.6524 |  |  |  | 13.3688 | -0.46274 | 95.9843
[9 empty] | 1.8901 | -0.069517 | 73.6545 |  |  |  | 13.3693 | -0.46258 | 95.9868
[9 empty] | 1.8899 | -0.068726 | 73.6604 |  |  |  | 13.3693 | -0.46258 | 95.9872
[9 empty] | 1.8901 | -0.068595 | 73.6656 |  |  |  | 13.3702 | -0.46258 | 95.9908
[9 empty] | 1.8899 | -0.068726 | 73.6621 |  |  |  | 13.3702 | -0.46258 | 95.9928
[9 empty] | 1.8899 | -0.068726 | 73.6638 |  |  |  | 13.3707 | -0.46426 | 95.9941
[9 empty] | 1.8901 | -0.069517 | 73.6572 |  |  |  | 13.3698 | -0.46334 | 95.9933
[9 empty] | 1.889 | -0.068726 | 73.6538 |  |  |  | 13.3711 | -0.4635 | 95.9916
[9 empty] | 1.8899 | -0.069647 | 73.6577 |  |  |  | 13.3725 | -0.46318 | 95.9949
[9 empty] | 1.8899 | -0.071491 | 73.6641 |  |  |  | 13.3725 | -0.46226 | 95.9842
[9 empty] | 1.8909 | -0.068726 | 73.6655 |  |  |  | 13.373 | -0.46226 | 95.9877
[9 empty] | 1.891 | -0.069517 | 73.6601 |  |  |  | 13.373 | -0.46226 | 95.9877
[9 empty] | 1.891 | -0.069517 | 73.6617 |  |  |  | 13.373 | -0.46226 | 95.9916
[9 empty] | 1.8898 | -0.069778 | 73.6648 |  |  |  | 13.3735 | -0.46242 | 95.9943
[9 empty] | 1.8907 | -0.069778 | 73.6742 |  |  |  | 13.3725 | -0.46242 | 95.9952
[9 empty] | 1.889 | -0.068726 | 73.676 |  |  |  | 13.373 | -0.46318 | 96.0094
[9 empty] | 1.8899 | -0.068726 | 73.6774 |  |  |  | 13.3735 | -0.46242 | 96.0091
[9 empty] | 1.8899 | -0.070569 | 73.6777 |  |  |  | 13.3739 | -0.46258 | 96.0091
[9 empty] | 1.8909 | -0.069647 | 73.6696 |  |  |  | 13.3725 | -0.46242 | 96.0073
[9 empty] | 1.8899 | -0.068726 | 73.6632 |  |  |  | 13.3739 | -0.46258 | 96.0085
[9 empty] | 1.8909 | -0.068726 | 73.6672 |  |  |  | 13.3748 | -0.46258 | 96.0083
[9 empty] | 1.8918 | -0.068726 | 73.6525 |  |  |  | 13.3748 | -0.46258 | 96.0084
[9 empty] | 1.8899 | -0.069647 | 73.6595 |  |  |  | 13.3757 | -0.46258 | 96.0197
[9 empty] | 1.8899 | -0.069647 | 73.6675 |  |  |  | 13.3757 | -0.46258 | 96.0364
[9 empty] | 1.8909 | -0.069647 | 73.6841 |  |  |  | 13.3761 | -0.46274 | 96.0369
[9 empty] | 1.8909 | -0.068726 | 73.6742 |  |  |  | 13.377 | -0.46274 | 96.0228
[9 empty] | 1.8907 | -0.068856 | 73.6745 |  |  |  | 13.3775 | -0.46258 | 96.0258
[9 empty] | 1.8901 | -0.069517 | 73.6743 |  |  |  | 13.3775 | -0.46258 | 96.0334
[9 empty] | 1.8905 | -0.069256 | 73.6768 |  |  |  | 13.3785 | -0.46258 | 96.0366
[9 empty] | 1.891 | -0.068595 | 73.6787 |  |  |  | 13.3775 | -0.46258 | 96.0414
[9 empty] | 1.891 | -0.069517 | 73.6861 |  |  |  | 13.379 | -0.46242 | 96.0492
[9 empty] | 1.891 | -0.068595 | 73.686 |  |  |  | 13.3813 | -0.46226 | 96.0675
[9 empty] | 1.892 | -0.068595 | 73.6781 |  |  |  | 13.3795 | -0.46226 | 96.065
[9 empty] | 1.8909 | -0.069647 | 73.6761 |  |  |  | 13.3804 | -0.46318 | 96.068
[9 empty] | 1.892 | -0.069517 | 73.6777 |  |  |  | 13.3817 | -0.46334 | 96.07
[9 empty] | 1.8912 | -0.069387 | 73.678 |  |  |  | 13.3812 | -0.46258 | 96.0686
[9 empty] | 1.891 | -0.068595 | 73.6786 |  |  |  | 13.3817 | -0.46242 | 96.068
[9 empty] | 1.891 | -0.069517 | 73.6888 |  |  |  | 13.3826 | -0.46242 | 96.0688
[9 empty] | 1.892 | -0.069517 | 73.6883 |  |  |  | 13.3826 | -0.46334 | 96.0682
[9 empty] | 1.892 | -0.069517 | 73.6726 |  |  |  | 13.3849 | -0.46258 | 96.0701
[9 empty] | 1.891 | -0.069517 | 73.6674 |  |  |  | 13.3854 | -0.46242 | 96.0836
[9 empty] | 1.8921 | -0.069387 | 73.6661 |  |  |  | 13.3849 | -0.4635 | 96.0956
[9 empty] | 1.8912 | -0.069387 | 73.6806 |  |  |  | 13.3854 | -0.46242 | 96.092
[9 empty] | 1.8912 | -0.069387 | 73.6805 |  |  |  | 13.3867 | -0.46258 | 96.0832
[9 empty] | 1.8909 | -0.069647 | 73.6789 |  |  |  | 13.3872 | -0.46334 | 96.0837
[9 empty] | 1.8909 | -0.069647 | 73.6625 |  |  |  | 13.3867 | -0.46258 | 96.0818
[9 empty] | 1.8918 | -0.068726 | 73.657 |  |  |  | 13.3858 | -0.4635 | 96.0874
[9 empty] | 1.8918 | -0.069647 | 73.6605 |  |  |  | 13.3867 | -0.46258 | 96.0892
[9 empty] | 1.8909 | -0.069647 | 73.6705 |  |  |  | 13.3872 | -0.46242 | 96.108
[9 empty] | 1.892 | -0.069517 | 73.6917 |  |  |  | 13.3872 | -0.46334 | 96.1081
[9 empty] | 1.8912 | -0.069387 | 73.6745 |  |  |  | 13.3876 | -0.46258 | 96.1196
[9 empty] | 1.892 | -0.069517 | 73.6746 |  |  |  | 13.3876 | -0.46242 | 96.1183
[9 empty] | 1.891 | -0.070439 | 73.6992 |  |  |  | 13.3891 | -0.46242 | 96.125
[9 empty] | 1.892 | -0.070439 | 73.7002 |  |  |  | 13.3886 | -0.4635 | 96.1569
[9 empty] | 1.8912 | -0.068465 | 73.7014 |  |  |  | 13.39 | -0.46242 | 96.1606
[9 empty] | 1.892 | -0.069517 | 73.6853 |  |  |  | 13.39 | -0.46242 | 96.1527
[9 empty] | 1.8921 | -0.069387 | 73.6838 |  |  |  | 13.3909 | -0.46334 | 96.1483
[9 empty] | 1.8921 | -0.070308 | 73.6839 |  |  |  | 13.39 | -0.46242 | 96.1607
[9 empty] | 1.892 | -0.069517 | 73.6864 |  |  |  | 13.3891 | -0.46242 | 96.1593
[9 empty] | 1.892 | -0.069517 | 73.6943 |  |  |  | 13.39 | -0.46242 | 96.165
[9 empty] | 1.8921 | -0.070308 | 73.69 |  |  |  | 13.3923 | -0.46318 | 96.1746
[9 empty] | 1.8921 | -0.070308 | 73.6949 |  |  |  | 13.3904 | -0.4635 | 96.1692
[9 empty] | 1.8921 | -0.069387 | 73.6976 |  |  |  | 13.3927 | -0.46334 | 96.1695
[9 empty] | 1.8921 | -0.069387 | 73.6959 |  |  |  | 13.3923 | -0.46226 | 96.1721
[9 empty] | 1.892 | -0.071361 | 73.6911 |  |  |  | 13.3933 | -0.46226 | 96.188
[9 empty] | 1.892 | -0.069517 | 73.6991 |  |  |  | 13.3923 | -0.46318 | 96.1861
[9 empty] | 1.8923 | -0.069256 | 73.6961 |  |  |  | 13.3927 | -0.46242 | 96.1838
[9 empty] | 1.892 | -0.069517 | 73.6607 |  |  |  | 13.3942 | -0.46318 | 96.1836
[9 empty] | 1.892 | -0.069517 | 73.6752 |  |  |  | 13.3951 | -0.46318 | 96.2103
[9 empty] | 1.8921 | -0.069387 | 73.6866 |  |  |  | 13.3951 | -0.46318 | 96.2194
[9 empty] | 1.8923 | -0.070178 | 73.6997 |  |  |  | 13.3951 | -0.46318 | 96.2198
[9 empty] | 1.892 | -0.068595 | 73.7048 |  |  |  | 13.3951 | -0.46318 | 96.2192
[9 empty] | 1.892 | -0.069517 | 73.7033 |  |  |  | 13.3946 | -0.46242 | 96.2179
[9 empty] | 1.8912 | -0.069387 | 73.6991 |  |  |  | 13.3955 | -0.46242 | 96.2225
[9 empty] | 1.892 | -0.071361 | 73.6969 |  |  |  | 13.3951 | -0.46226 | 96.2233
[9 empty] | 1.8921 | -0.069387 | 73.6944 |  |  |  | 13.3955 | -0.46242 | 96.2248
[9 empty] | 1.892 | -0.069517 | 73.6927 |  |  |  | 13.3955 | -0.46242 | 96.2292
[9 empty] | 1.8918 | -0.069647 | 73.6893 |  |  |  | 13.3969 | -0.46226 | 96.2315
[9 empty] | 1.8921 | -0.069387 | 73.6887 |  |  |  | 13.3983 | -0.46242 | 96.2331
[9 empty] | 1.8918 | -0.070569 | 73.6758 |  |  |  | 13.4015 | -0.46242 | 96.2332
[9 empty] | 1.892 | -0.070439 | 73.6761 |  |  |  | 13.4005 | -0.46258 | 96.2275
[9 empty] | 1.892 | -0.069517 | 73.6753 |  |  |  | 13.4005 | -0.46258 | 96.2201
[9 empty] | 1.892 | -0.070439 | 73.6771 |  |  |  | 13.4014 | -0.46258 | 96.2216
[9 empty] | 1.892 | -0.069517 | 73.684 |  |  |  | 13.4019 | -0.46242 | 96.2276
[9 empty] | 1.892 | -0.069517 | 73.6874 |  |  |  | 13.4019 | -0.46242 | 96.2299
[9 empty] | 1.8918 | -0.068726 | 73.686 |  |  |  | 13.401 | -0.46258 | 96.235
[9 empty] | 1.892 | -0.069517 | 73.6855 |  |  |  | 13.4018 | -0.46274 | 96.2387
[9 empty] | 1.8916 | -0.069778 | 73.6773 |  |  |  | 13.4014 | -0.46258 | 96.2443
[9 empty] | 1.8918 | -0.070569 | 73.6775 |  |  |  | 13.4014 | -0.46258 | 96.2636
[9 empty] | 1.8916 | -0.069778 | 73.6785 |  |  |  | 13.4038 | -0.46334 | 96.2664
[9 empty] | 1.8909 | -0.069647 | 73.679 |  |  |  | 13.4034 | -0.46318 | 96.2771
[9 empty] | 1.8918 | -0.070569 | 73.6779 |  |  |  | 13.4028 | -0.46334 | 96.2759
[9 empty] | 1.892 | -0.070439 | 73.6765 |  |  |  | 13.4028 | -0.46242 | 96.2799
[9 empty] | 1.892 | -0.071361 | 73.6865 |  |  |  | 13.4038 | -0.46242 | 96.2741
[9 empty] | 1.8927 | -0.070569 | 73.6877 |  |  |  | 13.4042 | -0.46258 | 96.2735
[9 empty] | 1.8918 | -0.070569 | 73.6867 |  |  |  | 13.4056 | -0.46334 | 96.2816
[9 empty] | 1.892 | -0.070439 | 73.6857 |  |  |  | 13.4061 | -0.46318 | 96.2867
[9 empty] | 1.892 | -0.071361 | 73.6926 |  |  |  | 13.4061 | -0.46226 | 96.2819
[9 empty] | 1.8921 | -0.070308 | 73.6934 |  |  |  | 13.407 | -0.46226 | 96.2879
[9 empty] | 1.8931 | -0.070308 | 73.7006 |  |  |  | 13.4085 | -0.4621 | 96.295
[9 empty] | 1.892 | -0.069517 | 73.7036 |  |  |  | 13.408 | -0.46318 | 96.2926
[9 empty] | 1.892 | -0.070439 | 73.7001 |  |  |  | 13.4089 | -0.46318 | 96.3048
[9 empty] | 1.8929 | -0.070439 | 73.6996 |  |  |  | 13.4089 | -0.46318 | 96.3114
[9 empty] | 1.892 | -0.070439 | 73.6972 |  |  |  | 13.4089 | -0.46226 | 96.3138
[9 empty] | 1.8921 | -0.072152 | 73.6955 |  |  |  | 13.4098 | -0.46318 | 96.3146
[9 empty] | 1.892 | -0.070439 | 73.6991 |  |  |  | 13.4098 | -0.46318 | 96.3142
[9 empty] | 1.8923 | -0.070178 | 73.7081 |  |  |  | 13.4098 | -0.46318 | 96.3136
[9 empty] | 1.8931 | -0.070308 | 73.7103 |  |  |  | 13.4098 | -0.46318 | 96.3137
[9 empty] | 1.8929 | -0.07123 | 73.7139 |  |  |  | 13.4102 | -0.46242 | 96.3107
[9 empty] | 1.892 | -0.070439 | 73.7198 |  |  |  | 13.4107 | -0.46318 | 96.3119
[9 empty] | 1.892 | -0.071361 | 73.7102 |  |  |  | 13.4111 | -0.46242 | 96.3129
[9 empty] | 1.8932 | -0.0711 | 73.6893 |  |  |  | 13.4116 | -0.46318 | 96.3136
[9 empty] | 1.8929 | -0.071361 | 73.6881 |  |  |  | 13.412 | -0.46242 | 96.3147
[9 empty] | 1.8929 | -0.071361 | 73.6717 |  |  |  | 13.4135 | -0.46318 | 96.3292
[9 empty] | 1.8938 | -0.070439 | 73.6968 |  |  |  | 13.4139 | -0.46334 | 96.3295
[9 empty] | 1.8929 | -0.071361 | 73.6972 |  |  |  | 13.4139 | -0.46334 | 96.3122
[9 empty] | 1.8929 | -0.070439 | 73.6963 |  |  |  | 13.4148 | -0.46242 | 96.3139
[9 empty] | 1.894 | -0.070308 | 73.6975 |  |  |  | 13.4153 | -0.46318 | 96.3318
[9 empty] | 1.8932 | -0.070178 | 73.7027 |  |  |  | 13.4162 | -0.46226 | 96.3402
[9 empty] | 1.894 | -0.07123 | 73.6983 |  |  |  | 13.4162 | -0.4641 | 96.3298
[9 empty] | 1.8929 | -0.071361 | 73.7006 |  |  |  | 13.4157 | -0.46334 | 96.3421
[9 empty] | 1.894 | -0.07123 | 73.707 |  |  |  | 13.4162 | -0.46318 | 96.3407
[9 empty] | 1.894 | -0.07123 | 73.7074 |  |  |  | 13.4166 | -0.46242 | 96.3446
[9 empty] | 1.8949 | -0.07123 | 73.6924 |  |  |  | 13.4171 | -0.46318 | 96.3468
[9 empty] | 1.8949 | -0.072152 | 73.6931 |  |  |  | 13.4181 | -0.46318 | 96.3511
[9 empty] | 1.894 | -0.072152 | 73.6921 |  |  |  | 13.4185 | -0.46242 | 96.355
[9 empty] | 1.8949 | -0.070308 | 73.6954 |  |  |  | 13.4185 | -0.46242 | 96.3571
[9 empty] | 1.896 | -0.0711 | 73.7023 |  |  |  | 13.417 | -0.46258 | 96.3566
[9 empty] | 1.8949 | -0.07123 | 73.6991 |  |  |  | 13.417 | -0.4635 | 96.3586
[9 empty] | 1.8949 | -0.073074 | 73.7016 |  |  |  | 13.4185 | -0.46242 | 96.3623
[9 empty] | 1.8958 | -0.07123 | 73.6937 |  |  |  | 13.4203 | -0.46334 | 96.3653
[9 empty] | 1.896 | -0.0711 | 73.6777 |  |  |  | 13.4203 | -0.46242 | 96.3664
[9 empty] | 1.8958 | -0.070308 | 73.6769 |  |  |  | 13.4212 | -0.46242 | 96.3679
[9 empty] | 1.8958 | -0.072152 | 73.6743 |  |  |  | 13.4212 | -0.46242 | 96.3583
[9 empty] | 1.8958 | -0.07123 | 73.6697 |  |  |  | 13.4216 | -0.4635 | 96.3612
[9 empty] | 1.8958 | -0.072152 | 73.6733 |  |  |  | 13.4231 | -0.46242 | 96.3645
[9 empty] | 1.8957 | -0.071361 | 73.6752 |  |  |  | 13.4236 | -0.46226 | 96.3672
[9 empty] | 1.8958 | -0.072152 | 73.6772 |  |  |  | 13.4231 | -0.46242 | 96.3688
[9 empty] | 1.8977 | -0.07123 | 73.7021 |  |  |  | 13.4231 | -0.46334 | 96.3699
[9 empty] | 1.8968 | -0.070308 | 73.7001 |  |  |  | 13.4231 | -0.46242 | 96.3711
[9 empty] | 1.8968 | -0.07123 | 73.7071 |  |  |  | 13.4231 | -0.46242 | 96.3628
[9 empty] | 1.8977 | -0.07123 | 73.7108 |  |  |  | 13.424 | -0.46242 | 96.365
[9 empty] | 1.8968 | -0.07123 | 73.7039 |  |  |  | 13.4245 | -0.46318 | 96.3673
[9 empty] | 1.8968 | -0.072152 | 73.6979 |  |  |  | 13.4254 | -0.46318 | 96.3702
[9 empty] | 1.8968 | -0.07123 | 73.7011 |  |  |  | 13.4258 | -0.46242 | 96.3727
[9 empty] | 1.8979 | -0.0711 | 73.7019 |  |  |  | 13.4258 | -0.46242 | 96.3738
[9 empty] | 1.8968 | -0.071361 | 73.7018 |  |  |  | 13.4263 | -0.46226 | 96.375
[9 empty] | 1.8984 | -0.071361 | 73.7024 |  |  |  | 13.4272 | -0.46318 | 96.3767
[9 empty] | 1.8984 | -0.071361 | 73.6818 |  |  |  | 13.4276 | -0.46334 | 96.378
[9 empty] | 1.8979 | -0.0711 | 73.6927 |  |  |  | 13.4276 | -0.46334 | 96.3745
[9 empty] | 1.8986 | -0.07123 | 73.6929 |  |  |  | 13.4291 | -0.46318 | 96.3767
[9 empty] | 1.8969 | -0.0711 | 73.6983 |  |  |  | 13.4291 | -0.46318 | 96.3775
[9 empty] | 1.8977 | -0.072152 | 73.6968 |  |  |  | 13.4295 | -0.46334 | 96.3788
[9 empty] | 1.8993 | -0.071361 | 73.6951 |  |  |  | 13.4299 | -0.46258 | 96.3799
[9 empty] | 1.8982 | -0.072413 | 73.6942 |  |  |  | 13.4304 | -0.46334 | 96.3822
[9 empty] | 1.8984 | -0.071361 | 73.6924 |  |  |  | 13.4308 | -0.4635 | 96.3894
[9 empty] | 1.8993 | -0.070439 | 73.6925 |  |  |  | 13.4304 | -0.46334 | 96.3883
[9 empty] | 1.8992 | -0.071491 | 73.657 |  |  |  | 13.4313 | -0.46334 | 96.3892
[9 empty] | 1.8986 | -0.073074 | 73.6632 |  |  |  | 13.4333 | -0.46302 | 96.3915
[9 empty] | 1.8975 | -0.071361 | 73.6635 |  |  |  | 13.4341 | -0.46242 | 96.3927
[9 empty] | 1.8982 | -0.071491 | 73.6705 |  |  |  | 13.4364 | -0.4641 | 96.3952
[9 empty] | 1.8982 | -0.072413 | 73.6689 |  |  |  | 13.4363 | -0.4635 | 96.3948
[9 empty] | 1.8993 | -0.070439 | 73.686 |  |  |  | 13.4378 | -0.46242 | 96.3965
[9 empty] | 1.8993 | -0.071361 | 73.6849 |  |  |  | 13.4383 | -0.46318 | 96.4004
[9 empty] | 1.8993 | -0.071361 | 73.6936 |  |  |  | 13.4387 | -0.46334 | 96.4057
[9 empty] | 1.8993 | -0.071361 | 73.6943 |  |  |  | 13.4401 | -0.46318 | 96.4073
[9 empty] | 1.8984 | -0.071361 | 73.6937 |  |  |  | 13.4401 | -0.46226 | 96.4087
[9 empty] | 1.8984 | -0.073205 | 73.6961 |  |  |  | 13.441 | -0.46226 | 96.4122
[9 empty] | 1.8992 | -0.071491 | 73.7003 |  |  |  | 13.441 | -0.4641 | 96.4139
[9 empty] | 1.8993 | -0.071361 | 73.6983 |  |  |  | 13.4429 | -0.46318 | 96.4175
[9 empty] | 1.8995 | -0.07123 | 73.7018 |  |  |  | 13.4438 | -0.46318 | 96.4196
[9 empty] | 1.8993 | -0.073205 | 73.7073 |  |  |  | 13.4442 | -0.46334 | 96.4167
[9 empty] | 1.8995 | -0.072152 | 73.7147 |  |  |  | 13.4451 | -0.46334 | 96.4177
[9 empty] | 1.8986 | -0.072152 | 73.7097 |  |  |  | 13.4456 | -0.46318 | 96.4183
[9 empty] | 1.8995 | -0.07123 | 73.7136 |  |  |  | 13.446 | -0.46334 | 96.4187
[9 empty] | 1.8995 | -0.07123 | 73.7114 |  |  |  | 13.4446 | -0.4635 | 96.4169
[9 empty] | 1.8986 | -0.07123 | 73.7083 |  |  |  | 13.4479 | -0.46334 | 96.4206
[9 empty] | 1.8993 | -0.073205 | 73.7127 |  |  |  | 13.4489 | -0.46226 | 96.4217
[9 empty] | 1.8995 | -0.072152 | 73.7061 |  |  |  | 13.4479 | -0.46242 | 96.4097
[9 empty] | 1.8984 | -0.074126 | 73.7014 |  |  |  | 13.4497 | -0.46334 | 96.4115
[9 empty] | 1.8986 | -0.072152 | 73.6977 |  |  |  | 13.4497 | -0.46334 | 96.4122
[9 empty] | 1.8993 | -0.072283 | 73.6911 |  |  |  | 13.4515 | -0.46334 | 96.4142
[9 empty] | 1.8982 | -0.072413 | 73.6899 |  |  |  | 13.451 | -0.4635 | 96.4135
[9 empty] | 1.8992 | -0.071491 | 73.7059 |  |  |  | 13.4524 | -0.46426 | 96.4148
[9 empty] | 1.8993 | -0.072283 | 73.7036 |  |  |  | 13.4519 | -0.4635 | 96.414
[9 empty] | 1.8992 | -0.071491 | 73.7066 |  |  |  | 13.4519 | -0.4635 | 96.4108
[9 empty] | 1.8982 | -0.072413 | 73.7051 |  |  |  | 13.4524 | -0.46334 | 96.4144
[9 empty] | 1.8992 | -0.072413 | 73.7069 |  |  |  | 13.4534 | -0.46334 | 96.4269
[9 empty] | 1.8993 | -0.072283 | 73.7097 |  |  |  | 13.453 | -0.46318 | 96.4289
[9 empty] | 1.8992 | -0.071491 | 73.7055 |  |  |  | 13.4534 | -0.46334 | 96.4252
[9 empty] | 1.899 | -0.071621 | 73.6999 |  |  |  | 13.4543 | -0.46334 | 96.4287
[9 empty] | 1.899 | -0.0707 | 73.6992 |  |  |  | 13.4548 | -0.46318 | 96.428
[9 empty] | 1.8993 | -0.072283 | 73.6997 |  |  |  | 13.4557 | -0.46318 | 96.4344
[9 empty] | 1.8992 | -0.072413 | 73.6987 |  |  |  | 13.457 | -0.46334 | 96.4356
[9 empty] | 1.8992 | -0.071491 | 73.6856 |  |  |  | 13.4576 | -0.46485 | 96.4362
[9 empty] | 1.9001 | -0.071491 | 73.7041 |  |  |  | 13.4576 | -0.46318 | 96.4371
[9 empty] | 1.8992 | -0.071491 | 73.6943 |  |  |  | 13.4585 | -0.46318 | 96.441
[9 empty] | 1.8992 | -0.071491 | 73.7017 |  |  |  | 13.4576 | -0.46318 | 96.443
[9 empty] | 1.8995 | -0.072152 | 73.7005 |  |  |  | 13.4585 | -0.46318 | 96.446
[9 empty] | 1.8995 | -0.07123 | 73.6979 |  |  |  | 13.4608 | -0.46393 | 96.4492
[9 empty] | 1.8995 | -0.07123 | 73.6998 |  |  |  | 13.4612 | -0.46318 | 96.4529
[9 empty] | 1.8995 | -0.072152 | 73.6984 |  |  |  | 13.4612 | -0.4641 | 96.4562
[9 empty] | 1.8995 | -0.072152 | 73.7019 |  |  |  | 13.4621 | -0.46318 | 96.4626
[9 empty] | 1.8993 | -0.072283 | 73.708 |  |  |  | 13.4626 | -0.46334 | 96.463
[9 empty] | 1.8993 | -0.072283 | 73.7131 |  |  |  | 13.4648 | -0.4635 | 96.4662
[9 empty] | 1.8995 | -0.07123 | 73.7142 |  |  |  | 13.4653 | -0.46426 | 96.4615
[9 empty] | 1.8995 | -0.072152 | 73.6881 |  |  |  | 13.4671 | -0.46334 | 96.4715
[9 empty] | 1.8995 | -0.07123 | 73.6808 |  |  |  | 13.4677 | -0.46318 | 96.4914
[9 empty] | 1.8995 | -0.072152 | 73.684 |  |  |  | 13.4676 | -0.4635 | 96.4886
[9 empty] | 1.8995 | -0.072152 | 73.6956 |  |  |  | 13.4676 | -0.4635 | 96.4896
[9 empty] | 1.8993 | -0.072283 | 73.7019 |  |  |  | 13.4665 | -0.46382 | 96.4949
[9 empty] | 1.8997 | -0.072022 | 73.7008 |  |  |  | 13.4676 | -0.4635 | 96.5028
[9 empty] | 1.8993 | -0.072283 | 73.7016 |  |  |  | 13.4681 | -0.46334 | 96.504
[9 empty] | 1.8975 | -0.073205 | 73.6995 |  |  |  | 13.4676 | -0.4635 | 96.5002
[9 empty] | 1.8995 | -0.072152 | 73.7042 |  |  |  | 13.469 | -0.46334 | 96.5026
[9 empty] | 1.8995 | -0.072152 | 73.7072 |  |  |  | 13.4704 | -0.46318 | 96.5068
[9 empty] | 1.9003 | -0.073205 | 73.7013 |  |  |  | 13.4704 | -0.4641 | 96.5085
[9 empty] | 1.8995 | -0.07123 | 73.6987 |  |  |  | 13.4695 | -0.46318 | 96.5087
[9 empty] | 1.8993 | -0.073205 | 73.7059 |  |  |  | 13.4708 | -0.46334 | 96.5117
[9 empty] | 1.8993 | -0.071361 | 73.7107 |  |  |  | 13.4709 | -0.46393 | 96.5122
[9 empty] | 1.9001 | -0.071491 | 73.7118 |  |  |  | 13.4722 | -0.4641 | 96.5324
[9 empty] | 1.9001 | -0.072413 | 73.7147 |  |  |  | 13.4732 | -0.46318 | 96.5303
[9 empty] | 1.9001 | -0.072413 | 73.7194 |  |  |  | 13.4736 | -0.46334 | 96.5302
[9 empty] | 1.9003 | -0.071361 | 73.7175 |  |  |  | 13.4745 | -0.46334 | 96.5358
[9 empty] | 1.9001 | -0.072413 | 73.7219 |  |  |  | 13.4754 | -0.46334 | 96.5372
[9 empty] | 1.9001 | -0.072413 | 73.7209 |  |  |  | 13.4754 | -0.46334 | 96.5337
[9 empty] | 1.9008 | -0.072543 | 73.6953 |  |  |  | 13.4758 | -0.46442 | 96.5396
[9 empty] | 1.9014 | -0.07123 | 73.7058 |  |  |  | 13.4778 | -0.46318 | 96.5489
[9 empty] | 1.9012 | -0.072283 | 73.7076 |  |  |  | 13.4772 | -0.46334 | 96.5532
[9 empty] | 1.901 | -0.071491 | 73.7015 |  |  |  | 13.4782 | -0.46518 | 96.579
[9 empty] | 1.9001 | -0.071491 | 73.7046 |  |  |  | 13.4782 | -0.46334 | 96.5853
[9 empty] | 1.901 | -0.072413 | 73.7167 |  |  |  | 13.4791 | -0.46334 | 96.5807
[9 empty] | 1.9019 | -0.072413 | 73.7058 |  |  |  | 13.4791 | -0.46426 | 96.5799
[9 empty] | 1.9021 | -0.072283 | 73.7054 |  |  |  | 13.4791 | -0.46426 | 96.579
[9 empty] | 1.9023 | -0.073074 | 73.7021 |  |  |  | 13.4791 | -0.46426 | 96.5785
[9 empty] | 1.9012 | -0.071361 | 73.7024 |  |  |  | 13.481 | -0.46393 | 96.5822
[9 empty] | 1.903 | -0.072283 | 73.7176 |  |  |  | 13.48 | -0.46426 | 96.5929
[9 empty] | 1.9019 | -0.072413 | 73.7205 |  |  |  | 13.4805 | -0.46318 | 96.6
[9 empty] | 1.903 | -0.071361 | 73.7173 |  |  |  | 13.4809 | -0.46426 | 96.6122
[9 empty] | 1.9041 | -0.072152 | 73.7037 |  |  |  | 13.4809 | -0.46426 | 96.6131
[9 empty] | 1.9041 | -0.073074 | 73.7014 |  |  |  | 13.4809 | -0.46518 | 96.6101
[9 empty] | 1.9038 | -0.072413 | 73.7016 |  |  |  | 13.4824 | -0.46318 | 96.613
[9 empty] | 1.9049 | -0.072283 | 73.7033 |  |  |  | 13.4828 | -0.46334 | 96.6141
[9 empty] | 1.9038 | -0.072413 | 73.7066 |  |  |  | 13.4828 | -0.46334 | 96.6154
[9 empty] | 1.9047 | -0.071491 | 73.7039 |  |  |  | 13.4818 | -0.46334 | 96.6204
[9 empty] | 1.9047 | -0.073335 | 73.7057 |  |  |  | 13.4822 | -0.46442 | 96.6209
[9 empty] | 1.9054 | -0.071621 | 73.7101 |  |  |  | 13.4837 | -0.46334 | 96.6225
[9 empty] | 1.9058 | -0.072283 | 73.7153 |  |  |  | 13.4832 | -0.46442 | 96.6157
[9 empty] | 1.9056 | -0.074257 | 73.7203 |  |  |  | 13.4846 | -0.46334 | 96.6304
[9 empty] | 1.9058 | -0.071361 | 73.7205 |  |  |  | 13.4851 | -0.46318 | 96.6385
[9 empty] | 1.9056 | -0.073335 | 73.7223 |  |  |  | 13.4846 | -0.46334 | 96.644
[9 empty] | 1.9054 | -0.072413 | 73.7245 |  |  |  | 13.4847 | -0.46393 | 96.6491
[9 empty] | 1.9056 | -0.072413 | 73.7252 |  |  |  | 13.4846 | -0.46334 | 96.6538
[9 empty] | 1.9054 | -0.072543 | 73.7248 |  |  |  | 13.486 | -0.4641 | 96.6558
[9 empty] | 1.9067 | -0.071361 | 73.728 |  |  |  | 13.4846 | -0.4641 | 96.6571
[9 empty] | 1.9058 | -0.071361 | 73.7291 |  |  |  | 13.486 | -0.46318 | 96.6627
[9 empty] | 1.9065 | -0.072413 | 73.7303 |  |  |  | 13.4855 | -0.46334 | 96.6655
[9 empty] | 1.9065 | -0.074257 | 73.7308 |  |  |  | 13.4855 | -0.46426 | 96.6656
[9 empty] | 1.9065 | -0.072413 | 73.7378 |  |  |  | 13.486 | -0.46501 | 96.6688
[9 empty] | 1.9056 | -0.072413 | 73.7373 |  |  |  | 13.486 | -0.46318 | 96.6604
[9 empty] | 1.9069 | -0.07123 | 73.7318 |  |  |  | 13.4855 | -0.46334 | 96.6612
[9 empty] | 1.9067 | -0.072283 | 73.7323 |  |  |  | 13.4869 | -0.4641 | 96.6635
[9 empty] | 1.9058 | -0.072283 | 73.7322 |  |  |  | 13.4875 | -0.46393 | 96.6649
[9 empty] | 1.9056 | -0.072413 | 73.7323 |  |  |  | 13.4883 | -0.46334 | 96.6672
[9 empty] | 1.9056 | -0.072413 | 73.7322 |  |  |  | 13.4859 | -0.46442 | 96.6877
[9 empty] | 1.9058 | -0.073205 | 73.733 |  |  |  | 13.4888 | -0.4641 | 96.693
[9 empty] | 1.9058 | -0.072283 | 73.7333 |  |  |  | 13.4892 | -0.46426 | 96.6906
[9 empty] | 1.9069 | -0.072152 | 73.7346 |  |  |  | 13.4892 | -0.46426 | 96.6747
[9 empty] | 1.9069 | -0.072152 | 73.7343 |  |  |  | 13.4883 | -0.46518 | 96.6734
[9 empty] | 1.9062 | -0.072944 | 73.7356 |  |  |  | 13.4892 | -0.46426 | 96.6718
[9 empty] | 1.9067 | -0.073205 | 73.7437 |  |  |  | 13.4897 | -0.4641 | 96.6683
[9 empty] | 1.9069 | -0.073996 | 73.7423 |  |  |  | 13.4892 | -0.46334 | 96.6729
[9 empty] | 1.9067 | -0.072283 | 73.7286 |  |  |  | 13.4887 | -0.4635 | 96.6636
[9 empty] | 1.9067 | -0.072283 | 73.7296 |  |  |  | 13.4901 | -0.46426 | 96.6719
[9 empty] | 1.9067 | -0.072283 | 73.7211 |  |  |  | 13.4901 | -0.46334 | 96.6859
[9 empty] | 1.9069 | -0.073996 | 73.722 |  |  |  | 13.4896 | -0.4635 | 96.6859
[9 empty] | 1.906 | -0.073074 | 73.714 |  |  |  | 13.4905 | -0.4635 | 96.6933
[9 empty] | 1.906 | -0.07123 | 73.7157 |  |  |  | 13.4905 | -0.46442 | 96.6938
[9 empty] | 1.9067 | -0.073205 | 73.7206 |  |  |  | 13.4905 | -0.46442 | 96.6944
[9 empty] | 1.9067 | -0.072283 | 73.7219 |  |  |  | 13.4919 | -0.46426 | 96.6998
[9 empty] | 1.9067 | -0.072283 | 73.7241 |  |  |  | 13.4924 | -0.46442 | 96.7152
[9 empty] | 1.906 | -0.072152 | 73.7249 |  |  |  | 13.4929 | -0.4635 | 96.7278
[9 empty] | 1.9067 | -0.072283 | 73.7274 |  |  |  | 13.4938 | -0.46334 | 96.7389
[9 empty] | 1.9064 | -0.073335 | 73.7377 |  |  |  | 13.4938 | -0.46426 | 96.7362
[9 empty] | 1.9064 | -0.071621 | 73.7376 |  |  |  | 13.4947 | -0.46334 | 96.7474
[9 empty] | 1.9056 | -0.073335 | 73.7314 |  |  |  | 13.4942 | -0.46442 | 96.7404
[9 empty] | 1.9065 | -0.073335 | 73.726 |  |  |  | 13.4942 | -0.4635 | 96.7443
[9 empty] | 1.9067 | -0.072283 | 73.7261 |  |  |  | 13.4943 | -0.46318 | 96.7385
[9 empty] | 1.9064 | -0.072543 | 73.724 |  |  |  | 13.4947 | -0.46426 | 96.7444
[9 empty] | 1.9064 | -0.073465 | 73.725 |  |  |  | 13.4946 | -0.46458 | 96.7484
[9 empty] | 1.9067 | -0.073205 | 73.7358 |  |  |  | 13.4951 | -0.4635 | 96.7653
[9 empty] | 1.9067 | -0.073205 | 73.7373 |  |  |  | 13.4956 | -0.46426 | 96.7659
[9 empty] | 1.9065 | -0.072413 | 73.7367 |  |  |  | 13.496 | -0.46534 | 96.7665
[9 empty] | 1.9065 | -0.072413 | 73.7422 |  |  |  | 13.4969 | -0.46534 | 96.7676
[9 empty] | 1.9067 | -0.073205 | 73.7415 |  |  |  | 13.4969 | -0.4635 | 96.7686
[9 empty] | 1.9067 | -0.073205 | 73.7409 |  |  |  | 13.4975 | -0.46426 | 96.7673
[9 empty] | 1.9067 | -0.073205 | 73.7308 |  |  |  | 13.4969 | -0.46442 | 96.7673
[9 empty] | 1.9069 | -0.073074 | 73.7436 |  |  |  | 13.4984 | -0.46334 | 96.7693
[9 empty] | 1.9069 | -0.073074 | 73.7346 |  |  |  | 13.5002 | -0.46426 | 96.7718
[9 empty] | 1.9067 | -0.073205 | 73.7349 |  |  |  | 13.5002 | -0.46442 | 96.7719
[9 empty] | 1.9067 | -0.073205 | 73.7379 |  |  |  | 13.5011 | -0.46334 | 96.7827
[9 empty] | 1.9069 | -0.073996 | 73.7302 |  |  |  | 13.5015 | -0.46442 | 96.7851
[9 empty] | 1.9069 | -0.073074 | 73.729 |  |  |  | 13.5025 | -0.46442 | 96.7778
[9 empty] | 1.9067 | -0.072283 | 73.7292 |  |  |  | 13.5048 | -0.46426 | 96.7807
[9 empty] | 1.9067 | -0.073205 | 73.7505 |  |  |  | 13.5048 | -0.46426 | 96.7807
[9 empty] | 1.9065 | -0.073335 | 73.7524 |  |  |  | 13.5062 | -0.4641 | 96.783
[9 empty] | 1.9067 | -0.073205 | 73.7499 |  |  |  | 13.5057 | -0.46426 | 96.7821
[9 empty] | 1.9064 | -0.072543 | 73.735 |  |  |  | 13.5061 | -0.46442 | 96.7691
[9 empty] | 1.9067 | -0.072283 | 73.7357 |  |  |  | 13.5076 | -0.46426 | 96.7784
[9 empty] | 1.9067 | -0.073205 | 73.7275 |  |  |  | 13.5077 | -0.46485 | 96.7798
[9 empty] | 1.9065 | -0.072413 | 73.7303 |  |  |  | 13.5076 | -0.46426 | 96.7936
[9 empty] | 1.9076 | -0.072283 | 73.7332 |  |  |  | 13.5085 | -0.46334 | 96.795
[9 empty] | 1.9075 | -0.073335 | 73.7426 |  |  |  | 13.5094 | -0.46426 | 96.7906
[9 empty] | 1.9075 | -0.073335 | 73.7342 |  |  |  | 13.5094 | -0.46518 | 96.7951
[9 empty] | 1.9075 | -0.073335 | 73.726 |  |  |  | 13.5103 | -0.46518 | 96.8021
[9 empty] | 1.9067 | -0.072283 | 73.7409 |  |  |  | 13.5112 | -0.46334 | 96.7915
[9 empty] | 1.9078 | -0.073074 | 73.7415 |  |  |  | 13.5107 | -0.46534 | 96.7909
[9 empty] | 1.9076 | -0.073205 | 73.7455 |  |  |  | 13.5122 | -0.46518 | 96.7927
[9 empty] | 1.9076 | -0.073074 | 73.7468 |  |  |  | 13.5112 | -0.46609 | 96.7915
[9 empty] | 1.9087 | -0.073996 | 73.7398 |  |  |  | 13.5117 | -0.46501 | 96.7846
[9 empty] | 1.9078 | -0.073074 | 73.7382 |  |  |  | 13.5113 | -0.46593 | 96.7893
[9 empty] | 1.9078 | -0.073074 | 73.744 |  |  |  | 13.5122 | -0.46518 | 96.7903
[9 empty] | 1.9069 | -0.073074 | 73.7429 |  |  |  | 13.5127 | -0.46501 | 96.7915
[9 empty] | 1.908 | -0.073866 | 73.7433 |  |  |  | 13.5122 | -0.46426 | 96.8089
[9 empty] | 1.9078 | -0.073074 | 73.7447 |  |  |  | 13.5122 | -0.46518 | 96.8026
[9 empty] | 1.9078 | -0.073074 | 73.7519 |  |  |  | 13.5131 | -0.46518 | 96.7993
[9 empty] | 1.9087 | -0.073996 | 73.7515 |  |  |  | 13.5136 | -0.46501 | 96.7995
[9 empty] | 1.9076 | -0.072283 | 73.7525 |  |  |  | 13.5135 | -0.46442 | 96.7992
[9 empty] | 1.9069 | -0.073074 | 73.7552 |  |  |  | 13.5145 | -0.46501 | 96.7992
[9 empty] | 1.9078 | -0.073074 | 73.7559 |  |  |  | 13.5131 | -0.46518 | 96.8075
[9 empty] | 1.9087 | -0.073074 | 73.7607 |  |  |  | 13.5154 | -0.46593 | 96.8127
[9 empty] | 1.9087 | -0.073996 | 73.7624 |  |  |  | 13.5154 | -0.46685 | 96.8131
[9 empty] | 1.9086 | -0.074126 | 73.7609 |  |  |  | 13.5154 | -0.46593 | 96.8161
[9 empty] | 1.9086 | -0.073205 | 73.7609 |  |  |  | 13.5163 | -0.46501 | 96.8205
[9 empty] | 1.9097 | -0.073074 | 73.7581 |  |  |  | 13.5163 | -0.46593 | 96.8226
[9 empty] | 1.9095 | -0.074126 | 73.7604 |  |  |  | 13.5173 | -0.46593 | 96.8254
[9 empty] | 1.9095 | -0.074126 | 73.7638 |  |  |  | 13.5173 | -0.46593 | 96.8233
[9 empty] | 1.9104 | -0.073205 | 73.7651 |  |  |  | 13.5177 | -0.46518 | 96.8243
[9 empty] | 1.9102 | -0.073335 | 73.7604 |  |  |  | 13.5177 | -0.46609 | 96.827
[9 empty] | 1.911 | -0.073465 | 73.7366 |  |  |  | 13.5172 | -0.46442 | 96.8297
[9 empty] | 1.9106 | -0.073074 | 73.7362 |  |  |  | 13.5182 | -0.46501 | 96.8315
[9 empty] | 1.9121 | -0.073335 | 73.7498 |  |  |  | 13.5186 | -0.46518 | 96.833
[9 empty] | 1.9113 | -0.074126 | 73.7504 |  |  |  | 13.5186 | -0.46518 | 96.8347
[9 empty] | 1.9122 | -0.072283 | 73.7555 |  |  |  | 13.5195 | -0.46518 | 96.8361
[9 empty] | 1.9115 | -0.073074 | 73.7453 |  |  |  | 13.519 | -0.46534 | 96.8371
[9 empty] | 1.9124 | -0.074918 | 73.7452 |  |  |  | 13.5204 | -0.46426 | 96.8386
[9 empty] | 1.9134 | -0.074126 | 73.752 |  |  |  | 13.5199 | -0.46534 | 96.8372
[9 empty] | 1.9106 | -0.074918 | 73.7571 |  |  |  | 13.5204 | -0.46518 | 96.8365
[9 empty] | 1.9113 | -0.073205 | 73.7619 |  |  |  | 13.5199 | -0.46534 | 96.8364
[9 empty] | 1.9135 | -0.073866 | 73.767 |  |  |  | 13.5204 | -0.46518 | 96.8308
[9 empty] | 1.9126 | -0.073866 | 73.7647 |  |  |  | 13.5208 | -0.46534 | 96.8307
[9 empty] | 1.9134 | -0.073074 | 73.7607 |  |  |  | 13.5217 | -0.46534 | 96.8306
[9 empty] | 1.9132 | -0.073205 | 73.7607 |  |  |  | 13.5217 | -0.46626 | 96.8266
[9 empty] | 1.9132 | -0.073205 | 73.7588 |  |  |  | 13.5232 | -0.46701 | 96.8324
[9 empty] | 1.9132 | -0.073205 | 73.762 |  |  |  | 13.5227 | -0.46626 | 96.8342
[9 empty] | 1.9132 | -0.073205 | 73.7609 |  |  |  | 13.5212 | -0.4655 | 96.8341
[9 empty] | 1.9132 | -0.075048 | 73.758 |  |  |  | 13.5241 | -0.46518 | 96.8396
[9 empty] | 1.9139 | -0.074257 | 73.7635 |  |  |  | 13.5227 | -0.46534 | 96.8396
[9 empty] | 1.9132 | -0.072283 | 73.7632 |  |  |  | 13.525 | -0.46518 | 96.838
[9 empty] | 1.913 | -0.073335 | 73.765 |  |  |  | 13.525 | -0.46426 | 96.8392
[9 empty] | 1.9139 | -0.074257 | 73.7696 |  |  |  | 13.5236 | -0.46534 | 96.8382
[9 empty] | 1.9141 | -0.073205 | 73.7681 |  |  |  | 13.5245 | -0.46626 | 96.8405
[9 empty] | 1.9143 | -0.073074 | 73.7664 |  |  |  | 13.525 | -0.46609 | 96.8424
[9 empty] | 1.9132 | -0.073205 | 73.7678 |  |  |  | 13.5259 | -0.46518 | 96.8445
[9 empty] | 1.9141 | -0.074126 | 73.7719 |  |  |  | 13.5264 | -0.46593 | 96.8456
[9 empty] | 1.9132 | -0.074126 | 73.7654 |  |  |  | 13.5259 | -0.46518 | 96.8443
[9 empty] | 1.9141 | -0.074126 | 73.7666 |  |  |  | 13.5274 | -0.46685 | 96.8454
[9 empty] | 1.9134 | -0.073996 | 73.7682 |  |  |  | 13.5274 | -0.46593 | 96.8435
[9 empty] | 1.9143 | -0.073996 | 73.7678 |  |  |  | 13.5274 | -0.46593 | 96.8445
[9 empty] | 1.9126 | -0.073866 | 73.7701 |  |  |  | 13.5274 | -0.46501 | 96.8448
[9 empty] | 1.9134 | -0.073996 | 73.7695 |  |  |  | 13.5274 | -0.46593 | 96.8457
[9 empty] | 1.9145 | -0.073866 | 73.7725 |  |  |  | 13.5288 | -0.46485 | 96.8473
[9 empty] | 1.9134 | -0.073996 | 73.771 |  |  |  | 13.5278 | -0.46609 | 96.8471
[9 empty] | 1.9143 | -0.073074 | 73.7663 |  |  |  | 13.5278 | -0.46518 | 96.8478
[9 empty] | 1.9139 | -0.073335 | 73.7679 |  |  |  | 13.5296 | -0.46609 | 96.8549
[9 empty] | 1.9141 | -0.073205 | 73.7691 |  |  |  | 13.5314 | -0.46609 | 96.857
[9 empty] | 1.9141 | -0.074126 | 73.7677 |  |  |  | 13.5314 | -0.46518 | 96.8575
[9 empty] | 1.9141 | -0.073205 | 73.7422 |  |  |  | 13.5314 | -0.46426 | 96.8554
[9 empty] | 1.9141 | -0.074126 | 73.7473 |  |  |  | 13.5318 | -0.46718 | 96.8552
[9 empty] | 1.9141 | -0.074126 | 73.755 |  |  |  | 13.5318 | -0.46626 | 96.8523
[9 empty] | 1.9139 | -0.074257 | 73.7538 |  |  |  | 13.5333 | -0.46518 | 96.8543
[9 empty] | 1.9141 | -0.073205 | 73.76 |  |  |  | 13.5333 | -0.46609 | 96.8555
[9 empty] | 1.9139 | -0.074257 | 73.7628 |  |  |  | 13.5324 | -0.46701 | 96.8445
[9 empty] | 1.9139 | -0.074257 | 73.7593 |  |  |  | 13.5333 | -0.46609 | 96.8436
[9 empty] | 1.9141 | -0.074126 | 73.7597 |  |  |  | 13.5342 | -0.46518 | 96.848
[9 empty] | 1.9128 | -0.074387 | 73.7569 |  |  |  | 13.5342 | -0.46518 | 96.8466
[9 empty] | 1.9141 | -0.074126 | 73.7546 |  |  |  | 13.5338 | -0.46685 | 96.8487
[9 empty] | 1.9147 | -0.074387 | 73.7592 |  |  |  | 13.5356 | -0.46685 | 96.8527
[9 empty] | 1.9143 | -0.073996 | 73.761 |  |  |  | 13.5356 | -0.46593 | 96.8546
[9 empty] | 1.9152 | -0.074918 | 73.762 |  |  |  | 13.5356 | -0.46685 | 96.8561
[9 empty] | 1.9145 | -0.073866 | 73.7685 |  |  |  | 13.5356 | -0.46777 | 96.857
[9 empty] | 1.915 | -0.074126 | 73.7688 |  |  |  | 13.5365 | -0.46685 | 96.8592
[9 empty] | 1.915 | -0.074126 | 73.7715 |  |  |  | 13.5356 | -0.46685 | 96.8591
[9 empty] | 1.9141 | -0.074126 | 73.7701 |  |  |  | 13.5365 | -0.46685 | 96.861
[9 empty] | 1.915 | -0.074126 | 73.7694 |  |  |  | 13.5375 | -0.46593 | 96.8596
[9 empty] | 1.9159 | -0.074126 | 73.7739 |  |  |  | 13.5393 | -0.46685 | 96.8621
[9 empty] | 1.9159 | -0.075048 | 73.7678 |  |  |  | 13.5402 | -0.46593 | 96.8629
[9 empty] | 1.9161 | -0.073996 | 73.7695 |  |  |  | 13.5406 | -0.46609 | 96.8642
[9 empty] | 1.915 | -0.074126 | 73.769 |  |  |  | 13.5397 | -0.46701 | 96.8637
[9 empty] | 1.917 | -0.073996 | 73.7716 |  |  |  | 13.5411 | -0.46685 | 96.8662
[9 empty] | 1.9159 | -0.075048 | 73.7616 |  |  |  | 13.5411 | -0.46685 | 96.8667
[9 empty] | 1.9161 | -0.073996 | 73.7682 |  |  |  | 13.5421 | -0.46685 | 96.8677
[9 empty] | 1.9159 | -0.074126 | 73.7715 |  |  |  | 13.5415 | -0.46609 | 96.8678
[9 empty] | 1.9152 | -0.074918 | 73.7663 |  |  |  | 13.5425 | -0.46609 | 96.8694
[9 empty] | 1.9161 | -0.073996 | 73.7734 |  |  |  | 13.5415 | -0.46609 | 96.8678
[9 empty] | 1.915 | -0.074126 | 73.7755 |  |  |  | 13.5443 | -0.46701 | 96.871
[9 empty] | 1.9169 | -0.074126 | 73.7728 |  |  |  | 13.5448 | -0.46685 | 96.872
[9 empty] | 1.9159 | -0.075048 | 73.7637 |  |  |  | 13.5457 | -0.46685 | 96.8712
[9 empty] | 1.917 | -0.073996 | 73.7758 |  |  |  | 13.5467 | -0.46777 | 96.8699
[9 empty] | 1.9169 | -0.074257 | 73.7647 |  |  |  | 13.5461 | -0.46609 | 96.8697
[9 empty] | 1.9169 | -0.073205 | 73.7671 |  |  |  | 13.5461 | -0.46701 | 96.8706
[9 empty] | 1.9169 | -0.074126 | 73.7701 |  |  |  | 13.5465 | -0.46626 | 96.8715
[9 empty] | 1.9169 | -0.074126 | 73.7648 |  |  |  | 13.5465 | -0.46718 | 96.8725
[9 empty] | 1.9169 | -0.074126 | 73.767 |  |  |  | 13.5465 | -0.46718 | 96.8729
[9 empty] | 1.9189 | -0.073996 | 73.7721 |  |  |  | 13.5494 | -0.46593 | 96.8764
[9 empty] | 1.9194 | -0.074257 | 73.7735 |  |  |  | 13.5484 | -0.46626 | 96.8756
[9 empty] | 1.9189 | -0.073996 | 73.7698 |  |  |  | 13.5489 | -0.46701 | 96.8768
[9 empty] | 1.918 | -0.073996 | 73.7666 |  |  |  | 13.548 | -0.46701 | 96.8762
[9 empty] | 1.9189 | -0.074918 | 73.7647 |  |  |  | 13.548 | -0.46609 | 96.876
[9 empty] | 1.9187 | -0.074126 | 73.7654 |  |  |  | 13.5489 | -0.46793 | 96.8772
[9 empty] | 1.9194 | -0.074257 | 73.7683 |  |  |  | 13.5489 | -0.46701 | 96.8775
[9 empty] | 1.9193 | -0.074387 | 73.7711 |  |  |  | 13.5489 | -0.46701 | 96.8778
[9 empty] | 1.9204 | -0.073335 | 73.7714 |  |  |  | 13.5499 | -0.46669 | 96.8793
[9 empty] | 1.9194 | -0.074257 | 73.7726 |  |  |  | 13.5489 | -0.46518 | 96.8781
[9 empty] | 1.9196 | -0.074126 | 73.7747 |  |  |  | 13.5498 | -0.46793 | 96.8786
[9 empty] | 1.9194 | -0.074257 | 73.7754 |  |  |  | 13.5498 | -0.46609 | 96.8789
[9 empty] | 1.9204 | -0.073335 | 73.7728 |  |  |  | 13.5502 | -0.46718 | 96.8791
[9 empty] | 1.9215 | -0.075048 | 73.7759 |  |  |  | 13.5507 | -0.46701 | 96.8798
[9 empty] | 1.9213 | -0.074257 | 73.7789 |  |  |  | 13.5507 | -0.46701 | 96.8795
[9 empty] | 1.9205 | -0.075048 | 73.779 |  |  |  | 13.5522 | -0.46685 | 96.8813
[9 empty] | 1.9204 | -0.074257 | 73.777 |  |  |  | 13.5522 | -0.46685 | 96.8817
[9 empty] | 1.9215 | -0.075048 | 73.7787 |  |  |  | 13.5541 | -0.46653 | 96.8842
[9 empty] | 1.9213 | -0.074257 | 73.7793 |  |  |  | 13.5522 | -0.46777 | 96.8893
[9 empty] | 1.9213 | -0.074257 | 73.7821 |  |  |  | 13.5535 | -0.46701 | 96.8933
[9 empty] | 1.9215 | -0.073205 | 73.7828 |  |  |  | 13.554 | -0.46685 | 96.8939
[9 empty] | 1.9213 | -0.074257 | 73.7831 |  |  |  | 13.554 | -0.46593 | 96.9042
[9 empty] | 1.9213 | -0.075179 | 73.7803 |  |  |  | 13.5535 | -0.46701 | 96.9075
[9 empty] | 1.9215 | -0.074126 | 73.7592 |  |  |  | 13.5558 | -0.46777 | 96.9125
[9 empty] | 1.9215 | -0.075048 | 73.772 |  |  |  | 13.554 | -0.46593 | 96.9104
[9 empty] | 1.9213 | -0.074257 | 73.7724 |  |  |  | 13.5558 | -0.46685 | 96.9107
[9 empty] | 1.9213 | -0.074257 | 73.7753 |  |  |  | 13.5558 | -0.46685 | 96.9031
[9 empty] | 1.9213 | -0.074257 | 73.7782 |  |  |  | 13.5568 | -0.46685 | 96.9059
[9 empty] | 1.9213 | -0.075179 | 73.7794 |  |  |  | 13.5553 | -0.46701 | 96.9064
[9 empty] | 1.922 | -0.074257 | 73.7826 |  |  |  | 13.5568 | -0.46685 | 96.9087
[9 empty] | 1.9222 | -0.0761 | 73.7788 |  |  |  | 13.5581 | -0.46701 | 96.9134
[9 empty] | 1.9222 | -0.075179 | 73.7808 |  |  |  | 13.5581 | -0.46793 | 96.9152
[9 empty] | 1.9224 | -0.074126 | 73.7825 |  |  |  | 13.5572 | -0.46701 | 96.9081
[9 empty] | 1.9224 | -0.074126 | 73.7831 |  |  |  | 13.5581 | -0.46793 | 96.9111
[9 empty] | 1.9231 | -0.074257 | 73.7852 |  |  |  | 13.5581 | -0.46701 | 96.9163
[9 empty] | 1.9242 | -0.075048 | 73.7878 |  |  |  | 13.5576 | -0.46718 | 96.9195
[9 empty] | 1.9242 | -0.074126 | 73.7885 |  |  |  | 13.5572 | -0.46701 | 96.9213
[9 empty] | 1.9244 | -0.073996 | 73.7883 |  |  |  | 13.5581 | -0.46793 | 96.9235
[9 empty] | 1.9242 | -0.075048 | 73.7893 |  |  |  | 13.559 | -0.46701 | 96.9258
[9 empty] | 1.9233 | -0.075048 | 73.7892 |  |  |  | 13.5595 | -0.46685 | 96.9277
[9 empty] | 1.9244 | -0.073996 | 73.7961 |  |  |  | 13.56 | -0.46669 | 96.9297
[9 empty] | 1.9242 | -0.075048 | 73.7925 |  |  |  | 13.5595 | -0.46777 | 96.9298
[9 empty] | 1.9244 | -0.074918 | 73.7926 |  |  |  | 13.5604 | -0.46777 | 96.9311
[9 empty] | 1.9235 | -0.074918 | 73.7946 |  |  |  | 13.5608 | -0.46701 | 96.9323
[9 empty] | 1.9253 | -0.074918 | 73.8003 |  |  |  | 13.5613 | -0.46777 | 96.9416
[9 empty] | 1.9235 | -0.074918 | 73.796 |  |  |  | 13.5618 | -0.46701 | 96.9489
[9 empty] | 1.9246 | -0.073866 | 73.798 |  |  |  | 13.5623 | -0.46685 | 96.9488
[9 empty] | 1.9244 | -0.074918 | 73.8078 |  |  |  | 13.5632 | -0.46685 | 96.9234
[9 empty] | 1.9261 | -0.074126 | 73.8074 |  |  |  | 13.5632 | -0.46777 | 96.9318
[9 empty] | 1.9253 | -0.074918 | 73.8049 |  |  |  | 13.5641 | -0.46685 | 96.9338
[9 empty] | 1.9255 | -0.074788 | 73.8033 |  |  |  | 13.5636 | -0.46701 | 96.9336
[9 empty] | 1.9261 | -0.075048 | 73.8023 |  |  |  | 13.5627 | -0.46701 | 96.9454
[9 empty] | 1.9252 | -0.07597 | 73.8 |  |  |  | 13.5645 | -0.46518 | 96.946
[9 empty] | 1.9252 | -0.075048 | 73.7996 |  |  |  | 13.5649 | -0.46718 | 96.9399
[9 empty] | 1.9268 | -0.074257 | 73.8013 |  |  |  | 13.5649 | -0.46718 | 96.9538
[9 empty] | 1.9253 | -0.073996 | 73.8004 |  |  |  | 13.5663 | -0.46793 | 96.9628
[9 empty] | 1.9268 | -0.074257 | 73.8009 |  |  |  | 13.5668 | -0.46718 | 96.9678
[9 empty] | 1.927 | -0.074126 | 73.8023 |  |  |  | 13.5663 | -0.46701 | 96.9674
[9 empty] | 1.927 | -0.074126 | 73.8016 |  |  |  | 13.5673 | -0.46793 | 96.9712
[9 empty] | 1.9274 | -0.074788 | 73.8014 |  |  |  | 13.5682 | -0.46701 | 96.9731
[9 empty] | 1.927 | -0.075048 | 73.7999 |  |  |  | 13.5677 | -0.46793 | 96.993
[9 empty] | 1.9268 | -0.074257 | 73.7996 |  |  |  | 13.5687 | -0.46777 | 97.0025
[9 empty] | 1.927 | -0.075048 | 73.8007 |  |  |  | 13.5687 | -0.46777 | 97.0125
[9 empty] | 1.9279 | -0.075048 | 73.8012 |  |  |  | 13.5696 | -0.46777 | 97.0185
[9 empty] | 1.9283 | -0.074788 | 73.8098 |  |  |  | 13.57 | -0.46793 | 97.0195
[9 empty] | 1.9281 | -0.074918 | 73.8102 |  |  |  | 13.5705 | -0.46777 | 97.0407
[9 empty] | 1.9279 | -0.075048 | 73.8129 |  |  |  | 13.5715 | -0.46777 | 97.0533
[9 empty] | 1.929 | -0.074918 | 73.8096 |  |  |  | 13.5715 | -0.46777 | 97.0542
[9 empty] | 1.9288 | -0.075048 | 73.8111 |  |  |  | 13.572 | -0.46761 | 97.0635
[9 empty] | 1.9288 | -0.074126 | 73.8151 |  |  |  | 13.5709 | -0.46701 | 97.0612
[9 empty] | 1.9292 | -0.074788 | 73.8134 |  |  |  | 13.5715 | -0.46685 | 97.0843
[9 empty] | 1.9277 | -0.074257 | 73.8113 |  |  |  | 13.5724 | -0.46777 | 97.0851
[9 empty] | 1.9288 | -0.075048 | 73.8117 |  |  |  | 13.5719 | -0.46793 | 97.0768
[9 empty] | 1.9288 | -0.074126 | 73.8054 |  |  |  | 13.5715 | -0.46685 | 97.0745
[9 empty] | 1.9277 | -0.075179 | 73.7835 |  |  |  | 13.5709 | -0.46793 | 97.0735
[9 empty] | 1.9287 | -0.075179 | 73.7774 |  |  |  | 13.5733 | -0.46869 | 97.0813
[9 empty] | 1.9285 | -0.075309 | 73.7795 |  |  |  | 13.5728 | -0.46701 | 97.0959
[9 empty] | 1.9287 | -0.0761 | 73.7795 |  |  |  | 13.5737 | -0.46793 | 97.1035
[9 empty] | 1.9287 | -0.075179 | 73.7857 |  |  |  | 13.5736 | -0.46825 | 97.0991
[9 empty] | 1.9285 | -0.074387 | 73.7677 |  |  |  | 13.5741 | -0.46809 | 97.1103
[9 empty] | 1.9285 | -0.075309 | 73.7723 |  |  |  | 13.575 | -0.46718 | 97.1167
[9 empty] | 1.9285 | -0.075309 | 73.775 |  |  |  | 13.575 | -0.46718 | 97.144
[9 empty] | 1.9287 | -0.075179 | 73.7856 |  |  |  | 13.575 | -0.46809 | 97.1517
[9 empty] | 1.9287 | -0.074257 | 73.7875 |  |  |  | 13.576 | -0.46869 | 97.1527
[9 empty] | 1.9285 | -0.075309 | 73.7958 |  |  |  | 13.5765 | -0.46793 | 97.1602
[9 empty] | 1.9288 | -0.074126 | 73.7983 |  |  |  | 13.5765 | -0.46793 | 97.1558
[9 empty] | 1.9287 | -0.075179 | 73.7857 |  |  |  | 13.5769 | -0.46809 | 97.1612
[9 empty] | 1.9288 | -0.075048 | 73.7872 |  |  |  | 13.5765 | -0.46793 | 97.1755
[9 empty] | 1.9287 | -0.075179 | 73.7894 |  |  |  | 13.5774 | -0.46793 | 97.1765
[9 empty] | 1.9266 | -0.074387 | 73.7896 |  |  |  | 13.5774 | -0.46793 | 97.1774
[9 empty] | 1.9287 | -0.075179 | 73.7921 |  |  |  | 13.5778 | -0.46809 | 97.1851
[9 empty] | 1.9277 | -0.0761 | 73.776 |  |  |  | 13.5783 | -0.46885 | 97.1768
[9 empty] | 1.9287 | -0.075179 | 73.7784 |  |  |  | 13.5775 | -0.46853 | 97.1889
[9 empty] | 1.9287 | -0.074257 | 73.7783 |  |  |  | 13.5788 | -0.46777 | 97.1955
[9 empty] | 1.9288 | -0.075048 | 73.7656 |  |  |  | 13.5792 | -0.46793 | 97.1809
[9 empty] | 1.9287 | -0.075179 | 73.7735 |  |  |  | 13.5797 | -0.46869 | 97.1813
[9 empty] | 1.929 | -0.075048 | 73.7815 |  |  |  | 13.5812 | -0.46761 | 97.1949
[9 empty] | 1.929 | -0.074918 | 73.7898 |  |  |  | 13.5801 | -0.46885 | 97.1955
[9 empty] | 1.9288 | -0.075048 | 73.791 |  |  |  | 13.581 | -0.46793 | 97.1859
[9 empty] | 1.9288 | -0.075048 | 73.7974 |  |  |  | 13.5816 | -0.46777 | 97.18
[9 empty] | 1.9299 | -0.074918 | 73.8089 |  |  |  | 13.5825 | -0.46777 | 97.1986
[9 empty] | 1.9279 | -0.075048 | 73.8059 |  |  |  | 13.5834 | -0.46869 | 97.2014
[9 empty] | 1.9287 | -0.074257 | 73.805 |  |  |  | 13.5843 | -0.46685 | 97.206
[9 empty] | 1.9288 | -0.075048 | 73.8071 |  |  |  | 13.5862 | -0.46777 | 97.2127
[9 empty] | 1.9298 | -0.075048 | 73.8106 |  |  |  | 13.5847 | -0.46793 | 97.2109
[9 empty] | 1.9288 | -0.07597 | 73.8157 |  |  |  | 13.5856 | -0.46718 | 97.2154
[9 empty] | 1.9299 | -0.074918 | 73.818 |  |  |  | 13.5856 | -0.46793 | 97.2184
[9 empty] | 1.929 | -0.074918 | 73.8161 |  |  |  | 13.5856 | -0.46701 | 97.2218
[9 empty] | 1.9287 | -0.075179 | 73.8101 |  |  |  | 13.586 | -0.46901 | 97.2232
[9 empty] | 1.9298 | -0.075048 | 73.808 |  |  |  | 13.5866 | -0.46793 | 97.2227
[9 empty] | 1.9288 | -0.075048 | 73.8067 |  |  |  | 13.588 | -0.46869 | 97.2254
[9 empty] | 1.9299 | -0.074918 | 73.8071 |  |  |  | 13.5893 | -0.46793 | 97.2279
[9 empty] | 1.9298 | -0.075048 | 73.805 |  |  |  | 13.5898 | -0.46869 | 97.2342
[9 empty] | 1.9298 | -0.075048 | 73.805 |  |  |  | 13.5907 | -0.46777 | 97.2437
[9 empty] | 1.9299 | -0.074918 | 73.804 |  |  |  | 13.5907 | -0.46777 | 97.248
[9 empty] | 1.9298 | -0.075048 | 73.7961 |  |  |  | 13.5911 | -0.46885 | 97.247
[9 empty] | 1.9299 | -0.074918 | 73.7964 |  |  |  | 13.5917 | -0.46869 | 97.2525
[9 empty] | 1.9299 | -0.074918 | 73.7889 |  |  |  | 13.5926 | -0.46777 | 97.2513
[9 empty] | 1.9309 | -0.07584 | 73.7982 |  |  |  | 13.5931 | -0.46945 | 97.2464
[9 empty] | 1.929 | -0.074918 | 73.8021 |  |  |  | 13.5926 | -0.46961 | 97.246
[9 empty] | 1.931 | -0.074788 | 73.8031 |  |  |  | 13.5935 | -0.46869 | 97.2467
[9 empty] | 1.9309 | -0.07584 | 73.8015 |  |  |  | 13.5949 | -0.46761 | 97.2583
[9 empty] | 1.9309 | -0.07584 | 73.7935 |  |  |  | 13.5939 | -0.46793 | 97.2602
[9 empty] | 1.9307 | -0.075048 | 73.7841 |  |  |  | 13.5944 | -0.46777 | 97.2619
[9 empty] | 1.9314 | -0.075179 | 73.7986 |  |  |  | 13.5944 | -0.46777 | 97.2619
[9 empty] | 1.9325 | -0.074126 | 73.8125 |  |  |  | 13.5953 | -0.46777 | 97.2676
[9 empty] | 1.9309 | -0.073996 | 73.8132 |  |  |  | 13.5953 | -0.46777 | 97.2715
[9 empty] | 1.931 | -0.074788 | 73.8148 |  |  |  | 13.5948 | -0.46793 | 97.2726
[9 empty] | 1.9327 | -0.074918 | 73.8144 |  |  |  | 13.5963 | -0.46777 | 97.2749
[9 empty] | 1.9316 | -0.075048 | 73.8169 |  |  |  | 13.5971 | -0.46901 | 97.2779
[9 empty] | 1.9316 | -0.07597 | 73.8149 |  |  |  | 13.5961 | -0.46901 | 97.2775
[9 empty] | 1.9316 | -0.07584 | 73.8121 |  |  |  | 13.5985 | -0.46885 | 97.2815
[9 empty] | 1.9327 | -0.074918 | 73.815 |  |  |  | 13.5985 | -0.46793 | 97.2747
[9 empty] | 1.9327 | -0.074918 | 73.8135 |  |  |  | 13.599 | -0.46777 | 97.2784
[9 empty] | 1.9325 | -0.075048 | 73.8124 |  |  |  | 13.5985 | -0.46885 | 97.281
[9 empty] | 1.9335 | -0.075048 | 73.8134 |  |  |  | 13.5989 | -0.46809 | 97.2824
[9 empty] | 1.9333 | -0.075179 | 73.8142 |  |  |  | 13.5994 | -0.46885 | 97.284
[9 empty] | 1.9323 | -0.074257 | 73.8103 |  |  |  | 13.6003 | -0.46793 | 97.2865
[9 empty] | 1.9335 | -0.075048 | 73.8099 |  |  |  | 13.6008 | -0.46869 | 97.2816
[9 empty] | 1.9325 | -0.07597 | 73.8073 |  |  |  | 13.6018 | -0.46777 | 97.2782
[9 empty] | 1.9325 | -0.07597 | 73.8095 |  |  |  | 13.6032 | -0.46853 | 97.2746
[9 empty] | 1.9346 | -0.074918 | 73.8075 |  |  |  | 13.6032 | -0.46853 | 97.2786
[9 empty] | 1.9342 | -0.075179 | 73.8054 |  |  |  | 13.6032 | -0.46853 | 97.2738
[9 empty] | 1.9342 | -0.074257 | 73.7878 |  |  |  | 13.6032 | -0.46761 | 97.2786
[9 empty] | 1.9333 | -0.075179 | 73.8121 |  |  |  | 13.6045 | -0.46961 | 97.2825
[9 empty] | 1.9351 | -0.075179 | 73.8136 |  |  |  | 13.604 | -0.46885 | 97.2801
[9 empty] | 1.9353 | -0.07597 | 73.8142 |  |  |  | 13.6049 | -0.46885 | 97.2847
[9 empty] | 1.9351 | -0.075179 | 73.8117 |  |  |  | 13.605 | -0.46761 | 97.2892
[9 empty] | 1.9344 | -0.075048 | 73.8106 |  |  |  | 13.6054 | -0.46869 | 97.2917
[9 empty] | 1.9351 | -0.075179 | 73.8193 |  |  |  | 13.6045 | -0.46869 | 97.292
[9 empty] | 1.9351 | -0.075179 | 73.8155 |  |  |  | 13.606 | -0.46853 | 97.2935
[9 empty] | 1.9359 | -0.076231 | 73.8151 |  |  |  | 13.6064 | -0.46869 | 97.2957
[9 empty] | 1.9349 | -0.075309 | 73.8152 |  |  |  | 13.6078 | -0.46761 | 97.3006
[9 empty] | 1.9362 | -0.075048 | 73.8151 |  |  |  | 13.6054 | -0.46777 | 97.2989
[9 empty] | 1.9349 | -0.076231 | 73.8155 |  |  |  | 13.6078 | -0.46853 | 97.2958
[9 empty] | 1.9351 | -0.075179 | 73.815 |  |  |  | 13.6073 | -0.46869 | 97.2943
[9 empty] | 1.936 | -0.0761 | 73.8148 |  |  |  | 13.6068 | -0.46793 | 97.2944
[9 empty] | 1.9359 | -0.075309 | 73.8129 |  |  |  | 13.6068 | -0.46793 | 97.2966
[9 empty] | 1.9359 | -0.075309 | 73.8117 |  |  |  | 13.6073 | -0.46777 | 97.2986
[9 empty] | 1.9359 | -0.075309 | 73.8166 |  |  |  | 13.6068 | -0.46885 | 97.2994
[9 empty] | 1.936 | -0.075179 | 73.8168 |  |  |  | 13.6073 | -0.46869 | 97.3009
[9 empty] | 1.936 | -0.074257 | 73.8113 |  |  |  | 13.6068 | -0.46885 | 97.2933
[9 empty] | 1.9351 | -0.074257 | 73.8168 |  |  |  | 13.6077 | -0.46885 | 97.2965
[9 empty] | 1.9359 | -0.075309 | 73.8219 |  |  |  | 13.6082 | -0.46685 | 97.2988
[9 empty] | 1.9359 | -0.074387 | 73.8239 |  |  |  | 13.6077 | -0.46885 | 97.2993
[9 empty] | 1.936 | -0.075179 | 73.8179 |  |  |  | 13.6077 | -0.46793 | 97.3005
[9 empty] | 1.936 | -0.074257 | 73.8183 |  |  |  | 13.6062 | -0.46809 | 97.307
[9 empty] | 1.9351 | -0.075179 | 73.8145 |  |  |  | 13.6072 | -0.46809 | 97.3211
[9 empty] | 1.9351 | -0.075179 | 73.8176 |  |  |  | 13.6081 | -0.46901 | 97.3281
[9 empty] | 1.9351 | -0.075179 | 73.8198 |  |  |  | 13.6077 | -0.46885 | 97.3328
[9 empty] | 1.936 | -0.0761 | 73.8197 |  |  |  | 13.6072 | -0.46809 | 97.3326
[9 empty] | 1.9364 | -0.07584 | 73.8117 |  |  |  | 13.6077 | -0.46885 | 97.3342
[9 empty] | 1.936 | -0.075179 | 73.8143 |  |  |  | 13.6077 | -0.46885 | 97.325
[9 empty] | 1.936 | -0.075179 | 73.813 |  |  |  | 13.6086 | -0.46885 | 97.3232
[9 empty] | 1.9362 | -0.07597 | 73.8137 |  |  |  | 13.6086 | -0.46793 | 97.3285
[9 empty] | 1.9362 | -0.07597 | 73.8184 |  |  |  | 13.6095 | -0.46885 | 97.3346
[9 empty] | 1.9362 | -0.07597 | 73.8222 |  |  |  | 13.609 | -0.46901 | 97.3359
[9 empty] | 1.9362 | -0.075048 | 73.8264 |  |  |  | 13.6099 | -0.46901 | 97.3356
[9 empty] | 1.9373 | -0.074918 | 73.8251 |  |  |  | 13.6114 | -0.46885 | 97.3396
[9 empty] | 1.9362 | -0.075048 | 73.8254 |  |  |  | 13.6114 | -0.46885 | 97.3409
[9 empty] | 1.9364 | -0.07584 | 73.8285 |  |  |  | 13.6119 | -0.46777 | 97.3479
[9 empty] | 1.9373 | -0.07584 | 73.8315 |  |  |  | 13.6114 | -0.46793 | 97.3439
[9 empty] | 1.9373 | -0.074918 | 73.8289 |  |  |  | 13.6114 | -0.46885 | 97.3448
[9 empty] | 1.9371 | -0.07597 | 73.8271 |  |  |  | 13.6123 | -0.46885 | 97.3469
[9 empty] | 1.936 | -0.0761 | 73.8278 |  |  |  | 13.6123 | -0.46793 | 97.3488
[9 empty] | 1.9371 | -0.07597 | 73.8246 |  |  |  | 13.6127 | -0.46901 | 97.3469
[9 empty] | 1.9364 | -0.074918 | 73.825 |  |  |  | 13.6146 | -0.46869 | 97.3508
[9 empty] | 1.9362 | -0.07597 | 73.8224 |  |  |  | 13.6141 | -0.46977 | 97.3512
[9 empty] | 1.9362 | -0.07597 | 73.8238 |  |  |  | 13.6155 | -0.46869 | 97.3594
[9 empty] | 1.9371 | -0.075048 | 73.8271 |  |  |  | 13.617 | -0.46853 | 97.36
[9 empty] | 1.937 | -0.075179 | 73.8299 |  |  |  | 13.6174 | -0.46869 | 97.3601
[9 empty] | 1.936 | -0.0761 | 73.8304 |  |  |  | 13.6159 | -0.46885 | 97.3586
[9 empty] | 1.9371 | -0.07597 | 73.8244 |  |  |  | 13.6192 | -0.46869 | 97.3623
[9 empty] | 1.9368 | -0.076231 | 73.8008 |  |  |  | 13.6183 | -0.46869 | 97.3612
[9 empty] | 1.9359 | -0.076231 | 73.8153 |  |  |  | 13.6187 | -0.46977 | 97.3622
[9 empty] | 1.9371 | -0.07597 | 73.8166 |  |  |  | 13.6201 | -0.46961 | 97.3638
[9 empty] | 1.9379 | -0.075179 | 73.8204 |  |  |  | 13.6201 | -0.46869 | 97.3639
[9 empty] | 1.9377 | -0.075309 | 73.8259 |  |  |  | 13.6201 | -0.46869 | 97.3641
[9 empty] | 1.9368 | -0.076231 | 73.83 |  |  |  | 13.6211 | -0.46869 | 97.3642
[9 empty] | 1.9379 | -0.075179 | 73.8272 |  |  |  | 13.6211 | -0.46961 | 97.3634
[9 empty] | 1.9379 | -0.0761 | 73.8295 |  |  |  | 13.6211 | -0.46869 | 97.363
[9 empty] | 1.9381 | -0.075048 | 73.8304 |  |  |  | 13.6211 | -0.46961 | 97.3624
[9 empty] | 1.936 | -0.075179 | 73.8166 |  |  |  | 13.622 | -0.46961 | 97.363
[9 empty] | 1.9371 | -0.07597 | 73.8164 |  |  |  | 13.622 | -0.46869 | 97.3622
[9 empty] | 1.9379 | -0.0761 | 73.8214 |  |  |  | 13.6224 | -0.46885 | 97.3546
[9 empty] | 1.9381 | -0.07597 | 73.8275 |  |  |  | 13.6229 | -0.46869 | 97.3411
[9 empty] | 1.9388 | -0.075179 | 73.8274 |  |  |  | 13.6234 | -0.46853 | 97.3034
[9 empty] | 1.9381 | -0.07597 | 73.8323 |  |  |  | 13.6215 | -0.46885 | 97.2996
[9 empty] | 1.9381 | -0.075048 | 73.8353 |  |  |  | 13.622 | -0.46869 | 97.3016
[9 empty] | 1.9382 | -0.07584 | 73.8354 |  |  |  | 13.6224 | -0.46885 | 97.3058
[9 empty] | 1.9392 | -0.07584 | 73.8298 |  |  |  | 13.6229 | -0.46777 | 97.3085
[9 empty] | 1.9382 | -0.07584 | 73.8321 |  |  |  | 13.6219 | -0.46901 | 97.3047
[9 empty] | 1.9388 | -0.0761 | 73.8352 |  |  |  | 13.6223 | -0.46917 | 97.3055
[9 empty] | 1.9401 | -0.076762 | 73.8377 |  |  |  | 13.6242 | -0.46885 | 97.3049
[9 empty] | 1.939 | -0.07597 | 73.8385 |  |  |  | 13.6242 | -0.46885 | 97.3014
[9 empty] | 1.939 | -0.07584 | 73.8322 |  |  |  | 13.6237 | -0.46901 | 97.3008
[9 empty] | 1.939 | -0.07597 | 73.8327 |  |  |  | 13.6251 | -0.46885 | 97.2946
[9 empty] | 1.939 | -0.07597 | 73.8336 |  |  |  | 13.6261 | -0.46885 | 97.2953
[9 empty] | 1.9388 | -0.075179 | 73.8351 |  |  |  | 13.6266 | -0.46869 | 97.3019
[9 empty] | 1.939 | -0.07597 | 73.8367 |  |  |  | 13.6256 | -0.46961 | 97.2944
[9 empty] | 1.9392 | -0.07584 | 73.8379 |  |  |  | 13.6271 | -0.46853 | 97.3004
[9 empty] | 1.939 | -0.07597 | 73.8391 |  |  |  | 13.6266 | -0.46961 | 97.301
[9 empty] | 1.939 | -0.075048 | 73.8422 |  |  |  | 13.6261 | -0.46977 | 97.3025
[9 empty] | 1.9392 | -0.07584 | 73.8433 |  |  |  | 13.6266 | -0.46961 | 97.3005
[9 empty] | 1.939 | -0.07597 | 73.8434 |  |  |  | 13.6284 | -0.46961 | 97.301
[9 empty] | 1.9399 | -0.07597 | 73.8415 |  |  |  | 13.6284 | -0.46869 | 97.2994
[9 empty] | 1.9401 | -0.07584 | 73.8422 |  |  |  | 13.6275 | -0.46869 | 97.255
[9 empty] | 1.9399 | -0.07597 | 73.8426 |  |  |  | 13.6279 | -0.46977 | 97.2564
[9 empty] | 1.9401 | -0.07584 | 73.8427 |  |  |  | 13.6288 | -0.46977 | 97.2605
[9 empty] | 1.9401 | -0.07584 | 73.8377 |  |  |  | 13.6293 | -0.46961 | 97.2875
[9 empty] | 1.9399 | -0.076892 | 73.8384 |  |  |  | 13.6293 | -0.46869 | 97.2944
[9 empty] | 1.9399 | -0.075048 | 73.8344 |  |  |  | 13.6297 | -0.46885 | 97.297
[9 empty] | 1.941 | -0.07584 | 73.8182 |  |  |  | 13.6292 | -0.46901 | 97.2936
[9 empty] | 1.9399 | -0.07597 | 73.8288 |  |  |  | 13.6292 | -0.46901 | 97.2914
[9 empty] | 1.9401 | -0.07584 | 73.8294 |  |  |  | 13.6301 | -0.46901 | 97.2902
[9 empty] | 1.9416 | -0.0761 | 73.835 |  |  |  | 13.6306 | -0.46977 | 97.2899
[9 empty] | 1.9419 | -0.07584 | 73.8368 |  |  |  | 13.6306 | -0.46977 | 97.2818
[9 empty] | 1.9419 | -0.07584 | 73.8387 |  |  |  | 13.6316 | -0.46977 | 97.2827
[9 empty] | 1.9397 | -0.075179 | 73.8387 |  |  |  | 13.6312 | -0.46961 | 97.2819
[9 empty] | 1.9406 | -0.0761 | 73.8402 |  |  |  | 13.6302 | -0.46869 | 97.2675
[9 empty] | 1.9417 | -0.07597 | 73.8421 |  |  |  | 13.631 | -0.46993 | 97.2664
[9 empty] | 1.9417 | -0.07597 | 73.8424 |  |  |  | 13.6321 | -0.46961 | 97.2591
[9 empty] | 1.9408 | -0.07597 | 73.8429 |  |  |  | 13.6306 | -0.46885 | 97.2501
[9 empty] | 1.9419 | -0.07584 | 73.8405 |  |  |  | 13.6339 | -0.46961 | 97.2317
[9 empty] | 1.9417 | -0.07597 | 73.8396 |  |  |  | 13.6321 | -0.46961 | 97.231
[9 empty] | 1.9417 | -0.07597 | 73.8408 |  |  |  | 13.6312 | -0.46961 | 97.2321
[9 empty] | 1.9406 | -0.0761 | 73.8413 |  |  |  | 13.633 | -0.46961 | 97.2345
[9 empty] | 1.9408 | -0.07597 | 73.8402 |  |  |  | 13.6335 | -0.46945 | 97.2314
[9 empty] | 1.9419 | -0.07584 | 73.8414 |  |  |  | 13.6335 | -0.46945 | 97.23
[9 empty] | 1.941 | -0.07584 | 73.8414 |  |  |  | 13.6339 | -0.46961 | 97.2298
[9 empty] | 1.9419 | -0.07584 | 73.8424 |  |  |  | 13.6353 | -0.46945 | 97.2089
[9 empty] | 1.9417 | -0.076892 | 73.834 |  |  |  | 13.6348 | -0.46961 | 97.1661
[9 empty] | 1.9417 | -0.07597 | 73.8291 |  |  |  | 13.6358 | -0.46869 | 97.1662
[9 empty] | 1.9416 | -0.0761 | 73.8292 |  |  |  | 13.6358 | -0.46869 | 97.1844
[9 empty] | 1.9425 | -0.0761 | 73.8381 |  |  |  | 13.6372 | -0.46945 | 97.1914
[9 empty] | 1.9417 | -0.07597 | 73.846 |  |  |  | 13.6367 | -0.46869 | 97.1806
[9 empty] | 1.9414 | -0.076231 | 73.8459 |  |  |  | 13.6372 | -0.46945 | 97.1722
[9 empty] | 1.9427 | -0.075048 | 73.8439 |  |  |  | 13.6372 | -0.46945 | 97.1247
[9 empty] | 1.9427 | -0.07597 | 73.8442 |  |  |  | 13.6372 | -0.47036 | 97.1124
[9 empty] | 1.9416 | -0.0761 | 73.8437 |  |  |  | 13.6381 | -0.46961 | 97.11
[9 empty] | 1.9416 | -0.0761 | 73.8444 |  |  |  | 13.6376 | -0.46869 | 97.1001
[9 empty] | 1.9427 | -0.076892 | 73.8421 |  |  |  | 13.6376 | -0.46869 | 97.0644
[9 empty] | 1.9425 | -0.0761 | 73.8425 |  |  |  | 13.6381 | -0.46945 | 97.0493
[9 empty] | 1.9427 | -0.07597 | 73.8439 |  |  |  | 13.6394 | -0.46961 | 97.0419
[9 empty] | 1.9429 | -0.07584 | 73.8409 |  |  |  | 13.6399 | -0.46945 | 97.0367
[9 empty] | 1.9423 | -0.076231 | 73.8417 |  |  |  | 13.6407 | -0.46977 | 97.0359
[9 empty] | 1.9434 | -0.0761 | 73.8434 |  |  |  | 13.6403 | -0.46961 | 97.0345
[9 empty] | 1.9423 | -0.076231 | 73.8431 |  |  |  | 13.6413 | -0.46961 | 97.0333
[9 empty] | 1.9425 | -0.0761 | 73.8438 |  |  |  | 13.6413 | -0.46961 | 97.0311
[9 empty] | 1.9436 | -0.07597 | 73.8454 |  |  |  | 13.6431 | -0.46961 | 97.032
[9 empty] | 1.9427 | -0.07597 | 73.8455 |  |  |  | 13.6431 | -0.46961 | 97.0307
[9 empty] | 1.9425 | -0.0761 | 73.846 |  |  |  | 13.644 | -0.46961 | 97.025
[9 empty] | 1.9423 | -0.076231 | 73.8426 |  |  |  | 13.6431 | -0.46961 | 97.0233
[9 empty] | 1.9434 | -0.0761 | 73.844 |  |  |  | 13.6431 | -0.46961 | 97.0239
[9 empty] | 1.9438 | -0.07584 | 73.8453 |  |  |  | 13.6445 | -0.46945 | 97.0253
[9 empty] | 1.9434 | -0.0761 | 73.845 |  |  |  | 13.6449 | -0.46961 | 97.0255
[9 empty] | 1.9438 | -0.07584 | 73.8425 |  |  |  | 13.6455 | -0.46945 | 97.0237
[9 empty] | 1.9419 | -0.07584 | 73.843 |  |  |  | 13.644 | -0.46869 | 97.022
[9 empty] | 1.943 | -0.07571 | 73.841 |  |  |  | 13.6463 | -0.46977 | 97.0243
[9 empty] | 1.9436 | -0.07597 | 73.8427 |  |  |  | 13.6478 | -0.46929 | 97.0196
[9 empty] | 1.9436 | -0.07597 | 73.8459 |  |  |  | 13.6463 | -0.46977 | 97.0121
[9 empty] | 1.9427 | -0.07584 | 73.8457 |  |  |  | 13.6473 | -0.46945 | 97.0152
[9 empty] | 1.9427 | -0.07597 | 73.8464 |  |  |  | 13.6477 | -0.46961 | 97.0167
[9 empty] | 1.9429 | -0.07584 | 73.8467 |  |  |  | 13.6457 | -0.46993 | 97.0092
[9 empty] | 1.9429 | -0.07584 | 73.8473 |  |  |  | 13.6486 | -0.46869 | 97.0108
[9 empty] | 1.9438 | -0.074918 | 73.8488 |  |  |  | 13.6495 | -0.46961 | 97.0134
[9 empty] | 1.9438 | -0.07584 | 73.8489 |  |  |  | 13.6495 | -0.46961 | 97.0134
[9 empty] | 1.9427 | -0.07597 | 73.8487 |  |  |  | 13.6504 | -0.46869 | 97.0131
[9 empty] | 1.9429 | -0.076632 | 73.8486 |  |  |  | 13.6514 | -0.46869 | 97.0142
[9 empty] | 1.9436 | -0.07597 | 73.8428 |  |  |  | 13.6523 | -0.46961 | 97.0167
[9 empty] | 1.9438 | -0.076762 | 73.8441 |  |  |  | 13.6519 | -0.46945 | 97.0159
[9 empty] | 1.9438 | -0.07584 | 73.8458 |  |  |  | 13.6514 | -0.47053 | 97.0129
[9 empty] | 1.9438 | -0.076762 | 73.8465 |  |  |  | 13.6519 | -0.46945 | 97.0135
[9 empty] | 1.9429 | -0.07584 | 73.8387 |  |  |  | 13.6523 | -0.46961 | 97.0128
[9 empty] | 1.9438 | -0.07584 | 73.8338 |  |  |  | 13.6532 | -0.46961 | 97.007
[9 empty] | 1.9436 | -0.07597 | 73.8355 |  |  |  | 13.6545 | -0.46977 | 97.009
[9 empty] | 1.9438 | -0.07584 | 73.8396 |  |  |  | 13.6556 | -0.46945 | 97.012
[9 empty] | 1.9438 | -0.07584 | 73.8418 |  |  |  | 13.6565 | -0.46853 | 97.017
[9 empty] | 1.9436 | -0.07597 | 73.8431 |  |  |  | 13.6564 | -0.46977 | 97.0056
[9 empty] | 1.9427 | -0.076892 | 73.8436 |  |  |  | 13.6578 | -0.46961 | 97.0063
[9 empty] | 1.9436 | -0.07597 | 73.8446 |  |  |  | 13.6592 | -0.46945 | 97.0073
[9 empty] | 1.9425 | -0.0761 | 73.8449 |  |  |  | 13.6587 | -0.46945 | 97.0055
[9 empty] | 1.9434 | -0.0761 | 73.8458 |  |  |  | 13.6596 | -0.46961 | 97.0067
[9 empty] | 1.9434 | -0.0761 | 73.8462 |  |  |  | 13.6596 | -0.46961 | 97.0067
[9 empty] | 1.9436 | -0.07597 | 73.847 |  |  |  | 13.6606 | -0.46961 | 97.0077
[9 empty] | 1.9434 | -0.0761 | 73.8476 |  |  |  | 13.6615 | -0.46961 | 97.0087
[9 empty] | 1.9434 | -0.0761 | 73.848 |  |  |  | 13.6624 | -0.46961 | 97.0098
[9 empty] | 1.9434 | -0.0761 | 73.8485 |  |  |  | 13.6628 | -0.46977 | 97.0134
[9 empty] | 1.9434 | -0.0761 | 73.8489 |  |  |  | 13.6646 | -0.46977 | 97.0155
[9 empty] | 1.9436 | -0.07597 | 73.8496 |  |  |  | 13.6642 | -0.46961 | 97.0144
[9 empty] | 1.9434 | -0.077022 | 73.8494 |  |  |  | 13.6646 | -0.46977 | 97.0142
[9 empty] | 1.9436 | -0.076892 | 73.8495 |  |  |  | 13.6655 | -0.47069 | 97.0145
[9 empty] | 1.9427 | -0.076892 | 73.8488 |  |  |  | 13.667 | -0.46961 | 97.0131
[9 empty] | 1.9434 | -0.0761 | 73.8494 |  |  |  | 13.667 | -0.46961 | 97.0125
[9 empty] | 1.9432 | -0.076231 | 73.8493 |  |  |  | 13.6665 | -0.46977 | 97.0122
[9 empty] | 1.9434 | -0.0761 | 73.8493 |  |  |  | 13.667 | -0.46961 | 97.0131
[9 empty] | 1.9436 | -0.07597 | 73.8399 |  |  |  | 13.6684 | -0.46945 | 97.015
[9 empty] | 1.9438 | -0.07584 | 73.8428 |  |  |  | 13.667 | -0.46961 | 97.0171
[9 empty] | 1.9429 | -0.07584 | 73.8421 |  |  |  | 13.6697 | -0.46961 | 97.023
[9 empty] | 1.9434 | -0.0761 | 73.8443 |  |  |  | 13.6707 | -0.46961 | 97.024
[9 empty] | 1.9436 | -0.07597 | 73.8455 |  |  |  | 13.6707 | -0.46961 | 97.0223
[9 empty] | 1.9436 | -0.07597 | 73.8463 |  |  |  | 13.6707 | -0.46961 | 97.0209
[9 empty] | 1.9438 | -0.074918 | 73.8474 |  |  |  | 13.6707 | -0.46961 | 97.0199
[9 empty] | 1.9436 | -0.07584 | 73.8479 |  |  |  | 13.6725 | -0.46961 | 97.0211
[9 empty] | 1.9436 | -0.07597 | 73.8479 |  |  |  | 13.6748 | -0.46945 | 97.0238
[9 empty] | 1.9436 | -0.07597 | 73.8449 |  |  |  | 13.6748 | -0.46945 | 97.0163
[9 empty] | 1.9438 | -0.07584 | 73.8465 |  |  |  | 13.6758 | -0.46945 | 97.0162
[9 empty] | 1.9436 | -0.07597 | 73.8457 |  |  |  | 13.6753 | -0.46961 | 97.015
[9 empty] | 1.9445 | -0.07597 | 73.8468 |  |  |  | 13.6767 | -0.46945 | 97.0171
[9 empty] | 1.9436 | -0.076892 | 73.8464 |  |  |  | 13.6771 | -0.46961 | 97.02
[9 empty] | 1.9438 | -0.07584 | 73.8469 |  |  |  | 13.6771 | -0.46961 | 97.0203
[9 empty] | 1.9445 | -0.07597 | 73.8485 |  |  |  | 13.678 | -0.46961 | 97.0213
[9 empty] | 1.9438 | -0.07584 | 73.8457 |  |  |  | 13.678 | -0.46961 | 97.0138
[9 empty] | 1.9434 | -0.0761 | 73.8461 |  |  |  | 13.6798 | -0.46961 | 97.0129
[9 empty] | 1.9445 | -0.07597 | 73.8477 |  |  |  | 13.6793 | -0.46977 | 97.0149
[9 empty] | 1.9442 | -0.076231 | 73.8475 |  |  |  | 13.6797 | -0.47085 | 97.0134
[9 empty] | 1.9442 | -0.076231 | 73.8477 |  |  |  | 13.6808 | -0.46961 | 97.012
[9 empty] | 1.9434 | -0.075179 | 73.8474 |  |  |  | 13.6808 | -0.46961 | 97.0137
[9 empty] | 1.9453 | -0.0761 | 73.8498 |  |  |  | 13.6808 | -0.46961 | 97.0151
[9 empty] | 1.9432 | -0.076231 | 73.8558 |  |  |  | 13.6816 | -0.46993 | 97.0161
[9 empty] | 1.9442 | -0.076231 | 73.8565 |  |  |  | 13.6806 | -0.46993 | 97.0123
[9 empty] | 1.9443 | -0.0761 | 73.8559 |  |  |  | 13.6806 | -0.46993 | 97.0102
[9 empty] | 1.9443 | -0.0761 | 73.8549 |  |  |  | 13.6812 | -0.46977 | 97.0131
[9 empty] | 1.9451 | -0.076231 | 73.8553 |  |  |  | 13.683 | -0.46977 | 97.0145
[9 empty] | 1.9454 | -0.07597 | 73.8545 |  |  |  | 13.6835 | -0.46961 | 97.0175
[9 empty] | 1.9453 | -0.0761 | 73.8538 |  |  |  | 13.6844 | -0.46961 | 97.0199
[9 empty] | 1.9453 | -0.0761 | 73.8541 |  |  |  | 13.6844 | -0.46961 | 97.0202
[9 empty] | 1.946 | -0.076231 | 73.8629 |  |  |  | 13.6854 | -0.46961 | 97.0227
[9 empty] | 1.9464 | -0.077022 | 73.8632 |  |  |  | 13.6863 | -0.46961 | 97.0244
[9 empty] | 1.9462 | -0.0761 | 73.8621 |  |  |  | 13.6872 | -0.46961 | 97.0259
[9 empty] | 1.946 | -0.076231 | 73.8615 |  |  |  | 13.6881 | -0.46961 | 97.0171
[9 empty] | 1.9473 | -0.07597 | 73.8671 |  |  |  | 13.6886 | -0.46945 | 97.011
[9 empty] | 1.9465 | -0.07584 | 73.8664 |  |  |  | 13.689 | -0.46961 | 97.01
[9 empty] | 1.9464 | -0.07597 | 73.8648 |  |  |  | 13.6895 | -0.46961 | 97.0072
[9 empty] | 1.9469 | -0.076231 | 73.8643 |  |  |  | 13.6899 | -0.46961 | 97.0078
[9 empty] | 1.9473 | -0.07597 | 73.863 |  |  |  | 13.6899 | -0.46961 | 97.0042
[9 empty] | 1.9473 | -0.07597 | 73.8636 |  |  |  | 13.6909 | -0.46961 | 97.0046
[9 empty] | 1.9473 | -0.07597 | 73.8635 |  |  |  | 13.6905 | -0.47036 | 97.0042
[9 empty] | 1.9482 | -0.07597 | 73.8642 |  |  |  | 13.6923 | -0.46945 | 97.0077
[9 empty] | 1.9473 | -0.07597 | 73.863 |  |  |  | 13.6932 | -0.46945 | 97.0053
[9 empty] | 1.9473 | -0.07597 | 73.8623 |  |  |  | 13.6936 | -0.46961 | 97.0122
[9 empty] | 1.948 | -0.0761 | 73.8629 |  |  |  | 13.6936 | -0.46961 | 97.0147
[9 empty] | 1.9482 | -0.07597 | 73.8631 |  |  |  | 13.6945 | -0.46961 | 97.0163
[9 empty] | 1.9491 | -0.075048 | 73.8635 |  |  |  | 13.6949 | -0.46977 | 97.0165
[9 empty] | 1.9491 | -0.07597 | 73.8635 |  |  |  | 13.6964 | -0.47053 | 97.0211
[9 empty] | 1.9482 | -0.07597 | 73.8628 |  |  |  | 13.6959 | -0.46977 | 97.0046
[9 empty] | 1.9482 | -0.07597 | 73.8626 |  |  |  | 13.6964 | -0.46961 | 97.0002
[9 empty] | 1.9491 | -0.07597 | 73.8631 |  |  |  | 13.6959 | -0.46977 | 97.0004
[9 empty] | 1.9484 | -0.07584 | 73.8625 |  |  |  | 13.6964 | -0.46961 | 96.9903
[9 empty] | 1.9491 | -0.07597 | 73.8655 |  |  |  | 13.6982 | -0.46961 | 96.9968
[9 empty] | 1.9491 | -0.07597 | 73.8664 |  |  |  | 13.6977 | -0.46977 | 97.0111
[9 empty] | 1.9495 | -0.07571 | 73.8667 |  |  |  | 13.6982 | -0.47053 | 97.0078
[9 empty] | 1.9491 | -0.07597 | 73.8664 |  |  |  | 13.6991 | -0.46961 | 97.0087
[9 empty] | 1.9491 | -0.07597 | 73.8604 |  |  |  | 13.6995 | -0.47069 | 97.008
[9 empty] | 1.9493 | -0.07584 | 73.8601 |  |  |  | 13.7001 | -0.47053 | 96.9971
[9 empty] | 1.9489 | -0.0761 | 73.8604 |  |  |  | 13.7015 | -0.47036 | 96.9974
[9 empty] | 1.9489 | -0.07597 | 73.8639 |  |  |  | 13.7033 | -0.47036 | 96.9993
[9 empty] | 1.9499 | -0.0761 | 73.8642 |  |  |  | 13.7024 | -0.46945 | 96.9892
[9 empty] | 1.9499 | -0.077022 | 73.8635 |  |  |  | 13.7033 | -0.46945 | 96.9892
[9 empty] | 1.9491 | -0.07597 | 73.8576 |  |  |  | 13.7042 | -0.46945 | 96.9576
[9 empty] | 1.9499 | -0.0761 | 73.8574 |  |  |  | 13.7042 | -0.46945 | 96.9312
[9 empty] | 1.9499 | -0.0761 | 73.8576 |  |  |  | 13.7042 | -0.46945 | 96.9375
[9 empty] | 1.9497 | -0.078074 | 73.8579 |  |  |  | 13.7052 | -0.46945 | 96.9259
[9 empty] | 1.9497 | -0.076231 | 73.8643 |  |  |  | 13.7062 | -0.46912 | 96.9272
[9 empty] | 1.9491 | -0.07597 | 73.8639 |  |  |  | 13.7057 | -0.46929 | 96.9306
[9 empty] | 1.95 | -0.07597 | 73.8649 |  |  |  | 13.7052 | -0.46945 | 96.9288
[9 empty] | 1.95 | -0.07597 | 73.8653 |  |  |  | 13.7056 | -0.46961 | 96.926
[9 empty] | 1.951 | -0.07597 | 73.8672 |  |  |  | 13.707 | -0.46945 | 96.901
[9 empty] | 1.9499 | -0.077022 | 73.8674 |  |  |  | 13.706 | -0.46977 | 96.8142
[9 empty] | 1.95 | -0.07597 | 73.8754 |  |  |  | 13.7074 | -0.46961 | 96.8059
[9 empty] | 1.9499 | -0.0761 | 73.875 |  |  |  | 13.7074 | -0.47053 | 96.7937
[9 empty] | 1.9502 | -0.07584 | 73.8762 |  |  |  | 13.7083 | -0.47053 | 96.7922
[9 empty] | 1.951 | -0.07597 | 73.8812 |  |  |  | 13.7083 | -0.47053 | 96.7861
[9 empty] | 1.95 | -0.07597 | 73.8809 |  |  |  | 13.7092 | -0.46961 | 96.7861
[9 empty] | 1.9508 | -0.0761 | 73.8814 |  |  |  | 13.7096 | -0.46977 | 96.7752
[9 empty] | 1.95 | -0.07597 | 73.8814 |  |  |  | 13.7102 | -0.46961 | 96.7604
[9 empty] | 1.95 | -0.07597 | 73.8819 |  |  |  | 13.7096 | -0.47069 | 96.7391
[9 empty] | 1.951 | -0.07597 | 73.8837 |  |  |  | 13.7106 | -0.46977 | 96.7507
[9 empty] | 1.951 | -0.07597 | 73.884 |  |  |  | 13.7102 | -0.46961 | 96.7383
[9 empty] | 1.9511 | -0.07584 | 73.8813 |  |  |  | 13.7115 | -0.46977 | 96.7371
[9 empty] | 1.9504 | -0.07571 | 73.8659 |  |  |  | 13.7111 | -0.46961 | 96.7376
[9 empty] | 1.9502 | -0.07584 | 73.8626 |  |  |  | 13.7111 | -0.46961 | 96.7377
[9 empty] | 1.9511 | -0.07584 | 73.8622 |  |  |  | 13.7116 | -0.46945 | 96.7344
[9 empty] | 1.9511 | -0.07584 | 73.8684 |  |  |  | 13.7125 | -0.46945 | 96.7334
[9 empty] | 1.9502 | -0.07584 | 73.8727 |  |  |  | 13.7134 | -0.46945 | 96.7427
[9 empty] | 1.9502 | -0.07584 | 73.8727 |  |  |  | 13.7125 | -0.46945 | 96.7413
[9 empty] | 1.9502 | -0.07584 | 73.8767 |  |  |  | 13.7129 | -0.46961 | 96.7413
[9 empty] | 1.951 | -0.07597 | 73.8779 |  |  |  | 13.7143 | -0.47128 | 96.7371
[9 empty] | 1.9508 | -0.0761 | 73.8777 |  |  |  | 13.7153 | -0.46945 | 96.7387
[9 empty] | 1.951 | -0.07597 | 73.877 |  |  |  | 13.7153 | -0.46961 | 96.7386
[9 empty] | 1.951 | -0.07597 | 73.8767 |  |  |  | 13.7147 | -0.46961 | 96.738
[9 empty] | 1.951 | -0.07584 | 73.8767 |  |  |  | 13.7166 | -0.47053 | 96.7373
[9 empty] | 1.95 | -0.07597 | 73.8744 |  |  |  | 13.7171 | -0.47036 | 96.7344
[9 empty] | 1.951 | -0.07597 | 73.8729 |  |  |  | 13.7166 | -0.46961 | 96.7272
[9 empty] | 1.9511 | -0.07584 | 73.8743 |  |  |  | 13.7175 | -0.46961 | 96.7292
[9 empty] | 1.951 | -0.076892 | 73.8788 |  |  |  | 13.7165 | -0.46993 | 96.7285
[9 empty] | 1.9497 | -0.077152 | 73.8792 |  |  |  | 13.7179 | -0.47069 | 96.7301
[9 empty] | 1.9511 | -0.07584 | 73.8814 |  |  |  | 13.7175 | -0.47053 | 96.7255
[9 empty] | 1.95 | -0.07597 | 73.8844 |  |  |  | 13.717 | -0.46977 | 96.7203
[9 empty] | 1.9511 | -0.07584 | 73.8871 |  |  |  | 13.7179 | -0.46977 | 96.7213
[9 empty] | 1.951 | -0.07597 | 73.8874 |  |  |  | 13.7184 | -0.46961 | 96.7198
[9 empty] | 1.951 | -0.07597 | 73.8885 |  |  |  | 13.7188 | -0.46977 | 96.7203
[9 empty] | 1.9508 | -0.0761 | 73.8894 |  |  |  | 13.7193 | -0.47053 | 96.7188
[9 empty] | 1.951 | -0.07597 | 73.8899 |  |  |  | 13.7212 | -0.46961 | 96.7211
[9 empty] | 1.9511 | -0.07584 | 73.887 |  |  |  | 13.7212 | -0.46961 | 96.7188
[9 empty] | 1.9508 | -0.0761 | 73.8871 |  |  |  | 13.7221 | -0.47053 | 96.7083
[9 empty] | 1.95 | -0.07597 | 73.8868 |  |  |  | 13.7226 | -0.46945 | 96.7091
[9 empty] | 1.951 | -0.075048 | 73.8883 |  |  |  | 13.7221 | -0.46961 | 96.709
[9 empty] | 1.951 | -0.07597 | 73.8822 |  |  |  | 13.723 | -0.46961 | 96.7103
[9 empty] | 1.951 | -0.07597 | 73.883 |  |  |  | 13.7245 | -0.47036 | 96.7125
[9 empty] | 1.9508 | -0.0761 | 73.8838 |  |  |  | 13.7245 | -0.47036 | 96.7129
[9 empty] | 1.951 | -0.07597 | 73.884 |  |  |  | 13.7249 | -0.47145 | 96.7137
[9 empty] | 1.9508 | -0.0761 | 73.8847 |  |  |  | 13.7249 | -0.47053 | 96.7136
[9 empty] | 1.9511 | -0.074918 | 73.885 |  |  |  | 13.7245 | -0.46945 | 96.7135
[9 empty] | 1.9511 | -0.07584 | 73.8836 |  |  |  | 13.7254 | -0.47036 | 96.7264
[9 empty] | 1.951 | -0.07597 | 73.884 |  |  |  | 13.7254 | -0.46945 | 96.7282
[9 empty] | 1.951 | -0.075048 | 73.8859 |  |  |  | 13.7263 | -0.46945 | 96.7323
[9 empty] | 1.95 | -0.07597 | 73.8873 |  |  |  | 13.7263 | -0.46945 | 96.7312
[9 empty] | 1.951 | -0.076892 | 73.8874 |  |  |  | 13.7263 | -0.47036 | 96.7197
[9 empty] | 1.951 | -0.076892 | 73.888 |  |  |  | 13.7263 | -0.47036 | 96.7188
[9 empty] | 1.9511 | -0.07584 | 73.8895 |  |  |  | 13.7263 | -0.46945 | 96.7182
[9 empty] | 1.9508 | -0.0761 | 73.8905 |  |  |  | 13.7249 | -0.46961 | 96.7166
[9 empty] | 1.9508 | -0.0761 | 73.89 |  |  |  | 13.7253 | -0.46977 | 96.7167
[9 empty] | 1.9506 | -0.076231 | 73.887 |  |  |  | 13.7267 | -0.46961 | 96.7185
[9 empty] | 1.951 | -0.07597 | 73.8878 |  |  |  | 13.7276 | -0.46961 | 96.7199
[9 empty] | 1.9508 | -0.0761 | 73.8891 |  |  |  | 13.7281 | -0.46945 | 96.7208
[9 empty] | 1.9511 | -0.07584 | 73.8896 |  |  |  | 13.728 | -0.46977 | 96.7208
[9 empty] | 1.951 | -0.07597 | 73.8837 |  |  |  | 13.7294 | -0.46961 | 96.7227
[9 empty] | 1.9519 | -0.07597 | 73.886 |  |  |  | 13.7294 | -0.46961 | 96.7229
[9 empty] | 1.9519 | -0.07597 | 73.8879 |  |  |  | 13.7294 | -0.46961 | 96.7168
[9 empty] | 1.951 | -0.07597 | 73.8876 |  |  |  | 13.7294 | -0.46961 | 96.7174
[9 empty] | 1.951 | -0.07597 | 73.8867 |  |  |  | 13.7304 | -0.46961 | 96.7192
[9 empty] | 1.951 | -0.07597 | 73.8868 |  |  |  | 13.73 | -0.46945 | 96.7189
[9 empty] | 1.9511 | -0.07584 | 73.8875 |  |  |  | 13.73 | -0.46945 | 96.7191
[9 empty] | 1.9521 | -0.07584 | 73.8923 |  |  |  | 13.7294 | -0.46961 | 96.72
[9 empty] | 1.951 | -0.07597 | 73.8922 |  |  |  | 13.7304 | -0.46961 | 96.7267
[9 empty] | 1.951 | -0.07597 | 73.889 |  |  |  | 13.7318 | -0.46945 | 96.7273
[9 empty] | 1.9508 | -0.0761 | 73.8896 |  |  |  | 13.7305 | -0.4702 | 96.7255
[9 empty] | 1.951 | -0.075048 | 73.8898 |  |  |  | 13.7327 | -0.47036 | 96.7274
[9 empty] | 1.951 | -0.07597 | 73.8906 |  |  |  | 13.7309 | -0.46945 | 96.7252
[9 empty] | 1.951 | -0.07597 | 73.892 |  |  |  | 13.7318 | -0.46945 | 96.7257
[9 empty] | 1.9517 | -0.0761 | 73.8926 |  |  |  | 13.7318 | -0.47036 | 96.7201
[9 empty] | 1.9517 | -0.0761 | 73.8931 |  |  |  | 13.7327 | -0.46945 | 96.7211
[9 empty] | 1.9508 | -0.0761 | 73.8911 |  |  |  | 13.7323 | -0.46929 | 96.7181
[9 empty] | 1.9517 | -0.0761 | 73.8918 |  |  |  | 13.7327 | -0.47128 | 96.7193
[9 empty] | 1.9506 | -0.076231 | 73.8874 |  |  |  | 13.7318 | -0.47036 | 96.7182
[9 empty] | 1.9517 | -0.0761 | 73.8891 |  |  |  | 13.7327 | -0.46945 | 96.7194
[9 empty] | 1.9508 | -0.0761 | 73.8906 |  |  |  | 13.7331 | -0.47053 | 96.7198
[9 empty] | 1.9517 | -0.0761 | 73.8916 |  |  |  | 13.734 | -0.47053 | 96.7208
[9 empty] | 1.9517 | -0.0761 | 73.8914 |  |  |  | 13.735 | -0.46961 | 96.7171
[9 empty] | 1.9517 | -0.0761 | 73.8894 |  |  |  | 13.7355 | -0.46945 | 96.7187
[9 empty] | 1.9524 | -0.076231 | 73.8865 |  |  |  | 13.734 | -0.47053 | 96.7173
[9 empty] | 1.9515 | -0.076231 | 73.8865 |  |  |  | 13.7359 | -0.46961 | 96.7202
[9 empty] | 1.9517 | -0.077022 | 73.8873 |  |  |  | 13.7368 | -0.46961 | 96.7216
[9 empty] | 1.9526 | -0.077022 | 73.8886 |  |  |  | 13.7368 | -0.47053 | 96.7216
[9 empty] | 1.9528 | -0.07597 | 73.8823 |  |  |  | 13.7363 | -0.46977 | 96.7211
[9 empty] | 1.9536 | -0.0761 | 73.8836 |  |  |  | 13.7386 | -0.46961 | 96.7236
[9 empty] | 1.9536 | -0.0761 | 73.8866 |  |  |  | 13.7381 | -0.47069 | 96.7216
[9 empty] | 1.9536 | -0.075179 | 73.8884 |  |  |  | 13.7386 | -0.47053 | 96.7227
[9 empty] | 1.9536 | -0.0761 | 73.8893 |  |  |  | 13.7386 | -0.47053 | 96.7234
[9 empty] | 1.9519 | -0.07597 | 73.89 |  |  |  | 13.7401 | -0.47036 | 96.7098
[9 empty] | 1.9536 | -0.075179 | 73.8925 |  |  |  | 13.7395 | -0.47053 | 96.709
[9 empty] | 1.9554 | -0.077022 | 73.8943 |  |  |  | 13.7395 | -0.47053 | 96.7058
[9 empty] | 1.9545 | -0.0761 | 73.8933 |  |  |  | 13.7401 | -0.46961 | 96.6975
[9 empty] | 1.9563 | -0.0761 | 73.8953 |  |  |  | 13.7395 | -0.46961 | 96.6954
[9 empty] | 1.9552 | -0.076231 | 73.895 |  |  |  | 13.741 | -0.47036 | 96.6924
[9 empty] | 1.9545 | -0.0761 | 73.895 |  |  |  | 13.7405 | -0.47053 | 96.6565
[9 empty] | 1.9556 | -0.07597 | 73.8961 |  |  |  | 13.741 | -0.47036 | 96.6574
[9 empty] | 1.9556 | -0.07597 | 73.8962 |  |  |  | 13.741 | -0.47036 | 96.6577
[9 empty] | 1.9554 | -0.0761 | 73.8925 |  |  |  | 13.7414 | -0.47053 | 96.6501
[9 empty] | 1.9552 | -0.076231 | 73.9012 |  |  |  | 13.7414 | -0.46961 | 96.6283
[9 empty] | 1.9563 | -0.077022 | 73.9019 |  |  |  | 13.7428 | -0.47036 | 96.6298
[9 empty] | 1.9563 | -0.0761 | 73.9013 |  |  |  | 13.7423 | -0.47053 | 96.6109
[9 empty] | 1.9563 | -0.0761 | 73.9013 |  |  |  | 13.7427 | -0.46977 | 96.6187
[9 empty] | 1.9574 | -0.07597 | 73.9015 |  |  |  | 13.7432 | -0.46961 | 96.612
[9 empty] | 1.9563 | -0.0761 | 73.9004 |  |  |  | 13.7441 | -0.46961 | 96.6109
[9 empty] | 1.9572 | -0.0761 | 73.9013 |  |  |  | 13.7447 | -0.46945 | 96.611
[9 empty] | 1.9572 | -0.0761 | 73.8913 |  |  |  | 13.7437 | -0.47036 | 96.6082
[9 empty] | 1.9572 | -0.0761 | 73.8921 |  |  |  | 13.7432 | -0.46961 | 96.6118
[9 empty] | 1.9582 | -0.0761 | 73.8941 |  |  |  | 13.7452 | -0.4702 | 96.6018
[9 empty] | 1.9583 | -0.076892 | 73.8943 |  |  |  | 13.7461 | -0.4702 | 96.6137
[9 empty] | 1.9572 | -0.077022 | 73.878 |  |  |  | 13.7451 | -0.46961 | 96.6076
[9 empty] | 1.9585 | -0.07584 | 73.8802 |  |  |  | 13.746 | -0.46961 | 96.5575
[9 empty] | 1.9583 | -0.07597 | 73.8821 |  |  |  | 13.7474 | -0.47036 | 96.5698
[9 empty] | 1.9583 | -0.07597 | 73.8866 |  |  |  | 13.7478 | -0.47053 | 96.5735
[9 empty] | 1.9572 | -0.0761 | 73.8847 |  |  |  | 13.7469 | -0.46961 | 96.5752
[9 empty] | 1.9583 | -0.07597 | 73.8869 |  |  |  | 13.7478 | -0.47053 | 96.5717
[9 empty] | 1.9574 | -0.07597 | 73.8881 |  |  |  | 13.7487 | -0.46961 | 96.5684
[9 empty] | 1.9585 | -0.07584 | 73.8897 |  |  |  | 13.7487 | -0.46961 | 96.5716
[9 empty] | 1.9585 | -0.076762 | 73.8915 |  |  |  | 13.7487 | -0.46961 | 96.5793
[9 empty] | 1.9585 | -0.07584 | 73.8922 |  |  |  | 13.7482 | -0.47069 | 96.549
[9 empty] | 1.9572 | -0.077022 | 73.8925 |  |  |  | 13.7497 | -0.46961 | 96.5509
[9 empty] | 1.9576 | -0.07584 | 73.8946
[9 empty] | 1.9585 | -0.07584 | 73.8966
[9 empty] | 1.9585 | -0.07584 | 73.8979
[9 empty] | 1.9585 | -0.07584 | 73.9023
[9 empty] | 1.9585 | -0.07584 | 73.8838
[9 empty] | 1.9585 | -0.076762 | 73.8819
[9 empty] | 1.9585 | -0.07584 | 73.874
[9 empty] | 1.9585 | -0.076762 | 73.8809
[9 empty] | 1.9585 | -0.07584 | 73.883
[9 empty] | 1.9587 | -0.07571 | 73.8844
[9 empty] | 1.9585 | -0.07584 | 73.8894
[9 empty] | 1.9585 | -0.07584 | 73.8916
[9 empty] | 1.9583 | -0.07597 | 73.9019
[9 empty] | 1.9583 | -0.076892 | 73.9097
[9 empty] | 1.9583 | -0.076762 | 73.9082
[9 empty] | 1.9583 | -0.07597 | 73.907
[9 empty] | 1.9583 | -0.07597 | 73.9082
[9 empty] | 1.9583 | -0.07597 | 73.9077
[9 empty] | 1.9583 | -0.07597 | 73.9063
[9 empty] | 1.958 | -0.076231 | 73.8998
[9 empty] | 1.9583 | -0.076892 | 73.9
[9 empty] | 1.9591 | -0.0761 | 73.9009
[9 empty] | 1.9583 | -0.07597 | 73.8958
[9 empty] | 1.9583 | -0.07597 | 73.897
[9 empty] | 1.9583 | -0.07597 | 73.8975
[9 empty] | 1.9582 | -0.0761 | 73.8941
[9 empty] | 1.9591 | -0.0761 | 73.8956
[9 empty] | 1.9589 | -0.076231 | 73.8971
[9 empty] | 1.9589 | -0.077152 | 73.8982
[9 empty] | 1.958 | -0.076231 | 73.898
[9 empty] | 1.9585 | -0.07584 | 73.8964
[9 empty] | 1.9593 | -0.07597 | 73.8974
[9 empty] | 1.9582 | -0.0761 | 73.8968
[9 empty] | 1.9591 | -0.0761 | 73.898
[9 empty] | 1.9582 | -0.0761 | 73.8984
[9 empty] | 1.9583 | -0.07597 | 73.8994
[9 empty] | 1.9593 | -0.076892 | 73.9002
[9 empty] | 1.9583 | -0.076892 | 73.9
[9 empty] | 1.9594 | -0.07584 | 73.9017
[9 empty] | 1.9594 | -0.07584 | 73.9015
[9 empty] | 1.9593 | -0.07597 | 73.9015
[9 empty] | 1.9594 | -0.07584 | 73.9011
[9 empty] | 1.9594 | -0.07584 | 73.8919
[9 empty] | 1.9594 | -0.07584 | 73.8934
[9 empty] | 1.9594 | -0.07584 | 73.8943
[9 empty] | 1.9594 | -0.07584 | 73.8958
[9 empty] | 1.9593 | -0.07597 | 73.8965
[9 empty] | 1.9594 | -0.07584 | 73.8975
[9 empty] | 1.9583 | -0.07597 | 73.897
[9 empty] | 1.9594 | -0.07584 | 73.899
[9 empty] | 1.9593 | -0.07597 | 73.8991
[9 empty] | 1.9593 | -0.07597 | 73.8994
[9 empty] | 1.9594 | -0.074918 | 73.8999
[9 empty] | 1.9594 | -0.07584 | 73.8914
[9 empty] | 1.96 | -0.0761 | 73.8947
[9 empty] | 1.9602 | -0.07597 | 73.8968
[9 empty] | 1.9604 | -0.07584 | 73.8998
[9 empty] | 1.9604 | -0.07584 | 73.8984
[9 empty] | 1.9593 | -0.07597 | 73.8973
[9 empty] | 1.9602 | -0.07597 | 73.904
[9 empty] | 1.9602 | -0.07597 | 73.9042
[9 empty] | 1.96 | -0.0761 | 73.9036
[9 empty] | 1.9617 | -0.076231 | 73.8975
[9 empty] | 1.9609 | -0.0761 | 73.8985
[9 empty] | 1.9618 | -0.0761 | 73.9
[9 empty] | 1.9609 | -0.0761 | 73.8997
[9 empty] | 1.9598 | -0.076231 | 73.9015
[9 empty] | 1.9607 | -0.076231 | 73.91
[9 empty] | 1.9607 | -0.076231 | 73.9096
[9 empty] | 1.9617 | -0.076231 | 73.9098
[9 empty] | 1.9617 | -0.076231 | 73.9093
[9 empty] | 1.9618 | -0.0761 | 73.915
[9 empty] | 1.9617 | -0.076231 | 73.9139
[9 empty] | 1.962 | -0.07597 | 73.9128
[9 empty] | 1.9626 | -0.076231 | 73.9126
[9 empty] | 1.9617 | -0.078074 | 73.9104
[9 empty] | 1.9611 | -0.07597 | 73.9086
[9 empty] | 1.9628 | -0.0761 | 73.9093
[9 empty] | 1.9618 | -0.077022 | 73.9086
[9 empty] | 1.9609 | -0.0761 | 73.9072
[9 empty] | 1.9628 | -0.077022 | 73.9086
[9 empty] | 1.9626 | -0.076231 | 73.9081
[9 empty] | 1.9628 | -0.0761 | 73.9096
[9 empty] | 1.9628 | -0.0761 | 73.909
[9 empty] | 1.9635 | -0.076231 | 73.9085
[9 empty] | 1.9639 | -0.07597 | 73.9176
[9 empty] | 1.9648 | -0.07597 | 73.9167
[9 empty] | 1.9628 | -0.075179 | 73.9157
[9 empty] | 1.9626 | -0.076231 | 73.9185
[9 empty] | 1.9635 | -0.076231 | 73.9194
[9 empty] | 1.9628 | -0.0761 | 73.9173
[9 empty] | 1.9628 | -0.0761 | 73.9183
[9 empty] | 1.9637 | -0.0761 | 73.918
[9 empty] | 1.9637 | -0.0761 | 73.917
[9 empty] | 1.9635 | -0.076231 | 73.9168
[9 empty] | 1.9635 | -0.076231 | 73.9169
[9 empty] | 1.9637 | -0.0761 | 73.9185
[9 empty] | 1.9637 | -0.077022 | 73.919
[9 empty] | 1.9628 | -0.0761 | 73.9164
[9 empty] | 1.9639 | -0.07597 | 73.9167
[9 empty] | 1.9639 | -0.07597 | 73.9152
[9 empty] | 1.9648 | -0.07597 | 73.915
[9 empty] | 1.965 | -0.07584 | 73.9211
[9 empty] | 1.9646 | -0.0761 | 73.9257
[9 empty] | 1.9648 | -0.07597 | 73.9058
[9 empty] | 1.965 | -0.07597 | 73.9051
[9 empty] | 1.9646 | -0.0761 | 73.9053
[9 empty] | 1.965 | -0.07584 | 73.9059
[9 empty] | 1.9639 | -0.07597 | 73.9051
[9 empty] | 1.9648 | -0.07597 | 73.9057
[9 empty] | 1.9657 | -0.07597 | 73.9066
[9 empty] | 1.9648 | -0.07597 | 73.9056
[9 empty] | 1.9652 | -0.07571 | 73.906
[9 empty] | 1.965 | -0.07584 | 73.9092
[9 empty] | 1.9646 | -0.0761 | 73.9157
[9 empty] | 1.965 | -0.07584 | 73.9144
[9 empty] | 1.9648 | -0.076892 | 73.9214
[9 empty] | 1.9657 | -0.07597 | 73.9295
[9 empty] | 1.9648 | -0.07597 | 73.9251
[9 empty] | 1.9659 | -0.07584 | 73.9251
[9 empty] | 1.9648 | -0.07597 | 73.9243
[9 empty] | 1.9655 | -0.0761 | 73.9228
[9 empty] | 1.9655 | -0.077022 | 73.9156
[9 empty] | 1.9648 | -0.076892 | 73.9211
[9 empty] | 1.9646 | -0.0761 | 73.9261
[9 empty] | 1.9657 | -0.07597 | 73.9293
[9 empty] | 1.9655 | -0.0761 | 73.9269
[9 empty] | 1.9648 | -0.076892 | 73.9227
[9 empty] | 1.9646 | -0.0761 | 73.92
[9 empty] | 1.9654 | -0.076231 | 73.9196
[9 empty] | 1.9655 | -0.0761 | 73.9225
[9 empty] | 1.9646 | -0.077022 | 73.9204
[9 empty] | 1.9654 | -0.076231 | 73.9197
[9 empty] | 1.9654 | -0.076231 | 73.9213
[9 empty] | 1.9657 | -0.07597 | 73.9211
[9 empty] | 1.9657 | -0.076892 | 73.92
[9 empty] | 1.9657 | -0.07597 | 73.9241
[9 empty] | 1.9657 | -0.07597 | 73.9189
[9 empty] | 1.9657 | -0.07597 | 73.9217
[9 empty] | 1.9659 | -0.07584 | 73.9277
[9 empty] | 1.9659 | -0.07597 | 73.9301
[9 empty] | 1.965 | -0.07584 | 73.9285
[9 empty] | 1.9655 | -0.077022 | 73.928
[9 empty] | 1.9657 | -0.076892 | 73.931
[9 empty] | 1.9655 | -0.0761 | 73.9317
[9 empty] | 1.9657 | -0.07597 | 73.9326
[9 empty] | 1.9657 | -0.076892 | 73.9318
[9 empty] | 1.9657 | -0.07597 | 73.9338
[9 empty] | 1.9655 | -0.0761 | 73.9323
[9 empty] | 1.9655 | -0.077022 | 73.9299
[9 empty] | 1.9655 | -0.076231 | 73.9281
[9 empty] | 1.9655 | -0.0761 | 73.9334
[9 empty] | 1.9657 | -0.07597 | 73.935
[9 empty] | 1.9655 | -0.0761 | 73.9332
[9 empty] | 1.9655 | -0.077022 | 73.9331
[9 empty] | 1.9657 | -0.07597 | 73.9353
[9 empty] | 1.9655 | -0.0761 | 73.9361
[9 empty] | 1.9657 | -0.07597 | 73.9321
[9 empty] | 1.9666 | -0.07597 | 73.9368
[9 empty] | 1.967 | -0.07571 | 73.9314
[9 empty] | 1.9659 | -0.07584 | 73.9231
[9 empty] | 1.9668 | -0.07584 | 73.9214
[9 empty] | 1.9657 | -0.07597 | 73.92
[9 empty] | 1.9655 | -0.0761 | 73.9407
[9 empty] | 1.9655 | -0.0761 | 73.9354
[9 empty] | 1.9657 | -0.076892 | 73.9348
[9 empty] | 1.9657 | -0.07597 | 73.9354
[9 empty] | 1.9657 | -0.07597 | 73.9342
[9 empty] | 1.9665 | -0.0761 | 73.9339
[9 empty] | 1.9665 | -0.0761 | 73.9396
[9 empty] | 1.9672 | -0.076231 | 73.9339
[9 empty] | 1.9663 | -0.0761 | 73.9325
[9 empty] | 1.9663 | -0.076231 | 73.93
[9 empty] | 1.9668 | -0.07584 | 73.9298
[9 empty] | 1.9668 | -0.07584 | 73.9293
[9 empty] | 1.9666 | -0.07597 | 73.9262
[9 empty] | 1.9676 | -0.076892 | 73.9323
[9 empty] | 1.9676 | -0.07597 | 73.9343
[9 empty] | 1.9668 | -0.07584 | 73.9283
[9 empty] | 1.9677 | -0.07584 | 73.9299
[9 empty] | 1.9668 | -0.07584 | 73.9319
[9 empty] | 1.9677 | -0.07584 | 73.9303
[9 empty] | 1.9668 | -0.07584 | 73.9308
[9 empty] | 1.9674 | -0.0761 | 73.9321
[9 empty] | 1.9676 | -0.07597 | 73.9329
[9 empty] | 1.9679 | -0.07571 | 73.9331
[9 empty] | 1.9674 | -0.0761 | 73.9344
[9 empty] | 1.9674 | -0.0761 | 73.9355
[9 empty] | 1.9681 | -0.076231 | 73.9343
[9 empty] | 1.9679 | -0.077283 | 73.9359
[9 empty] | 1.969 | -0.077152 | 73.9389
[9 empty] | 1.9692 | -0.0761 | 73.941
[9 empty] | 1.9683 | -0.0761 | 73.9407
[9 empty] | 1.9692 | -0.077944 | 73.9411
[9 empty] | 1.9694 | -0.07597 | 73.9392
[9 empty] | 1.9694 | -0.07597 | 73.9349
[9 empty] | 1.9703 | -0.07597 | 73.939
[9 empty] | 1.9703 | -0.076892 | 73.9428
[9 empty] | 1.9696 | -0.07584 | 73.943
[9 empty] | 1.9696 | -0.07584 | 73.9571
[9 empty] | 1.9694 | -0.076892 | 73.9519
[9 empty] | 1.9707 | -0.07571 | 73.9518
[9 empty] | 1.9696 | -0.07584 | 73.9605
[9 empty] | 1.9703 | -0.076892 | 73.9667
[9 empty] | 1.9696 | -0.07584 | 73.9555
[9 empty] | 1.9714 | -0.07584 | 73.9504
[9 empty] | 1.9724 | -0.07584 | 73.9443
[9 empty] | 1.9714 | -0.07584 | 73.941
[9 empty] | 1.9722 | -0.07597 | 73.9474
[9 empty] | 1.9711 | -0.0761 | 73.9461
[9 empty] | 1.972 | -0.0761 | 73.9488
[9 empty] | 1.9727 | -0.076231 | 73.9456
[9 empty] | 1.9718 | -0.076231 | 73.9445
[9 empty] | 1.972 | -0.0761 | 73.9462
[9 empty] | 1.9722 | -0.07597 | 73.9475
[9 empty] | 1.972 | -0.0761 | 73.9486
[9 empty] | 1.9718 | -0.076231 | 73.9598
[9 empty] | 1.972 | -0.0761 | 73.9589
[9 empty] | 1.972 | -0.0761 | 73.958
[9 empty] | 1.972 | -0.077022 | 73.9573
[9 empty] | 1.9722 | -0.07597 | 73.9573
[9 empty] | 1.9722 | -0.07597 | 73.9566
[9 empty] | 1.9731 | -0.07597 | 73.9576
[9 empty] | 1.9731 | -0.07597 | 73.9576
[9 empty] | 1.9729 | -0.077022 | 73.9569
[9 empty] | 1.972 | -0.0761 | 73.9554
[9 empty] | 1.9722 | -0.07597 | 73.9522
[9 empty] | 1.9724 | -0.076762 | 73.9479
[9 empty] | 1.9724 | -0.07584 | 73.9486
[9 empty] | 1.9731 | -0.076892 | 73.9495
[9 empty] | 1.9731 | -0.07597 | 73.9434
[9 empty] | 1.9724 | -0.077684 | 73.9439
[9 empty] | 1.9722 | -0.076892 | 73.9453
[9 empty] | 1.9733 | -0.07584 | 73.9478
[9 empty] | 1.9725 | -0.07571 | 73.953
[9 empty] | 1.9733 | -0.07584 | 73.9583
[9 empty] | 1.9731 | -0.07597 | 73.9615
[9 empty] | 1.9731 | -0.07597 | 73.9603
[9 empty] | 1.9733 | -0.07584 | 73.9599
[9 empty] | 1.9731 | -0.07597 | 73.9585
[9 empty] | 1.9731 | -0.07597 | 73.9577
[9 empty] | 1.9733 | -0.07584 | 73.9614
[9 empty] | 1.9724 | -0.07584 | 73.9598
[9 empty] | 1.9731 | -0.07597 | 73.9598
[9 empty] | 1.9731 | -0.07597 | 73.9571
[9 empty] | 1.9729 | -0.0761 | 73.9568
[9 empty] | 1.9729 | -0.0761 | 73.9592
[9 empty] | 1.9731 | -0.07597 | 73.9671
[9 empty] | 1.9729 | -0.0761 | 73.9637
[9 empty] | 1.9729 | -0.0761 | 73.977
[9 empty] | 1.9729 | -0.0761 | 73.9727
[9 empty] | 1.9731 | -0.07597 | 73.968
[9 empty] | 1.9729 | -0.0761 | 73.9655
[9 empty] | 1.9729 | -0.077022 | 73.9668
[9 empty] | 1.9733 | -0.076762 | 73.9662
[9 empty] | 1.9731 | -0.07597 | 73.9696
[9 empty] | 1.9731 | -0.07597 | 73.9802
[9 empty] | 1.9731 | -0.076892 | 73.9735
[9 empty] | 1.9731 | -0.07597 | 73.9689
[9 empty] | 1.9733 | -0.07584 | 73.9493
[9 empty] | 1.9731 | -0.07597 | 73.9494
[9 empty] | 1.9733 | -0.076762 | 73.9449
[9 empty] | 1.9742 | -0.076762 | 73.9471
[9 empty] | 1.9733 | -0.07584 | 73.9475
[9 empty] | 1.9742 | -0.07584 | 73.9475
[9 empty] | 1.9731 | -0.076892 | 73.9486
[9 empty] | 1.9733 | -0.07584 | 73.9422
[9 empty] | 1.9731 | -0.076892 | 73.9436
[9 empty] | 1.9731 | -0.07597 | 73.9452
[9 empty] | 1.9731 | -0.07597 | 73.9479
[9 empty] | 1.9731 | -0.07597 | 73.949
[9 empty] | 1.9727 | -0.076231 | 73.9487
[9 empty] | 1.9722 | -0.07597 | 73.949
[9 empty] | 1.9729 | -0.0761 | 73.9636
[9 empty] | 1.9738 | -0.0761 | 73.9741
[9 empty] | 1.9738 | -0.0761 | 73.9718
[9 empty] | 1.9737 | -0.077152 | 73.9686
[9 empty] | 1.9738 | -0.0761 | 73.9729
[9 empty] | 1.9737 | -0.076231 | 73.964
[9 empty] | 1.9729 | -0.0761 | 73.9605
[9 empty] | 1.9737 | -0.076231 | 73.9608
[9 empty] | 1.9749 | -0.07597 | 73.9592
[9 empty] | 1.9733 | -0.076762 | 73.9583
[9 empty] | 1.9742 | -0.07584 | 73.9588
[9 empty] | 1.9742 | -0.07584 | 73.9584
[9 empty] | 1.9731 | -0.07597 | 73.9579
[9 empty] | 1.9742 | -0.076762 | 73.9582
[9 empty] | 1.9742 | -0.07584 | 73.9522
[9 empty] | 1.9733 | -0.07584 | 73.9514
[9 empty] | 1.9742 | -0.07584 | 73.9528
[9 empty] | 1.9742 | -0.076762 | 73.9748
[9 empty] | 1.9753 | -0.07571 | 73.9754
[9 empty] | 1.9749 | -0.07597 | 73.9733
[9 empty] | 1.9751 | -0.07584 | 73.9732
[9 empty] | 1.9749 | -0.07597 | 73.9743
[9 empty] | 1.974 | -0.077814 | 73.9703
[9 empty] | 1.9746 | -0.076231 | 73.9726
[9 empty] | 1.9748 | -0.0761 | 73.9698
[9 empty] | 1.9759 | -0.07597 | 73.9587
[9 empty] | 1.9757 | -0.077022 | 73.9583
[9 empty] | 1.9757 | -0.0761 | 73.9527
[9 empty] | 1.9748 | -0.0761 | 73.9501
[9 empty] | 1.9757 | -0.0761 | 73.9494
[9 empty] | 1.9764 | -0.076231 | 73.9506
[9 empty] | 1.9757 | -0.0761 | 73.9566
[9 empty] | 1.9748 | -0.0761 | 73.9602
[9 empty] | 1.9757 | -0.0761 | 73.9656
[9 empty] | 1.9753 | -0.076361 | 73.9687
[9 empty] | 1.9768 | -0.076892 | 73.9543
[9 empty] | 1.9757 | -0.0761 | 73.9609
[9 empty] | 1.9757 | -0.077022 | 73.9704
[9 empty] | 1.9757 | -0.0761 | 73.9699
[9 empty] | 1.9766 | -0.077022 | 73.9743
[9 empty] | 1.9764 | -0.076231 | 73.9796
[9 empty] | 1.9775 | -0.0761 | 73.9775
[9 empty] | 1.9766 | -0.0761 | 73.9709
[9 empty] | 1.9766 | -0.0761 | 73.9751
[9 empty] | 1.9768 | -0.07597 | 73.9776
[9 empty] | 1.9775 | -0.0761 | 73.9805
[9 empty] | 1.9777 | -0.076892 | 73.9839
[9 empty] | 1.9775 | -0.0761 | 73.9887
[9 empty] | 1.9775 | -0.0761 | 73.9876
[9 empty] | 1.9777 | -0.07597 | 73.9878
[9 empty] | 1.9775 | -0.0761 | 73.9836
[9 empty] | 1.9784 | -0.0761 | 73.9849
[9 empty] | 1.9797 | -0.07584 | 73.9859
[9 empty] | 1.9794 | -0.0761 | 73.9842
[9 empty] | 1.9795 | -0.07597 | 73.9838
[9 empty] | 1.9788 | -0.07584 | 73.971
[9 empty] | 1.9795 | -0.076892 | 73.9709
[9 empty] | 1.9795 | -0.076892 | 73.9756
[9 empty] | 1.9795 | -0.076892 | 73.9796
[9 empty] | 1.9795 | -0.07597 | 73.9848
[9 empty] | 1.9795 | -0.076892 | 73.9799
[9 empty] | 1.9794 | -0.0761 | 73.9839
[9 empty] | 1.9797 | -0.07584 | 73.9849
[9 empty] | 1.9805 | -0.07597 | 73.9849
[9 empty] | 1.9816 | -0.07584 | 73.9859
[9 empty] | 1.9807 | -0.07584 | 73.9858
[9 empty] | 1.9805 | -0.076892 | 73.9987
[9 empty] | 1.9805 | -0.07597 | 73.99
[9 empty] | 1.9784 | -0.077022 | 73.9892
[9 empty] | 1.9807 | -0.076762 | 73.9909
[9 empty] | 1.9805 | -0.07597 | 73.9927
[9 empty] | 1.9794 | -0.0761 | 74.0017
[9 empty] | 1.9797 | -0.07584 | 74.0017
[9 empty] | 1.9805 | -0.07597 | 73.9868
[9 empty] | 1.9803 | -0.0761 | 73.9876
[9 empty] | 1.9807 | -0.076762 | 73.9888
[9 empty] | 1.9807 | -0.07584 | 74.0038
[9 empty] | 1.9807 | -0.076762 | 74.0041
[9 empty] | 1.9808 | -0.076632 | 74.0008
[9 empty] | 1.9807 | -0.07584 | 74.0072
[9 empty] | 1.9807 | -0.07584 | 74.007
[9 empty] | 1.9805 | -0.07597 | 73.9623
[9 empty] | 1.9805 | -0.076892 | 73.9725
[9 empty] | 1.9805 | -0.076892 | 73.9716
[9 empty] | 1.9807 | -0.07584 | 73.982
[9 empty] | 1.9805 | -0.076892 | 73.9888
[9 empty] | 1.9816 | -0.07584 | 73.9717
[9 empty] | 1.9803 | -0.077022 | 73.9766
[9 empty] | 1.9805 | -0.07597 | 73.9754
[9 empty] | 1.9807 | -0.076762 | 73.9744
[9 empty] | 1.9807 | -0.076762 | 73.9811
[9 empty] | 1.9808 | -0.07571 | 73.9856
[9 empty] | 1.9807 | -0.076762 | 73.9954
[9 empty] | 1.9807 | -0.076762 | 73.9694
[9 empty] | 1.9805 | -0.076892 | 73.9876
[9 empty] | 1.9807 | -0.076762 | 73.9872
[9 empty] | 1.9807 | -0.07584 | 73.9828
[9 empty] | 1.9803 | -0.077022 | 73.9824
[9 empty] | 1.9807 | -0.07584 | 73.9849
[9 empty] | 1.9803 | -0.077022 | 73.9898
[9 empty] | 1.9803 | -0.077022 | 73.9916
[9 empty] | 1.9805 | -0.076892 | 73.9952
[9 empty] | 1.9801 | -0.077152 | 73.9942
[9 empty] | 1.9805 | -0.076892 | 73.9959
[9 empty] | 1.9812 | -0.0761 | 74.0075
[9 empty] | 1.9812 | -0.077152 | 74.0213
[9 empty] | 1.9812 | -0.077022 | 73.9916
[9 empty] | 1.9812 | -0.077022 | 73.994
[9 empty] | 1.9812 | -0.077022 | 73.9961
[9 empty] | 1.9812 | -0.0761 | 73.9948
[9 empty] | 1.9814 | -0.07597 | 74.0122
[9 empty] | 1.981 | -0.077152 | 74.0021
[9 empty] | 1.9819 | -0.077152 | 73.9993
[9 empty] | 1.9819 | -0.076231 | 74.0088
[9 empty] | 1.9832 | -0.076892 | 74.01
[9 empty] | 1.9819 | -0.076231 | 74.0051
[9 empty] | 1.9821 | -0.077022 | 74.0091
[9 empty] | 1.9814 | -0.076892 | 74.0053
[9 empty] | 1.9825 | -0.076762 | 74.0056
[9 empty] | 1.9823 | -0.076892 | 74.0072
[9 empty] | 1.9821 | -0.0761 | 74.0066
[9 empty] | 1.9814 | -0.07597 | 74.0063
[9 empty] | 1.9818 | -0.077554 | 74.0058
[9 empty] | 1.9816 | -0.076762 | 74.028
[9 empty] | 1.9825 | -0.076762 | 74.0286
[9 empty] | 1.9823 | -0.076892 | 74.0293
[9 empty] | 1.9834 | -0.076762 | 74.0293
[9 empty] | 1.9823 | -0.076892 | 74.0287
[9 empty] | 1.9832 | -0.076892 | 74.0252
[9 empty] | 1.9832 | -0.076892 | 74.0078
[9 empty] | 1.9832 | -0.076892 | 74.0116
[9 empty] | 1.9842 | -0.077814 | 74.0116
[9 empty] | 1.9818 | -0.076762 | 74.0056
[9 empty] | 1.9842 | -0.076892 | 74.0074
[9 empty] | 1.9843 | -0.076762 | 74.0062
[9 empty] | 1.9842 | -0.076892 | 74.0064
[9 empty] | 1.9825 | -0.076762 | 74.0071
[9 empty] | 1.9842 | -0.076892 | 74.0083
[9 empty] | 1.9842 | -0.076892 | 74.0164
[9 empty] | 1.9842 | -0.076892 | 74.0149
[9 empty] | 1.9843 | -0.076762 | 74.0177
[9 empty] | 1.9851 | -0.076892 | 74.0163
[9 empty] | 1.9851 | -0.076892 | 74.016
[9 empty] | 1.9842 | -0.076892 | 74.0151
[9 empty] | 1.9843 | -0.077684 | 74.0204
[9 empty] | 1.9853 | -0.077684 | 74.0238
[9 empty] | 1.9843 | -0.076762 | 74.0198
[9 empty] | 1.9853 | -0.076762 | 74.0209
[9 empty] | 1.9862 | -0.076762 | 74.019
[9 empty] | 1.9853 | -0.076762 | 74.0134
[9 empty] | 1.9851 | -0.076892 | 74.0252
[9 empty] | 1.986 | -0.076892 | 74.0334
[9 empty] | 1.9842 | -0.077814 | 74.0203
[9 empty] | 1.9862 | -0.076762 | 74.019
[9 empty] | 1.9862 | -0.076762 | 74.0183
[9 empty] | 1.986 | -0.076892 | 74.0076
[9 empty] | 1.9853 | -0.076762 | 74.0204
[9 empty] | 1.9851 | -0.076892 | 74.0247
[9 empty] | 1.986 | -0.076892 | 74.0222
[9 empty] | 1.9862 | -0.076762 | 74.0351
[9 empty] | 1.986 | -0.076892 | 74.0388
[9 empty] | 1.9869 | -0.077814 | 74.0414
[9 empty] | 1.9858 | -0.077022 | 74.0397
[9 empty] | 1.9867 | -0.077944 | 74.0349
[9 empty] | 1.9866 | -0.077152 | 74.0236
[9 empty] | 1.986 | -0.076892 | 74.0278
[9 empty] | 1.9867 | -0.077944 | 74.0254
[9 empty] | 1.9858 | -0.077944 | 74.0228
[9 empty] | 1.9873 | -0.076361 | 74.0254
[9 empty] | 1.9869 | -0.076892 | 74.0237
[9 empty] | 1.9856 | -0.078074 | 74.0208
[9 empty] | 1.9866 | -0.077152 | 74.0243
[9 empty] | 1.9867 | -0.077944 | 74.0307
[9 empty] | 1.9867 | -0.077022 | 74.0321
[9 empty] | 1.9867 | -0.077944 | 74.0389
[9 empty] | 1.9867 | -0.077022 | 74.0405
[9 empty] | 1.9867 | -0.077944 | 74.0414
[9 empty] | 1.9866 | -0.078074 | 74.0342
[9 empty] | 1.9877 | -0.077944 | 74.035
[9 empty] | 1.9878 | -0.077814 | 74.0372
[9 empty] | 1.9867 | -0.077022 | 74.0384
[9 empty] | 1.9878 | -0.077814 | 74.041
[9 empty] | 1.9873 | -0.078205 | 74.042
[9 empty] | 1.9869 | -0.077814 | 74.0462
[9 empty] | 1.9867 | -0.078866 | 74.0434
[9 empty] | 1.9877 | -0.077022 | 74.0184
[9 empty] | 1.9877 | -0.077022 | 74.0502
[9 empty] | 1.9877 | -0.077022 | 74.0562
[9 empty] | 1.9866 | -0.078074 | 74.0545
[9 empty] | 1.9877 | -0.077944 | 74.0545
[9 empty] | 1.9875 | -0.077152 | 74.0419
[9 empty] | 1.9875 | -0.078996 | 74.0431
[9 empty] | 1.9875 | -0.077152 | 74.0419
[9 empty] | 1.9877 | -0.077944 | 74.0448
[9 empty] | 1.9877 | -0.077022 | 74.0458
[9 empty] | 1.9877 | -0.077944 | 74.0464
[9 empty] | 1.9875 | -0.078074 | 74.0417
[9 empty] | 1.9877 | -0.077944 | 74.0368
[9 empty] | 1.9875 | -0.078074 | 74.0341
[9 empty] | 1.9866 | -0.077152 | 74.0286
[9 empty] | 1.9877 | -0.077944 | 74.0132
[9 empty] | 1.9867 | -0.078866 | 73.9993
[9 empty] | 1.9875 | -0.077022 | 73.998
[9 empty] | 1.9877 | -0.077944 | 74
[9 empty] | 1.9875 | -0.077152 | 74.0035
[9 empty] | 1.9867 | -0.077944 | 74.0044
[9 empty] | 1.9878 | -0.078736 | 74.0029
[9 empty] | 1.9877 | -0.078866 | 74.0272
[9 empty] | 1.988 | -0.077684 | 73.9946
[9 empty] | 1.9877 | -0.077944 | 74.0025
[9 empty] | 1.9877 | -0.076892 | 74.0076
[9 empty] | 1.9877 | -0.077022 | 74.0135
[9 empty] | 1.9878 | -0.078736 | 73.994
[9 empty] | 1.988 | -0.077684 | 73.9929
[9 empty] | 1.988 | -0.076762 | 73.9926
[9 empty] | 1.9877 | -0.078866 | 74.0135
[9 empty] | 1.988 | -0.077684 | 74.0253
[9 empty] | 1.9878 | -0.077814 | 74.0101
[9 empty] | 1.988 | -0.077684 | 74.0269
[9 empty] | 1.988 | -0.077684 | 74.0214
[9 empty] | 1.9889 | -0.076762 | 74.0206
[9 empty] | 1.9888 | -0.077814 | 74.0182
[9 empty] | 1.9877 | -0.077944 | 74.007
[9 empty] | 1.9886 | -0.077944 | 74.0026
[9 empty] | 1.988 | -0.076762 | 74.0034
[9 empty] | 1.9877 | -0.077944 | 74.0115
[9 empty] | 1.9886 | -0.077944 | 74.0245
[9 empty] | 1.9889 | -0.078606 | 74.033
[9 empty] | 1.9888 | -0.076892 | 74.015
[9 empty] | 1.9886 | -0.077944 | 74.0209
[9 empty] | 1.9884 | -0.078996 | 74.0239
[9 empty] | 1.9884 | -0.078074 | 74.0235
[9 empty] | 1.9895 | -0.077944 | 74.0145
[9 empty] | 1.9888 | -0.078736 | 74.0219
[9 empty] | 1.9895 | -0.077944 | 74.0323
[9 empty] | 1.9895 | -0.077944 | 74.0242
[9 empty] | 1.9906 | -0.077814 | 74.0274
[9 empty] | 1.9893 | -0.078074 | 74.0256
[9 empty] | 1.9902 | -0.077152 | 74.0253
[9 empty] | 1.9893 | -0.078996 | 74.0168
[9 empty] | 1.9912 | -0.077152 | 74.0266
[9 empty] | 1.9913 | -0.077944 | 74.0328
[9 empty] | 1.9913 | -0.077944 | 74.0359
[9 empty] | 1.9904 | -0.077022 | 74.0403
[9 empty] | 1.9904 | -0.077022 | 74.0405
[9 empty] | 1.9904 | -0.077944 | 74.0388
[9 empty] | 1.9904 | -0.077022 | 74.0327
[9 empty] | 1.9915 | -0.078736 | 74.0265
[9 empty] | 1.9915 | -0.077814 | 74.0234
[9 empty] | 1.9917 | -0.078606 | 74.0216
[9 empty] | 1.9926 | -0.077684 | 74.0221
[9 empty] | 1.9926 | -0.078606 | 74.0185
[9 empty] | 1.9926 | -0.077684 | 74.0216
[9 empty] | 1.9936 | -0.077684 | 74.0295
[9 empty] | 1.9926 | -0.079528 | 74.0256
[9 empty] | 1.9928 | -0.078475 | 74.0211
[9 empty] | 1.9925 | -0.078736 | 74.0112
[9 empty] | 1.9925 | -0.077814 | 74.0119
[9 empty] | 1.9934 | -0.077814 | 74.0202
[9 empty] | 1.9932 | -0.077944 | 74.0199
[9 empty] | 1.9932 | -0.077944 | 74.019
[9 empty] | 1.9936 | -0.078606 | 74.0306
[9 empty] | 1.9932 | -0.077944 | 74.0369
[9 empty] | 1.9941 | -0.077022 | 74.039
[9 empty] | 1.9941 | -0.078866 | 74.0439
[9 empty] | 1.9937 | -0.078205 | 74.0455
[9 empty] | 1.9941 | -0.077944 | 74.0467
[9 empty] | 1.9943 | -0.077814 | 74.0422
[9 empty] | 1.9932 | -0.078866 | 74.0428
[9 empty] | 1.9941 | -0.077944 | 74.0439
[9 empty] | 1.9943 | -0.077814 | 74.0298
[9 empty] | 1.9941 | -0.077944 | 74.0326
[9 empty] | 1.9941 | -0.077022 | 74.0107
[9 empty] | 1.9941 | -0.077944 | 74.025
[9 empty] | 1.9945 | -0.077684 | 74.0334
[9 empty] | 1.9941 | -0.077944 | 74.0336
[9 empty] | 1.9943 | -0.077814 | 74.0418
[9 empty] | 1.9943 | -0.078736 | 74.0432
[9 empty] | 1.9952 | -0.077814 | 74.0602
[9 empty] | 1.9954 | -0.077684 | 74.061
[9 empty] | 1.9945 | -0.077684 | 74.0714
[9 empty] | 1.9945 | -0.077684 | 74.0594
[9 empty] | 1.9954 | -0.076762 | 74.0614
[9 empty] | 1.9945 | -0.079528 | 74.0621
[9 empty] | 1.9954 | -0.078606 | 74.0462
[9 empty] | 1.9954 | -0.078606 | 74.0441
[9 empty] | 1.9945 | -0.079528 | 74.0466
[9 empty] | 1.9954 | -0.077684 | 74.0433
[9 empty] | 1.9954 | -0.079528 | 74.0443
[9 empty] | 1.9943 | -0.078736 | 74.0408
[9 empty] | 1.9943 | -0.078736 | 74.0417
[9 empty] | 1.995 | -0.078866 | 74.0449
[9 empty] | 1.995 | -0.078866 | 74.0473
[9 empty] | 1.995 | -0.077944 | 74.0514
[9 empty] | 1.995 | -0.078866 | 74.0614
[9 empty] | 1.9952 | -0.078736 | 74.0421
[9 empty] | 1.9949 | -0.078074 | 74.042
[9 empty] | 1.995 | -0.079788 | 74.0617
[9 empty] | 1.9949 | -0.078996 | 74.0612
[9 empty] | 1.9947 | -0.078205 | 74.0686
[9 empty] | 1.9949 | -0.078996 | 74.0679
[9 empty] | 1.9952 | -0.078736 | 74.079
[9 empty] | 1.9958 | -0.078996 | 74.0846
[9 empty] | 1.995 | -0.078866 | 74.0849
[9 empty] | 1.995 | -0.078866 | 74.0886
[9 empty] | 1.995 | -0.078866 | 74.0895
[9 empty] | 1.995 | -0.079788 | 74.0842
[9 empty] | 1.995 | -0.078866 | 74.0782
[9 empty] | 1.9952 | -0.078736 | 74.086
[9 empty] | 1.9954 | -0.079528 | 74.087
[9 empty] | 1.9954 | -0.08045 | 74.0906
[9 empty] | 1.9954 | -0.079528 | 74.0911
[9 empty] | 1.9954 | -0.079528 | 74.0902
[9 empty] | 1.9961 | -0.079658 | 74.0828
[9 empty] | 1.9963 | -0.079528 | 74.0802
[9 empty] | 1.9961 | -0.079658 | 74.0864
[9 empty] | 1.9952 | -0.08058 | 74.081
[9 empty] | 1.9961 | -0.08058 | 74.0755
[9 empty] | 1.9961 | -0.078736 | 74.0767
[9 empty] | 1.9961 | -0.078736 | 74.072
[9 empty] | 1.9961 | -0.078736 | 74.0701
[9 empty] | 1.9978 | -0.079788 | 74.0775
[9 empty] | 1.9961 | -0.08058 | 74.0775
[9 empty] | 1.9961 | -0.079658 | 74.0732
[9 empty] | 1.998 | -0.078736 | 74.0711
[9 empty] | 1.9978 | -0.079788 | 74.071
[9 empty] | 1.9985 | -0.079918 | 74.0817
[9 empty] | 1.9987 | -0.079788 | 74.0816
[9 empty] | 1.9985 | -0.081762 | 74.0831
[9 empty] | 1.9971 | -0.079658 | 74.0841
[9 empty] | 1.9978 | -0.078866 | 74.0802
[9 empty] | 1.9987 | -0.078866 | 74.0793
[9 empty] | 1.9987 | -0.08071 | 74.0813
[9 empty] | 1.9985 | -0.08084 | 74.0924
[9 empty] | 1.9996 | -0.079788 | 74.0975
[9 empty] | 1.9995 | -0.079918 | 74.0946
[9 empty] | 1.9995 | -0.079918 | 74.0997
[9 empty] | 1.9989 | -0.081502 | 74.0889
[9 empty] | 1.9987 | -0.079788 | 74.0737
[9 empty] | 1.9995 | -0.079918 | 74.0805
[9 empty] | 1.9996 | -0.08071 | 74.0785
[9 empty] | 1.9996 | -0.079788 | 74.058
[9 empty] | 1.9998 | -0.079658 | 74.0605
[9 empty] | 1.9998 | -0.079658 | 74.0611
[9 empty] | 1.9998 | -0.081502 | 74.0596
[9 empty] | 2.0015 | -0.081632 | 74.0645
[9 empty] | 2.0015 | -0.079788 | 74.0706
[9 empty] | 2 | -0.08045 | 74.0788
[9 empty] | 2.0006 | -0.08071 | 74.0841
[9 empty] | 2.0008 | -0.08058 | 74.1001
[9 empty] | 2.0015 | -0.08071 | 74.098
[9 empty] | 2.0009 | -0.079528 | 74.0949
[9 empty] | 2.0009 | -0.079528 | 74.0699
[9 empty] | 2.0017 | -0.078736 | 74.0372
[9 empty] | 2.0009 | -0.08045 | 74.0647
[9 empty] | 2.0019 | -0.079528 | 74.064
[9 empty] | 2.002 | -0.079397 | 74.0646
[9 empty] | 2.0019 | -0.079528 | 74.0699
[9 empty] | 2.0019 | -0.079528 | 74.0659
[9 empty] | 2.0017 | -0.079658 | 74.0679
[9 empty] | 2.0028 | -0.079658 | 74.0757
[9 empty] | 1.9998 | -0.08058 | 74.0811
[9 empty] | 2.0019 | -0.08045 | 74.0844
[9 empty] | 2.0026 | -0.079658 | 74.085
[9 empty] | 2.0019 | -0.079528 | 74.0828
[9 empty] | 2.0017 | -0.079658 | 74.0878
[9 empty] | 2.0017 | -0.079658 | 74.092
[9 empty] | 2.0022 | -0.079918 | 74.0962
[9 empty] | 2.0019 | -0.08045 | 74.0996
[9 empty] | 2.0019 | -0.081372 | 74.1003
[9 empty] | 2.0026 | -0.08058 | 74.1013
[9 empty] | 2.0008 | -0.08058 | 74.0796
[9 empty] | 2.0017 | -0.08058 | 74.0856
[9 empty] | 2.0022 | -0.079918 | 74.0897
[9 empty] | 2.0015 | -0.079788 | 74.0794
[9 empty] | 2.0024 | -0.08071 | 74.0819
[9 empty] | 2.0024 | -0.079788 | 74.0913
[9 empty] | 2.0024 | -0.08071 | 74.0673
[9 empty] | 2.0026 | -0.079658 | 74.0811
[9 empty] | 2.0015 | -0.079788 | 74.102
[9 empty] | 2.0022 | -0.079918 | 74.0943
[9 empty] | 2.0022 | -0.079918 | 74.1066
[9 empty] | 2.0024 | -0.079788 | 74.1131
[9 empty] | 2.0022 | -0.079918 | 74.1112
[9 empty] | 2.0022 | -0.081762 | 74.1238
[9 empty] | 2.0024 | -0.079788 | 74.128
[9 empty] | 2.0026 | -0.08058 | 74.1173
[9 empty] | 2.0015 | -0.08071 | 74.1162
[9 empty] | 2.0024 | -0.08071 | 74.1173
[9 empty] | 2.0026 | -0.08058 | 74.1099
[9 empty] | 2.0026 | -0.079658 | 74.0995
[9 empty] | 2.0028 | -0.08045 | 74.102
[9 empty] | 2.0028 | -0.08045 | 74.1018
[9 empty] | 2.0026 | -0.081502 | 74.1082
[9 empty] | 2.0026 | -0.081502 | 74.1066
[9 empty] | 2.0028 | -0.081372 | 74.1069
[9 empty] | 2.0028 | -0.081372 | 74.107
[9 empty] | 2.0028 | -0.081372 | 74.1084
[9 empty] | 2.0028 | -0.08045 | 74.1085
[9 empty] | 2.0035 | -0.081502 | 74.1093
[9 empty] | 2.0028 | -0.081372 | 74.1056
[9 empty] | 2.0026 | -0.08058 | 74.1019
[9 empty] | 2.0026 | -0.08058 | 74.1015
[9 empty] | 2.0024 | -0.081632 | 74.1025
[9 empty] | 2.0028 | -0.081372 | 74.0928
[9 empty] | 2.0026 | -0.081502 | 74.0876
[9 empty] | 2.0026 | -0.081502 | 74.0861
[9 empty] | 2.0024 | -0.081632 | 74.1104
[9 empty] | 2.0026 | -0.081502 | 74.1107
[9 empty] | 2.0024 | -0.081632 | 74.1085
[9 empty] | 2.0033 | -0.082553 | 74.12
[9 empty] | 2.0022 | -0.081762 | 74.1169
[9 empty] | 2.0024 | -0.08071 | 74.1166
[9 empty] | 2.0024 | -0.08071 | 74.116
[9 empty] | 2.0031 | -0.081762 | 74.1137
[9 empty] | 2.0024 | -0.08071 | 74.116
[9 empty] | 2.0033 | -0.08071 | 74.1244
[9 empty] | 2.0031 | -0.08084 | 74.1223
[9 empty] | 2.0015 | -0.081632 | 74.1237
[9 empty] | 2.0024 | -0.08071 | 74.1233
[9 empty] | 2.0041 | -0.081762 | 74.125
[9 empty] | 2.0033 | -0.081632 | 74.1228
[9 empty] | 2.0043 | -0.081632 | 74.1188
[9 empty] | 2.0033 | -0.081632 | 74.1119
[9 empty] | 2.0033 | -0.08071 | 74.1111
[9 empty] | 2.0031 | -0.082684 | 74.1128
[9 empty] | 2.0043 | -0.082553 | 74.117
[9 empty] | 2.0041 | -0.081762 | 74.1205
[9 empty] | 2.0052 | -0.081632 | 74.1203
[9 empty] | 2.0043 | -0.081632 | 74.1235
[9 empty] | 2.0052 | -0.081632 | 74.1208
[9 empty] | 2.0043 | -0.081632 | 74.1278
[9 empty] | 2.0052 | -0.081632 | 74.1185
[9 empty] | 2.0054 | -0.081502 | 74.0946
[9 empty] | 2.0065 | -0.081372 | 74.1155
[9 empty] | 2.0054 | -0.082424 | 74.1146
[9 empty] | 2.0061 | -0.081632 | 74.1191
[9 empty] | 2.0072 | -0.082424 | 74.1213
[9 empty] | 2.0061 | -0.082553 | 74.1321
[9 empty] | 2.0065 | -0.082294 | 74.1332
[9 empty] | 2.0063 | -0.081502 | 74.1376
[9 empty] | 2.007 | -0.081632 | 74.1393
[9 empty] | 2.0059 | -0.081762 | 74.1424
[9 empty] | 2.0072 | -0.081502 | 74.1361
[9 empty] | 2.0063 | -0.082424 | 74.1344
[9 empty] | 2.0079 | -0.081632 | 74.1367
[9 empty] | 2.0081 | -0.082424 | 74.1369
[9 empty] | 2.0074 | -0.081372 | 74.1372
[9 empty] | 2.0081 | -0.081502 | 74.1392
[9 empty] | 2.0072 | -0.081502 | 74.133
[9 empty] | 2.0081 | -0.081502 | 74.1306
[9 empty] | 2.0074 | -0.082294 | 74.1341
[9 empty] | 2.0083 | -0.08045 | 74.1371
[9 empty] | 2.0092 | -0.081372 | 74.1421
[9 empty] | 2.0102 | -0.081372 | 74.1364
[9 empty] | 2.0092 | -0.081372 | 74.1229
[9 empty] | 2.0083 | -0.081372 | 74.1222
[9 empty] | 2.009 | -0.081502 | 74.121
[9 empty] | 2.0092 | -0.082294 | 74.1198
[9 empty] | 2.0092 | -0.081372 | 74.1298
[9 empty] | 2.01 | -0.082424 | 74.1311
[9 empty] | 2.0089 | -0.082553 | 74.1292
[9 empty] | 2.009 | -0.081502 | 74.106
[9 empty] | 2.0089 | -0.081632 | 74.1085
[9 empty] | 2.01 | -0.081502 | 74.1152
[9 empty] | 2.009 | -0.082424 | 74.1252
[9 empty] | 2.009 | -0.081502 | 74.1232
[9 empty] | 2.0089 | -0.081632 | 74.1306
[9 empty] | 2.0098 | -0.08071 | 74.131
[9 empty] | 2.0096 | -0.082684 | 74.1356
[9 empty] | 2.0096 | -0.081762 | 74.1398
[9 empty] | 2.0098 | -0.081632 | 74.1213
[9 empty] | 2.01 | -0.082424 | 74.1209
[9 empty] | 2.01 | -0.081502 | 74.131
[9 empty] | 2.0098 | -0.08071 | 74.1364
[9 empty] | 2.01 | -0.081502 | 74.1405
[9 empty] | 2.0098 | -0.08071 | 74.1439
[9 empty] | 2.01 | -0.082424 | 74.1154
[9 empty] | 2.01 | -0.081502 | 74.1306
[9 empty] | 2.009 | -0.081502 | 74.1387
[9 empty] | 2.0102 | -0.081372 | 74.1432
[9 empty] | 2.0103 | -0.081242 | 74.1443
[9 empty] | 2.009 | -0.082424 | 74.1408
[9 empty] | 2.0103 | -0.082164 | 74.1421
[9 empty] | 2.01 | -0.082424 | 74.142
[9 empty] | 2.0102 | -0.081372 | 74.1437
[9 empty] | 2.0102 | -0.081372 | 74.1458
[9 empty] | 2.0102 | -0.081372 | 74.1418
[9 empty] | 2.01 | -0.081502 | 74.1487
[9 empty] | 2.0111 | -0.081372 | 74.1515
[9 empty] | 2.01 | -0.082424 | 74.1591
[9 empty] | 2.01 | -0.081502 | 74.1563
[9 empty] | 2.01 | -0.082424 | 74.1563
[9 empty] | 2.01 | -0.08058 | 74.1547
[9 empty] | 2.01 | -0.081502 | 74.1545
[9 empty] | 2.01 | -0.082424 | 74.1467
[9 empty] | 2.0098 | -0.082553 | 74.1527
[9 empty] | 2.0098 | -0.081632 | 74.153
[9 empty] | 2.01 | -0.082424 | 74.1593
[9 empty] | 2.0107 | -0.082553 | 74.1588
[9 empty] | 2.0098 | -0.082553 | 74.1581
[9 empty] | 2.0098 | -0.081632 | 74.1633
[9 empty] | 2.0096 | -0.081762 | 74.1643
[9 empty] | 2.0105 | -0.081762 | 74.1638
[9 empty] | 2.0107 | -0.081632 | 74.1624
[9 empty] | 2.0105 | -0.081762 | 74.1551
[9 empty] | 2.01 | -0.081502 | 74.1529
[9 empty] | 2.0107 | -0.081632 | 74.1534
[9 empty] | 2.0109 | -0.082424 | 74.1536
[9 empty] | 2.0107 | -0.081632 | 74.1535
[9 empty] | 2.0116 | -0.081632 | 74.1594
[9 empty] | 2.0118 | -0.081502 | 74.1592
[9 empty] | 2.0109 | -0.082424 | 74.1582
[9 empty] | 2.0111 | -0.082294 | 74.1566
[9 empty] | 2.0118 | -0.083345 | 74.1539
[9 empty] | 2.0122 | -0.081242 | 74.1547
[9 empty] | 2.0118 | -0.081502 | 74.1366
[9 empty] | 2.0129 | -0.082294 | 74.1386
[9 empty] | 2.0129 | -0.081372 | 74.1354
[9 empty] | 2.0138 | -0.081372 | 74.1372
[9 empty] | 2.0146 | -0.083345 | 74.1443
[9 empty] | 2.014 | -0.082164 | 74.1468
[9 empty] | 2.0146 | -0.081502 | 74.1549
[9 empty] | 2.0155 | -0.082424 | 74.1578
[9 empty] | 2.0155 | -0.081502 | 74.1637
[9 empty] | 2.0153 | -0.081632 | 74.1631
[9 empty] | 2.0155 | -0.082424 | 74.1626
[9 empty] | 2.0166 | -0.082294 | 74.1438
[9 empty] | 2.0157 | -0.082424 | 74.1461
[9 empty] | 2.0155 | -0.082424 | 74.148
[9 empty] | 2.0153 | -0.081632 | 74.1497
[9 empty] | 2.0161 | -0.081762 | 74.1519
[9 empty] | 2.0153 | -0.082553 | 74.1475
[9 empty] | 2.0162 | -0.083475 | 74.1535
[9 empty] | 2.0162 | -0.082553 | 74.1561
[9 empty] | 2.0162 | -0.081632 | 74.1565
[9 empty] | 2.0161 | -0.081762 | 74.1683
[9 empty] | 2.0162 | -0.081632 | 74.1671
[9 empty] | 2.017 | -0.081762 | 74.1668
[9 empty] | 2.0175 | -0.083216 | 74.1664
[9 empty] | 2.0172 | -0.082553 | 74.1645
[9 empty] | 2.0172 | -0.081632 | 74.1574
[9 empty] | 2.0172 | -0.082553 | 74.1493
[9 empty] | 2.0172 | -0.082553 | 74.1506
[9 empty] | 2.0162 | -0.082553 | 74.1521
[9 empty] | 2.0153 | -0.082553 | 74.1523
[9 empty] | 2.0172 | -0.082553 | 74.1496
[9 empty] | 2.0173 | -0.082424 | 74.1473
[9 empty] | 2.0175 | -0.082294 | 74.1509
[9 empty] | 2.0173 | -0.082424 | 74.1533
[9 empty] | 2.0164 | -0.082424 | 74.154
[9 empty] | 2.0173 | -0.081502 | 74.1553
[9 empty] | 2.0172 | -0.082553 | 74.1575
[9 empty] | 2.0173 | -0.083345 | 74.1579
[9 empty] | 2.0173 | -0.082424 | 74.1542
[9 empty] | 2.0177 | -0.082164 | 74.1605
[9 empty] | 2.0157 | -0.082294 | 74.1679
[9 empty] | 2.0177 | -0.082164 | 74.1683
[9 empty] | 2.0175 | -0.082294 | 74.1672
[9 empty] | 2.0173 | -0.082424 | 74.1668
[9 empty] | 2.0166 | -0.083216 | 74.1733
[9 empty] | 2.0175 | -0.082294 | 74.1728
[9 empty] | 2.0175 | -0.082294 | 74.172
[9 empty] | 2.0175 | -0.082424 | 74.1778
[9 empty] | 2.0175 | -0.081372 | 74.1825
[9 empty] | 2.0172 | -0.081632 | 74.1853
[9 empty] | 2.0173 | -0.083345 | 74.1899
[9 empty] | 2.0181 | -0.082553 | 74.1926
[9 empty] | 2.0185 | -0.082294 | 74.188
[9 empty] | 2.0181 | -0.084397 | 74.1897
[9 empty] | 2.0183 | -0.083345 | 74.1899
[9 empty] | 2.0183 | -0.082424 | 74.1913
[9 empty] | 2.0183 | -0.082424 | 74.1932
[9 empty] | 2.0181 | -0.082553 | 74.1839
[9 empty] | 2.0185 | -0.082294 | 74.1847
[9 empty] | 2.0183 | -0.082424 | 74.1812
[9 empty] | 2.0175 | -0.082294 | 74.1773
[9 empty] | 2.0183 | -0.082424 | 74.1698
[9 empty] | 2.0181 | -0.083475 | 74.1738
[9 empty] | 2.0179 | -0.082684 | 74.1782
[9 empty] | 2.019 | -0.082553 | 74.1853
[9 empty] | 2.0194 | -0.083216 | 74.1854
[9 empty] | 2.0194 | -0.083216 | 74.1741
[9 empty] | 2.019 | -0.082553 | 74.173
[9 empty] | 2.0192 | -0.083345 | 74.1751
[9 empty] | 2.019 | -0.082553 | 74.1745
[9 empty] | 2.0199 | -0.082553 | 74.177
[9 empty] | 2.0192 | -0.083345 | 74.1783
[9 empty] | 2.0194 | -0.082294 | 74.1781
[9 empty] | 2.0201 | -0.082424 | 74.1755
[9 empty] | 2.0192 | -0.083475 | 74.1732
[9 empty] | 2.0199 | -0.082553 | 74.1766
[9 empty] | 2.0201 | -0.082424 | 74.1757
[9 empty] | 2.019 | -0.083475 | 74.1716
[9 empty] | 2.0199 | -0.082553 | 74.1666
[9 empty] | 2.0192 | -0.083345 | 74.1659
[9 empty] | 2.0212 | -0.082294 | 74.1668
[9 empty] | 2.0201 | -0.083345 | 74.1725
[9 empty] | 2.0203 | -0.082294 | 74.1837
[9 empty] | 2.021 | -0.081502 | 74.1861
[9 empty] | 2.0203 | -0.082294 | 74.1827
[9 empty] | 2.0221 | -0.082294 | 74.1743
[9 empty] | 2.0212 | -0.083216 | 74.171
[9 empty] | 2.0203 | -0.082294 | 74.169
[9 empty] | 2.0212 | -0.083216 | 74.1528
[9 empty] | 2.022 | -0.083345 | 74.1604
[9 empty] | 2.0221 | -0.084138 | 74.1765
[9 empty] | 2.022 | -0.083345 | 74.1782
[9 empty] | 2.0212 | -0.082294 | 74.1835
[9 empty] | 2.0221 | -0.082294 | 74.1815
[9 empty] | 2.0221 | -0.084138 | 74.1783
[9 empty] | 2.022 | -0.082424 | 74.1647
[9 empty] | 2.0227 | -0.083475 | 74.1689
[9 empty] | 2.0227 | -0.082553 | 74.179
[9 empty] | 2.0227 | -0.083475 | 74.179
[9 empty] | 2.0238 | -0.082424 | 74.1804
[9 empty] | 2.0229 | -0.083345 | 74.1847
[9 empty] | 2.0234 | -0.082684 | 74.2023
[9 empty] | 2.0236 | -0.082553 | 74.2026
[9 empty] | 2.0236 | -0.083475 | 74.2035
[9 empty] | 2.0236 | -0.083475 | 74.2031
[9 empty] | 2.0245 | -0.083475 | 74.1934
[9 empty] | 2.024 | -0.082294 | 74.19
[9 empty] | 2.0238 | -0.081502 | 74.1876
[9 empty] | 2.0238 | -0.083345 | 74.1851
[9 empty] | 2.0238 | -0.082424 | 74.1858
[9 empty] | 2.0247 | -0.082424 | 74.1898
[9 empty] | 2.0247 | -0.082424 | 74.1891
[9 empty] | 2.0249 | -0.083216 | 74.194
[9 empty] | 2.0249 | -0.083216 | 74.1947
[9 empty] | 2.0251 | -0.082164 | 74.1775
[9 empty] | 2.0247 | -0.083345 | 74.1832
[9 empty] | 2.0249 | -0.082294 | 74.1884
[9 empty] | 2.0245 | -0.083475 | 74.1932
[9 empty] | 2.024 | -0.083216 | 74.1906
[9 empty] | 2.0247 | -0.082424 | 74.1921
[9 empty] | 2.0251 | -0.082164 | 74.195
[9 empty] | 2.0249 | -0.083216 | 74.1986
[9 empty] | 2.0238 | -0.083345 | 74.1943
[9 empty] | 2.0256 | -0.083345 | 74.1995
[9 empty] | 2.0245 | -0.083475 | 74.2011
[9 empty] | 2.0247 | -0.083345 | 74.2029
[9 empty] | 2.0249 | -0.082294 | 74.2038
[9 empty] | 2.0249 | -0.083216 | 74.2045
[9 empty] | 2.0247 | -0.083345 | 74.205
[9 empty] | 2.0247 | -0.083345 | 74.2053
[9 empty] | 2.0245 | -0.083475 | 74.2051
[9 empty] | 2.0245 | -0.083475 | 74.2047
[9 empty] | 2.0244 | -0.083606 | 74.2012
[9 empty] | 2.0245 | -0.082553 | 74.1975
[9 empty] | 2.0245 | -0.082553 | 74.2035
[9 empty] | 2.0247 | -0.082424 | 74.2041
[9 empty] | 2.0244 | -0.082684 | 74.2037
[9 empty] | 2.0253 | -0.084527 | 74.2053
[9 empty] | 2.0244 | -0.083606 | 74.1984
[9 empty] | 2.0245 | -0.082553 | 74.1991
[9 empty] | 2.0247 | -0.082424 | 74.2005
[9 empty] | 2.0245 | -0.083475 | 74.1995
[9 empty] | 2.0255 | -0.082553 | 74.201
[9 empty] | 2.0245 | -0.083475 | 74.2015
[9 empty] | 2.0244 | -0.083606 | 74.2024
[9 empty] | 2.0244 | -0.082684 | 74.2035
[9 empty] | 2.0247 | -0.084267 | 74.2046
[9 empty] | 2.0256 | -0.083345 | 74.2153
[9 empty] | 2.0247 | -0.083345 | 74.2138
[9 empty] | 2.0256 | -0.083345 | 74.2141
[9 empty] | 2.0256 | -0.083345 | 74.2129
[9 empty] | 2.0258 | -0.084138 | 74.2127
[9 empty] | 2.0267 | -0.083216 | 74.2137
[9 empty] | 2.0258 | -0.083216 | 74.2129
[9 empty] | 2.0267 | -0.084138 | 74.2102
[9 empty] | 2.0258 | -0.083216 | 74.2092
[9 empty] | 2.0258 | -0.083216 | 74.2095
[9 empty] | 2.0256 | -0.083345 | 74.2089
[9 empty] | 2.0267 | -0.083216 | 74.1951
[9 empty] | 2.0266 | -0.083345 | 74.1953
[9 empty] | 2.0277 | -0.082294 | 74.1993
[9 empty] | 2.0267 | -0.083216 | 74.2007
[9 empty] | 2.0279 | -0.082164 | 74.2045
[9 empty] | 2.0277 | -0.083216 | 74.2054
[9 empty] | 2.0277 | -0.082294 | 74.2068
[9 empty] | 2.0277 | -0.083086 | 74.2059
[9 empty] | 2.0286 | -0.083216 | 74.2071
[9 empty] | 2.0286 | -0.082294 | 74.2073
[9 empty] | 2.0277 | -0.083216 | 74.207
[9 empty] | 2.0297 | -0.083086 | 74.208
[9 empty] | 2.0293 | -0.082424 | 74.2081
[9 empty] | 2.0284 | -0.082424 | 74.2082
[9 empty] | 2.0286 | -0.083216 | 74.2092
[9 empty] | 2.0295 | -0.083216 | 74.2105
[9 empty] | 2.0293 | -0.082424 | 74.2104
[9 empty] | 2.0295 | -0.082294 | 74.211
[9 empty] | 2.0295 | -0.082294 | 74.2103
[9 empty] | 2.0303 | -0.083345 | 74.2111
[9 empty] | 2.0301 | -0.083475 | 74.2116
[9 empty] | 2.0303 | -0.083345 | 74.212
[9 empty] | 2.0303 | -0.083345 | 74.2182
[9 empty] | 2.0303 | -0.083345 | 74.2236
[9 empty] | 2.0303 | -0.083345 | 74.2249
[9 empty] | 2.0303 | -0.083345 | 74.2221
[9 empty] | 2.0303 | -0.083345 | 74.2207
[9 empty] | 2.0301 | -0.083475 | 74.2217
[9 empty] | 2.031 | -0.083475 | 74.2265
[9 empty] | 2.031 | -0.083475 | 74.2267
[9 empty] | 2.0312 | -0.083345 | 74.2241
[9 empty] | 2.031 | -0.082553 | 74.2234
[9 empty] | 2.0301 | -0.083475 | 74.221
[9 empty] | 2.0303 | -0.083345 | 74.1983
[9 empty] | 2.031 | -0.083475 | 74.1999
[9 empty] | 2.0308 | -0.083606 | 74.2037
[9 empty] | 2.0308 | -0.082684 | 74.2092
[9 empty] | 2.031 | -0.083475 | 74.2102
[9 empty] | 2.031 | -0.083475 | 74.2106
[9 empty] | 2.031 | -0.083475 | 74.2062
[9 empty] | 2.031 | -0.082553 | 74.2076
[9 empty] | 2.0308 | -0.083606 | 74.2131
[9 empty] | 2.0312 | -0.082424 | 74.2131
[9 empty] | 2.0312 | -0.083345 | 74.2137
[9 empty] | 2.0321 | -0.082424 | 74.2145
[9 empty] | 2.031 | -0.083475 | 74.2137
[9 empty] | 2.0312 | -0.083345 | 74.2144
[9 empty] | 2.031 | -0.083475 | 74.2118
[9 empty] | 2.0321 | -0.083345 | 74.221
[9 empty] | 2.0312 | -0.082424 | 74.2136
[9 empty] | 2.0314 | -0.083216 | 74.2139
[9 empty] | 2.0323 | -0.083216 | 74.2146
[9 empty] | 2.0321 | -0.083345 | 74.2147
[9 empty] | 2.0312 | -0.082424 | 74.2138
[9 empty] | 2.0312 | -0.083345 | 74.214
[9 empty] | 2.0321 | -0.082424 | 74.2144
[9 empty] | 2.0321 | -0.083345 | 74.2142
[9 empty] | 2.0321 | -0.083345 | 74.2117
[9 empty] | 2.0323 | -0.083216 | 74.2206
[9 empty] | 2.031 | -0.083475 | 74.2221
[9 empty] | 2.0317 | -0.083606 | 74.2254
[9 empty] | 2.0319 | -0.083475 | 74.2256
[9 empty] | 2.0319 | -0.084397 | 74.2229
[9 empty] | 2.0323 | -0.083216 | 74.2224
[9 empty] | 2.0314 | -0.083216 | 74.2192
[9 empty] | 2.0312 | -0.083345 | 74.219
[9 empty] | 2.0321 | -0.083345 | 74.2197
[9 empty] | 2.0325 | -0.083086 | 74.2196
[9 empty] | 2.031 | -0.083475 | 74.2246
[9 empty] | 2.0321 | -0.083345 | 74.2114
[9 empty] | 2.0321 | -0.083345 | 74.2122
[9 empty] | 2.0321 | -0.083345 | 74.213
[9 empty] | 2.0321 | -0.082424 | 74.219
[9 empty] | 2.0314 | -0.083216 | 74.2161
[9 empty] | 2.0303 | -0.083345 | 74.2153
[9 empty] | 2.0321 | -0.083345 | 74.2163
[9 empty] | 2.0323 | -0.083216 | 74.2161
[9 empty] | 2.0314 | -0.083216 | 74.2041
[9 empty] | 2.0323 | -0.083216 | 74.2053
[9 empty] | 2.0325 | -0.083086 | 74.2061
[9 empty] | 2.0323 | -0.083216 | 74.2066
[9 empty] | 2.0325 | -0.083086 | 74.2086
[9 empty] | 2.0314 | -0.083216 | 74.209
[9 empty] | 2.0323 | -0.083216 | 74.2092
[9 empty] | 2.0323 | -0.082294 | 74.2109
[9 empty] | 2.0323 | -0.083216 | 74.2117
[9 empty] | 2.0323 | -0.083216 | 74.2122
[9 empty] | 2.0314 | -0.083216 | 74.212
[9 empty] | 2.0323 | -0.083216 | 74.2132
[9 empty] | 2.0323 | -0.083216 | 74.2129
[9 empty] | 2.0323 | -0.083216 | 74.2093
[9 empty] | 2.0323 | -0.083216 | 74.2078
[9 empty] | 2.0321 | -0.083345 | 74.2079
[9 empty] | 2.0323 | -0.083216 | 74.1991
[9 empty] | 2.0323 | -0.083216 | 74.2012
[9 empty] | 2.0328 | -0.083475 | 74.205
[9 empty] | 2.0323 | -0.083216 | 74.2087
[9 empty] | 2.0321 | -0.083345 | 74.2121
[9 empty] | 2.0321 | -0.083345 | 74.2115
[9 empty] | 2.0321 | -0.083345 | 74.2109
[9 empty] | 2.0321 | -0.083345 | 74.2114
[9 empty] | 2.0317 | -0.083606 | 74.2007
[9 empty] | 2.0317 | -0.083606 | 74.1991
[9 empty] | 2.0321 | -0.084267 | 74.2003
[9 empty] | 2.0319 | -0.082553 | 74.2018
[9 empty] | 2.0321 | -0.083475 | 74.2054
[9 empty] | 2.0319 | -0.082553 | 74.2069
[9 empty] | 2.0319 | -0.083475 | 74.2085
[9 empty] | 2.0319 | -0.083475 | 74.2087
[9 empty] | 2.0319 | -0.083475 | 74.2103
[9 empty] | 2.0317 | -0.083606 | 74.2112
[9 empty] | 2.0319 | -0.083475 | 74.2126
[9 empty] | 2.0319 | -0.083475 | 74.2136
[9 empty] | 2.0319 | -0.082553 | 74.2195
[9 empty] | 2.0319 | -0.083475 | 74.2111
[9 empty] | 2.0319 | -0.082553 | 74.2122
[9 empty] | 2.0321 | -0.083345 | 74.2163
[9 empty] | 2.0319 | -0.083475 | 74.2162
[9 empty] | 2.0319 | -0.083475 | 74.2167
[9 empty] | 2.0314 | -0.083216 | 74.2158
[9 empty] | 2.0321 | -0.082424 | 74.2169
[9 empty] | 2.0321 | -0.083345 | 74.2171
[9 empty] | 2.0319 | -0.083475 | 74.214
[9 empty] | 2.0319 | -0.083345 | 74.2062
[9 empty] | 2.0321 | -0.083345 | 74.2081
[9 empty] | 2.0323 | -0.083216 | 74.2061
[9 empty] | 2.0323 | -0.083216 | 74.2113
[9 empty] | 2.0321 | -0.083345 | 74.2111
[9 empty] | 2.0332 | -0.083216 | 74.213
[9 empty] | 2.0323 | -0.082294 | 74.2126
[9 empty] | 2.0332 | -0.082294 | 74.2214
[9 empty] | 2.0334 | -0.083086 | 74.22
[9 empty] | 2.0326 | -0.082955 | 74.2192
[9 empty] | 2.0326 | -0.082955 | 74.2194
[9 empty] | 2.0334 | -0.083086 | 74.2219
[9 empty] | 2.0332 | -0.084138 | 74.2179
[9 empty] | 2.0341 | -0.083216 | 74.2165
[9 empty] | 2.033 | -0.083345 | 74.1904
[9 empty] | 2.0321 | -0.083345 | 74.1938
[9 empty] | 2.0339 | -0.083345 | 74.2002
[9 empty] | 2.0332 | -0.083216 | 74.1985
[9 empty] | 2.0339 | -0.083345 | 74.2021
[9 empty] | 2.033 | -0.083345 | 74.1987
[9 empty] | 2.0328 | -0.083475 | 74.2024
[9 empty] | 2.0332 | -0.083216 | 74.2049
[9 empty] | 2.0334 | -0.083086 | 74.2069
[9 empty] | 2.0334 | -0.083086 | 74.2084
[9 empty] | 2.0321 | -0.083345 | 74.2088
[9 empty] | 2.0332 | -0.084138 | 74.2104
[9 empty] | 2.0339 | -0.083345 | 74.2113
[9 empty] | 2.0332 | -0.083216 | 74.2092
[9 empty] | 2.0341 | -0.083216 | 74.2108
[9 empty] | 2.0332 | -0.083216 | 74.2189
[9 empty] | 2.0334 | -0.083086 | 74.212
[9 empty] | 2.0343 | -0.083086 | 74.2135
[9 empty] | 2.0343 | -0.084008 | 74.214
[9 empty] | 2.0339 | -0.083345 | 74.2172
[9 empty] | 2.033 | -0.083345 | 74.2278
[9 empty] | 2.0339 | -0.083345 | 74.2266
[9 empty] | 2.0343 | -0.083086 | 74.2294
[9 empty] | 2.036 | -0.083216 | 74.2288
[9 empty] | 2.035 | -0.083216 | 74.2217
[9 empty] | 2.0358 | -0.084267 | 74.2224
[9 empty] | 2.0356 | -0.083475 | 74.2224
[9 empty] | 2.0358 | -0.084267 | 74.2221
[9 empty] | 2.0349 | -0.083475 | 74.2173
[9 empty] | 2.036 | -0.084138 | 74.2164
[9 empty] | 2.035 | -0.083216 | 74.2159
[9 empty] | 2.0362 | -0.083086 | 74.2228
[9 empty] | 2.036 | -0.083216 | 74.2138
[9 empty] | 2.036 | -0.083216 | 74.2118
[9 empty] | 2.036 | -0.083216 | 74.2219
[9 empty] | 2.0376 | -0.083345 | 74.2225
[9 empty] | 2.0365 | -0.083475 | 74.2217
[9 empty] | 2.0365 | -0.083475 | 74.2209
[9 empty] | 2.0358 | -0.083345 | 74.2204
[9 empty] | 2.0378 | -0.083216 | 74.2215
[9 empty] | 2.0367 | -0.083345 | 74.2204
[9 empty] | 2.0369 | -0.083216 | 74.2163
[9 empty] | 2.0373 | -0.082955 | 74.2089
[9 empty] | 2.0371 | -0.083086 | 74.2102
[9 empty] | 2.0358 | -0.083345 | 74.2056
[9 empty] | 2.0371 | -0.083086 | 74.2072
[9 empty] | 2.0376 | -0.084267 | 74.2084
[9 empty] | 2.0376 | -0.083345 | 74.2105
[9 empty] | 2.0369 | -0.083216 | 74.2075
[9 empty] | 2.0369 | -0.083216 | 74.2047
[9 empty] | 2.0378 | -0.083216 | 74.2046
[9 empty] | 2.0367 | -0.083345 | 74.2066
[9 empty] | 2.0374 | -0.083475 | 74.2139
[9 empty] | 2.0371 | -0.083086 | 74.2147
[9 empty] | 2.0378 | -0.083216 | 74.2124
[9 empty] | 2.038 | -0.083086 | 74.2129
[9 empty] | 2.0376 | -0.083345 | 74.2132
[9 empty] | 2.0385 | -0.083345 | 74.2069
[9 empty] | 2.0374 | -0.083475 | 74.2204
[9 empty] | 2.0385 | -0.083475 | 74.2209
[9 empty] | 2.0387 | -0.083216 | 74.2212
[9 empty] | 2.0378 | -0.083216 | 74.2207
[9 empty] | 2.0395 | -0.083345 | 74.2177
[9 empty] | 2.0384 | -0.083475 | 74.2174
[9 empty] | 2.0385 | -0.083345 | 74.2134
[9 empty] | 2.0389 | -0.083086 | 74.2115
[9 empty] | 2.0389 | -0.083086 | 74.214
[9 empty] | 2.0387 | -0.083216 | 74.2151
[9 empty] | 2.0384 | -0.083475 | 74.2162
[9 empty] | 2.0384 | -0.083475 | 74.2127
[9 empty] | 2.0376 | -0.083345 | 74.2089
[9 empty] | 2.0387 | -0.082294 | 74.2113
[9 empty] | 2.0389 | -0.083086 | 74.2128
[9 empty] | 2.0387 | -0.083216 | 74.2141
[9 empty] | 2.0384 | -0.083475 | 74.215
[9 empty] | 2.0376 | -0.083345 | 74.222
[9 empty] | 2.0385 | -0.083345 | 74.2158
[9 empty] | 2.0398 | -0.083086 | 74.2178
[9 empty] | 2.0389 | -0.083086 | 74.2116
[9 empty] | 2.0387 | -0.083216 | 74.2152
[9 empty] | 2.0395 | -0.083345 | 74.2244
[9 empty] | 2.0384 | -0.083475 | 74.2236
[9 empty] | 2.0393 | -0.083475 | 74.2218
[9 empty] | 2.0395 | -0.082424 | 74.2066
[9 empty] | 2.0402 | -0.082826 | 74.2047
[9 empty] | 2.0398 | -0.083086 | 74.2035
[9 empty] | 2.0398 | -0.083086 | 74.2108
[9 empty] | 2.0397 | -0.083216 | 74.2232
[9 empty] | 2.0395 | -0.083345 | 74.2244
[9 empty] | 2.0393 | -0.083475 | 74.2235
[9 empty] | 2.0395 | -0.083345 | 74.223
[9 empty] | 2.0395 | -0.083345 | 74.227
[9 empty] | 2.0395 | -0.083345 | 74.227
[9 empty] | 2.0406 | -0.083216 | 74.2279
[9 empty] | 2.0387 | -0.084138 | 74.2258
[9 empty] | 2.0395 | -0.083345 | 74.2266
[9 empty] | 2.0385 | -0.083345 | 74.2262
[9 empty] | 2.0395 | -0.083345 | 74.2269
[9 empty] | 2.0395 | -0.083345 | 74.2349
[9 empty] | 2.0384 | -0.083475 | 74.2338
[9 empty] | 2.0395 | -0.083345 | 74.2329
[9 empty] | 2.0385 | -0.083345 | 74.2319
[9 empty] | 2.0397 | -0.083216 | 74.2268
[9 empty] | 2.0385 | -0.083345 | 74.2263
[9 empty] | 2.0397 | -0.083216 | 74.2272
[9 empty] | 2.0393 | -0.083475 | 74.2317
[9 empty] | 2.0385 | -0.083345 | 74.2324
[9 empty] | 2.0395 | -0.083345 | 74.2325
[9 empty] | 2.0397 | -0.084138 | 74.2339
[9 empty] | 2.0397 | -0.083216 | 74.2411
[9 empty] | 2.0398 | -0.083086 | 74.2386
[9 empty] | 2.0397 | -0.083216 | 74.2409
[9 empty] | 2.0395 | -0.083216 | 74.241
[9 empty] | 2.0385 | -0.083345 | 74.2398
[9 empty] | 2.0391 | -0.083606 | 74.2381
[9 empty] | 2.0395 | -0.083345 | 74.2373
[9 empty] | 2.0397 | -0.083216 | 74.2343
[9 empty] | 2.0397 | -0.083216 | 74.2316
[9 empty] | 2.0408 | -0.083086 | 74.2392
[9 empty] | 2.0395 | -0.083345 | 74.2356
[9 empty] | 2.0384 | -0.083475 | 74.2374
[9 empty] | 2.0393 | -0.083475 | 74.2336
[9 empty] | 2.0395 | -0.083345 | 74.2323
[9 empty] | 2.0384 | -0.083475 | 74.2393
[9 empty] | 2.0397 | -0.083216 | 74.2205
[9 empty] | 2.0397 | -0.083216 | 74.2206
[9 empty] | 2.0397 | -0.083216 | 74.2208
[9 empty] | 2.0406 | -0.083216 | 74.2328
[9 empty] | 2.0404 | -0.083345 | 74.2361
[9 empty] | 2.0395 | -0.083345 | 74.233
[9 empty] | 2.0393 | -0.083475 | 74.2332
[9 empty] | 2.0395 | -0.083345 | 74.227
[9 empty] | 2.0393 | -0.083475 | 74.2269
[9 empty] | 2.0404 | -0.084267 | 74.2286
[9 empty] | 2.0404 | -0.083345 | 74.2178
[9 empty] | 2.0397 | -0.083216 | 74.2278
[9 empty] | 2.0395 | -0.083345 | 74.2269
[9 empty] | 2.0404 | -0.083345 | 74.232
[9 empty] | 2.0402 | -0.083475 | 74.2433
[9 empty] | 2.0404 | -0.083345 | 74.2463
[9 empty] | 2.0404 | -0.083475 | 74.2284
[9 empty] | 2.0406 | -0.083216 | 74.2277
[9 empty] | 2.0406 | -0.083216 | 74.2336
[9 empty] | 2.0406 | -0.084138 | 74.2457
[9 empty] | 2.0406 | -0.083216 | 74.2429
[9 empty] | 2.0406 | -0.083216 | 74.2372
[9 empty] | 2.0413 | -0.083345 | 74.2376
[9 empty] | 2.0413 | -0.083345 | 74.242
[9 empty] | 2.0409 | -0.083606 | 74.2433
[9 empty] | 2.0413 | -0.083345 | 74.2477
[9 empty] | 2.0397 | -0.083086 | 74.2484
[9 empty] | 2.0415 | -0.083216 | 74.2518
[9 empty] | 2.0417 | -0.083086 | 74.2537
[9 empty] | 2.0415 | -0.083216 | 74.2548
[9 empty] | 2.0424 | -0.083216 | 74.2566
[9 empty] | 2.0421 | -0.083475 | 74.2566
[9 empty] | 2.0421 | -0.083475 | 74.2574
[9 empty] | 2.0421 | -0.083475 | 74.251
[9 empty] | 2.043 | -0.083475 | 74.2491
[9 empty] | 2.0426 | -0.083086 | 74.226
[9 empty] | 2.0415 | -0.083216 | 74.2325
[9 empty] | 2.0443 | -0.083216 | 74.2377
[9 empty] | 2.0432 | -0.083345 | 74.2417
[9 empty] | 2.0443 | -0.084138 | 74.2452
[9 empty] | 2.0432 | -0.083345 | 74.2466
[9 empty] | 2.0441 | -0.083345 | 74.2513
[9 empty] | 2.0439 | -0.084397 | 74.2418
[9 empty] | 2.043 | -0.083475 | 74.2391
[9 empty] | 2.0443 | -0.083216 | 74.2481
[9 empty] | 2.0439 | -0.083475 | 74.2515
[9 empty] | 2.0426 | -0.083086 | 74.2512
[9 empty] | 2.0441 | -0.083345 | 74.2528
[9 empty] | 2.0452 | -0.083216 | 74.2553
[9 empty] | 2.0461 | -0.084138 | 74.2564
[9 empty] | 2.045 | -0.083345 | 74.2524
[9 empty] | 2.0448 | -0.083475 | 74.2514
[9 empty] | 2.0457 | -0.083475 | 74.2497
[9 empty] | 2.045 | -0.083345 | 74.2475
[9 empty] | 2.0461 | -0.083216 | 74.2516
[9 empty] | 2.0461 | -0.083216 | 74.2525
[9 empty] | 2.0452 | -0.083216 | 74.2522
[9 empty] | 2.0461 | -0.083216 | 74.2558
[9 empty] | 2.0468 | -0.083345 | 74.2596
[9 empty] | 2.0459 | -0.083345 | 74.2601
[9 empty] | 2.0459 | -0.083345 | 74.2549
[9 empty] | 2.0468 | -0.083345 | 74.2558
[9 empty] | 2.0459 | -0.083345 | 74.2499
[9 empty] | 2.0457 | -0.083475 | 74.2518
[9 empty] | 2.0459 | -0.084267 | 74.2537
[9 empty] | 2.0459 | -0.083345 | 74.2491
[9 empty] | 2.0468 | -0.083345 | 74.2527
[9 empty] | 2.047 | -0.083216 | 74.2529
[9 empty] | 2.0461 | -0.083216 | 74.252
[9 empty] | 2.0461 | -0.083216 | 74.2529
[9 empty] | 2.047 | -0.083216 | 74.2556
[9 empty] | 2.0459 | -0.083345 | 74.2518
[9 empty] | 2.0468 | -0.084267 | 74.2554
[9 empty] | 2.0459 | -0.083345 | 74.2555
[9 empty] | 2.0468 | -0.084267 | 74.2584
[9 empty] | 2.0467 | -0.083475 | 74.2599
[9 empty] | 2.0468 | -0.083345 | 74.2542
[9 empty] | 2.0467 | -0.083475 | 74.2547
[9 empty] | 2.0457 | -0.083475 | 74.2555
[9 empty] | 2.0465 | -0.083606 | 74.2586
[9 empty] | 2.0467 | -0.083475 | 74.259
[9 empty] | 2.0468 | -0.083345 | 74.26
[9 empty] | 2.0467 | -0.083606 | 74.2606
[9 empty] | 2.0468 | -0.083345 | 74.2621
[9 empty] | 2.0467 | -0.083475 | 74.2628
[9 empty] | 2.047 | -0.083216 | 74.2637
[9 empty] | 2.0457 | -0.083475 | 74.2635
[9 empty] | 2.0468 | -0.083345 | 74.2625
[9 empty] | 2.0468 | -0.086111 | 74.2637
[9 empty] | 2.047 | -0.084138 | 74.2637
[9 empty] | 2.0461 | -0.083216 | 74.2637
[9 empty] | 2.047 | -0.083216 | 74.2652
[9 empty] | 2.0468 | -0.083345 | 74.2648
[9 empty] | 2.0467 | -0.083475 | 74.2624
[9 empty] | 2.0467 | -0.083475 | 74.2638
[9 empty] | 2.0457 | -0.083475 | 74.2585
[9 empty] | 2.0468 | -0.083345 | 74.2601
[9 empty] | 2.0467 | -0.083475 | 74.261
[9 empty] | 2.0467 | -0.083475 | 74.2619
[9 empty] | 2.047 | -0.083216 | 74.2637
[9 empty] | 2.0468 | -0.083345 | 74.2255
[9 empty] | 2.047 | -0.083216 | 74.243
[9 empty] | 2.047 | -0.083216 | 74.2513
[9 empty] | 2.047 | -0.083216 | 74.2498
[9 empty] | 2.0467 | -0.083475 | 74.248
[9 empty] | 2.0468 | -0.084267 | 74.2446
[9 empty] | 2.0476 | -0.083475 | 74.2477
[9 empty] | 2.0467 | -0.083475 | 74.2547
[9 empty] | 2.0468 | -0.083345 | 74.2564
[9 empty] | 2.0468 | -0.083345 | 74.2585
[9 empty] | 2.047 | -0.083216 | 74.2556
[9 empty] | 2.0472 | -0.083086 | 74.254
[9 empty] | 2.0468 | -0.083345 | 74.2544
[9 empty] | 2.0468 | -0.083345 | 74.2564
[9 empty] | 2.0467 | -0.083475 | 74.2585
[9 empty] | 2.047 | -0.083216 | 74.2601
[9 empty] | 2.0467 | -0.083475 | 74.2616
[9 empty] | 2.0467 | -0.083475 | 74.2619
[9 empty] | 2.0468 | -0.083345 | 74.2629
[9 empty] | 2.0468 | -0.083345 | 74.2633
[9 empty] | 2.0467 | -0.084397 | 74.2641
[9 empty] | 2.0468 | -0.083345 | 74.265
[9 empty] | 2.047 | -0.083216 | 74.2653
[9 empty] | 2.047 | -0.083216 | 74.2653
[9 empty] | 2.0472 | -0.084008 | 74.2666
[9 empty] | 2.0467 | -0.083475 | 74.2666
[9 empty] | 2.0468 | -0.083345 | 74.2604
[9 empty] | 2.0476 | -0.083475 | 74.2619
[9 empty] | 2.0465 | -0.083606 | 74.2626
[9 empty] | 2.0476 | -0.083475 | 74.2645
[9 empty] | 2.048 | -0.084138 | 74.2637
[9 empty] | 2.0468 | -0.083345 | 74.2636
[9 empty] | 2.047 | -0.083216 | 74.2645
[9 empty] | 2.0487 | -0.083345 | 74.2666
[9 empty] | 2.048 | -0.083216 | 74.2554
[9 empty] | 2.048 | -0.083216 | 74.2573
[9 empty] | 2.048 | -0.083216 | 74.2596
[9 empty] | 2.0489 | -0.083216 | 74.2629
[9 empty] | 2.0478 | -0.083345 | 74.263
[9 empty] | 2.0476 | -0.083475 | 74.263
[9 empty] | 2.0476 | -0.083475 | 74.2644
[9 empty] | 2.0478 | -0.084267 | 74.2656
[9 empty] | 2.0478 | -0.083345 | 74.2667
[9 empty] | 2.0478 | -0.083345 | 74.2673
[9 empty] | 2.0487 | -0.083345 | 74.2683
[9 empty] | 2.048 | -0.083216 | 74.2675
[9 empty] | 2.0478 | -0.084267 | 74.2673
[9 empty] | 2.048 | -0.083216 | 74.2622
[9 empty] | 2.048 | -0.083216 | 74.2636
[9 empty] | 2.048 | -0.083216 | 74.2647
[9 empty] | 2.048 | -0.083216 | 74.2658
[9 empty] | 2.0489 | -0.084138 | 74.2671
[9 empty] | 2.0494 | -0.083475 | 74.2685
[9 empty] | 2.0485 | -0.083475 | 74.2675
[9 empty] | 2.0494 | -0.083475 | 74.2684
[9 empty] | 2.0496 | -0.083345 | 74.269
[9 empty] | 2.0503 | -0.083475 | 74.2696
[9 empty] | 2.0505 | -0.083345 | 74.2702
[9 empty] | 2.0505 | -0.083345 | 74.2658
[9 empty] | 2.0498 | -0.083216 | 74.266
[9 empty] | 2.0505 | -0.083345 | 74.2665
[9 empty] | 2.0498 | -0.083216 | 74.2657
[9 empty] | 2.0507 | -0.083216 | 74.2593
[9 empty] | 2.0507 | -0.083216 | 74.2613
[9 empty] | 2.0507 | -0.083216 | 74.2618
[9 empty] | 2.0515 | -0.083345 | 74.2651
[9 empty] | 2.0496 | -0.083216 | 74.2659
[9 empty] | 2.0513 | -0.083475 | 74.2673
[9 empty] | 2.0503 | -0.083475 | 74.2677
[9 empty] | 2.0513 | -0.084397 | 74.269
[9 empty] | 2.0524 | -0.083345 | 74.2707
[9 empty] | 2.0513 | -0.083475 | 74.2703
[9 empty] | 2.0515 | -0.083345 | 74.2711
[9 empty] | 2.0522 | -0.083475 | 74.2718
[9 empty] | 2.0513 | -0.084397 | 74.271
[9 empty] | 2.0515 | -0.083345 | 74.2716
[9 empty] | 2.0516 | -0.083216 | 74.2717
[9 empty] | 2.0515 | -0.084267 | 74.2719
[9 empty] | 2.0516 | -0.083216 | 74.2718
[9 empty] | 2.0526 | -0.083216 | 74.2726
[9 empty] | 2.0526 | -0.083216 | 74.2672
[9 empty] | 2.0522 | -0.083475 | 74.2626
[9 empty] | 2.0524 | -0.083345 | 74.2638
[9 empty] | 2.0522 | -0.083475 | 74.2646
[9 empty] | 2.0524 | -0.084267 | 74.2661
[9 empty] | 2.0524 | -0.083345 | 74.267
[9 empty] | 2.0524 | -0.083345 | 74.2633
[9 empty] | 2.0516 | -0.083216 | 74.2646
[9 empty] | 2.0526 | -0.083216 | 74.2663
[9 empty] | 2.0526 | -0.083216 | 74.2677
[9 empty] | 2.0526 | -0.083216 | 74.2682
[9 empty] | 2.0526 | -0.083216 | 74.2645
[9 empty] | 2.0518 | -0.083086 | 74.2651
[9 empty] | 2.0526 | -0.083216 | 74.2668
[9 empty] | 2.0526 | -0.083216 | 74.268
[9 empty] | 2.0526 | -0.083216 | 74.2691
[9 empty] | 2.0533 | -0.083345 | 74.2708
[9 empty] | 2.0535 | -0.083216 | 74.2717
[9 empty] | 2.0533 | -0.083345 | 74.2704
[9 empty] | 2.0531 | -0.083475 | 74.2709
[9 empty] | 2.0531 | -0.083475 | 74.2712
[9 empty] | 2.0542 | -0.083345 | 74.2724
[9 empty] | 2.0533 | -0.083345 | 74.2716
[9 empty] | 2.0533 | -0.083345 | 74.2723
[9 empty] | 2.0533 | -0.083345 | 74.2691
[9 empty] | 2.0546 | -0.084138 | 74.2662
[9 empty] | 2.0535 | -0.084138 | 74.2665
[9 empty] | 2.0533 | -0.083345 | 74.2683
[9 empty] | 2.0537 | -0.083086 | 74.2697
[9 empty] | 2.0533 | -0.083345 | 74.2702
[9 empty] | 2.0544 | -0.084138 | 74.2719
[9 empty] | 2.0546 | -0.083086 | 74.2729
[9 empty] | 2.0537 | -0.083086 | 74.2666
[9 empty] | 2.0535 | -0.083216 | 74.2682
[9 empty] | 2.0542 | -0.083345 | 74.2666
[9 empty] | 2.0533 | -0.084267 | 74.2682
[9 empty] | 2.0531 | -0.084397 | 74.2687
[9 empty] | 2.0542 | -0.083345 | 74.2705
[9 empty] | 2.0542 | -0.083345 | 74.2712
[9 empty] | 2.054 | -0.083475 | 74.2717
[9 empty] | 2.0542 | -0.083345 | 74.2718
[9 empty] | 2.0533 | -0.083345 | 74.2717
[9 empty] | 2.0531 | -0.084397 | 74.2717
[9 empty] | 2.0542 | -0.084267 | 74.2731
[9 empty] | 2.0529 | -0.083606 | 74.2731
[9 empty] | 2.0542 | -0.083345 | 74.2744
[9 empty] | 2.0544 | -0.083216 | 74.275
[9 empty] | 2.0544 | -0.084138 | 74.2749
[9 empty] | 2.0546 | -0.083086 | 74.2754
[9 empty] | 2.0546 | -0.083086 | 74.2753
[9 empty] | 2.0537 | -0.083086 | 74.2747
[9 empty] | 2.0544 | -0.083216 | 74.276
[9 empty] | 2.0546 | -0.083086 | 74.2719
[9 empty] | 2.0546 | -0.083086 | 74.2725
[9 empty] | 2.0544 | -0.083216 | 74.2729
[9 empty] | 2.0542 | -0.083345 | 74.2736
[9 empty] | 2.0542 | -0.083345 | 74.2739
[9 empty] | 2.0544 | -0.083216 | 74.2685
[9 empty] | 2.0531 | -0.083475 | 74.2687
[9 empty] | 2.054 | -0.083475 | 74.2705
[9 empty] | 2.0551 | -0.083345 | 74.2727
[9 empty] | 2.054 | -0.083475 | 74.2725
[9 empty] | 2.055 | -0.084397 | 74.273
[9 empty] | 2.0542 | -0.085189 | 74.2701
[9 empty] | 2.0551 | -0.083345 | 74.2719
[9 empty] | 2.0544 | -0.083216 | 74.2724
[9 empty] | 2.0551 | -0.083345 | 74.2735
[9 empty] | 2.0553 | -0.083216 | 74.2747
[9 empty] | 2.0544 | -0.083216 | 74.2743
[9 empty] | 2.0561 | -0.083345 | 74.2756
[9 empty] | 2.0564 | -0.083086 | 74.2766
[9 empty] | 2.0563 | -0.083216 | 74.2768
[9 empty] | 2.0564 | -0.083086 | 74.2768
[9 empty] | 2.0555 | -0.083086 | 74.2764
[9 empty] | 2.057 | -0.084138 | 74.2782
[9 empty] | 2.057 | -0.083345 | 74.2784
[9 empty] | 2.0568 | -0.083475 | 74.2787
[9 empty] | 2.0575 | -0.083606 | 74.2794
[9 empty] | 2.0579 | -0.084267 | 74.2688
[9 empty] | 2.0577 | -0.084397 | 74.2703
[9 empty] | 2.0588 | -0.083345 | 74.2728
[9 empty] | 2.0588 | -0.083345 | 74.2741
[9 empty] | 2.0598 | -0.083345 | 74.2721
[9 empty] | 2.0596 | -0.084397 | 74.273
[9 empty] | 2.0598 | -0.083345 | 74.2721
[9 empty] | 2.0601 | -0.083086 | 74.2739
[9 empty] | 2.0599 | -0.083216 | 74.2753
[9 empty] | 2.0599 | -0.083216 | 74.2765
[9 empty] | 2.0599 | -0.083216 | 74.2774
[9 empty] | 2.0599 | -0.083216 | 74.278
[9 empty] | 2.0607 | -0.083345 | 74.2788
[9 empty] | 2.0598 | -0.083345 | 74.2789
[9 empty] | 2.0599 | -0.083216 | 74.2793
[9 empty] | 2.0605 | -0.083475 | 74.2804
[9 empty] | 2.0614 | -0.083475 | 74.2812
[9 empty] | 2.0607 | -0.083345 | 74.2812
[9 empty] | 2.0616 | -0.083345 | 74.2792
[9 empty] | 2.0605 | -0.083475 | 74.2788
[9 empty] | 2.0614 | -0.083475 | 74.2802
[9 empty] | 2.0616 | -0.083345 | 74.2807
[9 empty] | 2.0607 | -0.084267 | 74.2804
[9 empty] | 2.0616 | -0.083345 | 74.2815
[9 empty] | 2.0609 | -0.083216 | 74.2816
[9 empty] | 2.0609 | -0.084138 | 74.2812
[9 empty] | 2.0618 | -0.083216 | 74.282
[9 empty] | 2.0618 | -0.083216 | 74.2824
[9 empty] | 2.062 | -0.083086 | 74.2826
[9 empty] | 2.062 | -0.083086 | 74.283
[9 empty] | 2.0618 | -0.083216 | 74.2828
[9 empty] | 2.0618 | -0.083216 | 74.2831
[9 empty] | 2.0618 | -0.083216 | 74.2834
[9 empty] | 2.0618 | -0.083216 | 74.2835
[9 empty] | 2.0618 | -0.083216 | 74.2833
[9 empty] | 2.0618 | -0.083216 | 74.2832
[9 empty] | 2.0618 | -0.083216 | 74.2833
[9 empty] | 2.0616 | -0.083345 | 74.2833
[9 empty] | 2.0614 | -0.083475 | 74.2814
[9 empty] | 2.0614 | -0.083475 | 74.2816
[9 empty] | 2.0614 | -0.083475 | 74.2818
[9 empty] | 2.0621 | -0.083606 | 74.2762
[9 empty] | 2.0607 | -0.084267 | 74.2758
[9 empty] | 2.0605 | -0.084397 | 74.2748
[9 empty] | 2.0616 | -0.084267 | 74.2768
[9 empty] | 2.0618 | -0.083216 | 74.2782
[9 empty] | 2.0616 | -0.083345 | 74.2732
[9 empty] | 2.0616 | -0.083345 | 74.2743
[9 empty] | 2.0614 | -0.083475 | 74.2754
[9 empty] | 2.0618 | -0.083216 | 74.277
[9 empty] | 2.0618 | -0.083216 | 74.2759
[9 empty] | 2.0618 | -0.083216 | 74.2757
[9 empty] | 2.0618 | -0.084138 | 74.2748
[9 empty] | 2.0625 | -0.083345 | 74.2765
[9 empty] | 2.0627 | -0.083216 | 74.2779
[9 empty] | 2.0618 | -0.084138 | 74.2784
[9 empty] | 2.0629 | -0.083086 | 74.2802
[9 empty] | 2.0627 | -0.084138 | 74.2809
[9 empty] | 2.0627 | -0.083216 | 74.2815
[9 empty] | 2.0625 | -0.083345 | 74.282
[9 empty] | 2.0647 | -0.084008 | 74.2907
[9 empty] | 2.0634 | -0.083345 | 74.2924
[9 empty] | 2.0636 | -0.083345 | 74.2926
[9 empty] | 2.0636 | -0.083216 | 74.2926
[9 empty] | 2.0636 | -0.084138 | 74.2926
[9 empty] | 2.0638 | -0.083086 | 74.2927
[9 empty] | 2.0634 | -0.084267 | 74.2924
[9 empty] | 2.0636 | -0.084138 | 74.292
[9 empty] | 2.0645 | -0.083216 | 74.2913
[9 empty] | 2.0645 | -0.083216 | 74.2913
[9 empty] | 2.0645 | -0.083216 | 74.2918
[9 empty] | 2.0644 | -0.083345 | 74.2916
[9 empty] | 2.0657 | -0.084008 | 74.2926
[9 empty] | 2.0655 | -0.083216 | 74.2918
[9 empty] | 2.0645 | -0.083216 | 74.2902
[9 empty] | 2.0645 | -0.084138 | 74.2902
[9 empty] | 2.0655 | -0.084138 | 74.2907
[9 empty] | 2.0638 | -0.083086 | 74.2922
[9 empty] | 2.0645 | -0.083216 | 74.2928
[9 empty] | 2.0645 | -0.083216 | 74.2951
[9 empty] | 2.0653 | -0.083345 | 74.2989
[9 empty] | 2.0664 | -0.083216 | 74.3035
[9 empty] | 2.0666 | -0.084008 | 74.3053
[9 empty] | 2.0655 | -0.083216 | 74.3027
[9 empty] | 2.0657 | -0.083086 | 74.3028
[9 empty] | 2.0664 | -0.084138 | 74.2851
[9 empty] | 2.0666 | -0.083086 | 74.282
[9 empty] | 2.0664 | -0.083216 | 74.2824
[9 empty] | 2.0664 | -0.084138 | 74.2832
[9 empty] | 2.0666 | -0.083086 | 74.2864
[9 empty] | 2.0673 | -0.083216 | 74.2915
[9 empty] | 2.0673 | -0.083216 | 74.2908
[9 empty] | 2.0684 | -0.083086 | 74.2919
[9 empty] | 2.0673 | -0.083216 | 74.2912
[9 empty] | 2.0669 | -0.083475 | 74.291
[9 empty] | 2.0681 | -0.084267 | 74.2918
[9 empty] | 2.0682 | -0.083216 | 74.2928
[9 empty] | 2.0681 | -0.083345 | 74.2954
[9 empty] | 2.0681 | -0.084267 | 74.2954
[9 empty] | 2.0681 | -0.083345 | 74.2978
[9 empty] | 2.0679 | -0.083475 | 74.29
[9 empty] | 2.0686 | -0.083606 | 74.291
[9 empty] | 2.0688 | -0.083475 | 74.2923
[9 empty] | 2.0681 | -0.083345 | 74.2951
[9 empty] | 2.0679 | -0.083475 | 74.295
[9 empty] | 2.0681 | -0.083345 | 74.2958
[9 empty] | 2.0688 | -0.083475 | 74.2963
[9 empty] | 2.0688 | -0.083475 | 74.2959
[9 empty] | 2.0688 | -0.084397 | 74.2953
[9 empty] | 2.0679 | -0.083475 | 74.2942
[9 empty] | 2.0671 | -0.083345 | 74.2923
[9 empty] | 2.0681 | -0.083345 | 74.2931
[9 empty] | 2.0692 | -0.083216 | 74.2937
[9 empty] | 2.0693 | -0.083086 | 74.2934
[9 empty] | 2.0692 | -0.084138 | 74.2933
[9 empty] | 2.0692 | -0.084138 | 74.294
[9 empty] | 2.0692 | -0.083216 | 74.299
[9 empty] | 2.0693 | -0.083086 | 74.2991
[9 empty] | 2.0692 | -0.083216 | 74.3024
[9 empty] | 2.0692 | -0.083216 | 74.3017
[9 empty] | 2.0688 | -0.083475 | 74.2993
[9 empty] | 2.069 | -0.083345 | 74.2984
[9 empty] | 2.069 | -0.083345 | 74.2973
[9 empty] | 2.069 | -0.084267 | 74.2966
[9 empty] | 2.0692 | -0.083216 | 74.2965
[9 empty] | 2.069 | -0.084267 | 74.2962
[9 empty] | 2.0692 | -0.083216 | 74.2883
[9 empty] | 2.0688 | -0.084397 | 74.2796
[9 empty] | 2.069 | -0.083345 | 74.2845
[9 empty] | 2.069 | -0.083345 | 74.2965
[9 empty] | 2.069 | -0.083345 | 74.2951
[9 empty] | 2.0692 | -0.083216 | 74.2943
[9 empty] | 2.0688 | -0.083475 | 74.2936
[9 empty] | 2.069 | -0.083345 | 74.2927
[9 empty] | 2.069 | -0.083345 | 74.2717
[9 empty] | 2.069 | -0.084267 | 74.2742
[9 empty] | 2.0697 | -0.083475 | 74.2785
[9 empty] | 2.069 | -0.083345 | 74.2816
[9 empty] | 2.0681 | -0.083345 | 74.2797
[9 empty] | 2.069 | -0.084267 | 74.277
[9 empty] | 2.069 | -0.083345 | 74.2866
[9 empty] | 2.0688 | -0.083475 | 74.2871
[9 empty] | 2.0688 | -0.083475 | 74.2877
[9 empty] | 2.069 | -0.084267 | 74.2877
[9 empty] | 2.069 | -0.083345 | 74.2881
[9 empty] | 2.0688 | -0.084397 | 74.2882
[9 empty] | 2.069 | -0.083345 | 74.2884
[9 empty] | 2.069 | -0.083345 | 74.2883
[9 empty] | 2.0699 | -0.083345 | 74.2825
[9 empty] | 2.0688 | -0.084397 | 74.2827
[9 empty] | 2.0697 | -0.083475 | 74.2846
[9 empty] | 2.0688 | -0.084397 | 74.2847
[9 empty] | 2.0701 | -0.084138 | 74.2866
[9 empty] | 2.069 | -0.083345 | 74.2862
[9 empty] | 2.069 | -0.083345 | 74.2868
[9 empty] | 2.0697 | -0.084397 | 74.288
[9 empty] | 2.0697 | -0.083475 | 74.2884
[9 empty] | 2.069 | -0.083345 | 74.2883
[9 empty] | 2.0699 | -0.083345 | 74.2893
[9 empty] | 2.0701 | -0.083216 | 74.2898
[9 empty] | 2.0697 | -0.086241 | 74.2898
[9 empty] | 2.069 | -0.083345 | 74.2894
[9 empty] | 2.0699 | -0.083345 | 74.2938
[9 empty] | 2.0701 | -0.083216 | 74.2968
[9 empty] | 2.0692 | -0.083216 | 74.2985
[9 empty] | 2.069 | -0.085189 | 74.2983
[9 empty] | 2.0708 | -0.083345 | 74.2995
[9 empty] | 2.0699 | -0.083345 | 74.2982
[9 empty] | 2.0697 | -0.083475 | 74.298
[9 empty] | 2.0695 | -0.083606 | 74.2965
[9 empty] | 2.0699 | -0.083345 | 74.2968
[9 empty] | 2.0708 | -0.083345 | 74.2909
[9 empty] | 2.0701 | -0.083216 | 74.2903
[9 empty] | 2.0708 | -0.084267 | 74.2913
[9 empty] | 2.071 | -0.084138 | 74.2917
[9 empty] | 2.0706 | -0.083475 | 74.2958
[9 empty] | 2.0708 | -0.083345 | 74.2986
[9 empty] | 2.0706 | -0.083475 | 74.2984
[9 empty] | 2.0708 | -0.083475 | 74.2975
[9 empty] | 2.0708 | -0.084267 | 74.2963
[9 empty] | 2.0708 | -0.083345 | 74.2953
[9 empty] | 2.0717 | -0.083345 | 74.2951
[9 empty] | 2.0697 | -0.083475 | 74.2935
[9 empty] | 2.0706 | -0.083475 | 74.2942
[9 empty] | 2.0716 | -0.084397 | 74.2949
[9 empty] | 2.0717 | -0.083345 | 74.2949
[9 empty] | 2.0717 | -0.083345 | 74.2949
[9 empty] | 2.0716 | -0.085319 | 74.2942
[9 empty] | 2.0706 | -0.084397 | 74.289
[9 empty] | 2.0725 | -0.083475 | 74.2906
[9 empty] | 2.0725 | -0.083475 | 74.2909
[9 empty] | 2.0717 | -0.083345 | 74.2904
[9 empty] | 2.0727 | -0.083345 | 74.2914
[9 empty] | 2.0708 | -0.083345 | 74.2903
[9 empty] | 2.0706 | -0.083475 | 74.2905
[9 empty] | 2.0716 | -0.083475 | 74.2916
[9 empty] | 2.0728 | -0.083216 | 74.2924
[9 empty] | 2.0727 | -0.083345 | 74.2924
[9 empty] | 2.0717 | -0.083345 | 74.2962
[9 empty] | 2.0717 | -0.085189 | 74.2768
[9 empty] | 2.0719 | -0.083216 | 74.28
[9 empty] | 2.073 | -0.083086 | 74.2832
[9 empty] | 2.0734 | -0.083475 | 74.2868
[9 empty] | 2.0725 | -0.084397 | 74.2856
[9 empty] | 2.0727 | -0.084267 | 74.2818
[9 empty] | 2.0738 | -0.083216 | 74.2845
[9 empty] | 2.0736 | -0.083345 | 74.2912
[9 empty] | 2.0734 | -0.084397 | 74.2914
[9 empty] | 2.0734 | -0.084397 | 74.2973
[9 empty] | 2.0734 | -0.083475 | 74.298
[9 empty] | 2.0727 | -0.083345 | 74.3036
[9 empty] | 2.0734 | -0.084397 | 74.3067
[9 empty] | 2.0734 | -0.084397 | 74.3058
[9 empty] | 2.0734 | -0.083475 | 74.3058
[9 empty] | 2.0743 | -0.083475 | 74.3089
[9 empty] | 2.0745 | -0.084267 | 74.3106
[9 empty] | 2.0752 | -0.083475 | 74.3024
[9 empty] | 2.0741 | -0.083606 | 74.2958
[9 empty] | 2.0743 | -0.083475 | 74.2957
[9 empty] | 2.0743 | -0.083475 | 74.2959
[9 empty] | 2.0745 | -0.083345 | 74.2964
[9 empty] | 2.0743 | -0.084397 | 74.2973
[9 empty] | 2.0743 | -0.084397 | 74.3025
[9 empty] | 2.0743 | -0.083475 | 74.3032
[9 empty] | 2.0734 | -0.084397 | 74.3021
[9 empty] | 2.0752 | -0.083475 | 74.3036
[9 empty] | 2.0743 | -0.083475 | 74.3039
[9 empty] | 2.0743 | -0.083475 | 74.3064
[9 empty] | 2.0743 | -0.083475 | 74.3064
[9 empty] | 2.0743 | -0.084397 | 74.3057
[9 empty] | 2.0745 | -0.084267 | 74.3062
[9 empty] | 2.0752 | -0.083475 | 74.3079
[9 empty] | 2.0745 | -0.083345 | 74.3087
[9 empty] | 2.0738 | -0.084138 | 74.3074
[9 empty] | 2.0756 | -0.083216 | 74.3088
[9 empty] | 2.0754 | -0.084267 | 74.3087
[9 empty] | 2.0745 | -0.083345 | 74.2972
[9 empty] | 2.0736 | -0.083345 | 74.2908
[9 empty] | 2.0747 | -0.083216 | 74.286
[9 empty] | 2.0747 | -0.083216 | 74.2875
[9 empty] | 2.0758 | -0.083086 | 74.2894
[9 empty] | 2.0756 | -0.083216 | 74.2903
[9 empty] | 2.0756 | -0.084138 | 74.2906
[9 empty] | 2.0756 | -0.083216 | 74.2913
[9 empty] | 2.0752 | -0.083475 | 74.2913
[9 empty] | 2.0756 | -0.083216 | 74.2918
[9 empty] | 2.0756 | -0.083216 | 74.2925
[9 empty] | 2.0756 | -0.084138 | 74.293
[9 empty] | 2.0745 | -0.083345 | 74.2937
[9 empty] | 2.0756 | -0.083216 | 74.2982
[9 empty] | 2.0754 | -0.084267 | 74.2996
[9 empty] | 2.0765 | -0.084138 | 74.3036
[9 empty] | 2.0767 | -0.083086 | 74.3102
[9 empty] | 2.0762 | -0.083475 | 74.3097
[9 empty] | 2.0754 | -0.083345 | 74.3132
[9 empty] | 2.0763 | -0.084267 | 74.3156
[9 empty] | 2.0762 | -0.083475 | 74.3173
[9 empty] | 2.0763 | -0.083345 | 74.32
[9 empty] | 2.0763 | -0.083345 | 74.3214
[9 empty] | 2.0762 | -0.084397 | 74.3228
[9 empty] | 2.0762 | -0.083475 | 74.3231
[9 empty] | 2.0763 | -0.084267 | 74.3217
[9 empty] | 2.0765 | -0.084138 | 74.317
[9 empty] | 2.0763 | -0.084267 | 74.3173
[9 empty] | 2.0743 | -0.083475 | 74.3176
[9 empty] | 2.0754 | -0.084267 | 74.3206
[9 empty] | 2.0762 | -0.083475 | 74.3224
[9 empty] | 2.0762 | -0.084397 | 74.3195
[9 empty] | 2.0762 | -0.083475 | 74.3181
[9 empty] | 2.0763 | -0.083345 | 74.3153
[9 empty] | 2.0762 | -0.083475 | 74.3178
[9 empty] | 2.0762 | -0.084397 | 74.319
[9 empty] | 2.076 | -0.083606 | 74.3202
[9 empty] | 2.0763 | -0.084267 | 74.3211
[9 empty] | 2.0765 | -0.084138 | 74.3228
[9 empty] | 2.0762 | -0.083475 | 74.3239
[9 empty] | 2.0763 | -0.083345 | 74.3255
[9 empty] | 2.0762 | -0.084397 | 74.3258
[9 empty] | 2.0762 | -0.083475 | 74.3262
[9 empty] | 2.0763 | -0.083345 | 74.3273
[9 empty] | 2.0765 | -0.084138 | 74.3286
[9 empty] | 2.0763 | -0.083345 | 74.3295
[9 empty] | 2.0763 | -0.083345 | 74.3097
[9 empty] | 2.0765 | -0.084138 | 74.3084
[9 empty] | 2.0763 | -0.083345 | 74.3112
[9 empty] | 2.0763 | -0.083345 | 74.314
[9 empty] | 2.0775 | -0.083216 | 74.3167
[9 empty] | 2.0765 | -0.083216 | 74.3178
[9 empty] | 2.0765 | -0.084138 | 74.3308
[9 empty] | 2.0775 | -0.083216 | 74.3316
[9 empty] | 2.0763 | -0.083345 | 74.3315
[9 empty] | 2.0775 | -0.084138 | 74.3323
[9 empty] | 2.0763 | -0.083345 | 74.3311
[9 empty] | 2.0762 | -0.084397 | 74.3312
[9 empty] | 2.0763 | -0.085189 | 74.3313
[9 empty] | 2.0775 | -0.083216 | 74.3343
[9 empty] | 2.0763 | -0.083345 | 74.3336
[9 empty] | 2.0763 | -0.083345 | 74.3336
[9 empty] | 2.0771 | -0.084397 | 74.3325
[9 empty] | 2.0771 | -0.084397 | 74.332
[9 empty] | 2.0771 | -0.083475 | 74.3322
[9 empty] | 2.0771 | -0.083475 | 74.3326
[9 empty] | 2.0765 | -0.083216 | 74.3323
[9 empty] | 2.0773 | -0.083345 | 74.3335
[9 empty] | 2.0763 | -0.084267 | 74.3272
[9 empty] | 2.0771 | -0.084397 | 74.3285
[9 empty] | 2.0769 | -0.083606 | 74.3299
[9 empty] | 2.076 | -0.083606 | 74.3258
[9 empty] | 2.0762 | -0.084397 | 74.326
[9 empty] | 2.0773 | -0.084267 | 74.3271
[9 empty] | 2.0771 | -0.084397 | 74.3193
[9 empty] | 2.0784 | -0.083216 | 74.3216
[9 empty] | 2.078 | -0.083475 | 74.3242
[9 empty] | 2.078 | -0.083475 | 74.3259
[9 empty] | 2.078 | -0.083475 | 74.3282
[9 empty] | 2.0775 | -0.083216 | 74.3284
[9 empty] | 2.0784 | -0.084138 | 74.3275
[9 empty] | 2.0782 | -0.084267 | 74.3273
[9 empty] | 2.0773 | -0.084267 | 74.3215
[9 empty] | 2.0773 | -0.083345 | 74.3219
[9 empty] | 2.0775 | -0.084138 | 74.3248
[9 empty] | 2.0771 | -0.083475 | 74.3254
[9 empty] | 2.0791 | -0.083345 | 74.3238
[9 empty] | 2.078 | -0.083475 | 74.3166
[9 empty] | 2.0793 | -0.084138 | 74.3176
[9 empty] | 2.0782 | -0.083345 | 74.3178
[9 empty] | 2.0782 | -0.084267 | 74.3183
[9 empty] | 2.0782 | -0.084267 | 74.3196
[9 empty] | 2.0782 | -0.083345 | 74.3178
[9 empty] | 2.0782 | -0.083345 | 74.3214
[9 empty] | 2.0791 | -0.083345 | 74.3242
[9 empty] | 2.0789 | -0.083475 | 74.325
[9 empty] | 2.0798 | -0.084397 | 74.3269
[9 empty] | 2.0791 | -0.083345 | 74.3276
[9 empty] | 2.0784 | -0.083216 | 74.3278
[9 empty] | 2.08 | -0.083345 | 74.3299
[9 empty] | 2.0793 | -0.084138 | 74.3229
[9 empty] | 2.0791 | -0.083345 | 74.3232
[9 empty] | 2.0798 | -0.084397 | 74.3242
[9 empty] | 2.08 | -0.083345 | 74.3253
[9 empty] | 2.08 | -0.083345 | 74.3257
[9 empty] | 2.0793 | -0.084267 | 74.3257
[9 empty] | 2.08 | -0.083345 | 74.3283
[9 empty] | 2.0802 | -0.084138 | 74.3293
[9 empty] | 2.08 | -0.084267 | 74.3299
[9 empty] | 2.0811 | -0.084138 | 74.3318
[9 empty] | 2.0802 | -0.083216 | 74.3311
[9 empty] | 2.081 | -0.083345 | 74.3318
[9 empty] | 2.081 | -0.083345 | 74.3321
[9 empty] | 2.08 | -0.083345 | 74.3318
[9 empty] | 2.0804 | -0.084008 | 74.3324
[9 empty] | 2.081 | -0.083345 | 74.3306
[9 empty] | 2.0821 | -0.08506 | 74.3315
[9 empty] | 2.0821 | -0.084138 | 74.3423
[9 empty] | 2.0811 | -0.083216 | 74.3354
[9 empty] | 2.083 | -0.083216 | 74.337
[9 empty] | 2.0811 | -0.083216 | 74.3346
[9 empty] | 2.081 | -0.084267 | 74.3312
[9 empty] | 2.0811 | -0.083216 | 74.3314
[9 empty] | 2.0821 | -0.083216 | 74.3328
[9 empty] | 2.083 | -0.083216 | 74.3346
[9 empty] | 2.083 | -0.083216 | 74.3359
[9 empty] | 2.0821 | -0.083216 | 74.3352
[9 empty] | 2.083 | -0.084138 | 74.3362
[9 empty] | 2.0832 | -0.084008 | 74.3363
[9 empty] | 2.0839 | -0.08506 | 74.3374
[9 empty] | 2.0841 | -0.083086 | 74.3378
[9 empty] | 2.0828 | -0.083345 | 74.3368
[9 empty] | 2.083 | -0.084138 | 74.3325
[9 empty] | 2.083 | -0.083216 | 74.3325
[9 empty] | 2.0832 | -0.083086 | 74.3326
[9 empty] | 2.0841 | -0.084008 | 74.3328
[9 empty] | 2.0832 | -0.083086 | 74.3131
[9 empty] | 2.0828 | -0.083345 | 74.3196
[9 empty] | 2.083 | -0.084138 | 74.3251
[9 empty] | 2.0828 | -0.083345 | 74.3268
[9 empty] | 2.0837 | -0.083345 | 74.333
[9 empty] | 2.0828 | -0.083345 | 74.3398
[9 empty] | 2.0819 | -0.083345 | 74.334
[9 empty] | 2.083 | -0.084138 | 74.3354
[9 empty] | 2.0837 | -0.084267 | 74.3359
[9 empty] | 2.0826 | -0.084397 | 74.3353
[9 empty] | 2.0828 | -0.083345 | 74.3359
[9 empty] | 2.0837 | -0.083345 | 74.3368
[9 empty] | 2.0837 | -0.083345 | 74.337
[9 empty] | 2.0828 | -0.084267 | 74.3367
[9 empty] | 2.0835 | -0.083475 | 74.3371
[9 empty] | 2.0835 | -0.083475 | 74.3358
[9 empty] | 2.0837 | -0.083345 | 74.3364
[9 empty] | 2.0828 | -0.084267 | 74.3364
[9 empty] | 2.0835 | -0.084397 | 74.3373
[9 empty] | 2.0828 | -0.084267 | 74.3373
[9 empty] | 2.0835 | -0.084397 | 74.3379
[9 empty] | 2.0835 | -0.084397 | 74.3379
[9 empty] | 2.0835 | -0.083475 | 74.3382
[9 empty] | 2.0826 | -0.084397 | 74.3376
[9 empty] | 2.0839 | -0.084138 | 74.3346
[9 empty] | 2.0837 | -0.084267 | 74.3352
[9 empty] | 2.0837 | -0.083345 | 74.3357
[9 empty] | 2.0835 | -0.084397 | 74.336
[9 empty] | 2.0833 | -0.084527 | 74.3323
[9 empty] | 2.0839 | -0.084138 | 74.333
[9 empty] | 2.0837 | -0.083345 | 74.3331
[9 empty] | 2.0837 | -0.083345 | 74.3332
[9 empty] | 2.0837 | -0.084267 | 74.3332
[9 empty] | 2.0837 | -0.084267 | 74.3301
[9 empty] | 2.0845 | -0.083475 | 74.328
[9 empty] | 2.0833 | -0.083606 | 74.3401
[9 empty] | 2.0835 | -0.084397 | 74.3404
[9 empty] | 2.0837 | -0.083345 | 74.3405
[9 empty] | 2.0837 | -0.083345 | 74.3401
[9 empty] | 2.0837 | -0.084267 | 74.3396
[9 empty] | 2.0837 | -0.084267 | 74.3392
[9 empty] | 2.0835 | -0.083475 | 74.3407
[9 empty] | 2.0835 | -0.083475 | 74.3442
[9 empty] | 2.0837 | -0.083345 | 74.3434
[9 empty] | 2.0835 | -0.083475 | 74.342
[9 empty] | 2.0846 | -0.083345 | 74.3421
[9 empty] | 2.0846 | -0.084267 | 74.3331
[9 empty] | 2.0845 | -0.084397 | 74.3344
[9 empty] | 2.0839 | -0.084138 | 74.3347
[9 empty] | 2.0839 | -0.084138 | 74.3378
[9 empty] | 2.085 | -0.084008 | 74.3377
[9 empty] | 2.0846 | -0.083345 | 74.3398
[9 empty] | 2.0837 | -0.084267 | 74.343
[9 empty] | 2.0846 | -0.084267 | 74.3404
[9 empty] | 2.0839 | -0.084138 | 74.3398
[9 empty] | 2.0848 | -0.084138 | 74.3406
[9 empty] | 2.0839 | -0.084138 | 74.3396
[9 empty] | 2.0846 | -0.084267 | 74.3389
[9 empty] | 2.0846 | -0.083345 | 74.3274
[9 empty] | 2.0846 | -0.084267 | 74.3291
[9 empty] | 2.0848 | -0.083216 | 74.3307
[9 empty] | 2.0846 | -0.083345 | 74.3323
[9 empty] | 2.0845 | -0.083475 | 74.3334
[9 empty] | 2.0846 | -0.084267 | 74.3351
[9 empty] | 2.0858 | -0.084138 | 74.3368
[9 empty] | 2.0858 | -0.083216 | 74.3371
[9 empty] | 2.0858 | -0.084138 | 74.3351
[9 empty] | 2.0858 | -0.08506 | 74.3354
[9 empty] | 2.0856 | -0.084267 | 74.3354
[9 empty] | 2.0856 | -0.083345 | 74.3361
[9 empty] | 2.0863 | -0.084397 | 74.3366
[9 empty] | 2.0856 | -0.084267 | 74.3367
[9 empty] | 2.0867 | -0.084138 | 74.338
[9 empty] | 2.0867 | -0.084138 | 74.3347
[9 empty] | 2.0867 | -0.084138 | 74.3358
[9 empty] | 2.0865 | -0.083345 | 74.337
[9 empty] | 2.0874 | -0.084267 | 74.3418
[9 empty] | 2.088 | -0.083877 | 74.3481
[9 empty] | 2.0865 | -0.084267 | 74.3417
[9 empty] | 2.0876 | -0.08506 | 74.3419
[9 empty] | 2.0876 | -0.084138 | 74.3489
[9 empty] | 2.0885 | -0.08506 | 74.3464
[9 empty] | 2.0893 | -0.084267 | 74.3319
[9 empty] | 2.0893 | -0.083345 | 74.3345
[9 empty] | 2.0885 | -0.084138 | 74.3313
[9 empty] | 2.0885 | -0.084138 | 74.3337
[9 empty] | 2.0894 | -0.083216 | 74.3368
[9 empty] | 2.0894 | -0.084138 | 74.3383
[9 empty] | 2.0896 | -0.084008 | 74.3351
[9 empty] | 2.0893 | -0.084267 | 74.3365
[9 empty] | 2.0894 | -0.084138 | 74.3376
[9 empty] | 2.0904 | -0.084138 | 74.3401
[9 empty] | 2.0904 | -0.084138 | 74.3404
[9 empty] | 2.0893 | -0.084267 | 74.3399
[9 empty] | 2.0904 | -0.083216 | 74.3411
[9 empty] | 2.0896 | -0.084008 | 74.3417
[9 empty] | 2.0893 | -0.084267 | 74.3426
[9 empty] | 2.0904 | -0.084138 | 74.3442
[9 empty] | 2.0904 | -0.084138 | 74.3449
[9 empty] | 2.0909 | -0.084397 | 74.3454
[9 empty] | 2.0902 | -0.084267 | 74.3481
[9 empty] | 2.0894 | -0.084138 | 74.3472
[9 empty] | 2.0902 | -0.083345 | 74.3472
[9 empty] | 2.0909 | -0.084397 | 74.3474
[9 empty] | 2.09 | -0.084397 | 74.3463
[9 empty] | 2.0891 | -0.083475 | 74.3458
[9 empty] | 2.0893 | -0.084267 | 74.3458
[9 empty] | 2.0904 | -0.084138 | 74.3469
[9 empty] | 2.0909 | -0.083475 | 74.3539
[9 empty] | 2.0907 | -0.084527 | 74.36
[9 empty] | 2.0907 | -0.083606 | 74.3583
[9 empty] | 2.0911 | -0.084267 | 74.3568
[9 empty] | 2.0909 | -0.085319 | 74.355
[9 empty] | 2.0904 | -0.084267 | 74.3542
[9 empty] | 2.0913 | -0.084138 | 74.3553
[9 empty] | 2.0911 | -0.084267 | 74.3544
[9 empty] | 2.0911 | -0.083345 | 74.3525
[9 empty] | 2.0902 | -0.084267 | 74.3507
[9 empty] | 2.0902 | -0.084267 | 74.3501
[9 empty] | 2.0911 | -0.083345 | 74.3507
[9 empty] | 2.0915 | -0.083086 | 74.347
[9 empty] | 2.0904 | -0.084138 | 74.3403
[9 empty] | 2.0894 | -0.084138 | 74.3404
[9 empty] | 2.0911 | -0.083345 | 74.3369
[9 empty] | 2.0902 | -0.084267 | 74.3304
[9 empty] | 2.0902 | -0.084267 | 74.3337
[9 empty] | 2.0911 | -0.084267 | 74.3364
[9 empty] | 2.0911 | -0.084397 | 74.3559
[9 empty] | 2.0911 | -0.083345 | 74.3548
[9 empty] | 2.0909 | -0.083475 | 74.3602
[9 empty] | 2.0907 | -0.084527 | 74.3578
[9 empty] | 2.0907 | -0.084527 | 74.3567
[9 empty] | 2.0907 | -0.084527 | 74.3551
[9 empty] | 2.0907 | -0.083606 | 74.3546
[9 empty] | 2.0911 | -0.084267 | 74.3578
[9 empty] | 2.0913 | -0.084138 | 74.3681
[9 empty] | 2.0911 | -0.085189 | 74.3728
[9 empty] | 2.0911 | -0.084267 | 74.374
[9 empty] | 2.0913 | -0.084138 | 74.3492
[9 empty] | 2.0915 | -0.084929 | 74.3488
[9 empty] | 2.0913 | -0.084138 | 74.3483
[9 empty] | 2.0911 | -0.085189 | 74.3483
[9 empty] | 2.0913 | -0.084138 | 74.3523
[9 empty] | 2.0909 | -0.084397 | 74.3518
[9 empty] | 2.0913 | -0.084138 | 74.3513
[9 empty] | 2.0911 | -0.084267 | 74.35
[9 empty] | 2.0909 | -0.083475 | 74.3501
[9 empty] | 2.092 | -0.084267 | 74.3504
[9 empty] | 2.0918 | -0.083475 | 74.3491
[9 empty] | 2.0909 | -0.084397 | 74.3486
[9 empty] | 2.0909 | -0.084397 | 74.3506
[9 empty] | 2.0909 | -0.084397 | 74.3505
[9 empty] | 2.0909 | -0.085319 | 74.3491
[9 empty] | 2.092 | -0.083345 | 74.3558
[9 empty] | 2.0909 | -0.085319 | 74.3564
[9 empty] | 2.092 | -0.084267 | 74.3569
[9 empty] | 2.092 | -0.084267 | 74.3569
[9 empty] | 2.0924 | -0.084008 | 74.3654
[9 empty] | 2.0913 | -0.084267 | 74.3624
[9 empty] | 2.0922 | -0.08506 | 74.3631
[9 empty] | 2.0922 | -0.084138 | 74.3595
[9 empty] | 2.0922 | -0.084138 | 74.358
[9 empty] | 2.0922 | -0.084008 | 74.3548
[9 empty] | 2.0922 | -0.084138 | 74.3573
[9 empty] | 2.092 | -0.084267 | 74.367
[9 empty] | 2.0909 | -0.083475 | 74.3643
[9 empty] | 2.0922 | -0.084138 | 74.3623
[9 empty] | 2.092 | -0.083345 | 74.3601
[9 empty] | 2.092 | -0.084267 | 74.358
[9 empty] | 2.0911 | -0.085189 | 74.3569
[9 empty] | 2.0911 | -0.084267 | 74.3565
[9 empty] | 2.0928 | -0.084397 | 74.3567
[9 empty] | 2.0929 | -0.084267 | 74.3552
[9 empty] | 2.0929 | -0.084267 | 74.3606
[9 empty] | 2.092 | -0.085189 | 74.3617
[9 empty] | 2.0929 | -0.084267 | 74.3545
[9 empty] | 2.0939 | -0.083345 | 74.3497
[9 empty] | 2.0937 | -0.084397 | 74.3528
[9 empty] | 2.0929 | -0.084267 | 74.3523
[9 empty] | 2.0937 | -0.084397 | 74.3583
[9 empty] | 2.0946 | -0.085319 | 74.3502
[9 empty] | 2.0946 | -0.084397 | 74.3559
[9 empty] | 2.0946 | -0.084397 | 74.3555
[9 empty] | 2.0946 | -0.085319 | 74.3483
[9 empty] | 2.0946 | -0.084397 | 74.3555
[9 empty] | 2.0955 | -0.083475 | 74.3441
[9 empty] | 2.0963 | -0.084527 | 74.346
[9 empty] | 2.0953 | -0.084527 | 74.3464
[9 empty] | 2.0955 | -0.085319 | 74.3468
[9 empty] | 2.0966 | -0.086111 | 74.3519
[9 empty] | 2.0955 | -0.085319 | 74.3602
[9 empty] | 2.0955 | -0.084397 | 74.3601
[9 empty] | 2.0955 | -0.085319 | 74.3613
[9 empty] | 2.0955 | -0.083475 | 74.3627
[9 empty] | 2.0966 | -0.084267 | 74.3622
[9 empty] | 2.0966 | -0.084267 | 74.3646
[9 empty] | 2.0955 | -0.084397 | 74.3661
[9 empty] | 2.0964 | -0.084397 | 74.3678
[9 empty] | 2.0961 | -0.083735 | 74.3692
[9 empty] | 2.0964 | -0.084397 | 74.3711
[9 empty] | 2.0963 | -0.084527 | 74.3714
[9 empty] | 2.0964 | -0.084397 | 74.3748
[9 empty] | 2.0964 | -0.084397 | 74.3757
[9 empty] | 2.0976 | -0.084267 | 74.3681
[9 empty] | 2.0974 | -0.084397 | 74.3667
[9 empty] | 2.0972 | -0.084527 | 74.3629
[9 empty] | 2.0963 | -0.084527 | 74.3697
[9 empty] | 2.0976 | -0.085189 | 74.38
[9 empty] | 2.0974 | -0.084397 | 74.3813
[9 empty] | 2.0974 | -0.083475 | 74.3784
[9 empty] | 2.0976 | -0.084267 | 74.3795
[9 empty] | 2.0974 | -0.084397 | 74.3788
[9 empty] | 2.0974 | -0.083475 | 74.3728
[9 empty] | 2.0972 | -0.084527 | 74.3752
[9 empty] | 2.0983 | -0.085319 | 74.3789
[9 empty] | 2.0964 | -0.083475 | 74.3746
[9 empty] | 2.0974 | -0.085319 | 74.3765
[9 empty] | 2.0974 | -0.084397 | 74.3756
[9 empty] | 2.0974 | -0.084397 | 74.3738
[9 empty] | 2.0981 | -0.084527 | 74.3426
[9 empty] | 2.0983 | -0.084397 | 74.3464
[9 empty] | 2.0983 | -0.084397 | 74.355
[9 empty] | 2.0976 | -0.084267 | 74.3602
[9 empty] | 2.0985 | -0.084267 | 74.3611
[9 empty] | 2.0983 | -0.084397 | 74.3628
[9 empty] | 2.0983 | -0.085319 | 74.3628
[9 empty] | 2.0983 | -0.084397 | 74.3671
[9 empty] | 2.0983 | -0.084397 | 74.3804
[9 empty] | 2.0985 | -0.084267 | 74.3833
[9 empty] | 2.0983 | -0.083475 | 74.3797
[9 empty] | 2.0974 | -0.085319 | 74.3798
[9 empty] | 2.0974 | -0.084397 | 74.3813
[9 empty] | 2.0983 | -0.084397 | 74.3784
[9 empty] | 2.0983 | -0.084397 | 74.3807
[9 empty] | 2.0983 | -0.084397 | 74.3804
[9 empty] | 2.0985 | -0.084267 | 74.3718
[9 empty] | 2.0985 | -0.084267 | 74.3779
[9 empty] | 2.0985 | -0.084267 | 74.3824
[9 empty] | 2.0985 | -0.085189 | 74.3917
[9 empty] | 2.0987 | -0.08506 | 74.3953
[9 empty] | 2.0976 | -0.084267 | 74.3913
[9 empty] | 2.0987 | -0.084138 | 74.3924
[9 empty] | 2.0987 | -0.084138 | 74.3887
[9 empty] | 2.0987 | -0.08506 | 74.3867
[9 empty] | 2.0988 | -0.084008 | 74.3883
[9 empty] | 2.0987 | -0.08506 | 74.3975
[9 empty] | 2.0987 | -0.084138 | 74.3885
[9 empty] | 2.0987 | -0.08506 | 74.3837
[9 empty] | 2.0987 | -0.084138 | 74.3851
[9 empty] | 2.0987 | -0.08506 | 74.3869
[9 empty] | 2.099 | -0.084799 | 74.3881
[9 empty] | 2.0985 | -0.084267 | 74.3886
[9 empty] | 2.0987 | -0.08506 | 74.39
[9 empty] | 2.0987 | -0.08506 | 74.3917
[9 empty] | 2.0983 | -0.085319 | 74.3931
[9 empty] | 2.0985 | -0.085189 | 74.3932
[9 empty] | 2.0988 | -0.085851 | 74.4011
[9 empty] | 2.0987 | -0.08506 | 74.4045
[9 empty] | 2.0996 | -0.08506 | 74.4047
[9 empty] | 2.0988 | -0.084008 | 74.4081
[9 empty] | 2.0976 | -0.084267 | 74.4046
[9 empty] | 2.0987 | -0.08506 | 74.4061
[9 empty] | 2.0988 | -0.084929 | 74.3939
[9 empty] | 2.0988 | -0.084929 | 74.3942
[9 empty] | 2.0987 | -0.084138 | 74.3938
[9 empty] | 2.0988 | -0.084929 | 74.3968
[9 empty] | 2.0987 | -0.08506 | 74.3969
[9 empty] | 2.0985 | -0.084267 | 74.4022
[9 empty] | 2.0985 | -0.085189 | 74.4058
[9 empty] | 2.0985 | -0.084267 | 74.4005
[9 empty] | 2.0996 | -0.08506 | 74.4104
[9 empty] | 2.0996 | -0.084138 | 74.4065
[9 empty] | 2.0994 | -0.085189 | 74.3996
[9 empty] | 2.0994 | -0.084267 | 74.399
[9 empty] | 2.0987 | -0.08506 | 74.4063
[9 empty] | 2.0976 | -0.084267 | 74.4097
[9 empty] | 2.0987 | -0.08506 | 74.4114
[9 empty] | 2.0987 | -0.084138 | 74.4268
[9 empty] | 2.0996 | -0.08506 | 74.4175
[9 empty] | 2.0987 | -0.084138 | 74.4137
[9 empty] | 2.0998 | -0.084929 | 74.4177
[9 empty] | 2.0987 | -0.084138 | 74.4133
[9 empty] | 2.0994 | -0.085189 | 74.4092
[9 empty] | 2.0996 | -0.084138 | 74.3852
[9 empty] | 2.1005 | -0.08506 | 74.3933
[9 empty] | 2.1014 | -0.08506 | 74.3983
[9 empty] | 2.1005 | -0.084138 | 74.3923
[9 empty] | 2.1012 | -0.086111 | 74.3947
[9 empty] | 2.1003 | -0.084397 | 74.4076
[9 empty] | 2.1016 | -0.084929 | 74.4078
[9 empty] | 2.1005 | -0.085981 | 74.4066
[9 empty] | 2.1023 | -0.084138 | 74.3983
[9 empty] | 2.1016 | -0.084929 | 74.3989
[9 empty] | 2.1016 | -0.084008 | 74.4112
[9 empty] | 2.1014 | -0.08506 | 74.4139
[9 empty] | 2.1023 | -0.08506 | 74.4195
[9 empty] | 2.1022 | -0.085189 | 74.462
[9 empty] | 2.1023 | -0.08506 | 74.4564
[9 empty] | 2.1031 | -0.085189 | 74.4273
[9 empty] | 2.1023 | -0.085981 | 74.4189
[9 empty] | 2.1031 | -0.085189 | 74.4155
[9 empty] | 2.1023 | -0.08506 | 74.4141
[9 empty] | 2.1033 | -0.084267 | 74.4272
[9 empty] | 2.1023 | -0.085981 | 74.4274
[9 empty] | 2.1029 | -0.085319 | 74.429
[9 empty] | 2.104 | -0.084267 | 74.4273
[9 empty] | 2.104 | -0.085189 | 74.4246
[9 empty] | 2.1031 | -0.084267 | 74.4273
[9 empty] | 2.1038 | -0.085319 | 74.4296
[9 empty] | 2.1049 | -0.084267 | 74.4326
[9 empty] | 2.1047 | -0.085319 | 74.436
[9 empty] | 2.1038 | -0.085319 | 74.4328
[9 empty] | 2.1047 | -0.084397 | 74.4295
[9 empty] | 2.1036 | -0.084527 | 74.4266
[9 empty] | 2.1047 | -0.085319 | 74.4294
[9 empty] | 2.1047 | -0.084397 | 74.4242
[9 empty] | 2.1046 | -0.084527 | 74.4077
[9 empty] | 2.1049 | -0.084267 | 74.4071
[9 empty] | 2.1042 | -0.08506 | 74.4137
[9 empty] | 2.1038 | -0.085319 | 74.4172
[9 empty] | 2.104 | -0.085189 | 74.4202
[9 empty] | 2.1047 | -0.084397 | 74.4244
[9 empty] | 2.1049 | -0.085189 | 74.4218
[9 empty] | 2.1049 | -0.085189 | 74.4196
[9 empty] | 2.1042 | -0.085981 | 74.4195
[9 empty] | 2.1042 | -0.08506 | 74.4123
[9 empty] | 2.1042 | -0.08506 | 74.4085
[9 empty] | 2.1053 | -0.084929 | 74.4087
[9 empty] | 2.1049 | -0.085189 | 74.4142
[9 empty] | 2.1051 | -0.085981 | 74.4173
[9 empty] | 2.1042 | -0.085981 | 74.4182
[9 empty] | 2.1049 | -0.086111 | 74.4234
[9 empty] | 2.1051 | -0.085981 | 74.4269
[9 empty] | 2.1051 | -0.08506 | 74.4225
[9 empty] | 2.1049 | -0.085189 | 74.419
[9 empty] | 2.1051 | -0.08506 | 74.4187
[9 empty] | 2.1047 | -0.084397 | 74.4172
[9 empty] | 2.1049 | -0.085189 | 74.4139
[9 empty] | 2.106 | -0.085981 | 74.412
[9 empty] | 2.1058 | -0.085189 | 74.4196
[9 empty] | 2.104 | -0.085189 | 74.4254
[9 empty] | 2.1058 | -0.085189 | 74.4343
[9 empty] | 2.1047 | -0.085319 | 74.449
[9 empty] | 2.1057 | -0.085319 | 74.4594
[9 empty] | 2.1057 | -0.086241 | 74.4593
[9 empty] | 2.1058 | -0.084267 | 74.4603
[9 empty] | 2.1055 | -0.084527 | 74.4571
[9 empty] | 2.1057 | -0.085319 | 74.4531
[9 empty] | 2.1057 | -0.085319 | 74.4539
[9 empty] | 2.1057 | -0.085319 | 74.4488
[9 empty] | 2.1038 | -0.084397 | 74.4301
[9 empty] | 2.1058 | -0.085189 | 74.4336
[9 empty] | 2.1047 | -0.085319 | 74.4322
[9 empty] | 2.106 | -0.084138 | 74.432
[9 empty] | 2.106 | -0.08506 | 74.4509
[9 empty] | 2.106 | -0.085981 | 74.4598
[9 empty] | 2.1058 | -0.085189 | 74.4629
[9 empty] | 2.106 | -0.08506 | 74.4681
[9 empty] | 2.106 | -0.08506 | 74.4665
[9 empty] | 2.106 | -0.085981 | 74.4748
[9 empty] | 2.1053 | -0.084929 | 74.4586
[9 empty] | 2.1058 | -0.087033 | 74.459
[9 empty] | 2.1058 | -0.085189 | 74.4576
[9 empty] | 2.1057 | -0.085319 | 74.4597
[9 empty] | 2.1058 | -0.085189 | 74.4607
[9 empty] | 2.1058 | -0.085189 | 74.4545
[9 empty] | 2.107 | -0.08506 | 74.4513
[9 empty] | 2.1055 | -0.085449 | 74.449
[9 empty] | 2.1057 | -0.085319 | 74.4496
[9 empty] | 2.1077 | -0.085189 | 74.4465
[9 empty] | 2.1057 | -0.086241 | 74.4522
[9 empty] | 2.1075 | -0.085319 | 74.4626
[9 empty] | 2.1075 | -0.085319 | 74.4632
[9 empty] | 2.1077 | -0.086111 | 74.4679
[9 empty] | 2.1079 | -0.085981 | 74.4707
[9 empty] | 2.1075 | -0.085319 | 74.4714
[9 empty] | 2.1079 | -0.085981 | 74.4736
[9 empty] | 2.1079 | -0.085981 | 74.4756
[9 empty] | 2.107 | -0.085981 | 74.4651
[9 empty] | 2.1081 | -0.084929 | 74.4692
[9 empty] | 2.1088 | -0.08506 | 74.4661
[9 empty] | 2.1086 | -0.086111 | 74.4607
[9 empty] | 2.1086 | -0.085189 | 74.4591
[9 empty] | 2.1084 | -0.085319 | 74.4568
[9 empty] | 2.1082 | -0.085449 | 74.4539
[9 empty] | 2.1095 | -0.086111 | 74.4626
[9 empty] | 2.1095 | -0.085189 | 74.4673
[9 empty] | 2.1093 | -0.085319 | 74.4662
[9 empty] | 2.1075 | -0.085319 | 74.4662
[9 empty] | 2.1095 | -0.086111 | 74.4658
[9 empty] | 2.1106 | -0.085981 | 74.4699
[9 empty] | 2.1097 | -0.086903 | 74.4706
[9 empty] | 2.1088 | -0.086903 | 74.4733
[9 empty] | 2.1106 | -0.086903 | 74.4705
[9 empty] | 2.1097 | -0.085981 | 74.4644
[9 empty] | 2.1105 | -0.085189 | 74.4656
[9 empty] | 2.1095 | -0.085189 | 74.4662
[9 empty] | 2.1106 | -0.085981 | 74.4712
[9 empty] | 2.1105 | -0.086111 | 74.4688
[9 empty] | 2.1105 | -0.087033 | 74.4621
[9 empty] | 2.1103 | -0.085319 | 74.4481
[9 empty] | 2.1114 | -0.086111 | 74.4436
[9 empty] | 2.1114 | -0.086111 | 74.4443
[9 empty] | 2.111 | -0.084527 | 74.476
[9 empty] | 2.1112 | -0.086241 | 74.4781
[9 empty] | 2.1103 | -0.086241 | 74.4777
[9 empty] | 2.1105 | -0.086241 | 74.4779
[9 empty] | 2.1103 | -0.086241 | 74.4787
[9 empty] | 2.1105 | -0.086111 | 74.4793
[9 empty] | 2.1121 | -0.086241 | 74.4607
[9 empty] | 2.1112 | -0.087163 | 74.4717
[9 empty] | 2.1112 | -0.086241 | 74.4706
[9 empty] | 2.1114 | -0.087033 | 74.4761
[9 empty] | 2.1114 | -0.086111 | 74.4763
[9 empty] | 2.1106 | -0.086903 | 74.476
[9 empty] | 2.1108 | -0.086773 | 74.4789
[9 empty] | 2.1106 | -0.085981 | 74.4805
[9 empty] | 2.1116 | -0.085981 | 74.482
[9 empty] | 2.1116 | -0.086903 | 74.4792
[9 empty] | 2.1116 | -0.085981 | 74.4807
[9 empty] | 2.1125 | -0.085981 | 74.4979
[9 empty] | 2.1116 | -0.087825 | 74.4959
[9 empty] | 2.1106 | -0.085981 | 74.4995
[9 empty] | 2.1116 | -0.085981 | 74.5056
[9 empty] | 2.1125 | -0.086903 | 74.509
[9 empty] | 2.1123 | -0.086111 | 74.5028
[9 empty] | 2.1123 | -0.087033 | 74.5011
[9 empty] | 2.1116 | -0.085981 | 74.5032
[9 empty] | 2.1116 | -0.085981 | 74.5011
[9 empty] | 2.1123 | -0.086111 | 74.4997
[9 empty] | 2.1132 | -0.086111 | 74.4975
[9 empty] | 2.113 | -0.085319 | 74.5056
[9 empty] | 2.1123 | -0.086111 | 74.4929
[9 empty] | 2.1132 | -0.085189 | 74.4938
[9 empty] | 2.1125 | -0.08506 | 74.491
[9 empty] | 2.113 | -0.085319 | 74.4938
[9 empty] | 2.113 | -0.087163 | 74.4871
[9 empty] | 2.1128 | -0.086371 | 74.4715
[9 empty] | 2.113 | -0.086241 | 74.4453
[9 empty] | 2.1103 | -0.085319 | 74.4434
[9 empty] | 2.1132 | -0.086111 | 74.45
[9 empty] | 2.1123 | -0.085189 | 74.4584
[9 empty] | 2.1121 | -0.085319 | 74.4683
[9 empty] | 2.113 | -0.085319 | 74.4799
[9 empty] | 2.113 | -0.085319 | 74.482
[9 empty] | 2.1132 | -0.085319 | 74.4843
[9 empty] | 2.113 | -0.086241 | 74.5043
[9 empty] | 2.113 | -0.086241 | 74.5004
[9 empty] | 2.113 | -0.086111 | 74.5112
[9 empty] | 2.1123 | -0.085981 | 74.4947
[9 empty] | 2.113 | -0.085319 | 74.5052
[9 empty] | 2.113 | -0.085319 | 74.5067
[9 empty] | 2.1132 | -0.086111 | 74.4779
[9 empty] | 2.1132 | -0.085189 | 74.4804
[9 empty] | 2.1132 | -0.086111 | 74.4847
[9 empty] | 2.1132 | -0.086111 | 74.4859
[9 empty] | 2.1132 | -0.086111 | 74.4898
[9 empty] | 2.1132 | -0.086111 | 74.4969
[9 empty] | 2.1132 | -0.085189 | 74.4965
[9 empty] | 2.1134 | -0.085981 | 74.4842
[9 empty] | 2.1134 | -0.086903 | 74.5091
[9 empty] | 2.1134 | -0.087825 | 74.5068
[9 empty] | 2.1132 | -0.087033 | 74.4925
[9 empty] | 2.1134 | -0.086903 | 74.4925
[9 empty] | 2.1132 | -0.086111 | 74.4778
[9 empty] | 2.1136 | -0.087695 | 74.4799
[9 empty] | 2.1134 | -0.086903 | 74.4872
[9 empty] | 2.1141 | -0.086111 | 74.4851
[9 empty] | 2.1125 | -0.085981 | 74.4981
[9 empty] | 2.1134 | -0.086903 | 74.4974
[9 empty] | 2.1134 | -0.086903 | 74.4992
[9 empty] | 2.1132 | -0.086111 | 74.4931
[9 empty] | 2.1134 | -0.086903 | 74.4927
[9 empty] | 2.1132 | -0.087033 | 74.4959
[9 empty] | 2.1132 | -0.087033 | 74.5048
[9 empty] | 2.1134 | -0.085981 | 74.5035
[9 empty] | 2.1143 | -0.086903 | 74.5016
[9 empty] | 2.1134 | -0.086903 | 74.5056
[9 empty] | 2.1143 | -0.085981 | 74.5147
[9 empty] | 2.1134 | -0.086903 | 74.507
[9 empty] | 2.1141 | -0.088877 | 74.4925
[9 empty] | 2.1143 | -0.086903 | 74.4986
[9 empty] | 2.1134 | -0.085981 | 74.4986
[9 empty] | 2.1125 | -0.087825 | 74.4955
[9 empty] | 2.1141 | -0.087033 | 74.4959
[9 empty] | 2.1149 | -0.086241 | 74.4995
[9 empty] | 2.114 | -0.088085 | 74.502
[9 empty] | 2.1138 | -0.087293 | 74.5082
[9 empty] | 2.114 | -0.087163 | 74.5056
[9 empty] | 2.1132 | -0.087955 | 74.5038
[9 empty] | 2.1149 | -0.087163 | 74.502
[9 empty] | 2.1138 | -0.087293 | 74.5286
[9 empty] | 2.1149 | -0.087163 | 74.5466
[9 empty] | 2.1141 | -0.087955 | 74.547
[9 empty] | 2.1132 | -0.087955 | 74.5382
[9 empty] | 2.1132 | -0.087033 | 74.5326
[9 empty] | 2.1153 | -0.088747 | 74.5437
[9 empty] | 2.1141 | -0.087955 | 74.5331
[9 empty] | 2.1153 | -0.086903 | 74.5351
[9 empty] | 2.1153 | -0.087825 | 74.5302
[9 empty] | 2.1153 | -0.087825 | 74.5304
[9 empty] | 2.1154 | -0.086773 | 74.5316
[9 empty] | 2.1153 | -0.086903 | 74.5325
[9 empty] | 2.1153 | -0.087825 | 74.5443
[9 empty] | 2.1162 | -0.087955 | 74.5345
[9 empty] | 2.1151 | -0.087033 | 74.5318
[9 empty] | 2.1151 | -0.087033 | 74.5315
[9 empty] | 2.1162 | -0.087825 | 74.5295
[9 empty] | 2.1154 | -0.087566 | 74.5306
[9 empty] | 2.1164 | -0.088617 | 74.5329
[9 empty] | 2.1154 | -0.089539 | 74.5318
[9 empty] | 2.1162 | -0.087825 | 74.5291
[9 empty] | 2.1151 | -0.088877 | 74.5184
[9 empty] | 2.1158 | -0.087163 | 74.5116
[9 empty] | 2.116 | -0.087033 | 74.5146
[9 empty] | 2.114 | -0.087163 | 74.5172
[9 empty] | 2.1149 | -0.089007 | 74.5184
[9 empty] | 2.1162 | -0.086903 | 74.5216
[9 empty] | 2.1169 | -0.087955 | 74.5253
[9 empty] | 2.1169 | -0.087033 | 74.5306
[9 empty] | 2.116 | -0.087955 | 74.5313
[9 empty] | 2.116 | -0.087033 | 74.5321
[9 empty] | 2.1162 | -0.087825 | 74.5326
[9 empty] | 2.1169 | -0.087033 | 74.528
[9 empty] | 2.1158 | -0.088085 | 74.5231
[9 empty] | 2.1158 | -0.088085 | 74.5256
[9 empty] | 2.1175 | -0.087293 | 74.544
[9 empty] | 2.1176 | -0.087163 | 74.5549
[9 empty] | 2.1167 | -0.087163 | 74.5549
[9 empty] | 2.1176 | -0.089007 | 74.5612
[9 empty] | 2.1167 | -0.088085 | 74.557
[9 empty] | 2.1175 | -0.088215 | 74.5473
[9 empty] | 2.1176 | -0.087163 | 74.5494
[9 empty] | 2.1173 | -0.088344 | 74.5487
[9 empty] | 2.1165 | -0.087293 | 74.5452
[9 empty] | 2.1171 | -0.086903 | 74.5316
[9 empty] | 2.1176 | -0.088085 | 74.5196
[9 empty] | 2.1176 | -0.088085 | 74.5248
[9 empty] | 2.1167 | -0.089007 | 74.5284
[9 empty] | 2.1176 | -0.089007 | 74.5297
[9 empty] | 2.1167 | -0.087163 | 74.5305
[9 empty] | 2.1165 | -0.088215 | 74.531
[9 empty] | 2.1178 | -0.087955 | 74.543
[9 empty] | 2.1176 | -0.089007 | 74.554
[9 empty] | 2.1189 | -0.087825 | 74.5374
[9 empty] | 2.1178 | -0.087955 | 74.5171
[9 empty] | 2.1176 | -0.088085 | 74.5265
[9 empty] | 2.118 | -0.087825 | 74.5381
[9 empty] | 2.1188 | -0.087955 | 74.5443
[9 empty] | 2.1178 | -0.087955 | 74.5463
[9 empty] | 2.1188 | -0.087955 | 74.5486
[9 empty] | 2.1178 | -0.087955 | 74.5534
[9 empty] | 2.1193 | -0.087293 | 74.5503
[9 empty] | 2.1195 | -0.087163 | 74.5327
[9 empty] | 2.1184 | -0.088085 | 74.5492
[9 empty] | 2.1193 | -0.088215 | 74.5528
[9 empty] | 2.118 | -0.086903 | 74.5606
[9 empty] | 2.1186 | -0.089007 | 74.5819
[9 empty] | 2.1186 | -0.089007 | 74.5639
[9 empty] | 2.1184 | -0.087293 | 74.5597
[9 empty] | 2.1186 | -0.089007 | 74.5623
[9 empty] | 2.1188 | -0.087033 | 74.5645
[9 empty] | 2.1206 | -0.087033 | 74.5632
[9 empty] | 2.1186 | -0.089007 | 74.5539
[9 empty] | 2.1197 | -0.087955 | 74.5547
[9 empty] | 2.1189 | -0.086903 | 74.5631
[9 empty] | 2.1197 | -0.087033 | 74.5748
[9 empty] | 2.1197 | -0.088877 | 74.5717
[9 empty] | 2.1195 | -0.089007 | 74.5684
[9 empty] | 2.1199 | -0.088747 | 74.5703
[9 empty] | 2.1199 | -0.086903 | 74.5724
[9 empty] | 2.1188 | -0.087955 | 74.5724
[9 empty] | 2.1197 | -0.088877 | 74.5736
[9 empty] | 2.1197 | -0.088877 | 74.5737
[9 empty] | 2.1197 | -0.088877 | 74.5656
[9 empty] | 2.118 | -0.088747 | 74.5654
[9 empty] | 2.1208 | -0.088747 | 74.5695
[9 empty] | 2.1199 | -0.088747 | 74.561
[9 empty] | 2.1197 | -0.088877 | 74.5617
[9 empty] | 2.1197 | -0.088877 | 74.5623
[9 empty] | 2.1197 | -0.087955 | 74.5586
[9 empty] | 2.1199 | -0.087825 | 74.5495
[9 empty] | 2.1197 | -0.088877 | 74.5454
[9 empty] | 2.1199 | -0.088747 | 74.5568
[9 empty] | 2.1201 | -0.088617 | 74.5578
[9 empty] | 2.1199 | -0.088747 | 74.5648
[9 empty] | 2.1208 | -0.088747 | 74.5572
[9 empty] | 2.1197 | -0.087955 | 74.5548
[9 empty] | 2.1206 | -0.088877 | 74.5497
[9 empty] | 2.1197 | -0.087955 | 74.555
[9 empty] | 2.1199 | -0.088747 | 74.563
[9 empty] | 2.121 | -0.088617 | 74.5667
[9 empty] | 2.1208 | -0.087825 | 74.5672
[9 empty] | 2.1199 | -0.087825 | 74.5678
[9 empty] | 2.1206 | -0.088877 | 74.57
[9 empty] | 2.1206 | -0.087033 | 74.5734
[9 empty] | 2.1199 | -0.087825 | 74.5739
[9 empty] | 2.1206 | -0.088877 | 74.5835
[9 empty] | 2.1206 | -0.088877 | 74.5777
[9 empty] | 2.121 | -0.087695 | 74.5785
[9 empty] | 2.1208 | -0.087825 | 74.5791
[9 empty] | 2.1208 | -0.087825 | 74.5792
[9 empty] | 2.1197 | -0.088877 | 74.5784
[9 empty] | 2.1197 | -0.088877 | 74.5787
[9 empty] | 2.1206 | -0.087955 | 74.5771
[9 empty] | 2.1208 | -0.088747 | 74.5677
[9 empty] | 2.121 | -0.087695 | 74.5696
[9 empty] | 2.1208 | -0.087825 | 74.5852
[9 empty] | 2.1208 | -0.087825 | 74.5888
[9 empty] | 2.1206 | -0.087955 | 74.5886
[9 empty] | 2.1215 | -0.088877 | 74.5881
[9 empty] | 2.1208 | -0.088747 | 74.5888
[9 empty] | 2.1217 | -0.088747 | 74.5889
[9 empty] | 2.1206 | -0.088877 | 74.5978
[9 empty] | 2.1213 | -0.089929 | 74.602
[9 empty] | 2.1206 | -0.087955 | 74.6017
[9 empty] | 2.1217 | -0.088747 | 74.6014
[9 empty] | 2.1215 | -0.087955 | 74.5956
[9 empty] | 2.1208 | -0.088747 | 74.5856
[9 empty] | 2.1219 | -0.088617 | 74.5862
[9 empty] | 2.1217 | -0.087825 | 74.5857
[9 empty] | 2.1217 | -0.088747 | 74.5834
[9 empty] | 2.1224 | -0.087955 | 74.5842
[9 empty] | 2.1215 | -0.088877 | 74.5842
[9 empty] | 2.1226 | -0.088747 | 74.5805
[9 empty] | 2.1224 | -0.088877 | 74.5764
[9 empty] | 2.1224 | -0.087955 | 74.5776
[9 empty] | 2.1223 | -0.088085 | 74.5788
[9 empty] | 2.1224 | -0.089799 | 74.5881
[9 empty] | 2.1224 | -0.087955 | 74.5761
[9 empty] | 2.1224 | -0.087955 | 74.5805
[9 empty] | 2.1236 | -0.088747 | 74.5833
[9 empty] | 2.1236 | -0.087825 | 74.5935
[9 empty] | 2.1236 | -0.088747 | 74.5923
[9 empty] | 2.1234 | -0.087955 | 74.5879
[9 empty] | 2.1234 | -0.088877 | 74.5886
[9 empty] | 2.1234 | -0.089799 | 74.5885
[9 empty] | 2.1234 | -0.089799 | 74.59
[9 empty] | 2.1234 | -0.088877 | 74.6025
[9 empty] | 2.1243 | -0.088877 | 74.6022
[9 empty] | 2.1243 | -0.088877 | 74.5962
[9 empty] | 2.1252 | -0.088877 | 74.5952
[9 empty] | 2.1241 | -0.089007 | 74.5946
[9 empty] | 2.125 | -0.088085 | 74.5948
[9 empty] | 2.1254 | -0.088747 | 74.596
[9 empty] | 2.125 | -0.088085 | 74.6006
[9 empty] | 2.125 | -0.088085 | 74.6034
[9 empty] | 2.125 | -0.089007 | 74.604
[9 empty] | 2.1267 | -0.089007 | 74.6064
[9 empty] | 2.1269 | -0.089007 | 74.6063
[9 empty] | 2.1248 | -0.088215 | 74.6044
[9 empty] | 2.1258 | -0.088215 | 74.6066
[9 empty] | 2.1248 | -0.088215 | 74.601
[9 empty] | 2.125 | -0.089007 | 74.6042
[9 empty] | 2.1256 | -0.089266 | 74.6007
[9 empty] | 2.1259 | -0.088085 | 74.6048
[9 empty] | 2.1267 | -0.087293 | 74.5965
[9 empty] | 2.1258 | -0.089136 | 74.5954
[9 empty] | 2.1259 | -0.088085 | 74.594
[9 empty] | 2.1258 | -0.089136 | 74.5912
[9 empty] | 2.1269 | -0.089007 | 74.5995
[9 empty] | 2.1259 | -0.089007 | 74.6086
[9 empty] | 2.1269 | -0.089929 | 74.6092
[9 empty] | 2.1258 | -0.089136 | 74.603
[9 empty] | 2.1269 | -0.088085 | 74.6006
[9 empty] | 2.1269 | -0.089929 | 74.6139
[9 empty] | 2.1258 | -0.088215 | 74.606
[9 empty] | 2.1269 | -0.089007 | 74.6093
[9 empty] | 2.1269 | -0.089007 | 74.6055
[9 empty] | 2.1267 | -0.088215 | 74.6092
[9 empty] | 2.1267 | -0.088215 | 74.6118
[9 empty] | 2.1278 | -0.089007 | 74.6144
[9 empty] | 2.1269 | -0.087955 | 74.614
[9 empty] | 2.128 | -0.087955 | 74.6175
[9 empty] | 2.128 | -0.087955 | 74.6179
[9 empty] | 2.1269 | -0.089007 | 74.6145
[9 empty] | 2.128 | -0.088877 | 74.614
[9 empty] | 2.1271 | -0.088877 | 74.6156
[9 empty] | 2.1278 | -0.088085 | 74.616
[9 empty] | 2.1278 | -0.089007 | 74.6182
[9 empty] | 2.128 | -0.089799 | 74.6189
[9 empty] | 2.1278 | -0.089007 | 74.6019
[9 empty] | 2.128 | -0.088877 | 74.6009
[9 empty] | 2.1278 | -0.088085 | 74.6043
[9 empty] | 2.1271 | -0.088877 | 74.6101
[9 empty] | 2.128 | -0.088877 | 74.609
[9 empty] | 2.1271 | -0.088877 | 74.6006
[9 empty] | 2.128 | -0.089799 | 74.605
[9 empty] | 2.1282 | -0.088747 | 74.6057
[9 empty] | 2.128 | -0.087955 | 74.6078
[9 empty] | 2.128 | -0.089799 | 74.6051
[9 empty] | 2.128 | -0.089799 | 74.6038
[9 empty] | 2.128 | -0.088877 | 74.6078
[9 empty] | 2.128 | -0.089799 | 74.6059
[9 empty] | 2.128 | -0.088877 | 74.6103
[9 empty] | 2.128 | -0.089799 | 74.6156
[9 empty] | 2.128 | -0.088877 | 74.6166
[9 empty] | 2.1278 | -0.089007 | 74.6151
[9 empty] | 2.128 | -0.087955 | 74.6177
[9 empty] | 2.1272 | -0.087825 | 74.6131
[9 empty] | 2.128 | -0.088877 | 74.6057
[9 empty] | 2.1278 | -0.089929 | 74.6025
[9 empty] | 2.1282 | -0.089669 | 74.6059
[9 empty] | 2.1278 | -0.089007 | 74.6048
[9 empty] | 2.128 | -0.088877 | 74.6113
[9 empty] | 2.1289 | -0.088877 | 74.6122
[9 empty] | 2.1282 | -0.088747 | 74.6135
[9 empty] | 2.1282 | -0.088877 | 74.6078
[9 empty] | 2.128 | -0.089799 | 74.608
[9 empty] | 2.1276 | -0.089136 | 74.6069
[9 empty] | 2.1278 | -0.089007 | 74.6112
[9 empty] | 2.1278 | -0.089007 | 74.6066
[9 empty] | 2.1276 | -0.089136 | 74.6023
[9 empty] | 2.1276 | -0.088215 | 74.6019
[9 empty] | 2.1278 | -0.089929 | 74.6074
[9 empty] | 2.128 | -0.088877 | 74.6106
[9 empty] | 2.1276 | -0.090058 | 74.6147
[9 empty] | 2.1278 | -0.089007 | 74.611
[9 empty] | 2.1278 | -0.088215 | 74.6123
[9 empty] | 2.1269 | -0.088085 | 74.6125
[9 empty] | 2.1278 | -0.088085 | 74.6144
[9 empty] | 2.128 | -0.088877 | 74.6146
[9 empty] | 2.1278 | -0.089007 | 74.616
[9 empty] | 2.1276 | -0.089136 | 74.6185
[9 empty] | 2.1276 | -0.089136 | 74.6149
[9 empty] | 2.1285 | -0.088215 | 74.6086
[9 empty] | 2.1276 | -0.089136 | 74.6103
[9 empty] | 2.128 | -0.088877 | 74.6008
[9 empty] | 2.1289 | -0.089799 | 74.6101
[9 empty] | 2.1287 | -0.089007 | 74.6135
[9 empty] | 2.1287 | -0.088085 | 74.6179
[9 empty] | 2.1287 | -0.088085 | 74.6195
[9 empty] | 2.1289 | -0.088877 | 74.6162
[9 empty] | 2.1287 | -0.089007 | 74.5982
[9 empty] | 2.1291 | -0.088747 | 74.5969
[9 empty] | 2.1291 | -0.089669 | 74.6076
[9 empty] | 2.1287 | -0.089007 | 74.6059
[9 empty] | 2.1276 | -0.088215 | 74.6105
[9 empty] | 2.1287 | -0.088085 | 74.6131
[9 empty] | 2.1291 | -0.088747 | 74.6124
[9 empty] | 2.1287 | -0.089929 | 74.6168
[9 empty] | 2.1289 | -0.089799 | 74.6151
[9 empty] | 2.1287 | -0.089007 | 74.6154
[9 empty] | 2.1287 | -0.089007 | 74.6136
[9 empty] | 2.1287 | -0.089007 | 74.6177
[9 empty] | 2.1294 | -0.088215 | 74.6198
[9 empty] | 2.1296 | -0.088085 | 74.6167
[9 empty] | 2.1298 | -0.088877 | 74.6147
[9 empty] | 2.1296 | -0.089007 | 74.6175
[9 empty] | 2.1304 | -0.090058 | 74.6209
[9 empty] | 2.1289 | -0.088877 | 74.6324
[9 empty] | 2.1304 | -0.089136 | 74.6445
[9 empty] | 2.1296 | -0.088085 | 74.6415
[9 empty] | 2.1306 | -0.089007 | 74.6421
[9 empty] | 2.1296 | -0.089929 | 74.6414
[9 empty] | 2.1306 | -0.089007 | 74.6415
[9 empty] | 2.1296 | -0.089007 | 74.6406
[9 empty] | 2.1304 | -0.089136 | 74.6394
[9 empty] | 2.1304 | -0.089136 | 74.6384
[9 empty] | 2.1306 | -0.089007 | 74.6375
[9 empty] | 2.1315 | -0.089007 | 74.6453
[9 empty] | 2.1307 | -0.088877 | 74.6436
[9 empty] | 2.1315 | -0.089007 | 74.6467
[9 empty] | 2.1324 | -0.089007 | 74.6456
[9 empty] | 2.1324 | -0.089007 | 74.6452
[9 empty] | 2.1322 | -0.089136 | 74.6428
[9 empty] | 2.1322 | -0.090058 | 74.6537
[9 empty] | 2.1324 | -0.089007 | 74.6573
[9 empty] | 2.1324 | -0.089007 | 74.6492
[9 empty] | 2.1324 | -0.089929 | 74.6462
[9 empty] | 2.1324 | -0.089007 | 74.6437
[9 empty] | 2.1322 | -0.089136 | 74.6418
[9 empty] | 2.132 | -0.090188 | 74.6392
[9 empty] | 2.1333 | -0.089007 | 74.6264
[9 empty] | 2.1333 | -0.089929 | 74.6251
[9 empty] | 2.1329 | -0.089266 | 74.6374
[9 empty] | 2.1333 | -0.090851 | 74.6374
[9 empty] | 2.1324 | -0.089929 | 74.6366
[9 empty] | 2.1331 | -0.09098 | 74.6369
[9 empty] | 2.1333 | -0.089007 | 74.6362
[9 empty] | 2.1333 | -0.089929 | 74.6359
[9 empty] | 2.1333 | -0.089007 | 74.6303
[9 empty] | 2.1333 | -0.089007 | 74.6302
[9 empty] | 2.1342 | -0.089007 | 74.6318
[9 empty] | 2.1342 | -0.089007 | 74.6394
[9 empty] | 2.1333 | -0.089929 | 74.6463
[9 empty] | 2.1333 | -0.089929 | 74.6465
[9 empty] | 2.1335 | -0.089799 | 74.6506
[9 empty] | 2.1328 | -0.087825 | 74.6523
[9 empty] | 2.1346 | -0.090591 | 74.6546
[9 empty] | 2.1344 | -0.089799 | 74.6529
[9 empty] | 2.1346 | -0.089669 | 74.6543
[9 empty] | 2.1344 | -0.089799 | 74.6539
[9 empty] | 2.1344 | -0.088877 | 74.6528
[9 empty] | 2.1344 | -0.089799 | 74.6524
[9 empty] | 2.1344 | -0.089799 | 74.6524
[9 empty] | 2.1352 | -0.089929 | 74.6557
[9 empty] | 2.1344 | -0.088877 | 74.6487
[9 empty] | 2.1342 | -0.089929 | 74.6472
[9 empty] | 2.1342 | -0.089007 | 74.6505
[9 empty] | 2.1353 | -0.088877 | 74.6464
[9 empty] | 2.1353 | -0.089799 | 74.6421
[9 empty] | 2.1352 | -0.089929 | 74.6411
[9 empty] | 2.135 | -0.089136 | 74.6287
[9 empty] | 2.1353 | -0.088877 | 74.6284
[9 empty] | 2.135 | -0.089136 | 74.6226
[9 empty] | 2.1341 | -0.090058 | 74.6215
[9 empty] | 2.135 | -0.089136 | 74.6256
[9 empty] | 2.135 | -0.089136 | 74.628
[9 empty] | 2.135 | -0.089007 | 74.6297
[9 empty] | 2.1342 | -0.089007 | 74.6303
[9 empty] | 2.135 | -0.090058 | 74.6266
[9 empty] | 2.135 | -0.090058 | 74.6282
[9 empty] | 2.1341 | -0.090058 | 74.6366
[9 empty] | 2.135 | -0.090058 | 74.6359
[9 empty] | 2.1342 | -0.089007 | 74.6358
[9 empty] | 2.1352 | -0.089007 | 74.6367
[9 empty] | 2.135 | -0.089136 | 74.6367
[9 empty] | 2.1352 | -0.089007 | 74.6277
[9 empty] | 2.1352 | -0.089007 | 74.6283
[9 empty] | 2.1353 | -0.088877 | 74.6344
[9 empty] | 2.1353 | -0.089799 | 74.6467
[9 empty] | 2.1352 | -0.089007 | 74.6505
[9 empty] | 2.1353 | -0.088877 | 74.6478
[9 empty] | 2.1352 | -0.089007 | 74.6328
[9 empty] | 2.1352 | -0.089929 | 74.6314
[9 empty] | 2.135 | -0.089136 | 74.6444
[9 empty] | 2.1355 | -0.088747 | 74.6448
[9 empty] | 2.1355 | -0.089669 | 74.6467
[9 empty] | 2.1353 | -0.089799 | 74.6459
[9 empty] | 2.1352 | -0.089007 | 74.6494
[9 empty] | 2.1353 | -0.089799 | 74.652
[9 empty] | 2.1353 | -0.088877 | 74.6527
[9 empty] | 2.1353 | -0.088877 | 74.6522
[9 empty] | 2.1344 | -0.089799 | 74.6514
[9 empty] | 2.1353 | -0.089799 | 74.6563
[9 empty] | 2.1353 | -0.089799 | 74.6579
[9 empty] | 2.1355 | -0.088747 | 74.658
[9 empty] | 2.1353 | -0.089799 | 74.649
[9 empty] | 2.1361 | -0.089929 | 74.6487
[9 empty] | 2.1361 | -0.089929 | 74.651
[9 empty] | 2.1366 | -0.089539 | 74.6554
[9 empty] | 2.1352 | -0.089007 | 74.6539
[9 empty] | 2.1353 | -0.089799 | 74.6532
[9 empty] | 2.1361 | -0.089007 | 74.6536
[9 empty] | 2.1361 | -0.089929 | 74.6577
[9 empty] | 2.1372 | -0.089799 | 74.6538
[9 empty] | 2.1363 | -0.089799 | 74.6536
[9 empty] | 2.1372 | -0.089799 | 74.657
[9 empty] | 2.1361 | -0.089929 | 74.6572
[9 empty] | 2.1365 | -0.088747 | 74.6576
[9 empty] | 2.1372 | -0.089799 | 74.6599
[9 empty] | 2.1374 | -0.089669 | 74.6563
[9 empty] | 2.1383 | -0.088747 | 74.6543
[9 empty] | 2.1383 | -0.088747 | 74.6577
[9 empty] | 2.139 | -0.089799 | 74.6635
[9 empty] | 2.1392 | -0.088747 | 74.6644
[9 empty] | 2.1401 | -0.089669 | 74.6613
[9 empty] | 2.139 | -0.089799 | 74.6575
[9 empty] | 2.1401 | -0.089669 | 74.6585
[9 empty] | 2.1411 | -0.089669 | 74.6654
[9 empty] | 2.14 | -0.088877 | 74.6675
[9 empty] | 2.139 | -0.089799 | 74.668
[9 empty] | 2.1409 | -0.088877 | 74.6709
[9 empty] | 2.14 | -0.089799 | 74.6612
[9 empty] | 2.14 | -0.089799 | 74.6612
[9 empty] | 2.1409 | -0.090721 | 74.6613
[9 empty] | 2.1407 | -0.089929 | 74.6568
[9 empty] | 2.1407 | -0.089007 | 74.6556
[9 empty] | 2.1409 | -0.089799 | 74.658
[9 empty] | 2.1403 | -0.090188 | 74.6624
[9 empty] | 2.1414 | -0.089136 | 74.6628
[9 empty] | 2.1414 | -0.089136 | 74.6638
[9 empty] | 2.1405 | -0.089136 | 74.663
[9 empty] | 2.1412 | -0.089266 | 74.6628
[9 empty] | 2.1425 | -0.089007 | 74.6613
[9 empty] | 2.1416 | -0.089929 | 74.6645
[9 empty] | 2.1416 | -0.089007 | 74.6675
[9 empty] | 2.1425 | -0.089929 | 74.6679
[9 empty] | 2.1414 | -0.089136 | 74.662
[9 empty] | 2.1416 | -0.089929 | 74.649
[9 empty] | 2.1425 | -0.089007 | 74.6591
[9 empty] | 2.1409 | -0.090721 | 74.6606
[9 empty] | 2.1418 | -0.089799 | 74.6628
[9 empty] | 2.1425 | -0.089929 | 74.6635
[9 empty] | 2.1427 | -0.090721 | 74.6672
[9 empty] | 2.1425 | -0.089007 | 74.6692
[9 empty] | 2.1425 | -0.089007 | 74.6704
[9 empty] | 2.1425 | -0.089007 | 74.6717
[9 empty] | 2.1427 | -0.089799 | 74.6539
[9 empty] | 2.1418 | -0.089799 | 74.6402
[9 empty] | 2.1429 | -0.089669 | 74.6403
[9 empty] | 2.1418 | -0.089799 | 74.6556
[9 empty] | 2.1418 | -0.088877 | 74.6642
[9 empty] | 2.1416 | -0.089929 | 74.6656
[9 empty] | 2.1425 | -0.089007 | 74.6621
[9 empty] | 2.1423 | -0.090058 | 74.6641
[9 empty] | 2.1418 | -0.089799 | 74.6626
[9 empty] | 2.1425 | -0.089929 | 74.6686
[9 empty] | 2.1423 | -0.089136 | 74.6703
[9 empty] | 2.1425 | -0.090058 | 74.6707
[9 empty] | 2.1423 | -0.089136 | 74.6586
[9 empty] | 2.1423 | -0.090058 | 74.6623
[9 empty] | 2.1423 | -0.089136 | 74.6629
[9 empty] | 2.1423 | -0.089136 | 74.6623
[9 empty] | 2.1423 | -0.089136 | 74.6619
[9 empty] | 2.1425 | -0.089929 | 74.6612
[9 empty] | 2.1425 | -0.089007 | 74.659
[9 empty] | 2.1422 | -0.089266 | 74.6627
[9 empty] | 2.1423 | -0.090058 | 74.6645
[9 empty] | 2.1423 | -0.089136 | 74.6678
[9 empty] | 2.1427 | -0.089799 | 74.6669
[9 empty] | 2.1435 | -0.089007 | 74.6669
[9 empty] | 2.1425 | -0.089929 | 74.6656
[9 empty] | 2.1423 | -0.089929 | 74.6644
[9 empty] | 2.1425 | -0.089929 | 74.6682
[9 empty] | 2.1429 | -0.089669 | 74.6705
[9 empty] | 2.1429 | -0.088747 | 74.671
[9 empty] | 2.1429 | -0.089669 | 74.6702
[9 empty] | 2.1427 | -0.089799 | 74.6705
[9 empty] | 2.1429 | -0.089669 | 74.6726
[9 empty] | 2.1427 | -0.088877 | 74.6749
[9 empty] | 2.1425 | -0.089007 | 74.6762
[9 empty] | 2.1425 | -0.089929 | 74.6703
[9 empty] | 2.1435 | -0.089929 | 74.6724
[9 empty] | 2.1425 | -0.089929 | 74.6664
[9 empty] | 2.1427 | -0.088877 | 74.6654
[9 empty] | 2.1435 | -0.089007 | 74.6675
[9 empty] | 2.1433 | -0.089136 | 74.67
[9 empty] | 2.1433 | -0.089136 | 74.6702
[9 empty] | 2.1433 | -0.090058 | 74.6726
[9 empty] | 2.1433 | -0.089136 | 74.663
[9 empty] | 2.1442 | -0.089136 | 74.6627
[9 empty] | 2.1423 | -0.090058 | 74.6592
[9 empty] | 2.1431 | -0.090188 | 74.663
[9 empty] | 2.144 | -0.090188 | 74.6571
[9 empty] | 2.144 | -0.090188 | 74.6597
[9 empty] | 2.1431 | -0.089266 | 74.6643
[9 empty] | 2.1442 | -0.089136 | 74.6672
[9 empty] | 2.1442 | -0.089136 | 74.6553
[9 empty] | 2.1444 | -0.089929 | 74.6593
[9 empty] | 2.1453 | -0.089929 | 74.6638
[9 empty] | 2.1451 | -0.089136 | 74.6643
[9 empty] | 2.1451 | -0.089136 | 74.6664
[9 empty] | 2.1453 | -0.089007 | 74.6652
[9 empty] | 2.1446 | -0.089799 | 74.6621
[9 empty] | 2.1466 | -0.089669 | 74.6664
[9 empty] | 2.1448 | -0.089669 | 74.6665
[9 empty] | 2.1455 | -0.089799 | 74.6681
[9 empty] | 2.1455 | -0.089799 | 74.6672
[9 empty] | 2.1446 | -0.089799 | 74.6683
[9 empty] | 2.1462 | -0.089929 | 74.6702
[9 empty] | 2.1462 | -0.089929 | 74.6681
[9 empty] | 2.1462 | -0.089929 | 74.67
[9 empty] | 2.1451 | -0.089136 | 74.6711
[9 empty] | 2.146 | -0.090058 | 74.6644
[9 empty] | 2.1479 | -0.090058 | 74.6638
[9 empty] | 2.1468 | -0.089266 | 74.6591
[9 empty] | 2.1468 | -0.089266 | 74.6589
[9 empty] | 2.147 | -0.089136 | 74.6595
[9 empty] | 2.1479 | -0.090058 | 74.6652
[9 empty] | 2.147 | -0.089136 | 74.6721
[9 empty] | 2.147 | -0.090058 | 74.6747
[9 empty] | 2.1488 | -0.089136 | 74.6778
[9 empty] | 2.1477 | -0.089266 | 74.6779
[9 empty] | 2.1479 | -0.089136 | 74.68
[9 empty] | 2.1481 | -0.089929 | 74.6778
[9 empty] | 2.1471 | -0.089929 | 74.6774
[9 empty] | 2.1481 | -0.089929 | 74.6789
[9 empty] | 2.1481 | -0.089007 | 74.6798
[9 empty] | 2.1483 | -0.089799 | 74.6804
[9 empty] | 2.1483 | -0.089799 | 74.6809
[9 empty] | 2.1473 | -0.090721 | 74.682
[9 empty] | 2.1483 | -0.090721 | 74.6836
[9 empty] | 2.1483 | -0.090721 | 74.6795
[9 empty] | 2.1481 | -0.090851 | 74.68
[9 empty] | 2.1479 | -0.090058 | 74.6771
[9 empty] | 2.1488 | -0.090058 | 74.6772
[9 empty] | 2.1492 | -0.089799 | 74.679
[9 empty] | 2.1492 | -0.089799 | 74.6804
[9 empty] | 2.1481 | -0.089929 | 74.6811
[9 empty] | 2.1481 | -0.089929 | 74.6767
[9 empty] | 2.1499 | -0.089929 | 74.6775
[9 empty] | 2.1499 | -0.089007 | 74.6759
[9 empty] | 2.1488 | -0.089136 | 74.6708
[9 empty] | 2.1488 | -0.090058 | 74.6741
[9 empty] | 2.1477 | -0.090188 | 74.6743
[9 empty] | 2.1499 | -0.089929 | 74.6774
[9 empty] | 2.1486 | -0.089266 | 74.6785
[9 empty] | 2.1497 | -0.090058 | 74.6799
[9 empty] | 2.1495 | -0.090188 | 74.6797
[9 empty] | 2.1495 | -0.090188 | 74.6735
[9 empty] | 2.1488 | -0.090058 | 74.6679
[9 empty] | 2.149 | -0.089929 | 74.6695
[9 empty] | 2.1488 | -0.090058 | 74.6719
[9 empty] | 2.1488 | -0.089136 | 74.6751
[9 empty] | 2.1497 | -0.090058 | 74.6774
[9 empty] | 2.1499 | -0.089929 | 74.6787
[9 empty] | 2.149 | -0.089929 | 74.678
[9 empty] | 2.1501 | -0.089799 | 74.6804
[9 empty] | 2.1483 | -0.089799 | 74.6808
[9 empty] | 2.1501 | -0.090721 | 74.6835
[9 empty] | 2.1494 | -0.090591 | 74.6827
[9 empty] | 2.1499 | -0.089929 | 74.6835
[9 empty] | 2.1497 | -0.09098 | 74.6762
[9 empty] | 2.1492 | -0.089799 | 74.6786
[9 empty] | 2.1501 | -0.090721 | 74.68
[9 empty] | 2.1499 | -0.089929 | 74.6791
[9 empty] | 2.1499 | -0.089929 | 74.6799
[9 empty] | 2.1497 | -0.090058 | 74.6801
[9 empty] | 2.1499 | -0.089929 | 74.6695
[9 empty] | 2.1497 | -0.090058 | 74.675
[9 empty] | 2.1499 | -0.089929 | 74.6818
[9 empty] | 2.1499 | -0.089929 | 74.6808
[9 empty] | 2.1497 | -0.090058 | 74.6822
[9 empty] | 2.1499 | -0.089929 | 74.6834
[9 empty] | 2.1497 | -0.090058 | 74.6836
[9 empty] | 2.1497 | -0.09098 | 74.6846
[9 empty] | 2.1505 | -0.09111 | 74.6864
[9 empty] | 2.1495 | -0.090188 | 74.6863
[9 empty] | 2.1506 | -0.090058 | 74.6877
[9 empty] | 2.1497 | -0.09098 | 74.687
[9 empty] | 2.1499 | -0.090851 | 74.688
[9 empty] | 2.1506 | -0.089136 | 74.6888
[9 empty] | 2.1506 | -0.090058 | 74.6888
[9 empty] | 2.1508 | -0.089929 | 74.6888
[9 empty] | 2.151 | -0.090721 | 74.6891
[9 empty] | 2.1501 | -0.089799 | 74.6838
[9 empty] | 2.151 | -0.089799 | 74.6846
[9 empty] | 2.1512 | -0.089669 | 74.6854
[9 empty] | 2.1508 | -0.090721 | 74.6828
[9 empty] | 2.1508 | -0.089929 | 74.6837
[9 empty] | 2.1508 | -0.090851 | 74.684
[9 empty] | 2.1519 | -0.089799 | 74.6863
[9 empty] | 2.1512 | -0.089669 | 74.6863
[9 empty] | 2.1521 | -0.089669 | 74.688
[9 empty] | 2.1534 | -0.090058 | 74.6894
[9 empty] | 2.1534 | -0.090058 | 74.69
[9 empty] | 2.1532 | -0.090188 | 74.6898
[9 empty] | 2.1525 | -0.090058 | 74.685
[9 empty] | 2.1543 | -0.09098 | 74.6875
[9 empty] | 2.1553 | -0.090058 | 74.6886
[9 empty] | 2.1545 | -0.089929 | 74.6825
[9 empty] | 2.1551 | -0.09111 | 74.6848
[9 empty] | 2.1554 | -0.089007 | 74.6871
[9 empty] | 2.1554 | -0.089929 | 74.6887
[9 empty] | 2.1562 | -0.090058 | 74.6905
[9 empty] | 2.1558 | -0.089396 | 74.6866
[9 empty] | 2.1562 | -0.090058 | 74.684
[9 empty] | 2.1562 | -0.090058 | 74.6836
[9 empty] | 2.1573 | -0.090851 | 74.6853
[9 empty] | 2.1562 | -0.090058 | 74.6863
[9 empty] | 2.156 | -0.090188 | 74.6865
[9 empty] | 2.156 | -0.090188 | 74.6875
[9 empty] | 2.1562 | -0.090058 | 74.6886
[9 empty] | 2.1571 | -0.090058 | 74.6891
[9 empty] | 2.1573 | -0.089929 | 74.6847
[9 empty] | 2.1573 | -0.089929 | 74.6865
[9 empty] | 2.1564 | -0.089929 | 74.6877
[9 empty] | 2.1562 | -0.09098 | 74.6881
[9 empty] | 2.1571 | -0.091902 | 74.6892
[9 empty] | 2.1571 | -0.090058 | 74.6896
[9 empty] | 2.1573 | -0.090851 | 74.6904
[9 empty] | 2.1564 | -0.089929 | 74.6852
[9 empty] | 2.1573 | -0.090851 | 74.6859
[9 empty] | 2.1573 | -0.089929 | 74.6878
[9 empty] | 2.1569 | -0.090188 | 74.6887
[9 empty] | 2.1571 | -0.091902 | 74.6896
[9 empty] | 2.1573 | -0.090851 | 74.6913
[9 empty] | 2.1573 | -0.089929 | 74.692
[9 empty] | 2.1573 | -0.090851 | 74.6929
[9 empty] | 2.1573 | -0.090851 | 74.6932
[9 empty] | 2.1571 | -0.090058 | 74.6939
[9 empty] | 2.1573 | -0.090851 | 74.6944
[9 empty] | 2.1575 | -0.090721 | 74.6893
[9 empty] | 2.1573 | -0.090851 | 74.6908
[9 empty] | 2.1571 | -0.09098 | 74.6867
[9 empty] | 2.1573 | -0.089929 | 74.6886
[9 empty] | 2.1571 | -0.09098 | 74.6863
[9 empty] | 2.1569 | -0.090188 | 74.6861
[9 empty] | 2.1571 | -0.09098 | 74.6878
[9 empty] | 2.1571 | -0.09098 | 74.689
[9 empty] | 2.1582 | -0.089929 | 74.6917
[9 empty] | 2.1571 | -0.090058 | 74.6904
[9 empty] | 2.1571 | -0.09098 | 74.6859
[9 empty] | 2.1578 | -0.090188 | 74.6884
[9 empty] | 2.1569 | -0.090188 | 74.685
[9 empty] | 2.1571 | -0.09098 | 74.6868
[9 empty] | 2.158 | -0.089136 | 74.6889
[9 empty] | 2.158 | -0.09098 | 74.6822
[9 empty] | 2.1578 | -0.089266 | 74.6833
[9 empty] | 2.1571 | -0.090058 | 74.6813
[9 empty] | 2.1588 | -0.090188 | 74.6821
[9 empty] | 2.1576 | -0.090318 | 74.6852
[9 empty] | 2.1578 | -0.09111 | 74.6872
[9 empty] | 2.1582 | -0.090851 | 74.6895
[9 empty] | 2.1591 | -0.089929 | 74.6909
[9 empty] | 2.158 | -0.091902 | 74.6908
[9 empty] | 2.1591 | -0.089929 | 74.6925
[9 empty] | 2.1599 | -0.090058 | 74.6925
[9 empty] | 2.158 | -0.09098 | 74.692
[9 empty] | 2.1591 | -0.089929 | 74.6935
[9 empty] | 2.1593 | -0.090721 | 74.6944
[9 empty] | 2.1602 | -0.089799 | 74.6955
[9 empty] | 2.1591 | -0.090851 | 74.6944
[9 empty] | 2.1602 | -0.090721 | 74.6957
[9 empty] | 2.1602 | -0.089799 | 74.6966
[9 empty] | 2.1602 | -0.089799 | 74.6967
[9 empty] | 2.1602 | -0.089799 | 74.6968
[9 empty] | 2.1612 | -0.089799 | 74.6885
[9 empty] | 2.1612 | -0.090721 | 74.6904
[9 empty] | 2.1599 | -0.09098 | 74.691
[9 empty] | 2.1606 | -0.090188 | 74.6916
[9 empty] | 2.1608 | -0.090058 | 74.6927
[9 empty] | 2.1619 | -0.090058 | 74.6946
[9 empty] | 2.1628 | -0.090851 | 74.6958
[9 empty] | 2.1619 | -0.089929 | 74.701
[9 empty] | 2.1628 | -0.090851 | 74.7015
[9 empty] | 2.1626 | -0.09098 | 74.701
[9 empty] | 2.1626 | -0.090058 | 74.7007
[9 empty] | 2.1635 | -0.090058 | 74.6982
[9 empty] | 2.1624 | -0.090188 | 74.6933
[9 empty] | 2.1635 | -0.090058 | 74.695
[9 empty] | 2.1615 | -0.090188 | 74.6944
[9 empty] | 2.1624 | -0.09111 | 74.6961
[9 empty] | 2.1634 | -0.090188 | 74.6975
[9 empty] | 2.1634 | -0.09111 | 74.6936
[9 empty] | 2.1641 | -0.09124 | 74.694
[9 empty] | 2.1635 | -0.090058 | 74.6944
[9 empty] | 2.1643 | -0.090188 | 74.6954
[9 empty] | 2.1635 | -0.090058 | 74.6914
[9 empty] | 2.1628 | -0.090851 | 74.6909
[9 empty] | 2.1634 | -0.090188 | 74.6923
[9 empty] | 2.1628 | -0.089929 | 74.6934
[9 empty] | 2.1637 | -0.090851 | 74.6953
[9 empty] | 2.1635 | -0.09098 | 74.6961
[9 empty] | 2.1639 | -0.090721 | 74.6975
[9 empty] | 2.1639 | -0.090721 | 74.6978
[9 empty] | 2.1649 | -0.090721 | 74.6989
[9 empty] | 2.1647 | -0.089929 | 74.6796
[9 empty] | 2.1635 | -0.09098 | 74.6814
[9 empty] | 2.1645 | -0.09098 | 74.6839
[9 empty] | 2.1645 | -0.090058 | 74.6892
[9 empty] | 2.1637 | -0.090851 | 74.691
[9 empty] | 2.1647 | -0.089929 | 74.694
[9 empty] | 2.1635 | -0.09098 | 74.6937
[9 empty] | 2.1643 | -0.09111 | 74.6951
[9 empty] | 2.1643 | -0.090188 | 74.6962
[9 empty] | 2.1645 | -0.090058 | 74.6973
[9 empty] | 2.1634 | -0.090188 | 74.6927
[9 empty] | 2.1634 | -0.090188 | 74.6938
[9 empty] | 2.1643 | -0.09111 | 74.6963
[9 empty] | 2.1643 | -0.09111 | 74.6977
[9 empty] | 2.1643 | -0.09111 | 74.6986
[9 empty] | 2.1641 | -0.090318 | 74.6991
[9 empty] | 2.1641 | -0.09124 | 74.6998
[9 empty] | 2.1632 | -0.09124 | 74.6991
[9 empty] | 2.1647 | -0.091772 | 74.7003
[9 empty] | 2.1647 | -0.090851 | 74.7005
[9 empty] | 2.1643 | -0.09111 | 74.7005
[9 empty] | 2.1643 | -0.090188 | 74.7004
[9 empty] | 2.1626 | -0.09098 | 74.6997
[9 empty] | 2.1645 | -0.09098 | 74.7007
[9 empty] | 2.1647 | -0.090851 | 74.7014
[9 empty] | 2.1649 | -0.089799 | 74.702
[9 empty] | 2.1647 | -0.090851 | 74.7025
[9 empty] | 2.1656 | -0.090851 | 74.703
[9 empty] | 2.1656 | -0.090851 | 74.7033
[9 empty] | 2.1626 | -0.090058 | 74.7014
[9 empty] | 2.1649 | -0.090721 | 74.7034
[9 empty] | 2.1645 | -0.090058 | 74.7035
[9 empty] | 2.1647 | -0.091772 | 74.7039
[9 empty] | 2.1647 | -0.089929 | 74.7041
[9 empty] | 2.1643 | -0.090188 | 74.7041
[9 empty] | 2.1643 | -0.090188 | 74.6798
[9 empty] | 2.1643 | -0.09111 | 74.6841
[9 empty] | 2.1643 | -0.09111 | 74.6888
[9 empty] | 2.1643 | -0.090188 | 74.692
[9 empty] | 2.1643 | -0.09111 | 74.694
[9 empty] | 2.1645 | -0.09098 | 74.6954
[9 empty] | 2.1641 | -0.090318 | 74.6964
[9 empty] | 2.1652 | -0.09111 | 74.6983
[9 empty] | 2.1652 | -0.090188 | 74.6993
[9 empty] | 2.1641 | -0.09124 | 74.699
[9 empty] | 2.1643 | -0.090188 | 74.6994
[9 empty] | 2.1654 | -0.09098 | 74.6989
[9 empty] | 2.1643 | -0.09111 | 74.6965
[9 empty] | 2.1661 | -0.09111 | 74.7117
[9 empty] | 2.165 | -0.090318 | 74.7101
[9 empty] | 2.1661 | -0.090188 | 74.71
[9 empty] | 2.165 | -0.090318 | 74.7087
[9 empty] | 2.1661 | -0.09111 | 74.7084
[9 empty] | 2.1652 | -0.09111 | 74.6952
[9 empty] | 2.1661 | -0.09111 | 74.6991
[9 empty] | 2.1669 | -0.090318 | 74.7005
[9 empty] | 2.1661 | -0.09111 | 74.7088
[9 empty] | 2.1669 | -0.09124 | 74.7086
[9 empty] | 2.1659 | -0.090318 | 74.7078
[9 empty] | 2.1665 | -0.089929 | 74.7086
[9 empty] | 2.1672 | -0.090058 | 74.7092
[9 empty] | 2.1661 | -0.090188 | 74.7082
[9 empty] | 2.1672 | -0.090188 | 74.7092
[9 empty] | 2.1672 | -0.09098 | 74.7092
[9 empty] | 2.1672 | -0.09098 | 74.7092
[9 empty] | 2.1682 | -0.090058 | 74.7099
[9 empty] | 2.1683 | -0.090851 | 74.7098
[9 empty] | 2.1689 | -0.09111 | 74.7048
[9 empty] | 2.1683 | -0.090851 | 74.7115
[9 empty] | 2.1683 | -0.089929 | 74.72
[9 empty] | 2.1685 | -0.090721 | 74.7225
[9 empty] | 2.1693 | -0.089929 | 74.7199
[9 empty] | 2.1693 | -0.089929 | 74.719
[9 empty] | 2.1695 | -0.090721 | 74.7163
[9 empty] | 2.1683 | -0.090851 | 74.7142
[9 empty] | 2.1693 | -0.090851 | 74.7118
[9 empty] | 2.1695 | -0.090721 | 74.7115
[9 empty] | 2.17 | -0.09098 | 74.7115
[9 empty] | 2.1683 | -0.090851 | 74.7095
[9 empty] | 2.1704 | -0.090721 | 74.7106
[9 empty] | 2.1695 | -0.089799 | 74.705
[9 empty] | 2.1693 | -0.090851 | 74.7052
[9 empty] | 2.1691 | -0.09098 | 74.7057
[9 empty] | 2.17 | -0.09098 | 74.7091
[9 empty] | 2.1709 | -0.091902 | 74.7132
[9 empty] | 2.1709 | -0.09098 | 74.7132
[9 empty] | 2.1713 | -0.089799 | 74.7135
[9 empty] | 2.1704 | -0.090721 | 74.7128
[9 empty] | 2.1702 | -0.090851 | 74.7127
[9 empty] | 2.1707 | -0.09111 | 74.7131
[9 empty] | 2.1707 | -0.09111 | 74.7159
[9 empty] | 2.1709 | -0.09098 | 74.7166
[9 empty] | 2.1707 | -0.09111 | 74.7224
[9 empty] | 2.1709 | -0.09098 | 74.7219
[9 empty] | 2.1711 | -0.089929 | 74.7196
[9 empty] | 2.1709 | -0.090058 | 74.7228
[9 empty] | 2.1709 | -0.090058 | 74.7241
[9 empty] | 2.1717 | -0.09111 | 74.7239
[9 empty] | 2.1711 | -0.090851 | 74.7228
[9 empty] | 2.1707 | -0.09111 | 74.7139
[9 empty] | 2.1702 | -0.089929 | 74.7046
[9 empty] | 2.1717 | -0.09111 | 74.7064
[9 empty] | 2.1717 | -0.090188 | 74.7112
[9 empty] | 2.1717 | -0.090188 | 74.7194
[9 empty] | 2.1717 | -0.090188 | 74.721
[9 empty] | 2.1709 | -0.09098 | 74.7204
[9 empty] | 2.1718 | -0.090058 | 74.7228
[9 empty] | 2.1718 | -0.090058 | 74.7267
[9 empty] | 2.1717 | -0.09098 | 74.7305
[9 empty] | 2.1717 | -0.09111 | 74.7317
[9 empty] | 2.1715 | -0.09124 | 74.7273
[9 empty] | 2.1707 | -0.090188 | 74.7242
[9 empty] | 2.1715 | -0.09124 | 74.7234
[9 empty] | 2.1715 | -0.090318 | 74.7214
[9 empty] | 2.1717 | -0.090188 | 74.7248
[9 empty] | 2.1717 | -0.09111 | 74.7257
[9 empty] | 2.1715 | -0.09124 | 74.7256
[9 empty] | 2.1707 | -0.09111 | 74.7261
[9 empty] | 2.1705 | -0.09124 | 74.7259
[9 empty] | 2.1715 | -0.090318 | 74.7294
[9 empty] | 2.1717 | -0.09111 | 74.7333
[9 empty] | 2.1718 | -0.09098 | 74.7348
[9 empty] | 2.172 | -0.090851 | 74.7362
[9 empty] | 2.1715 | -0.09124 | 74.7357
[9 empty] | 2.1717 | -0.09111 | 74.7372
[9 empty] | 2.1718 | -0.09098 | 74.7388
[9 empty] | 2.172 | -0.089929 | 74.7364
[9 empty] | 2.172 | -0.090851 | 74.738
[9 empty] | 2.172 | -0.090851 | 74.7355
[9 empty] | 2.172 | -0.090851 | 74.7374
[9 empty] | 2.1717 | -0.090188 | 74.7377
[9 empty] | 2.1718 | -0.090058 | 74.7382
[9 empty] | 2.1711 | -0.089929 | 74.7376
[9 empty] | 2.1718 | -0.090058 | 74.7382
[9 empty] | 2.1722 | -0.090721 | 74.7399
[9 empty] | 2.1709 | -0.09098 | 74.7397
[9 empty] | 2.1718 | -0.090188 | 74.7317
[9 empty] | 2.1717 | -0.09111 | 74.7305
[9 empty] | 2.1728 | -0.09098 | 74.7315
[9 empty] | 2.1717 | -0.090188 | 74.732
[9 empty] | 2.1715 | -0.090318 | 74.7343
[9 empty] | 2.1717 | -0.09111 | 74.7349
[9 empty] | 2.1717 | -0.090188 | 74.7349
[9 empty] | 2.1715 | -0.090318 | 74.7352
[9 empty] | 2.1715 | -0.090318 | 74.7356
[9 empty] | 2.1717 | -0.090188 | 74.7376
[9 empty] | 2.1718 | -0.09098 | 74.739
[9 empty] | 2.1717 | -0.092031 | 74.7359
[9 empty] | 2.1717 | -0.09111 | 74.7187
[9 empty] | 2.1717 | -0.09111 | 74.7187
[9 empty] | 2.1717 | -0.090188 | 74.7187
[9 empty] | 2.1717 | -0.09111 | 74.7251
[9 empty] | 2.1718 | -0.09098 | 74.7291
[9 empty] | 2.1717 | -0.092031 | 74.7271
[9 empty] | 2.172 | -0.090851 | 74.7277
[9 empty] | 2.1731 | -0.089799 | 74.7345
[9 empty] | 2.1718 | -0.09098 | 74.7363
[9 empty] | 2.172 | -0.089929 | 74.7386
[9 empty] | 2.1718 | -0.09098 | 74.7393
[9 empty] | 2.1717 | -0.090188 | 74.7396
[9 empty] | 2.1718 | -0.090058 | 74.7387
[9 empty] | 2.1718 | -0.09098 | 74.7401
[9 empty] | 2.172 | -0.090851 | 74.7418
[9 empty] | 2.1718 | -0.090058 | 74.7418
[9 empty] | 2.1718 | -0.090058 | 74.7423
[9 empty] | 2.1718 | -0.09098 | 74.7427
[9 empty] | 2.172 | -0.090851 | 74.7427
[9 empty] | 2.1728 | -0.09098 | 74.7443
[9 empty] | 2.1718 | -0.09098 | 74.7443
[9 empty] | 2.1717 | -0.09111 | 74.744
[9 empty] | 2.1726 | -0.09111 | 74.7446
[9 empty] | 2.1726 | -0.09124 | 74.7448
[9 empty] | 2.1718 | -0.09098 | 74.7441
[9 empty] | 2.1726 | -0.09111 | 74.7444
[9 empty] | 2.1726 | -0.09111 | 74.7442
[9 empty] | 2.1722 | -0.090447 | 74.7443
[9 empty] | 2.1737 | -0.09098 | 74.7462
[9 empty] | 2.1724 | -0.090318 | 74.7455
[9 empty] | 2.1733 | -0.09124 | 74.7383
[9 empty] | 2.1735 | -0.090188 | 74.726
[9 empty] | 2.1724 | -0.09124 | 74.7257
[9 empty] | 2.1724 | -0.09124 | 74.7291
[9 empty] | 2.1728 | -0.09098 | 74.7314
[9 empty] | 2.1735 | -0.09111 | 74.7326
[9 empty] | 2.1735 | -0.090188 | 74.736
[9 empty] | 2.1735 | -0.090058 | 74.7388
[9 empty] | 2.1726 | -0.09111 | 74.7388
[9 empty] | 2.1744 | -0.09111 | 74.7418
[9 empty] | 2.1744 | -0.090188 | 74.7434
[9 empty] | 2.1746 | -0.09098 | 74.7442
[9 empty] | 2.1748 | -0.089929 | 74.7458
[9 empty] | 2.1733 | -0.09124 | 74.7532
[9 empty] | 2.1739 | -0.090851 | 74.7528
[9 empty] | 2.1737 | -0.090058 | 74.7524
[9 empty] | 2.1746 | -0.09098 | 74.7483
[9 empty] | 2.1746 | -0.09098 | 74.7458
[9 empty] | 2.1755 | -0.09098 | 74.7463
[9 empty] | 2.1746 | -0.09098 | 74.7407
[9 empty] | 2.1746 | -0.09098 | 74.7362
[9 empty] | 2.1755 | -0.090058 | 74.7381
[9 empty] | 2.1737 | -0.090058 | 74.7384
[9 empty] | 2.1755 | -0.09098 | 74.7421
[9 empty] | 2.1746 | -0.09098 | 74.7429
[9 empty] | 2.175 | -0.091643 | 74.7439
[9 empty] | 2.1737 | -0.09098 | 74.7342
[9 empty] | 2.1755 | -0.09098 | 74.7381
[9 empty] | 2.1748 | -0.090851 | 74.7411
[9 empty] | 2.1755 | -0.09098 | 74.7425
[9 empty] | 2.1757 | -0.089929 | 74.7438
[9 empty] | 2.1748 | -0.091772 | 74.7441
[9 empty] | 2.1744 | -0.09111 | 74.7422
[9 empty] | 2.1748 | -0.090851 | 74.7443
[9 empty] | 2.1755 | -0.09098 | 74.7454
[9 empty] | 2.1755 | -0.09098 | 74.7466
[9 empty] | 2.1755 | -0.090058 | 74.7506
[9 empty] | 2.1757 | -0.090851 | 74.7549
[9 empty] | 2.1757 | -0.090851 | 74.7539
[9 empty] | 2.1766 | -0.090851 | 74.7569
[9 empty] | 2.1766 | -0.089929 | 74.7556
[9 empty] | 2.1765 | -0.09098 | 74.7544
[9 empty] | 2.1753 | -0.09111 | 74.7492
[9 empty] | 2.1765 | -0.090058 | 74.75
[9 empty] | 2.1765 | -0.09098 | 74.7506
[9 empty] | 2.1755 | -0.09098 | 74.75
[9 empty] | 2.1763 | -0.09111 | 74.751
[9 empty] | 2.1774 | -0.09098 | 74.7527
[9 empty] | 2.1765 | -0.09098 | 74.7496
[9 empty] | 2.1763 | -0.09111 | 74.7528
[9 empty] | 2.1763 | -0.09111 | 74.7529
[9 empty] | 2.1774 | -0.09098 | 74.7539
[9 empty] | 2.1765 | -0.09098 | 74.7526
[9 empty] | 2.1772 | -0.09111 | 74.753
[9 empty] | 2.1774 | -0.091902 | 74.7536
[9 empty] | 2.1774 | -0.09098 | 74.7538
[9 empty] | 2.1772 | -0.09111 | 74.7539
[9 empty] | 2.1774 | -0.09098 | 74.7546
[9 empty] | 2.1774 | -0.09098 | 74.7549
[9 empty] | 2.1766 | -0.089929 | 74.7541
[9 empty] | 2.1774 | -0.09098 | 74.7551
[9 empty] | 2.1774 | -0.09098 | 74.7548
[9 empty] | 2.1774 | -0.090058 | 74.7551
[9 empty] | 2.1783 | -0.09098 | 74.7555
[9 empty] | 2.1776 | -0.090851 | 74.7554
[9 empty] | 2.1778 | -0.090721 | 74.7652
[9 empty] | 2.1785 | -0.090851 | 74.7635
[9 empty] | 2.179 | -0.09111 | 74.7633
[9 empty] | 2.1787 | -0.090721 | 74.7618
[9 empty] | 2.1781 | -0.09111 | 74.7606
[9 empty] | 2.1783 | -0.09098 | 74.7454
[9 empty] | 2.1772 | -0.09111 | 74.7445
[9 empty] | 2.1774 | -0.09098 | 74.7464
[9 empty] | 2.1778 | -0.090721 | 74.7477
[9 empty] | 2.1783 | -0.09098 | 74.747
[9 empty] | 2.1781 | -0.09111 | 74.7474
[9 empty] | 2.179 | -0.09111 | 74.7491
[9 empty] | 2.1785 | -0.090851 | 74.7543
[9 empty] | 2.1785 | -0.090851 | 74.7547
[9 empty] | 2.1787 | -0.090721 | 74.7553
[9 empty] | 2.1794 | -0.090851 | 74.7602
[9 empty] | 2.1785 | -0.089929 | 74.7591
[9 empty] | 2.1783 | -0.091902 | 74.7602
[9 empty] | 2.1783 | -0.09098 | 74.7597
[9 empty] | 2.1787 | -0.090721 | 74.7587
[9 empty] | 2.1783 | -0.09098 | 74.7575
[9 empty] | 2.1794 | -0.090851 | 74.758
[9 empty] | 2.1785 | -0.090851 | 74.7565
[9 empty] | 2.1792 | -0.09098 | 74.7604
[9 empty] | 2.1794 | -0.089929 | 74.7709
[9 empty] | 2.1792 | -0.09098 | 74.7706
[9 empty] | 2.179 | -0.09111 | 74.7679
[9 empty] | 2.1792 | -0.090058 | 74.768
[9 empty] | 2.1792 | -0.09098 | 74.7668
[9 empty] | 2.1783 | -0.091902 | 74.7656
[9 empty] | 2.1792 | -0.09098 | 74.7743
[9 empty] | 2.1788 | -0.090318 | 74.755
[9 empty] | 2.179 | -0.09111 | 74.7573
[9 empty] | 2.179 | -0.09111 | 74.7573
[9 empty] | 2.1792 | -0.09098 | 74.7604
[9 empty] | 2.1792 | -0.09098 | 74.7604
[9 empty] | 2.179 | -0.090318 | 74.7535
[9 empty] | 2.1779 | -0.09124 | 74.7566
[9 empty] | 2.179 | -0.09111 | 74.7599
[9 empty] | 2.177 | -0.09124 | 74.758
[9 empty] | 2.1787 | -0.091369 | 74.7546
[9 empty] | 2.1788 | -0.09124 | 74.7553
[9 empty] | 2.1788 | -0.09124 | 74.7511
[9 empty] | 2.1787 | -0.090447 | 74.7515
[9 empty] | 2.1788 | -0.090318 | 74.7515
[9 empty] | 2.1788 | -0.09124 | 74.7563
[9 empty] | 2.1788 | -0.09124 | 74.7601
[9 empty] | 2.1787 | -0.091369 | 74.7595
[9 empty] | 2.179 | -0.090188 | 74.7615
[9 empty] | 2.179 | -0.09111 | 74.7618
[9 empty] | 2.179 | -0.09111 | 74.7618
[9 empty] | 2.1788 | -0.092161 | 74.7629
[9 empty] | 2.179 | -0.09111 | 74.7669
[9 empty] | 2.1792 | -0.09098 | 74.7703
[9 empty] | 2.1783 | -0.091902 | 74.769
[9 empty] | 2.1792 | -0.09098 | 74.7701
[9 empty] | 2.1783 | -0.09098 | 74.7693
[9 empty] | 2.1792 | -0.091902 | 74.7673
[9 empty] | 2.1792 | -0.09098 | 74.7669
[9 empty] | 2.1792 | -0.09098 | 74.7683
[9 empty] | 2.1792 | -0.09098 | 74.7736
[9 empty] | 2.1792 | -0.09098 | 74.798
[9 empty] | 2.179 | -0.09111 | 74.7897
[9 empty] | 2.1792 | -0.09098 | 74.7899
[9 empty] | 2.1792 | -0.09098 | 74.7882
[9 empty] | 2.1792 | -0.09098 | 74.7802
[9 empty] | 2.1792 | -0.090058 | 74.7611
[9 empty] | 2.1792 | -0.09098 | 74.761
[9 empty] | 2.1792 | -0.09098 | 74.7605
[9 empty] | 2.1792 | -0.09098 | 74.7647
[9 empty] | 2.1792 | -0.090058 | 74.7641
[9 empty] | 2.1792 | -0.09098 | 74.7641
[9 empty] | 2.179 | -0.09111 | 74.7639
[9 empty] | 2.179 | -0.09111 | 74.7664
[9 empty] | 2.179 | -0.09111 | 74.7702
[9 empty] | 2.1792 | -0.09098 | 74.7691
[9 empty] | 2.18 | -0.09111 | 74.7719
[9 empty] | 2.1798 | -0.09124 | 74.7755
[9 empty] | 2.1787 | -0.091369 | 74.7752
[9 empty] | 2.179 | -0.092031 | 74.77
[9 empty] | 2.1798 | -0.09124 | 74.7693
[9 empty] | 2.179 | -0.090188 | 74.7679
[9 empty] | 2.1792 | -0.09098 | 74.7692
[9 empty] | 2.179 | -0.090188 | 74.7764
[9 empty] | 2.1787 | -0.091369 | 74.7784
[9 empty] | 2.1788 | -0.09124 | 74.78
[9 empty] | 2.1798 | -0.092161 | 74.7826
[9 empty] | 2.179 | -0.09111 | 74.7834
[9 empty] | 2.1788 | -0.09124 | 74.7847
[9 empty] | 2.1801 | -0.09098 | 74.7813
[9 empty] | 2.179 | -0.09111 | 74.7726
[9 empty] | 2.1792 | -0.09098 | 74.7713
[9 empty] | 2.1783 | -0.09098 | 74.7646
[9 empty] | 2.1792 | -0.09098 | 74.7641
[9 empty] | 2.1792 | -0.09098 | 74.7619
[9 empty] | 2.1792 | -0.09098 | 74.7638
[9 empty] | 2.18 | -0.09111 | 74.7784
[9 empty] | 2.1794 | -0.091772 | 74.7826
[9 empty] | 2.1792 | -0.09098 | 74.7829
[9 empty] | 2.1794 | -0.090851 | 74.7841
[9 empty] | 2.179 | -0.090188 | 74.7832
[9 empty] | 2.1788 | -0.09124 | 74.783
[9 empty] | 2.179 | -0.09111 | 74.7838
[9 empty] | 2.179 | -0.09111 | 74.7767
[9 empty] | 2.1798 | -0.09124 | 74.7754
[9 empty] | 2.1798 | -0.09124 | 74.7768
[9 empty] | 2.1798 | -0.090318 | 74.7729
[9 empty] | 2.1798 | -0.09124 | 74.7722
[9 empty] | 2.1788 | -0.09124 | 74.7731
[9 empty] | 2.18 | -0.09111 | 74.779
[9 empty] | 2.1801 | -0.09098 | 74.7811
[9 empty] | 2.179 | -0.09111 | 74.7774
[9 empty] | 2.1798 | -0.09124 | 74.7736
[9 empty] | 2.1788 | -0.090318 | 74.7695
[9 empty] | 2.1792 | -0.09098 | 74.7704
[9 empty] | 2.1794 | -0.089929 | 74.769
[9 empty] | 2.1792 | -0.09098 | 74.7664
[9 empty] | 2.1801 | -0.09098 | 74.7648
[9 empty] | 2.1803 | -0.090851 | 74.7644
[9 empty] | 2.179 | -0.09111 | 74.7632
[9 empty] | 2.18 | -0.09111 | 74.7693
[9 empty] | 2.1801 | -0.091902 | 74.7688
[9 empty] | 2.18 | -0.09111 | 74.7719
[9 empty] | 2.18 | -0.09111 | 74.774
[9 empty] | 2.179 | -0.09111 | 74.7715
[9 empty] | 2.18 | -0.09111 | 74.7733
[9 empty] | 2.1788 | -0.09124 | 74.7771
[9 empty] | 2.1796 | -0.091369 | 74.7823
[9 empty] | 2.18 | -0.09111 | 74.7791
[9 empty] | 2.1805 | -0.091369 | 74.7809
[9 empty] | 2.1798 | -0.090318 | 74.7808
[9 empty] | 2.1798 | -0.09124 | 74.7845
[9 empty] | 2.1796 | -0.091369 | 74.7866
[9 empty] | 2.1798 | -0.09124 | 74.7832
[9 empty] | 2.1805 | -0.091369 | 74.7894
[9 empty] | 2.1816 | -0.09124 | 74.7912
[9 empty] | 2.1807 | -0.09124 | 74.8007
[9 empty] | 2.1798 | -0.09124 | 74.7933
[9 empty] | 2.1805 | -0.091369 | 74.7942
[9 empty] | 2.1805 | -0.090447 | 74.7944
[9 empty] | 2.1796 | -0.091369 | 74.7941
[9 empty] | 2.1798 | -0.09124 | 74.7862
[9 empty] | 2.1807 | -0.09124 | 74.7875
[9 empty] | 2.1809 | -0.09111 | 74.7895
[9 empty] | 2.1818 | -0.09111 | 74.7903
[9 empty] | 2.1818 | -0.09111 | 74.7882
[9 empty] | 2.1816 | -0.09124 | 74.7876
[9 empty] | 2.1818 | -0.090188 | 74.7881
[9 empty] | 2.182 | -0.09098 | 74.7889
[9 empty] | 2.1818 | -0.09111 | 74.7892
[9 empty] | 2.182 | -0.09098 | 74.8035
[9 empty] | 2.1822 | -0.090851 | 74.7894
[9 empty] | 2.1829 | -0.09098 | 74.7915
[9 empty] | 2.1822 | -0.090851 | 74.7978
[9 empty] | 2.182 | -0.09098 | 74.7974
[9 empty] | 2.1829 | -0.09098 | 74.7929
[9 empty] | 2.1827 | -0.09111 | 74.7938
[9 empty] | 2.1838 | -0.09098 | 74.7944
[9 empty] | 2.1836 | -0.09111 | 74.8027
[9 empty] | 2.1848 | -0.09098 | 74.8029
[9 empty] | 2.1846 | -0.09111 | 74.8025
[9 empty] | 2.1844 | -0.09124 | 74.8053
[9 empty] | 2.1846 | -0.09111 | 74.8052
[9 empty] | 2.1844 | -0.09124 | 74.8045
[9 empty] | 2.1835 | -0.09124 | 74.8028
[9 empty] | 2.1844 | -0.091369 | 74.8036
[9 empty] | 2.1844 | -0.092161 | 74.8146
[9 empty] | 2.1853 | -0.09124 | 74.8216
[9 empty] | 2.1851 | -0.091369 | 74.8182
[9 empty] | 2.1855 | -0.09111 | 74.8199
[9 empty] | 2.1855 | -0.09111 | 74.8206
[9 empty] | 2.1844 | -0.09124 | 74.8248
[9 empty] | 2.1851 | -0.09124 | 74.8274
[9 empty] | 2.1855 | -0.09111 | 74.8208
[9 empty] | 2.186 | -0.091369 | 74.8242
[9 empty] | 2.1864 | -0.09111 | 74.8209
[9 empty] | 2.1855 | -0.09111 | 74.8257
[9 empty] | 2.1857 | -0.091902 | 74.8234
[9 empty] | 2.1855 | -0.09111 | 74.8197
[9 empty] | 2.1866 | -0.09098 | 74.8186
[9 empty] | 2.1864 | -0.09111 | 74.816
[9 empty] | 2.1866 | -0.090058 | 74.8175
[9 empty] | 2.1866 | -0.09098 | 74.8169
[9 empty] | 2.1866 | -0.09098 | 74.8222
[9 empty] | 2.1866 | -0.09098 | 74.8271
[9 empty] | 2.1866 | -0.09098 | 74.8238
[9 empty] | 2.1866 | -0.09098 | 74.8173
[9 empty] | 2.1864 | -0.09111 | 74.8228
[9 empty] | 2.1866 | -0.09098 | 74.8159
[9 empty] | 2.1864 | -0.09111 | 74.8148
[9 empty] | 2.1866 | -0.09098 | 74.8159
[9 empty] | 2.1864 | -0.09111 | 74.8146
[9 empty] | 2.1864 | -0.09111 | 74.7855
[9 empty] | 2.1866 | -0.090058 | 74.7902
[9 empty] | 2.1862 | -0.09124 | 74.8141
[9 empty] | 2.1855 | -0.092031 | 74.8145
[9 empty] | 2.1862 | -0.09124 | 74.8141
[9 empty] | 2.1864 | -0.09111 | 74.813
[9 empty] | 2.1853 | -0.09124 | 74.8131
[9 empty] | 2.1864 | -0.09111 | 74.8123
[9 empty] | 2.1862 | -0.092161 | 74.8139
[9 empty] | 2.186 | -0.091369 | 74.8179
[9 empty] | 2.1864 | -0.09111 | 74.8096
[9 empty] | 2.1864 | -0.09111 | 74.8107
[9 empty] | 2.1862 | -0.09124 | 74.8167
[9 empty] | 2.1864 | -0.09111 | 74.8187
[9 empty] | 2.1864 | -0.09111 | 74.8003
[9 empty] | 2.186 | -0.091369 | 74.8144
[9 empty] | 2.1851 | -0.091369 | 74.8169
[9 empty] | 2.186 | -0.091369 | 74.8251
[9 empty] | 2.1858 | -0.091499 | 74.8312
[9 empty] | 2.1862 | -0.09124 | 74.8507
[9 empty] | 2.1862 | -0.09124 | 74.8494
[9 empty] | 2.1866 | -0.09098 | 74.8494
[9 empty] | 2.1862 | -0.09124 | 74.8481
[9 empty] | 2.186 | -0.091369 | 74.8444
[9 empty] | 2.1862 | -0.09124 | 74.8416
[9 empty] | 2.1864 | -0.09111 | 74.8428
[9 empty] | 2.1864 | -0.09111 | 74.8433
[9 empty] | 2.1864 | -0.09111 | 74.8287
[9 empty] | 2.1866 | -0.091902 | 74.8275
[9 empty] | 2.1862 | -0.09124 | 74.8171
[9 empty] | 2.1864 | -0.092031 | 74.8169
[9 empty] | 2.1875 | -0.09098 | 74.8464
[9 empty] | 2.1875 | -0.091902 | 74.8484
[9 empty] | 2.1864 | -0.09111 | 74.8411
[9 empty] | 2.1866 | -0.09098 | 74.8286
[9 empty] | 2.1862 | -0.09124 | 74.8283
[9 empty] | 2.1871 | -0.09124 | 74.8285
[9 empty] | 2.1862 | -0.09124 | 74.8314
[9 empty] | 2.1862 | -0.09124 | 74.8358
[9 empty] | 2.186 | -0.091369 | 74.8342
[9 empty] | 2.1862 | -0.09124 | 74.8328
[9 empty] | 2.1862 | -0.09124 | 74.8335
[9 empty] | 2.1871 | -0.092161 | 74.8325
[9 empty] | 2.1869 | -0.091369 | 74.8313
[9 empty] | 2.1869 | -0.091369 | 74.8338
[9 empty] | 2.186 | -0.091369 | 74.8454
[9 empty] | 2.1873 | -0.090188 | 74.8682
[9 empty] | 2.186 | -0.091369 | 74.8707
[9 empty] | 2.1869 | -0.091369 | 74.8741
[9 empty] | 2.1869 | -0.090447 | 74.8691
[9 empty] | 2.1869 | -0.091369 | 74.8696
[9 empty] | 2.1869 | -0.090447 | 74.8594
[9 empty] | 2.1869 | -0.091369 | 74.8387
[9 empty] | 2.1871 | -0.09124 | 74.8513
[9 empty] | 2.186 | -0.091369 | 74.8544
[9 empty] | 2.1862 | -0.09124 | 74.8555
[9 empty] | 2.1879 | -0.091369 | 74.875
[9 empty] | 2.1879 | -0.091369 | 74.876
[9 empty] | 2.1869 | -0.091369 | 74.8744
[9 empty] | 2.1873 | -0.09111 | 74.8679
[9 empty] | 2.1881 | -0.09124 | 74.8677
[9 empty] | 2.1875 | -0.09098 | 74.8626
[9 empty] | 2.1873 | -0.09111 | 74.8675
[9 empty] | 2.1875 | -0.09098 | 74.8712
[9 empty] | 2.1879 | -0.091369 | 74.8679
[9 empty] | 2.1881 | -0.09124 | 74.8711
[9 empty] | 2.1879 | -0.091369 | 74.8699
[9 empty] | 2.1873 | -0.09111 | 74.8738
[9 empty] | 2.1884 | -0.09098 | 74.8735
[9 empty] | 2.1881 | -0.09124 | 74.8746
[9 empty] | 2.1892 | -0.09111 | 74.8725
[9 empty] | 2.189 | -0.092161 | 74.8746
[9 empty] | 2.1892 | -0.09111 | 74.8777
[9 empty] | 2.189 | -0.09124 | 74.8903
[9 empty] | 2.191 | -0.09111 | 74.8982
[9 empty] | 2.1894 | -0.09098 | 74.8879
[9 empty] | 2.1894 | -0.09098 | 74.872
[9 empty] | 2.1903 | -0.09098 | 74.8742
[9 empty] | 2.1908 | -0.09124 | 74.8709
[9 empty] | 2.1908 | -0.092031 | 74.8921
[9 empty] | 2.191 | -0.092031 | 74.8936
[9 empty] | 2.1912 | -0.09098 | 74.8832
[9 empty] | 2.1912 | -0.09098 | 74.8816
[9 empty] | 2.1921 | -0.09098 | 74.8845
[9 empty] | 2.1912 | -0.09098 | 74.9047
[9 empty] | 2.1919 | -0.09111 | 74.8918
[9 empty] | 2.191 | -0.09111 | 74.8907
[9 empty] | 2.193 | -0.091902 | 74.8828
[9 empty] | 2.1921 | -0.09098 | 74.8758
[9 empty] | 2.1929 | -0.09111 | 74.8718
[9 empty] | 2.1929 | -0.09111 | 74.8885
[9 empty] | 2.1919 | -0.09111 | 74.8885
[9 empty] | 2.1929 | -0.09111 | 74.8893
[9 empty] | 2.193 | -0.091902 | 74.8899
[9 empty] | 2.1921 | -0.09098 | 74.8895
[9 empty] | 2.1932 | -0.090851 | 74.8912
[9 empty] | 2.194 | -0.09098 | 74.8926
[9 empty] | 2.1929 | -0.09111 | 74.8919
[9 empty] | 2.1938 | -0.090188 | 74.8804
[9 empty] | 2.193 | -0.09111 | 74.8711
[9 empty] | 2.1929 | -0.09111 | 74.8687
[9 empty] | 2.1938 | -0.09111 | 74.8717
[9 empty] | 2.1938 | -0.09111 | 74.877
[9 empty] | 2.1938 | -0.09111 | 74.8716
[9 empty] | 2.1936 | -0.090318 | 74.8744
[9 empty] | 2.1936 | -0.09124 | 74.8961
[9 empty] | 2.1938 | -0.09111 | 74.8959
[9 empty] | 2.1936 | -0.09124 | 74.8869
[9 empty] | 2.1929 | -0.09111 | 74.8867
[9 empty] | 2.1929 | -0.09111 | 74.8868
[9 empty] | 2.1936 | -0.09124 | 74.8858
[9 empty] | 2.1934 | -0.091369 | 74.8807
[9 empty] | 2.1936 | -0.09124 | 74.883
[9 empty] | 2.1934 | -0.091369 | 74.8841
[9 empty] | 2.1936 | -0.09124 | 74.8845
[9 empty] | 2.1934 | -0.091369 | 74.8792
[9 empty] | 2.1934 | -0.091369 | 74.891
[9 empty] | 2.1934 | -0.091369 | 74.9062
[9 empty] | 2.1934 | -0.092291 | 74.906
[9 empty] | 2.1934 | -0.091369 | 74.9074
[9 empty] | 2.1934 | -0.091369 | 74.9041
[9 empty] | 2.1934 | -0.091369 | 74.8641
[9 empty] | 2.1936 | -0.092161 | 74.8563
[9 empty] | 2.1934 | -0.091369 | 74.8994
[9 empty] | 2.1934 | -0.091369 | 74.9002
[9 empty] | 2.1934 | -0.091369 | 74.9009
[9 empty] | 2.1932 | -0.091499 | 74.8996
[9 empty] | 2.1932 | -0.091499 | 74.8955
[9 empty] | 2.1934 | -0.091369 | 74.8921
[9 empty] | 2.1934 | -0.091369 | 74.9072
[9 empty] | 2.1932 | -0.091499 | 74.9131
[9 empty] | 2.1934 | -0.090447 | 74.9207
[9 empty] | 2.1932 | -0.092421 | 74.9223
[9 empty] | 2.1943 | -0.091369 | 74.9193
[9 empty] | 2.1943 | -0.091369 | 74.9208
[9 empty] | 2.1945 | -0.090318 | 74.9167
[9 empty] | 2.1947 | -0.09111 | 74.9105
[9 empty] | 2.1947 | -0.09111 | 74.908
[9 empty] | 2.1945 | -0.09111 | 74.9117
[9 empty] | 2.1947 | -0.09111 | 74.9091
[9 empty] | 2.1958 | -0.09098 | 74.9274
[9 empty] | 2.1958 | -0.09098 | 74.9246
[9 empty] | 2.1947 | -0.09111 | 74.9147
[9 empty] | 2.1956 | -0.092031 | 74.9099
[9 empty] | 2.1947 | -0.09111 | 74.9093
[9 empty] | 2.1965 | -0.09111 | 74.9062
[9 empty] | 2.1965 | -0.09111 | 74.9044
[9 empty] | 2.1964 | -0.090318 | 74.903
[9 empty] | 2.1973 | -0.09124 | 74.9028
[9 empty] | 2.1973 | -0.09124 | 74.9009
[9 empty] | 2.1962 | -0.091369 | 74.8657
[9 empty] | 2.1975 | -0.09111 | 74.9045
[9 empty] | 2.1991 | -0.09124 | 74.9079
[9 empty] | 2.1999 | -0.091369 | 74.9123
[9 empty] | 2.1987 | -0.091499 | 74.9151
[9 empty] | 2.1997 | -0.091499 | 74.9217
[9 empty] | 2.1999 | -0.091369 | 74.9008
[9 empty] | 2.1997 | -0.092421 | 74.9071
[9 empty] | 2.1999 | -0.091369 | 74.9133
[9 empty] | 2.1999 | -0.091369 | 74.9187
[9 empty] | 2.2008 | -0.091369 | 74.9209
[9 empty] | 2.2 | -0.09124 | 74.9005
[9 empty] | 2.1999 | -0.091369 | 74.9142
[9 empty] | 2.2 | -0.09124 | 74.9242
[9 empty] | 2.1999 | -0.091369 | 74.942
[9 empty] | 2.2004 | -0.09098 | 74.9314
[9 empty] | 2.2 | -0.09124 | 74.937
[9 empty] | 2.2002 | -0.09111 | 74.9368
[9 empty] | 2.2012 | -0.09111 | 74.9348
[9 empty] | 2.2015 | -0.091772 | 74.9344
[9 empty] | 2.2004 | -0.09098 | 74.9318
[9 empty] | 2.201 | -0.09124 | 74.901
[9 empty] | 2.2 | -0.09124 | 74.9139
[9 empty] | 2.2008 | -0.091369 | 74.9196
[9 empty] | 2.2008 | -0.092291 | 74.9242
[9 empty] | 2.2008 | -0.091369 | 74.9267
[9 empty] | 2.1999 | -0.092291 | 74.9238
[9 empty] | 2.2015 | -0.091499 | 74.9272
[9 empty] | 2.2008 | -0.091369 | 74.9287
[9 empty] | 2.2008 | -0.091369 | 74.9236
[9 empty] | 2.2008 | -0.091369 | 74.923
[9 empty] | 2.2013 | -0.09098 | 74.9207
[9 empty] | 2.201 | -0.09124 | 74.9121
[9 empty] | 2.2013 | -0.09098 | 74.9129
[9 empty] | 2.201 | -0.092161 | 74.9186
[9 empty] | 2.2012 | -0.092031 | 74.9328
[9 empty] | 2.2012 | -0.09111 | 74.9326
[9 empty] | 2.2012 | -0.09111 | 74.9275
[9 empty] | 2.2012 | -0.09111 | 74.9117
[9 empty] | 2.2012 | -0.09111 | 74.9272
[9 empty] | 2.2012 | -0.09111 | 74.9308
[9 empty] | 2.2021 | -0.09124 | 74.9301
[9 empty] | 2.2008 | -0.092291 | 74.9259
[9 empty] | 2.2026 | -0.091369 | 74.9311
[9 empty] | 2.2017 | -0.091369 | 74.9333
[9 empty] | 2.2017 | -0.091369 | 74.9352
[9 empty] | 2.2017 | -0.091369 | 74.9522
[9 empty] | 2.2026 | -0.090447 | 74.9495
[9 empty] | 2.2017 | -0.091369 | 74.9565
[9 empty] | 2.2015 | -0.092421 | 74.9358
[9 empty] | 2.2024 | -0.092421 | 74.943
[9 empty] | 2.2035 | -0.091369 | 74.944
[9 empty] | 2.2021 | -0.09111 | 74.9361
[9 empty] | 2.2035 | -0.091369 | 74.9139
[9 empty] | 2.2039 | -0.09111 | 74.9177
[9 empty] | 2.2039 | -0.09111 | 74.9208
[9 empty] | 2.2037 | -0.09124 | 74.9378
[9 empty] | 2.205 | -0.09098 | 74.9419
[9 empty] | 2.2041 | -0.09098 | 74.9436
[9 empty] | 2.2039 | -0.09111 | 74.9493
[9 empty] | 2.2047 | -0.092161 | 74.9481
[9 empty] | 2.2047 | -0.09124 | 74.9594
[9 empty] | 2.2054 | -0.091369 | 74.9485
[9 empty] | 2.2045 | -0.091369 | 74.9521
[9 empty] | 2.2045 | -0.090447 | 74.9654
[9 empty] | 2.2045 | -0.091369 | 74.9584
[9 empty] | 2.2056 | -0.09124 | 74.9582
[9 empty] | 2.2065 | -0.09124 | 74.9636
[9 empty] | 2.2061 | -0.092421 | 74.9678
[9 empty] | 2.2063 | -0.091369 | 74.9667
[9 empty] | 2.207 | -0.091499 | 74.97
[9 empty] | 2.2072 | -0.091369 | 74.9702
[9 empty] | 2.2063 | -0.090447 | 74.9711
[9 empty] | 2.2061 | -0.091499 | 74.9722
[9 empty] | 2.2074 | -0.09124 | 74.9735
[9 empty] | 2.2065 | -0.09124 | 74.9747
[9 empty] | 2.2074 | -0.09124 | 74.9724
[9 empty] | 2.2076 | -0.09111 | 74.9711
[9 empty] | 2.2072 | -0.092291 | 74.9587
[9 empty] | 2.2085 | -0.09111 | 74.9582
[9 empty] | 2.2076 | -0.09111 | 74.9561
[9 empty] | 2.2076 | -0.09111 | 74.957
[9 empty] | 2.2083 | -0.09124 | 74.9755
[9 empty] | 2.2074 | -0.09124 | 74.9747
[9 empty] | 2.2072 | -0.091369 | 74.9772
[9 empty] | 2.2072 | -0.091369 | 74.9794
[9 empty] | 2.2072 | -0.091369 | 74.9765
[9 empty] | 2.2083 | -0.09124 | 74.9789
[9 empty] | 2.2081 | -0.091369 | 74.9737
[9 empty] | 2.2072 | -0.091369 | 74.9738
[9 empty] | 2.208 | -0.091499 | 74.9626
[9 empty] | 2.2081 | -0.091369 | 74.9642
[9 empty] | 2.2083 | -0.09124 | 74.9704
[9 empty] | 2.2074 | -0.09124 | 74.9753
[9 empty] | 2.2074 | -0.09124 | 74.9777
[9 empty] | 2.2085 | -0.09111 | 74.9556
[9 empty] | 2.2083 | -0.091369 | 74.9544
[9 empty] | 2.2083 | -0.09124 | 74.9628
[9 empty] | 2.2085 | -0.09111 | 74.9789
[9 empty] | 2.2085 | -0.092031 | 74.9812
[9 empty] | 2.2085 | -0.09111 | 74.9738
[9 empty] | 2.2085 | -0.09111 | 74.9732
[9 empty] | 2.2085 | -0.09111 | 74.9702
[9 empty] | 2.2083 | -0.09124 | 74.9684
[9 empty] | 2.2081 | -0.091369 | 74.9716
[9 empty] | 2.2081 | -0.091369 | 74.9775
[9 empty] | 2.2081 | -0.091369 | 74.9747
[9 empty] | 2.2083 | -0.09124 | 74.9779
[9 empty] | 2.2081 | -0.091369 | 74.9927
[9 empty] | 2.2091 | -0.091369 | 74.9876
[9 empty] | 2.2081 | -0.091369 | 74.9852
[9 empty] | 2.2078 | -0.091628 | 74.9774
[9 empty] | 2.2083 | -0.092161 | 74.9795
[9 empty] | 2.2093 | -0.09124 | 74.9715
[9 empty] | 2.2091 | -0.091369 | 74.9683
[9 empty] | 2.2085 | -0.09111 | 74.9686
[9 empty] | 2.2095 | -0.092031 | 74.971
[9 empty] | 2.2091 | -0.091369 | 74.966
[9 empty] | 2.2083 | -0.09124 | 74.9682
[9 empty] | 2.2096 | -0.09098 | 74.9738
[9 empty] | 2.2087 | -0.09098 | 74.9769
[9 empty] | 2.2093 | -0.09124 | 74.9794
[9 empty] | 2.2087 | -0.09098 | 74.9778
[9 empty] | 2.2095 | -0.09111 | 74.9779
[9 empty] | 2.2091 | -0.091369 | 74.9777
[9 empty] | 2.2093 | -0.09124 | 74.9695
[9 empty] | 2.2093 | -0.09124 | 74.9639
[9 empty] | 2.2089 | -0.091499 | 74.9547
[9 empty] | 2.2102 | -0.09124 | 74.9654
[9 empty] | 2.21 | -0.091369 | 74.9661
[9 empty] | 2.21 | -0.091369 | 74.9871
[9 empty] | 2.2102 | -0.09124 | 74.984
[9 empty] | 2.21 | -0.091369 | 74.9821
[9 empty] | 2.21 | -0.091369 | 74.984
[9 empty] | 2.2095 | -0.092031 | 74.9749
[9 empty] | 2.2106 | -0.09098 | 74.974
[9 empty] | 2.2095 | -0.09111 | 74.9716
[9 empty] | 2.2106 | -0.09098 | 74.9679
[9 empty] | 2.2093 | -0.09124 | 74.9708
[9 empty] | 2.2104 | -0.092031 | 74.9729
[9 empty] | 2.2102 | -0.093083 | 74.9698
[9 empty] | 2.21 | -0.091369 | 74.968
[9 empty] | 2.2109 | -0.091369 | 74.9722
[9 empty] | 2.2111 | -0.092161 | 74.964
[9 empty] | 2.2118 | -0.091369 | 74.9697
[9 empty] | 2.2126 | -0.091499 | 74.9681
[9 empty] | 2.2116 | -0.092421 | 74.9684
[9 empty] | 2.2116 | -0.091499 | 74.9668
[9 empty] | 2.212 | -0.092161 | 74.9699
[9 empty] | 2.2126 | -0.092421 | 74.9686
[9 empty] | 2.2137 | -0.091369 | 74.9668
[9 empty] | 2.2118 | -0.091369 | 74.9701
[9 empty] | 2.2118 | -0.091369 | 74.9731
[9 empty] | 2.2128 | -0.091369 | 74.9707
[9 empty] | 2.2131 | -0.09111 | 74.9732
[9 empty] | 2.2122 | -0.09111 | 74.9687
[9 empty] | 2.2124 | -0.091902 | 74.9719
[9 empty] | 2.2129 | -0.092161 | 74.9738
[9 empty] | 2.2124 | -0.09098 | 74.9698
[9 empty] | 2.2122 | -0.09111 | 74.97
[9 empty] | 2.2139 | -0.09124 | 74.9785
[9 empty] | 2.2133 | -0.09098 | 74.9777
[9 empty] | 2.2131 | -0.09111 | 74.9757
[9 empty] | 2.2148 | -0.09124 | 74.979
[9 empty] | 2.2139 | -0.09124 | 74.9744
[9 empty] | 2.2126 | -0.092421 | 74.9771
[9 empty] | 2.2126 | -0.091499 | 74.9816
[9 empty] | 2.2135 | -0.091499 | 74.9834
[9 empty] | 2.2144 | -0.091499 | 74.9849
[9 empty] | 2.2126 | -0.091499 | 74.9827
[9 empty] | 2.2135 | -0.091499 | 74.9965
[9 empty] | 2.2144 | -0.091499 | 74.9916
[9 empty] | 2.2148 | -0.09124 | 74.9858
[9 empty] | 2.2146 | -0.091369 | 74.981
[9 empty] | 2.2137 | -0.091369 | 74.9804
[9 empty] | 2.2141 | -0.09111 | 74.9843
[9 empty] | 2.2139 | -0.09124 | 74.9891
[9 empty] | 2.2139 | -0.09124 | 74.9899
[9 empty] | 2.2141 | -0.09111 | 74.9837
[9 empty] | 2.2148 | -0.09124 | 74.98
[9 empty] | 2.215 | -0.09111 | 74.9712
[9 empty] | 2.2139 | -0.09124 | 74.9683
[9 empty] | 2.215 | -0.092031 | 74.9764
[9 empty] | 2.2148 | -0.09124 | 74.9763
[9 empty] | 2.215 | -0.09111 | 74.9762
[9 empty] | 2.2146 | -0.091369 | 74.979
[9 empty] | 2.2146 | -0.091369 | 74.981
[9 empty] | 2.2146 | -0.091369 | 74.9816
[9 empty] | 2.2144 | -0.091499 | 74.98
[9 empty] | 2.2144 | -0.091499 | 74.9799
[9 empty] | 2.2144 | -0.091499 | 74.9824
[9 empty] | 2.2157 | -0.092161 | 74.9828
[9 empty] | 2.2144 | -0.092421 | 74.9833
[9 empty] | 2.2153 | -0.091499 | 74.9887
[9 empty] | 2.2146 | -0.091369 | 74.9905
[9 empty] | 2.2146 | -0.091369 | 74.9911
[9 empty] | 2.2155 | -0.091369 | 74.9928
[9 empty] | 2.2159 | -0.092031 | 74.9935
[9 empty] | 2.2157 | -0.09124 | 75.0077
[9 empty] | 2.2139 | -0.09124 | 75.0044
[9 empty] | 2.215 | -0.092031 | 75.0016
[9 empty] | 2.2157 | -0.09124 | 75.0052
[9 empty] | 2.2159 | -0.092031 | 75.0046
[9 empty] | 2.2159 | -0.09111 | 75.0036
[9 empty] | 2.2159 | -0.09111 | 75.0035
[9 empty] | 2.2157 | -0.09124 | 75.0017
[9 empty] | 2.2157 | -0.092161 | 75.0009
[9 empty] | 2.2159 | -0.09111 | 75.0039
[9 empty] | 2.2159 | -0.09111 | 75.0053
[9 empty] | 2.2155 | -0.091369 | 75.0044
[9 empty] | 2.2155 | -0.091369 | 74.9974
[9 empty] | 2.2155 | -0.092291 | 74.9995
[9 empty] | 2.2153 | -0.091499 | 74.9937
[9 empty] | 2.2151 | -0.091628 | 75.0108
[9 empty] | 2.2155 | -0.091369 | 75.0122
[9 empty] | 2.2146 | -0.091369 | 74.9944
[9 empty] | 2.2155 | -0.091369 | 74.9956
[9 empty] | 2.2157 | -0.092161 | 74.9958
[9 empty] | 2.2157 | -0.09124 | 74.9953
[9 empty] | 2.2157 | -0.092161 | 74.9876
[9 empty] | 2.2146 | -0.091369 | 74.9876
[9 empty] | 2.2155 | -0.091369 | 74.9808
[9 empty] | 2.2166 | -0.092161 | 74.9806
[9 empty] | 2.2157 | -0.09124 | 74.9833
[9 empty] | 2.2159 | -0.09111 | 74.9931
[9 empty] | 2.2157 | -0.09124 | 74.9809
[9 empty] | 2.2159 | -0.092031 | 75.001
[9 empty] | 2.2157 | -0.092161 | 74.9903
[9 empty] | 2.2157 | -0.09124 | 74.9916
[9 empty] | 2.2157 | -0.09124 | 74.982
[9 empty] | 2.2157 | -0.09124 | 74.9802
[9 empty] | 2.2157 | -0.09124 | 74.9833
[9 empty] | 2.2157 | -0.093083 | 74.9816
[9 empty] | 2.2153 | -0.091499 | 74.986
[9 empty] | 2.2155 | -0.091369 | 74.988
[9 empty] | 2.2153 | -0.091499 | 74.991
[9 empty] | 2.2153 | -0.091499 | 74.9914
[9 empty] | 2.2153 | -0.091499 | 74.9939
[9 empty] | 2.2164 | -0.091369 | 74.9875
[9 empty] | 2.2153 | -0.091499 | 74.9821
[9 empty] | 2.2155 | -0.092291 | 74.9767
[9 empty] | 2.2155 | -0.091369 | 74.9801
[9 empty] | 2.2155 | -0.091369 | 74.9821
[9 empty] | 2.2166 | -0.092161 | 74.9866
[9 empty] | 2.2164 | -0.091369 | 75.0093
[9 empty] | 2.2166 | -0.09124 | 75.024
[9 empty] | 2.2159 | -0.09111 | 75.0167
[9 empty] | 2.2157 | -0.092161 | 75.0101
[9 empty] | 2.2157 | -0.09124 | 75.007
[9 empty] | 2.2159 | -0.09111 | 75.0083
[9 empty] | 2.2157 | -0.09111 | 75.0078
[9 empty] | 2.2168 | -0.092953 | 74.9928
[9 empty] | 2.2157 | -0.09124 | 74.992
[9 empty] | 2.2168 | -0.092031 | 74.9935
[9 empty] | 2.2176 | -0.092161 | 74.9899
[9 empty] | 2.2166 | -0.09124 | 74.9892
[9 empty] | 2.2163 | -0.091499 | 74.9922
[9 empty] | 2.2164 | -0.092291 | 75.0045
[9 empty] | 2.2166 | -0.092161 | 74.999
[9 empty] | 2.2174 | -0.091369 | 74.9992
[9 empty] | 2.217 | -0.09255 | 74.999
[9 empty] | 2.2172 | -0.091499 | 74.9985
[9 empty] | 2.2174 | -0.091369 | 74.986
[9 empty] | 2.2174 | -0.092291 | 74.9766
[9 empty] | 2.2166 | -0.09124 | 74.9848
[9 empty] | 2.2164 | -0.091369 | 74.9856
[9 empty] | 2.2176 | -0.09124 | 74.9883
[9 empty] | 2.2189 | -0.091902 | 75.0118
[9 empty] | 2.2176 | -0.09124 | 75.004
[9 empty] | 2.2166 | -0.09124 | 75.0027
[9 empty] | 2.2168 | -0.092031 | 75.0073
[9 empty] | 2.2176 | -0.092161 | 74.994
[9 empty] | 2.2185 | -0.09124 | 74.9943
[9 empty] | 2.2185 | -0.09124 | 74.9951
[9 empty] | 2.2185 | -0.092161 | 74.995
[9 empty] | 2.2183 | -0.091369 | 74.9953
[9 empty] | 2.2185 | -0.09124 | 74.9976
[9 empty] | 2.2183 | -0.092291 | 75.0119
[9 empty] | 2.2192 | -0.091369 | 75.0116
[9 empty] | 2.2176 | -0.09124 | 74.9916
[9 empty] | 2.2183 | -0.091369 | 74.9904
[9 empty] | 2.2192 | -0.092291 | 74.9879
[9 empty] | 2.2181 | -0.091499 | 74.9887
[9 empty] | 2.2181 | -0.091499 | 74.9903
[9 empty] | 2.2201 | -0.091369 | 74.9924
[9 empty] | 2.2192 | -0.091369 | 74.996
[9 empty] | 2.2192 | -0.091369 | 74.9969
[9 empty] | 2.2199 | -0.091499 | 74.9976
[9 empty] | 2.2199 | -0.091499 | 74.998
[9 empty] | 2.219 | -0.091499 | 74.9993
[9 empty] | 2.2199 | -0.091499 | 75.0002
[9 empty] | 2.2203 | -0.092161 | 75.0005
[9 empty] | 2.2194 | -0.09124 | 74.9986
[9 empty] | 2.2192 | -0.091369 | 74.9988
[9 empty] | 2.2203 | -0.092161 | 75.0053
[9 empty] | 2.2201 | -0.091499 | 75.013
[9 empty] | 2.2192 | -0.092291 | 75.0122
[9 empty] | 2.2212 | -0.09124 | 75.0119
[9 empty] | 2.2203 | -0.092161 | 75.001
[9 empty] | 2.2205 | -0.09111 | 74.9959
[9 empty] | 2.2203 | -0.09124 | 74.9962
[9 empty] | 2.2212 | -0.09124 | 74.9989
[9 empty] | 2.2212 | -0.09124 | 74.999
[9 empty] | 2.222 | -0.091369 | 75
[9 empty] | 2.222 | -0.091369 | 75.0004
[9 empty] | 2.2211 | -0.091369 | 75.0013
[9 empty] | 2.2212 | -0.093083 | 75.0077
[9 empty] | 2.222 | -0.091369 | 75.0072
[9 empty] | 2.2218 | -0.091499 | 75.0079
[9 empty] | 2.2207 | -0.091628 | 75.0074
[9 empty] | 2.2218 | -0.091499 | 75.0187
[9 empty] | 2.2218 | -0.091499 | 75.0208
[9 empty] | 2.2218 | -0.091499 | 74.992
[9 empty] | 2.2218 | -0.092421 | 74.9909
[9 empty] | 2.222 | -0.091369 | 74.987
[9 empty] | 2.2218 | -0.091499 | 74.9884
[9 empty] | 2.222 | -0.091369 | 75.0048
[9 empty] | 2.222 | -0.091369 | 74.9989
[9 empty] | 2.222 | -0.091369 | 75.01
[9 empty] | 2.2222 | -0.09124 | 75.0194
[9 empty] | 2.2222 | -0.09124 | 75.0171
[9 empty] | 2.2211 | -0.092291 | 75.0157
[9 empty] | 2.222 | -0.091369 | 75.0197
[9 empty] | 2.2222 | -0.092161 | 75.0139
[9 empty] | 2.2231 | -0.09124 | 75.0161
[9 empty] | 2.222 | -0.091369 | 75.0228
[9 empty] | 2.2224 | -0.09111 | 75.0163
[9 empty] | 2.2222 | -0.09124 | 75.0172
[9 empty] | 2.222 | -0.092291 | 75.0264
[9 empty] | 2.2212 | -0.09124 | 75.0217
[9 empty] | 2.222 | -0.091369 | 75.025
[9 empty] | 2.2229 | -0.092291 | 75.0232
[9 empty] | 2.2224 | -0.092953 | 75.0251
[9 empty] | 2.2224 | -0.09111 | 75.0257
[9 empty] | 2.2222 | -0.092161 | 75.0288
[9 empty] | 2.2224 | -0.09111 | 75.0247
[9 empty] | 2.2231 | -0.092161 | 75.0257
[9 empty] | 2.2231 | -0.09124 | 75.0234
[9 empty] | 2.2231 | -0.092161 | 75.013
[9 empty] | 2.2233 | -0.092031 | 75.0229
[9 empty] | 2.2231 | -0.092161 | 75.0245
[9 empty] | 2.2222 | -0.09124 | 75.0201
[9 empty] | 2.222 | -0.091369 | 75.0196
[9 empty] | 2.222 | -0.092291 | 75.0249
[9 empty] | 2.2231 | -0.092161 | 75.0286
[9 empty] | 2.2233 | -0.09111 | 75.032
[9 empty] | 2.2229 | -0.091369 | 75.0287
[9 empty] | 2.2229 | -0.091369 | 75.0259
[9 empty] | 2.2233 | -0.09111 | 75.0268
[9 empty] | 2.2231 | -0.092161 | 75.0301
[9 empty] | 2.2229 | -0.092291 | 75.0318
[9 empty] | 2.2222 | -0.09124 | 75.0325
[9 empty] | 2.2229 | -0.091369 | 75.032
[9 empty] | 2.2231 | -0.09124 | 75.0311
[9 empty] | 2.2231 | -0.092161 | 75.0341
[9 empty] | 2.2231 | -0.09124 | 75.0324
[9 empty] | 2.2224 | -0.092031 | 75.0347
[9 empty] | 2.2229 | -0.091369 | 75.0228
[9 empty] | 2.2231 | -0.09124 | 75.0138
[9 empty] | 2.2231 | -0.092161 | 75.0143
[9 empty] | 2.2231 | -0.09124 | 75.0131
[9 empty] | 2.2233 | -0.092031 | 75.0144
[9 empty] | 2.2231 | -0.09124 | 75.0171
[9 empty] | 2.2229 | -0.091369 | 75.0367
[9 empty] | 2.222 | -0.092291 | 75.0368
[9 empty] | 2.2229 | -0.091369 | 75.0318
[9 empty] | 2.2231 | -0.09124 | 75.0334
[9 empty] | 2.2229 | -0.091369 | 75.0162
[9 empty] | 2.222 | -0.091369 | 75.0141
[9 empty] | 2.2229 | -0.091369 | 75.0143
[9 empty] | 2.2229 | -0.091369 | 75.0132
[9 empty] | 2.2229 | -0.092291 | 75.0117
[9 empty] | 2.2229 | -0.091369 | 75.0176
[9 empty] | 2.2229 | -0.091369 | 75.0251
[9 empty] | 2.2227 | -0.091499 | 75.0305
[9 empty] | 2.2227 | -0.091499 | 75.0317
[9 empty] | 2.2227 | -0.091499 | 75.0261
[9 empty] | 2.2227 | -0.091499 | 75.0032
[9 empty] | 2.2225 | -0.091628 | 75.0032
[9 empty] | 2.2229 | -0.091499 | 75.0093
[9 empty] | 2.2227 | -0.091369 | 75.0218
[9 empty] | 2.2227 | -0.091499 | 75.0241
[9 empty] | 2.2227 | -0.091499 | 75.0263
[9 empty] | 2.2227 | -0.092421 | 75.0304
[9 empty] | 2.2227 | -0.092421 | 75.0324
[9 empty] | 2.2225 | -0.091628 | 75.0344
[9 empty] | 2.2227 | -0.091499 | 75.0465
[9 empty] | 2.2229 | -0.091369 | 75.0051
[9 empty] | 2.222 | -0.091369 | 75.0052
[9 empty] | 2.2238 | -0.091369 | 75.0232
[9 empty] | 2.2227 | -0.091499 | 75.0236
[9 empty] | 2.2218 | -0.091499 | 75.024
[9 empty] | 2.2227 | -0.091499 | 75.0301
[9 empty] | 2.2227 | -0.092291 | 75.0288
[9 empty] | 2.2229 | -0.091369 | 75.0276
[9 empty] | 2.2229 | -0.091369 | 75.0267
[9 empty] | 2.2227 | -0.091499 | 75.0219
[9 empty] | 2.224 | -0.09124 | 75.0252
[9 empty] | 2.2238 | -0.091369 | 75.0207
[9 empty] | 2.2231 | -0.09124 | 75.0257
[9 empty] | 2.2242 | -0.09111 | 75.018
[9 empty] | 2.2229 | -0.091369 | 75.0216
[9 empty] | 2.2229 | -0.092291 | 75.0243
[9 empty] | 2.2233 | -0.09111 | 75.0274
[9 empty] | 2.2231 | -0.09124 | 75.0249
[9 empty] | 2.2229 | -0.091369 | 75.0197
[9 empty] | 2.2231 | -0.092161 | 75.0228
[9 empty] | 2.2233 | -0.09111 | 75.0277
[9 empty] | 2.2242 | -0.092031 | 75.0302
[9 empty] | 2.2229 | -0.092291 | 75.0309
[9 empty] | 2.224 | -0.09124 | 75.033
[9 empty] | 2.2229 | -0.091369 | 75.0321
[9 empty] | 2.2238 | -0.092291 | 75.0299
[9 empty] | 2.2242 | -0.09111 | 75.0295
[9 empty] | 2.2238 | -0.092291 | 75.0307
[9 empty] | 2.2233 | -0.09111 | 75.0297
[9 empty] | 2.2227 | -0.091499 | 75.0289
[9 empty] | 2.2227 | -0.092421 | 75.0281
[9 empty] | 2.2238 | -0.091369 | 75.0281
[9 empty] | 2.2245 | -0.091499 | 75.0305
[9 empty] | 2.2238 | -0.092291 | 75.0317
[9 empty] | 2.224 | -0.09124 | 75.0342
[9 empty] | 2.2238 | -0.091369 | 75.0345
[9 empty] | 2.2227 | -0.091499 | 75.0318
[9 empty] | 2.2238 | -0.091369 | 75.0358
[9 empty] | 2.2245 | -0.091499 | 75.038
[9 empty] | 2.2236 | -0.091499 | 75.0285
[9 empty] | 2.2244 | -0.09255 | 75.0297
[9 empty] | 2.2236 | -0.091499 | 75.0298
[9 empty] | 2.2236 | -0.093342 | 75.0275
[9 empty] | 2.2245 | -0.092421 | 75.0291
[9 empty] | 2.2245 | -0.092421 | 75.0279
[9 empty] | 2.2242 | -0.091628 | 75.0308
[9 empty] | 2.2245 | -0.091499 | 75.0332
[9 empty] | 2.2253 | -0.091628 | 75.0359
[9 empty] | 2.2255 | -0.091499 | 75.0378
[9 empty] | 2.2255 | -0.091499 | 75.0396
[9 empty] | 2.2255 | -0.091499 | 75.0438
[9 empty] | 2.2262 | -0.091628 | 75.0405
[9 empty] | 2.2273 | -0.092421 | 75.0425
[9 empty] | 2.2273 | -0.091499 | 75.0346
[9 empty] | 2.2275 | -0.091369 | 75.0362
[9 empty] | 2.2275 | -0.092291 | 75.033
[9 empty] | 2.2266 | -0.091369 | 75.0365
[9 empty] | 2.2264 | -0.091499 | 75.0386
[9 empty] | 2.2286 | -0.09124 | 75.042
[9 empty] | 2.2284 | -0.091369 | 75.043
[9 empty] | 2.2286 | -0.092161 | 75.0443
[9 empty] | 2.2284 | -0.091369 | 75.045
[9 empty] | 2.2275 | -0.091369 | 75.0453
[9 empty] | 2.2284 | -0.091369 | 75.0464
[9 empty] | 2.2284 | -0.092291 | 75.0559
[9 empty] | 2.2293 | -0.092291 | 75.063
[9 empty] | 2.2295 | -0.09124 | 75.0597
[9 empty] | 2.2286 | -0.09124 | 75.0569
[9 empty] | 2.2284 | -0.091369 | 75.0507
[9 empty] | 2.2295 | -0.09124 | 75.0513
[9 empty] | 2.2286 | -0.09124 | 75.051
[9 empty] | 2.2301 | -0.092421 | 75.0596
[9 empty] | 2.2293 | -0.091369 | 75.0597
[9 empty] | 2.2293 | -0.091369 | 75.059
[9 empty] | 2.2293 | -0.091369 | 75.0579
[9 empty] | 2.2288 | -0.092031 | 75.057
[9 empty] | 2.2293 | -0.091369 | 75.0557
[9 empty] | 2.2295 | -0.09124 | 75.0558
[9 empty] | 2.2299 | -0.091902 | 75.0555
[9 empty] | 2.2305 | -0.09124 | 75.055
[9 empty] | 2.2295 | -0.092161 | 75.0415
[9 empty] | 2.2284 | -0.091369 | 75.0412
[9 empty] | 2.2295 | -0.09124 | 75.0452
[9 empty] | 2.2286 | -0.09124 | 75.0456
[9 empty] | 2.2295 | -0.09124 | 75.0454
[9 empty] | 2.2295 | -0.092161 | 75.0464
[9 empty] | 2.2293 | -0.091369 | 75.0457
[9 empty] | 2.2293 | -0.091369 | 75.0435
[9 empty] | 2.2305 | -0.09124 | 75.0431
[9 empty] | 2.2303 | -0.092291 | 75.0439
[9 empty] | 2.2295 | -0.092291 | 75.0449
[9 empty] | 2.2295 | -0.09124 | 75.0453
[9 empty] | 2.2301 | -0.092421 | 75.0463
[9 empty] | 2.2292 | -0.091499 | 75.0546
[9 empty] | 2.229 | -0.091628 | 75.0594
[9 empty] | 2.2292 | -0.092421 | 75.0571
[9 empty] | 2.2292 | -0.092421 | 75.0506
[9 empty] | 2.2292 | -0.092421 | 75.0531
[9 empty] | 2.2292 | -0.091499 | 75.0599
[9 empty] | 2.2301 | -0.091499 | 75.0606
[9 empty] | 2.2301 | -0.092421 | 75.0599
[9 empty] | 2.2301 | -0.091499 | 75.0619
[9 empty] | 2.2301 | -0.091499 | 75.0598
[9 empty] | 2.2299 | -0.09255 | 75.0593
[9 empty] | 2.2303 | -0.091499 | 75.0512
[9 empty] | 2.2301 | -0.091499 | 75.0533
[9 empty] | 2.2299 | -0.09255 | 75.0534
[9 empty] | 2.2299 | -0.091628 | 75.0611
[9 empty] | 2.2301 | -0.092421 | 75.0646
[9 empty] | 2.2292 | -0.092421 | 75.0642
[9 empty] | 2.2303 | -0.091369 | 75.0641
[9 empty] | 2.2299 | -0.091628 | 75.0615
[9 empty] | 2.2301 | -0.091499 | 75.0627
[9 empty] | 2.2299 | -0.091628 | 75.0528
[9 empty] | 2.2299 | -0.091628 | 75.057
[9 empty] | 2.2299 | -0.091628 | 75.0587
[9 empty] | 2.2301 | -0.092421 | 75.058
[9 empty] | 2.2301 | -0.091499 | 75.0618
[9 empty] | 2.2301 | -0.091499 | 75.0625
[9 empty] | 2.2301 | -0.091499 | 75.0615
[9 empty] | 2.2299 | -0.091628 | 75.0579
[9 empty] | 2.2297 | -0.09268 | 75.0592
[9 empty] | 2.229 | -0.091628 | 75.0599
[9 empty] | 2.2301 | -0.092421 | 75.0588
[9 empty] | 2.2301 | -0.091499 | 75.0582
[9 empty] | 2.2299 | -0.09255 | 75.0575
[9 empty] | 2.2305 | -0.09124 | 75.058
[9 empty] | 2.2299 | -0.091628 | 75.0548
[9 empty] | 2.2299 | -0.091628 | 75.0543
[9 empty] | 2.2299 | -0.091628 | 75.0615
[9 empty] | 2.2301 | -0.092421 | 75.0614
[9 empty] | 2.2299 | -0.09255 | 75.068
[9 empty] | 2.2308 | -0.09255 | 75.0683
[9 empty] | 2.2297 | -0.091758 | 75.0693
[9 empty] | 2.2297 | -0.09268 | 75.0706
[9 empty] | 2.2299 | -0.091628 | 75.0706
[9 empty] | 2.2301 | -0.093342 | 75.0695
[9 empty] | 2.231 | -0.091499 | 75.0621
[9 empty] | 2.2299 | -0.091628 | 75.0605
[9 empty] | 2.2308 | -0.091628 | 75.0511
[9 empty] | 2.2297 | -0.091758 | 75.0657
[9 empty] | 2.229 | -0.09255 | 75.0651
[9 empty] | 2.2301 | -0.092421 | 75.0721
[9 empty] | 2.2312 | -0.092291 | 75.0719
[9 empty] | 2.2303 | -0.092291 | 75.0746
[9 empty] | 2.231 | -0.091499 | 75.0715
[9 empty] | 2.2319 | -0.091499 | 75.0677
[9 empty] | 2.2319 | -0.092421 | 75.0717
[9 empty] | 2.2312 | -0.093213 | 75.0745
[9 empty] | 2.2312 | -0.091369 | 75.0757
[9 empty] | 2.2312 | -0.091369 | 75.0783
[9 empty] | 2.2314 | -0.09124 | 75.0787
[9 empty] | 2.2321 | -0.092291 | 75.0806
[9 empty] | 2.2319 | -0.092421 | 75.081
[9 empty] | 2.2319 | -0.091499 | 75.0822
[9 empty] | 2.2325 | -0.092953 | 75.0809
[9 empty] | 2.2323 | -0.09124 | 75.0815
[9 empty] | 2.2319 | -0.092421 | 75.0793
[9 empty] | 2.2323 | -0.092161 | 75.0762
[9 empty] | 2.2316 | -0.09111 | 75.0724
[9 empty] | 2.2338 | -0.093342 | 75.0753
[9 empty] | 2.234 | -0.092291 | 75.0794
[9 empty] | 2.233 | -0.092291 | 75.0745
[9 empty] | 2.2341 | -0.09124 | 75.0782
[9 empty] | 2.233 | -0.091369 | 75.0616
[9 empty] | 2.233 | -0.092291 | 75.0693
[9 empty] | 2.2328 | -0.091499 | 75.0717
[9 empty] | 2.2332 | -0.09124 | 75.0752
[9 empty] | 2.234 | -0.091369 | 75.0807
[9 empty] | 2.234 | -0.091369 | 75.0814
[9 empty] | 2.2332 | -0.092161 | 75.0811
[9 empty] | 2.2338 | -0.091499 | 75.0829
[9 empty] | 2.234 | -0.091369 | 75.0819
[9 empty] | 2.2347 | -0.091499 | 75.0807
[9 empty] | 2.2328 | -0.092421 | 75.0753
[9 empty] | 2.2356 | -0.093342 | 75.0744
[9 empty] | 2.2338 | -0.091499 | 75.0691
[9 empty] | 2.2347 | -0.091499 | 75.0708
[9 empty] | 2.2328 | -0.091499 | 75.0703
[9 empty] | 2.234 | -0.092291 | 75.079
[9 empty] | 2.2356 | -0.092421 | 75.0817
[9 empty] | 2.2352 | -0.09268 | 75.0824
[9 empty] | 2.2363 | -0.09255 | 75.0816
[9 empty] | 2.2356 | -0.092421 | 75.0788
[9 empty] | 2.2356 | -0.092421 | 75.0818
[9 empty] | 2.2356 | -0.092421 | 75.0833
[9 empty] | 2.2347 | -0.092421 | 75.0849
[9 empty] | 2.2356 | -0.092421 | 75.0829
[9 empty] | 2.2358 | -0.091499 | 75.0845
[9 empty] | 2.2356 | -0.092421 | 75.0857
[9 empty] | 2.2367 | -0.091369 | 75.0859
[9 empty] | 2.2363 | -0.091628 | 75.0798
[9 empty] | 2.2365 | -0.092421 | 75.078
[9 empty] | 2.2356 | -0.092421 | 75.0767
[9 empty] | 2.2365 | -0.091499 | 75.0706
[9 empty] | 2.2365 | -0.091499 | 75.0686
[9 empty] | 2.2365 | -0.092421 | 75.0686
[9 empty] | 2.2367 | -0.091369 | 75.0724
[9 empty] | 2.2365 | -0.092421 | 75.0706
[9 empty] | 2.2365 | -0.092421 | 75.0765
[9 empty] | 2.2367 | -0.091369 | 75.0805
[9 empty] | 2.2369 | -0.092161 | 75.0831
[9 empty] | 2.2365 | -0.092421 | 75.0702
[9 empty] | 2.2367 | -0.092291 | 75.0683
[9 empty] | 2.2365 | -0.091499 | 75.0677
[9 empty] | 2.2358 | -0.091369 | 75.066
[9 empty] | 2.2367 | -0.092291 | 75.0663
[9 empty] | 2.2375 | -0.092421 | 75.0685
[9 empty] | 2.2363 | -0.091628 | 75.0735
[9 empty] | 2.2373 | -0.091628 | 75.0805
[9 empty] | 2.2375 | -0.092421 | 75.0806
[9 empty] | 2.2367 | -0.091369 | 75.0835
[9 empty] | 2.2376 | -0.092291 | 75.0785
[9 empty] | 2.2375 | -0.092421 | 75.0532
[9 empty] | 2.2373 | -0.091628 | 75.0708
[9 empty] | 2.2363 | -0.091628 | 75.07
[9 empty] | 2.2373 | -0.091628 | 75.0757
[9 empty] | 2.2373 | -0.09255 | 75.0797
[9 empty] | 2.2375 | -0.091499 | 75.0815
[9 empty] | 2.2375 | -0.091499 | 75.0837
[9 empty] | 2.2373 | -0.09255 | 75.0812
[9 empty] | 2.2373 | -0.091628 | 75.079
[9 empty] | 2.2371 | -0.091758 | 75.0813
[9 empty] | 2.2373 | -0.09255 | 75.0705
[9 empty] | 2.2375 | -0.092421 | 75.0803
[9 empty] | 2.2375 | -0.092421 | 75.0832
[9 empty] | 2.2376 | -0.091369 | 75.0855
[9 empty] | 2.2375 | -0.092421 | 75.0875
[9 empty] | 2.2375 | -0.092421 | 75.0889
[9 empty] | 2.2365 | -0.091499 | 75.0865
[9 empty] | 2.2373 | -0.09255 | 75.0865
[9 empty] | 2.2375 | -0.092421 | 75.0876
[9 empty] | 2.2375 | -0.092421 | 75.0891
[9 empty] | 2.2375 | -0.092291 | 75.089
[9 empty] | 2.2376 | -0.092291 | 75.0867
[9 empty] | 2.2375 | -0.092421 | 75.0894
[9 empty] | 2.2373 | -0.09255 | 75.0907
[9 empty] | 2.2375 | -0.091499 | 75.0915
[9 empty] | 2.2375 | -0.092421 | 75.0933
[9 empty] | 2.2376 | -0.092291 | 75.0939
[9 empty] | 2.2375 | -0.092421 | 75.0909
[9 empty] | 2.2375 | -0.093342 | 75.0784
[9 empty] | 2.2375 | -0.093342 | 75.0805
[9 empty] | 2.2375 | -0.092421 | 75.0733
[9 empty] | 2.2375 | -0.091499 | 75.0733
[9 empty] | 2.2376 | -0.091369 | 75.0772
[9 empty] | 2.2375 | -0.091499 | 75.0801
[9 empty] | 2.2376 | -0.091369 | 75.081
[9 empty] | 2.2375 | -0.092421 | 75.0822
[9 empty] | 2.2375 | -0.091499 | 75.0858
[9 empty] | 2.2378 | -0.092161 | 75.0854
[9 empty] | 2.2384 | -0.092421 | 75.088
[9 empty] | 2.2386 | -0.092291 | 75.0905
[9 empty] | 2.2386 | -0.092291 | 75.091
[9 empty] | 2.2376 | -0.091369 | 75.0891
[9 empty] | 2.2384 | -0.091499 | 75.0895
[9 empty] | 2.2386 | -0.091369 | 75.0909
[9 empty] | 2.2386 | -0.091369 | 75.09
[9 empty] | 2.2378 | -0.09124 | 75.0822
[9 empty] | 2.2388 | -0.09124 | 75.0847
[9 empty] | 2.2388 | -0.092161 | 75.0875
[9 empty] | 2.2388 | -0.09111 | 75.084
[9 empty] | 2.2395 | -0.09124 | 75.0869
[9 empty] | 2.2395 | -0.092291 | 75.0842
[9 empty] | 2.2397 | -0.092161 | 75.0875
[9 empty] | 2.2386 | -0.091499 | 75.0873
[9 empty] | 2.2386 | -0.092291 | 75.0885
[9 empty] | 2.2388 | -0.09124 | 75.0893
[9 empty] | 2.2393 | -0.091499 | 75.0898
[9 empty] | 2.2393 | -0.091499 | 75.0905
[9 empty] | 2.2402 | -0.091499 | 75.0931
[9 empty] | 2.2406 | -0.092161 | 75.0932
[9 empty] | 2.2413 | -0.092291 | 75.0948
[9 empty] | 2.2393 | -0.092421 | 75.095
[9 empty] | 2.2402 | -0.091499 | 75.0882
[9 empty] | 2.2409 | -0.091628 | 75.0908
[9 empty] | 2.2419 | -0.091628 | 75.0893
[9 empty] | 2.243 | -0.092421 | 75.092
[9 empty] | 2.2411 | -0.093342 | 75.0918
[9 empty] | 2.2409 | -0.09255 | 75.092
[9 empty] | 2.2419 | -0.09255 | 75.0945
[9 empty] | 2.2419 | -0.091628 | 75.0954
[9 empty] | 2.2428 | -0.091628 | 75.097
[9 empty] | 2.2419 | -0.091628 | 75.0969
[9 empty] | 2.243 | -0.092421 | 75.0915
[9 empty] | 2.2423 | -0.091369 | 75.0918
[9 empty] | 2.243 | -0.092421 | 75.0929
[9 empty] | 2.2434 | -0.092161 | 75.0935
[9 empty] | 2.2424 | -0.092161 | 75.0942
[9 empty] | 2.2432 | -0.092291 | 75.0914
[9 empty] | 2.2441 | -0.091369 | 75.088
[9 empty] | 2.2432 | -0.092291 | 75.09
[9 empty] | 2.2441 | -0.092291 | 75.0869
[9 empty] | 2.2434 | -0.092161 | 75.0889
[9 empty] | 2.2441 | -0.091369 | 75.092
[9 empty] | 2.243 | -0.092421 | 75.0933
[9 empty] | 2.2441 | -0.091369 | 75.096
[9 empty] | 2.2439 | -0.091499 | 75.0876
[9 empty] | 2.2439 | -0.091499 | 75.0909
[9 empty] | 2.2439 | -0.092421 | 75.0928
[9 empty] | 2.2446 | -0.091628 | 75.086
[9 empty] | 2.2444 | -0.091758 | 75.0845
[9 empty] | 2.2437 | -0.091628 | 75.0869
[9 empty] | 2.2437 | -0.09255 | 75.0893
[9 empty] | 2.2444 | -0.091758 | 75.0921
[9 empty] | 2.2437 | -0.09255 | 75.0927
[9 empty] | 2.243 | -0.092421 | 75.0944
[9 empty] | 2.2441 | -0.092291 | 75.0945
[9 empty] | 2.245 | -0.092291 | 75.0969
[9 empty] | 2.245 | -0.092291 | 75.098
[9 empty] | 2.2439 | -0.092421 | 75.0942
[9 empty] | 2.2452 | -0.092291 | 75.0961
[9 empty] | 2.2441 | -0.092291 | 75.0932
[9 empty] | 2.2448 | -0.091499 | 75.054
[9 empty] | 2.2439 | -0.091499 | 75.0727
[9 empty] | 2.2448 | -0.092421 | 75.0837
[9 empty] | 2.2446 | -0.091628 | 75.0874
[9 empty] | 2.2437 | -0.091628 | 75.0908
[9 empty] | 2.2448 | -0.092421 | 75.094
[9 empty] | 2.2444 | -0.09268 | 75.0959
[9 empty] | 2.2437 | -0.09255 | 75.0972
[9 empty] | 2.2454 | -0.09255 | 75.0994
[9 empty] | 2.2448 | -0.092421 | 75.1002
[9 empty] | 2.2439 | -0.092421 | 75.1001
[9 empty] | 2.2459 | -0.091369 | 75.1023
[9 empty] | 2.2448 | -0.091499 | 75.1016
[9 empty] | 2.245 | -0.093213 | 75.0891
[9 empty] | 2.2448 | -0.092421 | 75.0886
[9 empty] | 2.2454 | -0.092031 | 75.0911
[9 empty] | 2.245 | -0.092291 | 75.0936
[9 empty] | 2.2448 | -0.092421 | 75.0961
[9 empty] | 2.2448 | -0.091499 | 75.0979
[9 empty] | 2.2457 | -0.091499 | 75.0991
[9 empty] | 2.2446 | -0.091628 | 75.0986
[9 empty] | 2.2446 | -0.09255 | 75.0983
[9 empty] | 2.2446 | -0.091628 | 75.0991
[9 empty] | 2.2448 | -0.092421 | 75.0994
[9 empty] | 2.2446 | -0.091628 | 75.1001
[9 empty] | 2.2446 | -0.091628 | 75.1012
[9 empty] | 2.2446 | -0.09255 | 75.1016
[9 empty] | 2.2448 | -0.091499 | 75.1024
[9 empty] | 2.2457 | -0.091499 | 75.0979
[9 empty] | 2.2457 | -0.092421 | 75.0987
[9 empty] | 2.2446 | -0.091628 | 75.0989
[9 empty] | 2.2446 | -0.09255 | 75.0998
[9 empty] | 2.2457 | -0.092421 | 75.1035
[9 empty] | 2.2457 | -0.092421 | 75.1043
[9 empty] | 2.2452 | -0.092161 | 75.1038
[9 empty] | 2.2461 | -0.092161 | 75.1001
[9 empty] | 2.2461 | -0.09124 | 75.1006
[9 empty] | 2.245 | -0.091369 | 75.0957
[9 empty] | 2.2457 | -0.091499 | 75.0984
[9 empty] | 2.2459 | -0.092291 | 75.0999
[9 empty] | 2.2457 | -0.092421 | 75.1002
[9 empty] | 2.2457 | -0.092421 | 75.101
[9 empty] | 2.2467 | -0.091499 | 75.1024
[9 empty] | 2.2467 | -0.092421 | 75.0988
[9 empty] | 2.2465 | -0.093472 | 75.0997
[9 empty] | 2.2465 | -0.091628 | 75.101
[9 empty] | 2.2474 | -0.09255 | 75.1026
[9 empty] | 2.2474 | -0.091628 | 75.1033
[9 empty] | 2.2467 | -0.091499 | 75.101
[9 empty] | 2.2478 | -0.092291 | 75.1001
[9 empty] | 2.2478 | -0.092291 | 75.1013
[9 empty] | 2.2476 | -0.092421 | 75.1018
[9 empty] | 2.2478 | -0.092291 | 75.1024
[9 empty] | 2.2476 | -0.091499 | 75.1024
[9 empty] | 2.2476 | -0.092421 | 75.1027
[9 empty] | 2.2465 | -0.09255 | 75.1026
[9 empty] | 2.2483 | -0.091628 | 75.0962
[9 empty] | 2.2487 | -0.092291 | 75.0977
[9 empty] | 2.2492 | -0.091628 | 75.097
[9 empty] | 2.2491 | -0.09268 | 75.0985
[9 empty] | 2.2492 | -0.091628 | 75.1004
[9 empty] | 2.2485 | -0.092421 | 75.1014
[9 empty] | 2.2494 | -0.092421 | 75.1034
[9 empty] | 2.2496 | -0.092291 | 75.1043
[9 empty] | 2.2496 | -0.091369 | 75.1052
[9 empty] | 2.2496 | -0.091369 | 75.1056
[9 empty] | 2.2494 | -0.092421 | 75.1055
[9 empty] | 2.2507 | -0.09124 | 75.1063
[9 empty] | 2.2504 | -0.091499 | 75.1064
[9 empty] | 2.2494 | -0.092421 | 75.1059
[9 empty] | 2.2504 | -0.092421 | 75.1074
[9 empty] | 2.2504 | -0.091628 | 75.104
[9 empty] | 2.2502 | -0.09255 | 75.1044
[9 empty] | 2.2502 | -0.09255 | 75.105
[9 empty] | 2.25 | -0.09268 | 75.1058
[9 empty] | 2.2502 | -0.09255 | 75.1065
[9 empty] | 2.2513 | -0.091499 | 75.1076
[9 empty] | 2.2502 | -0.09255 | 75.1051
[9 empty] | 2.2511 | -0.091628 | 75.1064
[9 empty] | 2.2513 | -0.092421 | 75.1074
[9 empty] | 2.2522 | -0.092421 | 75.1084
[9 empty] | 2.2513 | -0.092421 | 75.1082
[9 empty] | 2.2515 | -0.091369 | 75.1021
[9 empty] | 2.2505 | -0.092291 | 75.1033
[9 empty] | 2.2524 | -0.092291 | 75.1062
[9 empty] | 2.2515 | -0.091369 | 75.1063
[9 empty] | 2.2522 | -0.092421 | 75.1077
[9 empty] | 2.2522 | -0.092421 | 75.1085
[9 empty] | 2.252 | -0.091628 | 75.1088
[9 empty] | 2.2522 | -0.091499 | 75.1092
[9 empty] | 2.2511 | -0.09255 | 75.1087
[9 empty] | 2.252 | -0.09255 | 75.1095
[9 empty] | 2.2518 | -0.091758 | 75.1095
[9 empty] | 2.2518 | -0.09268 | 75.1095
[9 empty] | 2.252 | -0.09255 | 75.1094
[9 empty] | 2.252 | -0.09255 | 75.1095
[9 empty] | 2.252 | -0.091628 | 75.1095
[9 empty] | 2.2524 | -0.092291 | 75.1054
[9 empty] | 2.2522 | -0.092421 | 75.1058
[9 empty] | 2.2511 | -0.09255 | 75.1053
[9 empty] | 2.2522 | -0.092421 | 75.1066
[9 empty] | 2.2522 | -0.092421 | 75.1074
[9 empty] | 2.2524 | -0.092291 | 75.0996
[9 empty] | 2.2526 | -0.093083 | 75.101
[9 empty] | 2.2526 | -0.093083 | 75.105
[9 empty] | 2.2524 | -0.092291 | 75.1118
[9 empty] | 2.2522 | -0.092421 | 75.1116
[9 empty] | 2.252 | -0.091628 | 75.1117
[9 empty] | 2.252 | -0.09255 | 75.1118
[9 empty] | 2.252 | -0.09255 | 75.1119
[9 empty] | 2.2522 | -0.092421 | 75.1075
[9 empty] | 2.2522 | -0.092421 | 75.1069
[9 empty] | 2.2527 | -0.091758 | 75.108
[9 empty] | 2.2527 | -0.09268 | 75.1086
[9 empty] | 2.252 | -0.09255 | 75.1057
[9 empty] | 2.252 | -0.09255 | 75.1062
[9 empty] | 2.2518 | -0.09268 | 75.1066
[9 empty] | 2.2529 | -0.09255 | 75.108
[9 empty] | 2.2522 | -0.091499 | 75.1082
[9 empty] | 2.2522 | -0.092421 | 75.1088
[9 empty] | 2.2533 | -0.092291 | 75.1079
[9 empty] | 2.2524 | -0.091369 | 75.0961
[9 empty] | 2.2524 | -0.093213 | 75.0997
[9 empty] | 2.2524 | -0.091369 | 75.1027
[9 empty] | 2.2533 | -0.092291 | 75.105
[9 empty] | 2.2535 | -0.092161 | 75.1065
[9 empty] | 2.2531 | -0.092421 | 75.1043
[9 empty] | 2.2531 | -0.092421 | 75.1057
[9 empty] | 2.2531 | -0.092421 | 75.107
[9 empty] | 2.2529 | -0.09255 | 75.1079
[9 empty] | 2.2529 | -0.09255 | 75.1083
[9 empty] | 2.2542 | -0.092421 | 75.1098
[9 empty] | 2.2527 | -0.09268 | 75.1091
[9 empty] | 2.2529 | -0.091628 | 75.1097
[9 empty] | 2.2539 | -0.09255 | 75.1069
[9 empty] | 2.2539 | -0.09255 | 75.1084
[9 empty] | 2.2539 | -0.09255 | 75.1086
[9 empty] | 2.2542 | -0.091369 | 75.1098
[9 empty] | 2.254 | -0.091499 | 75.1097
[9 empty] | 2.2542 | -0.092291 | 75.1105
[9 empty] | 2.254 | -0.091499 | 75.1107
[9 empty] | 2.2533 | -0.092291 | 75.1103
[9 empty] | 2.255 | -0.091499 | 75.1121
[9 empty] | 2.255 | -0.092421 | 75.1068
[9 empty] | 2.2539 | -0.09255 | 75.1068
[9 empty] | 2.2557 | -0.091628 | 75.109
[9 empty] | 2.2557 | -0.093472 | 75.1097
[9 empty] | 2.2559 | -0.091499 | 75.1104
[9 empty] | 2.2555 | -0.09268 | 75.1102
[9 empty] | 2.2568 | -0.092421 | 75.1122
[9 empty] | 2.2557 | -0.091628 | 75.1117
[9 empty] | 2.2568 | -0.092421 | 75.1129
[9 empty] | 2.2568 | -0.091499 | 75.1117
[9 empty] | 2.2568 | -0.092421 | 75.1126
[9 empty] | 2.2559 | -0.091499 | 75.1126
[9 empty] | 2.2559 | -0.092421 | 75.1132
[9 empty] | 2.2568 | -0.092421 | 75.1109
[9 empty] | 2.257 | -0.092291 | 75.1119
[9 empty] | 2.2579 | -0.092291 | 75.1059
[9 empty] | 2.257 | -0.091369 | 75.1069
[9 empty] | 2.257 | -0.092291 | 75.1024
[9 empty] | 2.2577 | -0.092421 | 75.1057
[9 empty] | 2.257 | -0.092291 | 75.107
[9 empty] | 2.2566 | -0.09255 | 75.1079
[9 empty] | 2.2577 | -0.092421 | 75.108
[9 empty] | 2.2585 | -0.09255 | 75.11
[9 empty] | 2.2577 | -0.092421 | 75.0973
[9 empty] | 2.2583 | -0.09268 | 75.0991
[9 empty] | 2.2585 | -0.09255 | 75.1029
[9 empty] | 2.2573 | -0.09268 | 75.1042
[9 empty] | 2.2583 | -0.091758 | 75.1074
[9 empty] | 2.2585 | -0.09255 | 75.1094
[9 empty] | 2.2585 | -0.091628 | 75.1111
[9 empty] | 2.2583 | -0.09268 | 75.1119
[9 empty] | 2.2585 | -0.09255 | 75.1127
[9 empty] | 2.2585 | -0.09255 | 75.1076
[9 empty] | 2.2598 | -0.092291 | 75.1058
[9 empty] | 2.2587 | -0.092421 | 75.1054
[9 empty] | 2.2587 | -0.091499 | 75.106
[9 empty] | 2.2588 | -0.091369 | 75.1071
[9 empty] | 2.2587 | -0.091499 | 75.1084
[9 empty] | 2.2596 | -0.091499 | 75.1111
[9 empty] | 2.2588 | -0.092291 | 75.1118
[9 empty] | 2.2596 | -0.093342 | 75.1133
[9 empty] | 2.2587 | -0.092421 | 75.1131
[9 empty] | 2.2596 | -0.093342 | 75.1144
[9 empty] | 2.2598 | -0.091369 | 75.1153
[9 empty] | 2.2594 | -0.09255 | 75.1151
[9 empty] | 2.2592 | -0.09268 | 75.115
[9 empty] | 2.2594 | -0.09255 | 75.1154
[9 empty] | 2.2596 | -0.091499 | 75.1154
[9 empty] | 2.2594 | -0.09255 | 75.111
[9 empty] | 2.2594 | -0.09255 | 75.1121
[9 empty] | 2.2577 | -0.092421 | 75.112
[9 empty] | 2.2594 | -0.09255 | 75.1135
[9 empty] | 2.2594 | -0.09255 | 75.112
[9 empty] | 2.2598 | -0.092291 | 75.1133
[9 empty] | 2.2598 | -0.093213 | 75.114
[9 empty] | 2.2596 | -0.092421 | 75.1148
[9 empty] | 2.2596 | -0.092421 | 75.1149
[9 empty] | 2.2596 | -0.092421 | 75.1155
[9 empty] | 2.2594 | -0.09255 | 75.1149
[9 empty] | 2.2592 | -0.091758 | 75.1154
[9 empty] | 2.2594 | -0.091628 | 75.1112
[9 empty] | 2.2594 | -0.09255 | 75.105
[9 empty] | 2.2596 | -0.092421 | 75.1076
[9 empty] | 2.2596 | -0.092421 | 75.1089
[9 empty] | 2.2598 | -0.092291 | 75.1085
[9 empty] | 2.2596 | -0.092421 | 75.1097
[9 empty] | 2.2594 | -0.09255 | 75.1112
[9 empty] | 2.2587 | -0.091499 | 75.1119
[9 empty] | 2.2594 | -0.09255 | 75.1131
[9 empty] | 2.2603 | -0.091628 | 75.1145
[9 empty] | 2.2594 | -0.09255 | 75.1146
[9 empty] | 2.2594 | -0.09255 | 75.1152
[9 empty] | 2.2594 | -0.09255 | 75.1151
[9 empty] | 2.2594 | -0.09255 | 75.1154
[9 empty] | 2.2601 | -0.09268 | 75.1167
[9 empty] | 2.2607 | -0.092291 | 75.1175
[9 empty] | 2.2596 | -0.091499 | 75.0975
[9 empty] | 2.2598 | -0.092291 | 75.1025
[9 empty] | 2.2596 | -0.092421 | 75.1057
[9 empty] | 2.2605 | -0.091499 | 75.1075
[9 empty] | 2.2594 | -0.091628 | 75.1093
[9 empty] | 2.2596 | -0.091499 | 75.1081
[9 empty] | 2.2603 | -0.09255 | 75.1099
[9 empty] | 2.2601 | -0.091758 | 75.1108
[9 empty] | 2.2603 | -0.09255 | 75.1097
[9 empty] | 2.2605 | -0.093342 | 75.1114
[9 empty] | 2.2594 | -0.09255 | 75.1158
[9 empty] | 2.2598 | -0.092291 | 75.1161
[9 empty] | 2.2607 | -0.091369 | 75.1166
[9 empty] | 2.2609 | -0.092161 | 75.117
[9 empty] | 2.2607 | -0.092291 | 75.117
[9 empty] | 2.2605 | -0.091499 | 75.1173
[9 empty] | 2.2605 | -0.091499 | 75.1174
[9 empty] | 2.2607 | -0.092291 | 75.1179
[9 empty] | 2.2605 | -0.091499 | 75.1126
[9 empty] | 2.2603 | -0.091628 | 75.1261
[9 empty] | 2.2605 | -0.092421 | 75.1213
[9 empty] | 2.2612 | -0.09255 | 75.1212
[9 empty] | 2.2623 | -0.092421 | 75.1221
[9 empty] | 2.261 | -0.091758 | 75.1208
[9 empty] | 2.262 | -0.091758 | 75.1213
[9 empty] | 2.2631 | -0.09255 | 75.1223
[9 empty] | 2.2621 | -0.09255 | 75.1212
[9 empty] | 2.2623 | -0.092421 | 75.121
[9 empty] | 2.2623 | -0.091499 | 75.121
[9 empty] | 2.2633 | -0.092421 | 75.1185
[9 empty] | 2.2625 | -0.092291 | 75.1181
[9 empty] | 2.2633 | -0.092421 | 75.1164
[9 empty] | 2.2642 | -0.092421 | 75.1174
[9 empty] | 2.264 | -0.09255 | 75.1183
[9 empty] | 2.264 | -0.09255 | 75.1188
[9 empty] | 2.2638 | -0.09268 | 75.1191
[9 empty] | 2.2638 | -0.09268 | 75.1196
[9 empty] | 2.264 | -0.093472 | 75.1204
[9 empty] | 2.264 | -0.09255 | 75.1208
[9 empty] | 2.2642 | -0.092421 | 75.1214
[9 empty] | 2.2644 | -0.091369 | 75.1218
[9 empty] | 2.2653 | -0.092291 | 75.1225
[9 empty] | 2.2646 | -0.092161 | 75.1173
[9 empty] | 2.2642 | -0.092421 | 75.1153
[9 empty] | 2.2649 | -0.091628 | 75.1169
[9 empty] | 2.2642 | -0.09255 | 75.1169
[9 empty] | 2.2653 | -0.091369 | 75.1189
[9 empty] | 2.2658 | -0.09255 | 75.1202
[9 empty] | 2.2649 | -0.09255 | 75.1199
[9 empty] | 2.2658 | -0.09255 | 75.121
[9 empty] | 2.2658 | -0.09255 | 75.1209
[9 empty] | 2.2658 | -0.091628 | 75.1213
[9 empty] | 2.266 | -0.092421 | 75.1217
[9 empty] | 2.2658 | -0.09255 | 75.1211
[9 empty] | 2.2662 | -0.092291 | 75.1216
[9 empty] | 2.2671 | -0.092291 | 75.1224
[9 empty] | 2.2662 | -0.092291 | 75.1224
[9 empty] | 2.2668 | -0.091628 | 75.1233
[9 empty] | 2.2668 | -0.091628 | 75.1237
[9 empty] | 2.2658 | -0.092421 | 75.1231
[9 empty] | 2.2656 | -0.091758 | 75.1228
[9 empty] | 2.2666 | -0.091758 | 75.117
[9 empty] | 2.2669 | -0.092421 | 75.1181
[9 empty] | 2.2669 | -0.092421 | 75.1169
[9 empty] | 2.2668 | -0.09255 | 75.1195
[9 empty] | 2.2668 | -0.09255 | 75.1206
[9 empty] | 2.2668 | -0.09255 | 75.1211
[9 empty] | 2.2651 | -0.091499 | 75.1201
[9 empty] | 2.2671 | -0.092291 | 75.1222
[9 empty] | 2.266 | -0.092421 | 75.1218
[9 empty] | 2.2668 | -0.09255 | 75.1231
[9 empty] | 2.2666 | -0.091758 | 75.1231
[9 empty] | 2.2668 | -0.09255 | 75.1235
[9 empty] | 2.2669 | -0.093342 | 75.1239
[9 empty] | 2.2656 | -0.091758 | 75.1228
[9 empty] | 2.2668 | -0.093472 | 75.1241
[9 empty] | 2.2669 | -0.092421 | 75.1245
[9 empty] | 2.2668 | -0.093472 | 75.1236
[9 empty] | 2.2669 | -0.092421 | 75.1208
[9 empty] | 2.2671 | -0.091369 | 75.1212
[9 empty] | 2.2669 | -0.092421 | 75.1215
[9 empty] | 2.2671 | -0.092291 | 75.1222
[9 empty] | 2.2671 | -0.092291 | 75.1227
[9 empty] | 2.2669 | -0.092421 | 75.123
[9 empty] | 2.2668 | -0.093472 | 75.1232
[9 empty] | 2.2666 | -0.093601 | 75.1231
[9 empty] | 2.2666 | -0.09268 | 75.123
[9 empty] | 2.2668 | -0.091628 | 75.1233
[9 empty] | 2.2668 | -0.09255 | 75.1192
[9 empty] | 2.2668 | -0.09255 | 75.1198
[9 empty] | 2.2658 | -0.09255 | 75.1197
[9 empty] | 2.2669 | -0.092421 | 75.1211
[9 empty] | 2.2668 | -0.09255 | 75.1212
[9 empty] | 2.2668 | -0.09255 | 75.1212
[9 empty] | 2.2669 | -0.091499 | 75.1219
[9 empty] | 2.2669 | -0.091499 | 75.1208
[9 empty] | 2.2668 | -0.09255 | 75.1208
[9 empty] | 2.2679 | -0.092421 | 75.1221
[9 empty] | 2.2675 | -0.091758 | 75.1222
[9 empty] | 2.2675 | -0.09268 | 75.1192
[9 empty] | 2.2668 | -0.09255 | 75.1197
[9 empty] | 2.2668 | -0.091628 | 75.1205
[9 empty] | 2.2686 | -0.09255 | 75.1224
[9 empty] | 2.2679 | -0.093342 | 75.1223
[9 empty] | 2.2688 | -0.093342 | 75.1234
[9 empty] | 2.2677 | -0.09255 | 75.1232
[9 empty] | 2.2679 | -0.092421 | 75.124
[9 empty] | 2.2695 | -0.09255 | 75.1267
[9 empty] | 2.2686 | -0.093472 | 75.1262
[9 empty] | 2.2693 | -0.094523 | 75.1265
[9 empty] | 2.2695 | -0.09255 | 75.1267
[9 empty] | 2.2693 | -0.09268 | 75.1189
[9 empty] | 2.2695 | -0.09255 | 75.1172
[9 empty] | 2.2695 | -0.09255 | 75.1188
[9 empty] | 2.2706 | -0.092421 | 75.1212
[9 empty] | 2.2699 | -0.092291 | 75.1215
[9 empty] | 2.2697 | -0.094264 | 75.122
[9 empty] | 2.2704 | -0.09255 | 75.1235
[9 empty] | 2.2712 | -0.09268 | 75.1247
[9 empty] | 2.2704 | -0.09255 | 75.1245
[9 empty] | 2.2712 | -0.091758 | 75.1256
[9 empty] | 2.2712 | -0.09268 | 75.1261
[9 empty] | 2.2723 | -0.09255 | 75.1272
[9 empty] | 2.2725 | -0.094264 | 75.1279
[9 empty] | 2.2716 | -0.092421 | 75.1275
[9 empty] | 2.2706 | -0.092421 | 75.1271
[9 empty] | 2.2714 | -0.093472 | 75.128
[9 empty] | 2.2716 | -0.092421 | 75.1206
[9 empty] | 2.2723 | -0.09255 | 75.1227
[9 empty] | 2.2721 | -0.09268 | 75.1235
[9 empty] | 2.2732 | -0.09255 | 75.1252
[9 empty] | 2.2723 | -0.093472 | 75.1254
[9 empty] | 2.2723 | -0.09255 | 75.126
[9 empty] | 2.2723 | -0.09255 | 75.1263
[9 empty] | 2.2734 | -0.092421 | 75.1273
[9 empty] | 2.2725 | -0.092421 | 75.1216
[9 empty] | 2.2723 | -0.093472 | 75.1196
[9 empty] | 2.2717 | -0.093213 | 75.1207
[9 empty] | 2.2736 | -0.092291 | 75.1233
[9 empty] | 2.2723 | -0.09255 | 75.1231
[9 empty] | 2.2732 | -0.09255 | 75.1245
[9 empty] | 2.273 | -0.091758 | 75.1252
[9 empty] | 2.2732 | -0.093472 | 75.1261
[9 empty] | 2.273 | -0.09268 | 75.1264
[9 empty] | 2.273 | -0.09268 | 75.127
[9 empty] | 2.2725 | -0.092421 | 75.1272
[9 empty] | 2.2732 | -0.09255 | 75.1283
[9 empty] | 2.2734 | -0.091499 | 75.1289
[9 empty] | 2.2734 | -0.092421 | 75.1291
[9 empty] | 2.2738 | -0.092161 | 75.1298
[9 empty] | 2.2734 | -0.092421 | 75.1298
[9 empty] | 2.2734 | -0.092421 | 75.1301
[9 empty] | 2.2734 | -0.092421 | 75.1299
[9 empty] | 2.2741 | -0.09255 | 75.1308
[9 empty] | 2.2732 | -0.091628 | 75.1269
[9 empty] | 2.2741 | -0.093472 | 75.128
[9 empty] | 2.273 | -0.091758 | 75.1274
[9 empty] | 2.2743 | -0.092421 | 75.1283
[9 empty] | 2.2732 | -0.09255 | 75.1278
[9 empty] | 2.2745 | -0.091499 | 75.1295
[9 empty] | 2.2743 | -0.093342 | 75.1293
[9 empty] | 2.2734 | -0.092421 | 75.1282
[9 empty] | 2.2736 | -0.092291 | 75.1259
[9 empty] | 2.2743 | -0.093342 | 75.1273
[9 empty] | 2.2743 | -0.092421 | 75.1238
[9 empty] | 2.2741 | -0.094393 | 75.1243
[9 empty] | 2.2741 | -0.093472 | 75.1254
[9 empty] | 2.2732 | -0.094393 | 75.1249
[9 empty] | 2.273 | -0.093601 | 75.1256
[9 empty] | 2.2739 | -0.093601 | 75.1263
[9 empty] | 2.2741 | -0.09255 | 75.1232
[9 empty] | 2.2741 | -0.094393 | 75.1243
[9 empty] | 2.2743 | -0.092421 | 75.1256
[9 empty] | 2.2743 | -0.092421 | 75.1238
[9 empty] | 2.2743 | -0.092421 | 75.1245
[9 empty] | 2.2743 | -0.093342 | 75.1256
[9 empty] | 2.2741 | -0.09255 | 75.1263
[9 empty] | 2.2741 | -0.09255 | 75.1233
[9 empty] | 2.2741 | -0.09255 | 75.1239
[9 empty] | 2.2741 | -0.093472 | 75.1249
[9 empty] | 2.2739 | -0.09268 | 75.1256
[9 empty] | 2.2732 | -0.093472 | 75.1258
[9 empty] | 2.2739 | -0.09268 | 75.1269
[9 empty] | 2.2739 | -0.093601 | 75.1273
[9 empty] | 2.2739 | -0.09268 | 75.1277
[9 empty] | 2.2739 | -0.093601 | 75.1278
[9 empty] | 2.2739 | -0.093601 | 75.1286
[9 empty] | 2.2741 | -0.093472 | 75.129
[9 empty] | 2.2741 | -0.093472 | 75.1293
[9 empty] | 2.2739 | -0.093601 | 75.1295
[9 empty] | 2.2745 | -0.093213 | 75.1303
[9 empty] | 2.2734 | -0.093342 | 75.1296
[9 empty] | 2.2743 | -0.093342 | 75.1286
[9 empty] | 2.2743 | -0.093342 | 75.1291
[9 empty] | 2.2743 | -0.094264 | 75.1296
[9 empty] | 2.2741 | -0.093342 | 75.1297
[9 empty] | 2.2752 | -0.093342 | 75.1309
[9 empty] | 2.2743 | -0.093342 | 75.1303
[9 empty] | 2.2743 | -0.094264 | 75.1306
[9 empty] | 2.2749 | -0.09268 | 75.1313
[9 empty] | 2.2739 | -0.09268 | 75.1309
[9 empty] | 2.2743 | -0.093342 | 75.1266
[9 empty] | 2.2749 | -0.093601 | 75.1106
[9 empty] | 2.2749 | -0.09268 | 75.1167
[9 empty] | 2.2739 | -0.09268 | 75.1189
[9 empty] | 2.2741 | -0.09255 | 75.1192
[9 empty] | 2.2741 | -0.09255 | 75.121
[9 empty] | 2.2741 | -0.093472 | 75.1229
[9 empty] | 2.2741 | -0.09255 | 75.1242
[9 empty] | 2.2734 | -0.093342 | 75.1245
[9 empty] | 2.2752 | -0.093342 | 75.1267
[9 empty] | 2.2745 | -0.093213 | 75.1268
[9 empty] | 2.2752 | -0.093342 | 75.1278
[9 empty] | 2.2741 | -0.093472 | 75.127
[9 empty] | 2.2751 | -0.093472 | 75.1283
[9 empty] | 2.2751 | -0.093472 | 75.1289
[9 empty] | 2.2741 | -0.093472 | 75.1285
[9 empty] | 2.2752 | -0.093342 | 75.13
[9 empty] | 2.2741 | -0.093472 | 75.1305
[9 empty] | 2.2752 | -0.093342 | 75.1318
[9 empty] | 2.2751 | -0.093472 | 75.1319
[9 empty] | 2.2741 | -0.093472 | 75.1355
[9 empty] | 2.2752 | -0.093342 | 75.1408
[9 empty] | 2.2741 | -0.093472 | 75.1399
[9 empty] | 2.2743 | -0.093342 | 75.1388
[9 empty] | 2.2743 | -0.092421 | 75.1385
[9 empty] | 2.2752 | -0.092421 | 75.139
[9 empty] | 2.2752 | -0.093342 | 75.1317
[9 empty] | 2.2752 | -0.093342 | 75.1321
[9 empty] | 2.2749 | -0.093601 | 75.1285
[9 empty] | 2.2749 | -0.093601 | 75.129
[9 empty] | 2.2749 | -0.093601 | 75.1297
[9 empty] | 2.2752 | -0.093342 | 75.1303
[9 empty] | 2.2743 | -0.093342 | 75.1298
[9 empty] | 2.2752 | -0.093342 | 75.13
[9 empty] | 2.2743 | -0.094264 | 75.1295
[9 empty] | 2.2752 | -0.093342 | 75.13
[9 empty] | 2.2751 | -0.094264 | 75.1299
[9 empty] | 2.2751 | -0.093472 | 75.1203
[9 empty] | 2.2751 | -0.093472 | 75.122
[9 empty] | 2.2751 | -0.093472 | 75.1236
[9 empty] | 2.2749 | -0.095445 | 75.1246
[9 empty] | 2.2754 | -0.093213 | 75.1263
[9 empty] | 2.2752 | -0.094264 | 75.1272
[9 empty] | 2.2752 | -0.093342 | 75.1279
[9 empty] | 2.2762 | -0.093342 | 75.1338
[9 empty] | 2.276 | -0.093472 | 75.1327
[9 empty] | 2.2749 | -0.093601 | 75.1318
[9 empty] | 2.2767 | -0.093601 | 75.1366
[9 empty] | 2.2767 | -0.093601 | 75.1432
[9 empty] | 2.2769 | -0.093472 | 75.1425
[9 empty] | 2.276 | -0.093472 | 75.1399
[9 empty] | 2.2762 | -0.093342 | 75.1375
[9 empty] | 2.2762 | -0.093342 | 75.1179
[9 empty] | 2.2751 | -0.094393 | 75.1199
[9 empty] | 2.2749 | -0.093601 | 75.1197
[9 empty] | 2.276 | -0.094393 | 75.1227
[9 empty] | 2.276 | -0.093472 | 75.1244
[9 empty] | 2.2767 | -0.093601 | 75.1262
[9 empty] | 2.2769 | -0.093472 | 75.1271
[9 empty] | 2.2769 | -0.094393 | 75.1279
[9 empty] | 2.2764 | -0.093213 | 75.1282
[9 empty] | 2.276 | -0.093472 | 75.1269
[9 empty] | 2.2778 | -0.093472 | 75.1293
[9 empty] | 2.2758 | -0.093601 | 75.1283
[9 empty] | 2.2767 | -0.093601 | 75.1292
[9 empty] | 2.2778 | -0.09255 | 75.135
[9 empty] | 2.2769 | -0.094393 | 75.1343
[9 empty] | 2.2771 | -0.094264 | 75.1284
[9 empty] | 2.278 | -0.093342 | 75.1299
[9 empty] | 2.278 | -0.095186 | 75.1299
[9 empty] | 2.278 | -0.093342 | 75.1306
[9 empty] | 2.2776 | -0.09268 | 75.1309
[9 empty] | 2.2785 | -0.093601 | 75.1303
[9 empty] | 2.2767 | -0.094523 | 75.1293
[9 empty] | 2.2771 | -0.093342 | 75.1301
[9 empty] | 2.2771 | -0.093342 | 75.1305
[9 empty] | 2.278 | -0.093342 | 75.1318
[9 empty] | 2.278 | -0.093342 | 75.1323
[9 empty] | 2.2778 | -0.093472 | 75.1322
[9 empty] | 2.2778 | -0.093472 | 75.1319
[9 empty] | 2.2797 | -0.093472 | 75.1335
[9 empty] | 2.2778 | -0.093472 | 75.1324
[9 empty] | 2.278 | -0.093342 | 75.1327
[9 empty] | 2.2782 | -0.093213 | 75.1333
[9 empty] | 2.278 | -0.094264 | 75.1335
[9 empty] | 2.2771 | -0.094264 | 75.133
[9 empty] | 2.2785 | -0.094523 | 75.1345
[9 empty] | 2.2776 | -0.093601 | 75.1339
[9 empty] | 2.2767 | -0.093601 | 75.1302
[9 empty] | 2.2785 | -0.093601 | 75.1322
[9 empty] | 2.2787 | -0.09255 | 75.1329
[9 empty] | 2.2778 | -0.093472 | 75.1379
[9 empty] | 2.278 | -0.094264 | 75.1425
[9 empty] | 2.278 | -0.095186 | 75.1421
[9 empty] | 2.2785 | -0.093601 | 75.1425
[9 empty] | 2.2778 | -0.09255 | 75.142
[9 empty] | 2.2787 | -0.09255 | 75.1253
[9 empty] | 2.2795 | -0.093601 | 75.1223
[9 empty] | 2.2785 | -0.094523 | 75.1261
[9 empty] | 2.2787 | -0.093472 | 75.1275
[9 empty] | 2.278 | -0.093342 | 75.1281
[9 empty] | 2.2778 | -0.093472 | 75.1288
[9 empty] | 2.278 | -0.093342 | 75.1344
[9 empty] | 2.2789 | -0.094264 | 75.1354
[9 empty] | 2.2789 | -0.094264 | 75.1409
[9 empty] | 2.2789 | -0.094264 | 75.1531
[9 empty] | 2.28 | -0.093342 | 75.1568
[9 empty] | 2.2789 | -0.093342 | 75.1571
[9 empty] | 2.2785 | -0.09268 | 75.1568
[9 empty] | 2.2785 | -0.093601 | 75.156
[9 empty] | 2.2785 | -0.093601 | 75.1499
[9 empty] | 2.2787 | -0.094393 | 75.1501
[9 empty] | 2.2789 | -0.094264 | 75.1494
[9 empty] | 2.2787 | -0.094393 | 75.1502
[9 empty] | 2.2799 | -0.094264 | 75.1511
[9 empty] | 2.2797 | -0.093472 | 75.1497
[9 empty] | 2.2797 | -0.093472 | 75.1479
[9 empty] | 2.2797 | -0.094393 | 75.1479
[9 empty] | 2.2797 | -0.093472 | 75.1479
[9 empty] | 2.2785 | -0.093601 | 75.1447
[9 empty] | 2.2795 | -0.093601 | 75.145
[9 empty] | 2.2795 | -0.093601 | 75.145
[9 empty] | 2.2793 | -0.092809 | 75.1449
[9 empty] | 2.2795 | -0.093601 | 75.1464
[9 empty] | 2.2795 | -0.094523 | 75.136
[9 empty] | 2.2797 | -0.094393 | 75.1365
[9 empty] | 2.2787 | -0.094393 | 75.137
[9 empty] | 2.2799 | -0.093342 | 75.1435
[9 empty] | 2.2799 | -0.093342 | 75.1499
[9 empty] | 2.2806 | -0.093472 | 75.1525
[9 empty] | 2.2804 | -0.093601 | 75.1524
[9 empty] | 2.2806 | -0.094393 | 75.1525
[9 empty] | 2.2804 | -0.093601 | 75.1534
[9 empty] | 2.2806 | -0.094393 | 75.1535
[9 empty] | 2.2806 | -0.094393 | 75.1547
[9 empty] | 2.2804 | -0.094523 | 75.1545
[9 empty] | 2.2795 | -0.093601 | 75.1546
[9 empty] | 2.2797 | -0.093472 | 75.1545
[9 empty] | 2.2797 | -0.093342 | 75.1545
[9 empty] | 2.2799 | -0.094264 | 75.156
[9 empty] | 2.2797 | -0.093472 | 75.1578
[9 empty] | 2.2806 | -0.094393 | 75.1588
[9 empty] | 2.2806 | -0.093472 | 75.16
[9 empty] | 2.2802 | -0.093731 | 75.1574
[9 empty] | 2.2804 | -0.093472 | 75.1568
[9 empty] | 2.2804 | -0.093601 | 75.1568
[9 empty] | 2.2808 | -0.094264 | 75.1571
[9 empty] | 2.2808 | -0.094264 | 75.1571
[9 empty] | 2.28 | -0.093213 | 75.1572
[9 empty] | 2.2808 | -0.094264 | 75.1578
[9 empty] | 2.2808 | -0.094264 | 75.1574
[9 empty] | 2.2793 | -0.093731 | 75.1552
[9 empty] | 2.2795 | -0.093601 | 75.156
[9 empty] | 2.2804 | -0.093601 | 75.1578
[9 empty] | 2.2804 | -0.093601 | 75.1578
[9 empty] | 2.2813 | -0.093601 | 75.159
[9 empty] | 2.2806 | -0.093472 | 75.1532
[9 empty] | 2.2795 | -0.094523 | 75.1523
[9 empty] | 2.2808 | -0.094264 | 75.149
[9 empty] | 2.2806 | -0.093472 | 75.145
[9 empty] | 2.2808 | -0.094264 | 75.1442
[9 empty] | 2.2804 | -0.094523 | 75.1439
[9 empty] | 2.2804 | -0.094523 | 75.1439
[9 empty] | 2.2804 | -0.093601 | 75.146
[9 empty] | 2.2815 | -0.093472 | 75.1469
[9 empty] | 2.2806 | -0.093472 | 75.1461
[9 empty] | 2.2806 | -0.094393 | 75.1456
[9 empty] | 2.2808 | -0.093342 | 75.148
[9 empty] | 2.2806 | -0.094393 | 75.145
[9 empty] | 2.2806 | -0.093472 | 75.1443
[9 empty] | 2.2815 | -0.093472 | 75.1469
[9 empty] | 2.2813 | -0.093601 | 75.1463
[9 empty] | 2.2804 | -0.094523 | 75.1455
[9 empty] | 2.2813 | -0.094523 | 75.1463
[9 empty] | 2.2804 | -0.094523 | 75.1442
[9 empty] | 2.2815 | -0.093472 | 75.1401
[9 empty] | 2.2806 | -0.093472 | 75.1394
[9 empty] | 2.2815 | -0.095315 | 75.1477
[9 empty] | 2.2806 | -0.095315 | 75.146
[9 empty] | 2.2808 | -0.094264 | 75.1461
[9 empty] | 2.2806 | -0.094393 | 75.146
[9 empty] | 2.2808 | -0.094264 | 75.1461
[9 empty] | 2.2806 | -0.094393 | 75.1397
[9 empty] | 2.2813 | -0.092809 | 75.1403
[9 empty] | 2.2815 | -0.093472 | 75.1405
[9 empty] | 2.2813 | -0.094523 | 75.1403
[9 empty] | 2.2815 | -0.093472 | 75.1405
[9 empty] | 2.2815 | -0.094393 | 75.1405
[9 empty] | 2.2817 | -0.095186 | 75.1406
[9 empty] | 2.2815 | -0.095315 | 75.147
[9 empty] | 2.2815 | -0.095315 | 75.1479
[9 empty] | 2.2815 | -0.094393 | 75.1489
[9 empty] | 2.2815 | -0.093472 | 75.1382
[9 empty] | 2.2813 | -0.093601 | 75.1382
[9 empty] | 2.2813 | -0.093601 | 75.1379
[9 empty] | 2.2795 | -0.094523 | 75.1368
[9 empty] | 2.2815 | -0.094393 | 75.1432
[9 empty] | 2.2815 | -0.094393 | 75.146
[9 empty] | 2.2815 | -0.094393 | 75.146
[9 empty] | 2.2817 | -0.094264 | 75.1462
[9 empty] | 2.2817 | -0.094264 | 75.1462
[9 empty] | 2.2815 | -0.094393 | 75.146
[9 empty] | 2.2815 | -0.093472 | 75.1487
[9 empty] | 2.2815 | -0.095445 | 75.1487
[9 empty] | 2.2811 | -0.093731 | 75.1455
[9 empty] | 2.2813 | -0.094523 | 75.1453
[9 empty] | 2.2815 | -0.093472 | 75.1316
[9 empty] | 2.2813 | -0.094523 | 75.1323
[9 empty] | 2.2815 | -0.094393 | 75.1326
[9 empty] | 2.2817 | -0.094264 | 75.1334
[9 empty] | 2.2815 | -0.094393 | 75.1351
[9 empty] | 2.2815 | -0.095315 | 75.1422
[9 empty] | 2.2817 | -0.093342 | 75.1424
[9 empty] | 2.2817 | -0.094264 | 75.1474
[9 empty] | 2.2817 | -0.094264 | 75.1454
[9 empty] | 2.2806 | -0.094393 | 75.1445
[9 empty] | 2.2815 | -0.094393 | 75.1438
[9 empty] | 2.2813 | -0.094523 | 75.1497
[9 empty] | 2.2817 | -0.094264 | 75.152
[9 empty] | 2.2813 | -0.094523 | 75.1502
[9 empty] | 2.2824 | -0.093472 | 75.151
[9 empty] | 2.282 | -0.094523 | 75.1521
[9 empty] | 2.2824 | -0.093472 | 75.1546
[9 empty] | 2.2815 | -0.093472 | 75.1512
[9 empty] | 2.2815 | -0.094393 | 75.143
[9 empty] | 2.2815 | -0.095315 | 75.1424
[9 empty] | 2.2815 | -0.095315 | 75.1383
[9 empty] | 2.2817 | -0.094264 | 75.1384
[9 empty] | 2.2815 | -0.094264 | 75.1441
[9 empty] | 2.2815 | -0.094393 | 75.1441
[9 empty] | 2.2815 | -0.093472 | 75.1453
[9 empty] | 2.2822 | -0.094523 | 75.1464
[9 empty] | 2.2822 | -0.094523 | 75.1464
[9 empty] | 2.2813 | -0.093601 | 75.1476
[9 empty] | 2.2824 | -0.093472 | 75.1427
[9 empty] | 2.2815 | -0.094393 | 75.1412
[9 empty] | 2.2813 | -0.094523 | 75.141
[9 empty] | 2.2826 | -0.095186 | 75.142
[9 empty] | 2.2833 | -0.094393 | 75.1426
[9 empty] | 2.2815 | -0.094393 | 75.1438
[9 empty] | 2.2826 | -0.094264 | 75.144
[9 empty] | 2.2817 | -0.095186 | 75.131
[9 empty] | 2.2817 | -0.094264 | 75.1319
[9 empty] | 2.2815 | -0.094393 | 75.137
[9 empty] | 2.2824 | -0.095315 | 75.1442
[9 empty] | 2.2822 | -0.094523 | 75.1436
[9 empty] | 2.2822 | -0.093601 | 75.1433
[9 empty] | 2.2822 | -0.094523 | 75.1433
[9 empty] | 2.2815 | -0.093472 | 75.1424
[9 empty] | 2.2815 | -0.094393 | 75.1418
[9 empty] | 2.2813 | -0.095445 | 75.1417
[9 empty] | 2.2822 | -0.095445 | 75.1424
[9 empty] | 2.2824 | -0.094393 | 75.1443
[9 empty] | 2.2817 | -0.095186 | 75.1449
[9 empty] | 2.2826 | -0.095186 | 75.1495
[9 empty] | 2.2826 | -0.093342 | 75.1495
[9 empty] | 2.2824 | -0.094393 | 75.1493
[9 empty] | 2.2826 | -0.094264 | 75.1495
[9 empty] | 2.2822 | -0.094523 | 75.1492
[9 empty] | 2.2826 | -0.094264 | 75.1489
[9 empty] | 2.2833 | -0.093472 | 75.1488
[9 empty] | 2.2824 | -0.094393 | 75.1475
[9 empty] | 2.2822 | -0.094523 | 75.1478
[9 empty] | 2.2833 | -0.093472 | 75.1541
[9 empty] | 2.283 | -0.093731 | 75.1538
[9 empty] | 2.282 | -0.093731 | 75.1558
[9 empty] | 2.2822 | -0.094523 | 75.156
[9 empty] | 2.2832 | -0.094523 | 75.1567
[9 empty] | 2.2822 | -0.094523 | 75.1568
[9 empty] | 2.2833 | -0.094393 | 75.1585
[9 empty] | 2.2832 | -0.094523 | 75.16
[9 empty] | 2.2832 | -0.094523 | 75.16
[9 empty] | 2.2832 | -0.094523 | 75.16
[9 empty] | 2.2824 | -0.093472 | 75.1612
[9 empty] | 2.2833 | -0.095315 | 75.1606
[9 empty] | 2.2843 | -0.094393 | 75.1598
[9 empty] | 2.2845 | -0.095186 | 75.1599
[9 empty] | 2.2845 | -0.094264 | 75.1618
[9 empty] | 2.2833 | -0.095315 | 75.1609
[9 empty] | 2.2843 | -0.094393 | 75.1622
[9 empty] | 2.285 | -0.093601 | 75.1653
[9 empty] | 2.2832 | -0.093601 | 75.1645
[9 empty] | 2.2848 | -0.094653 | 75.1619
[9 empty] | 2.2841 | -0.095445 | 75.1598
[9 empty] | 2.285 | -0.093601 | 75.1591
[9 empty] | 2.2839 | -0.094653 | 75.1599
[9 empty] | 2.2839 | -0.094653 | 75.1558
[9 empty] | 2.2843 | -0.093472 | 75.1558
[9 empty] | 2.2833 | -0.094393 | 75.1519
[9 empty] | 2.2852 | -0.094393 | 75.1515
[9 empty] | 2.2833 | -0.094393 | 75.15
[9 empty] | 2.2845 | -0.095186 | 75.1502
[9 empty] | 2.2833 | -0.094393 | 75.1493
[9 empty] | 2.2841 | -0.096366 | 75.1519
[9 empty] | 2.2852 | -0.094393 | 75.1348
[9 empty] | 2.2845 | -0.094264 | 75.1365
[9 empty] | 2.2843 | -0.094393 | 75.1515
[9 empty] | 2.285 | -0.094523 | 75.1521
[9 empty] | 2.2852 | -0.094393 | 75.1547
[9 empty] | 2.2859 | -0.094523 | 75.1575
[9 empty] | 2.2848 | -0.094653 | 75.1598
[9 empty] | 2.285 | -0.094523 | 75.1621
[9 empty] | 2.2859 | -0.093601 | 75.1644
[9 empty] | 2.2859 | -0.095445 | 75.167
[9 empty] | 2.2852 | -0.096237 | 75.1664
[9 empty] | 2.285 | -0.094523 | 75.1662
[9 empty] | 2.2863 | -0.094264 | 75.1673
[9 empty] | 2.2852 | -0.094393 | 75.167
[9 empty] | 2.2861 | -0.095315 | 75.1699
[9 empty] | 2.2863 | -0.094264 | 75.1702
[9 empty] | 2.2854 | -0.095186 | 75.1696
[9 empty] | 2.2861 | -0.095315 | 75.1702
[9 empty] | 2.2868 | -0.095445 | 75.1708
[9 empty] | 2.287 | -0.094393 | 75.171
[9 empty] | 2.2868 | -0.095445 | 75.1715
[9 empty] | 2.288 | -0.096237 | 75.1726
[9 empty] | 2.287 | -0.094393 | 75.1721
[9 empty] | 2.2872 | -0.094264 | 75.1724
[9 empty] | 2.287 | -0.094393 | 75.1727
[9 empty] | 2.2868 | -0.094523 | 75.1701
[9 empty] | 2.288 | -0.094393 | 75.171
[9 empty] | 2.288 | -0.094393 | 75.171
[9 empty] | 2.288 | -0.094393 | 75.1713
[9 empty] | 2.2891 | -0.095186 | 75.1722
[9 empty] | 2.2872 | -0.095186 | 75.1707
[9 empty] | 2.2881 | -0.095186 | 75.1715
[9 empty] | 2.2887 | -0.095445 | 75.1726
[9 empty] | 2.288 | -0.095315 | 75.1726
[9 empty] | 2.288 | -0.094393 | 75.1726
[9 empty] | 2.288 | -0.095315 | 75.1726
[9 empty] | 2.288 | -0.094393 | 75.1726
[9 empty] | 2.2881 | -0.094264 | 75.1727
[9 empty] | 2.2887 | -0.094523 | 75.1734
[9 empty] | 2.2868 | -0.094523 | 75.1719
[9 empty] | 2.2887 | -0.094523 | 75.1642
[9 empty] | 2.2887 | -0.095445 | 75.1627
[9 empty] | 2.288 | -0.095315 | 75.16
[9 empty] | 2.2887 | -0.095445 | 75.1585
[9 empty] | 2.2889 | -0.094393 | 75.1586
[9 empty] | 2.288 | -0.095315 | 75.159
[9 empty] | 2.2889 | -0.094393 | 75.1564
[9 empty] | 2.2891 | -0.095186 | 75.1566
[9 empty] | 2.2891 | -0.094264 | 75.1579
[9 empty] | 2.2891 | -0.094264 | 75.161
[9 empty] | 2.288 | -0.095315 | 75.1612
[9 empty] | 2.2891 | -0.096107 | 75.1631
[9 empty] | 2.2887 | -0.094523 | 75.1658
[9 empty] | 2.288 | -0.094393 | 75.1675
[9 empty] | 2.2887 | -0.095445 | 75.1691
[9 empty] | 2.2887 | -0.094523 | 75.1699
[9 empty] | 2.2887 | -0.094523 | 75.1711
[9 empty] | 2.2887 | -0.094523 | 75.1668
[9 empty] | 2.2878 | -0.095445 | 75.1642
[9 empty] | 2.2887 | -0.095445 | 75.1634
[9 empty] | 2.2887 | -0.094523 | 75.1634
[9 empty] | 2.2887 | -0.094523 | 75.1636
[9 empty] | 2.2878 | -0.094523 | 75.1648
[9 empty] | 2.2889 | -0.094393 | 75.1684
[9 empty] | 2.2881 | -0.095186 | 75.1658
[9 empty] | 2.2889 | -0.095315 | 75.1669
[9 empty] | 2.2891 | -0.095186 | 75.168
[9 empty] | 2.2881 | -0.094264 | 75.1676
[9 empty] | 2.2889 | -0.096237 | 75.1681
[9 empty] | 2.29 | -0.095186 | 75.169
[9 empty] | 2.2889 | -0.095315 | 75.1685
[9 empty] | 2.2896 | -0.095445 | 75.1694
[9 empty] | 2.2887 | -0.094523 | 75.1701
[9 empty] | 2.2889 | -0.095315 | 75.1711
[9 empty] | 2.2887 | -0.093601 | 75.1724
[9 empty] | 2.2887 | -0.095445 | 75.1727
[9 empty] | 2.2887 | -0.094523 | 75.1731
[9 empty] | 2.2889 | -0.095315 | 75.1732
[9 empty] | 2.2889 | -0.094393 | 75.1735
[9 empty] | 2.2887 | -0.094523 | 75.174
[9 empty] | 2.2898 | -0.095315 | 75.1752
[9 empty] | 2.2889 | -0.094393 | 75.1748
[9 empty] | 2.2891 | -0.095186 | 75.1754
[9 empty] | 2.2891 | -0.096107 | 75.1752
[9 empty] | 2.2891 | -0.095186 | 75.1751
[9 empty] | 2.2889 | -0.094393 | 75.1753
[9 empty] | 2.2891 | -0.095186 | 75.1714
[9 empty] | 2.2902 | -0.095056 | 75.1703
[9 empty] | 2.2898 | -0.095315 | 75.17
[9 empty] | 2.2894 | -0.094653 | 75.1657
[9 empty] | 2.2898 | -0.095315 | 75.1671
[9 empty] | 2.2898 | -0.096237 | 75.1684
[9 empty] | 2.2896 | -0.094523 | 75.1633
[9 empty] | 2.2896 | -0.095445 | 75.1662
[9 empty] | 2.2894 | -0.094653 | 75.1683
[9 empty] | 2.2889 | -0.095315 | 75.1695
[9 empty] | 2.2896 | -0.095445 | 75.1713
[9 empty] | 2.2909 | -0.095186 | 75.1729
[9 empty] | 2.2907 | -0.094393 | 75.17
[9 empty] | 2.2907 | -0.095315 | 75.1654
[9 empty] | 2.2907 | -0.095315 | 75.1659
[9 empty] | 2.2907 | -0.094393 | 75.1681
[9 empty] | 2.2898 | -0.096237 | 75.1686
[9 empty] | 2.2898 | -0.095315 | 75.1693
[9 empty] | 2.29 | -0.095186 | 75.1698
[9 empty] | 2.2907 | -0.096237 | 75.1707
[9 empty] | 2.2907 | -0.096237 | 75.1712
[9 empty] | 2.2905 | -0.095445 | 75.1719
[9 empty] | 2.2907 | -0.095315 | 75.173
[9 empty] | 2.2916 | -0.095315 | 75.1712
[9 empty] | 2.2916 | -0.094393 | 75.1719
[9 empty] | 2.2896 | -0.094523 | 75.1697
[9 empty] | 2.2905 | -0.095445 | 75.1616
[9 empty] | 2.2914 | -0.094523 | 75.1632
[9 empty] | 2.2926 | -0.095315 | 75.1657
[9 empty] | 2.2914 | -0.095445 | 75.1669
[9 empty] | 2.2914 | -0.094523 | 75.1639
[9 empty] | 2.2916 | -0.095315 | 75.164
[9 empty] | 2.2926 | -0.096237 | 75.1642
[9 empty] | 2.2918 | -0.094264 | 75.1606
[9 empty] | 2.2916 | -0.095315 | 75.1602
[9 empty] | 2.2924 | -0.095445 | 75.1599
[9 empty] | 2.2935 | -0.096237 | 75.1608
[9 empty] | 2.2935 | -0.095315 | 75.1613
[9 empty] | 2.2926 | -0.094393 | 75.1618
[9 empty] | 2.2935 | -0.094393 | 75.1597
[9 empty] | 2.2944 | -0.095315 | 75.1602
[9 empty] | 2.2942 | -0.094523 | 75.1667
[9 empty] | 2.2942 | -0.095445 | 75.1667
[9 empty] | 2.2944 | -0.094393 | 75.1682
[9 empty] | 2.2942 | -0.095445 | 75.1703
[9 empty] | 2.2942 | -0.094523 | 75.1708
[9 empty] | 2.2953 | -0.094393 | 75.173
[9 empty] | 2.2953 | -0.095315 | 75.1738
[9 empty] | 2.2944 | -0.094393 | 75.172
[9 empty] | 2.2951 | -0.095445 | 75.1738
[9 empty] | 2.2953 | -0.096237 | 75.1747
[9 empty] | 2.2953 | -0.096237 | 75.1757
[9 empty] | 2.2944 | -0.094393 | 75.1761
[9 empty] | 2.2955 | -0.095186 | 75.173
[9 empty] | 2.2955 | -0.096107 | 75.1746
[9 empty] | 2.2961 | -0.094523 | 75.176
[9 empty] | 2.2953 | -0.095315 | 75.1559
[9 empty] | 2.2962 | -0.095315 | 75.1524
[9 empty] | 2.2955 | -0.095186 | 75.1518
[9 empty] | 2.2944 | -0.095315 | 75.1591
[9 empty] | 2.2964 | -0.095186 | 75.1658
[9 empty] | 2.2964 | -0.096107 | 75.1645
[9 empty] | 2.2962 | -0.094393 | 75.1664
[9 empty] | 2.2962 | -0.096237 | 75.1673
[9 empty] | 2.2953 | -0.095315 | 75.17
[9 empty] | 2.2962 | -0.095315 | 75.1722
[9 empty] | 2.2961 | -0.096366 | 75.1692
[9 empty] | 2.2961 | -0.095445 | 75.1678
[9 empty] | 2.2959 | -0.094653 | 75.1654
[9 empty] | 2.2959 | -0.096496 | 75.1651
[9 empty] | 2.2961 | -0.094523 | 75.1618
[9 empty] | 2.2961 | -0.094523 | 75.1618
[9 empty] | 2.2961 | -0.095445 | 75.1673
[9 empty] | 2.2944 | -0.096237 | 75.1681
[9 empty] | 2.2959 | -0.094653 | 75.1705
[9 empty] | 2.2959 | -0.096496 | 75.1701
[9 empty] | 2.2961 | -0.094523 | 75.1703
[9 empty] | 2.2961 | -0.094523 | 75.1642
[9 empty] | 2.2961 | -0.096366 | 75.1623
[9 empty] | 2.2964 | -0.095186 | 75.1666
[9 empty] | 2.2955 | -0.096107 | 75.1678
[9 empty] | 2.2955 | -0.095186 | 75.1719
[9 empty] | 2.2962 | -0.095315 | 75.175
[9 empty] | 2.2961 | -0.095445 | 75.1758
[9 empty] | 2.2962 | -0.094393 | 75.1751
[9 empty] | 2.2964 | -0.096107 | 75.1766
[9 empty] | 2.2962 | -0.095315 | 75.1778
[9 empty] | 2.2962 | -0.096237 | 75.1792
[9 empty] | 2.2962 | -0.096237 | 75.1818
[9 empty] | 2.2972 | -0.096366 | 75.1831
[9 empty] | 2.297 | -0.095445 | 75.183
[9 empty] | 2.297 | -0.094523 | 75.1841
[9 empty] | 2.297 | -0.094523 | 75.1844
[9 empty] | 2.297 | -0.095445 | 75.1929
[9 empty] | 2.2961 | -0.094523 | 75.1921
[9 empty] | 2.2959 | -0.094653 | 75.1914
[9 empty] | 2.297 | -0.095445 | 75.1907
[9 empty] | 2.297 | -0.095445 | 75.19
[9 empty] | 2.2968 | -0.095574 | 75.1894
[9 empty] | 2.297 | -0.096366 | 75.1886
[9 empty] | 2.2961 | -0.096366 | 75.1873
[9 empty] | 2.2972 | -0.096237 | 75.1879
[9 empty] | 2.2972 | -0.095315 | 75.1871
[9 empty] | 2.2981 | -0.095315 | 75.1873
[9 empty] | 2.2972 | -0.096237 | 75.1871
[9 empty] | 2.2972 | -0.095315 | 75.1873
[9 empty] | 2.2983 | -0.095186 | 75.1876
[9 empty] | 2.2983 | -0.095186 | 75.1874
[9 empty] | 2.2981 | -0.096237 | 75.1876
[9 empty] | 2.2992 | -0.094264 | 75.1882
[9 empty] | 2.2981 | -0.097159 | 75.1875
[9 empty] | 2.299 | -0.095315 | 75.1878
[9 empty] | 2.2992 | -0.095186 | 75.1875
[9 empty] | 2.2983 | -0.096107 | 75.1864
[9 empty] | 2.2992 | -0.095186 | 75.1866
[9 empty] | 2.2992 | -0.095186 | 75.1854
[9 empty] | 2.299 | -0.096237 | 75.186
[9 empty] | 2.299 | -0.096237 | 75.1865
[9 empty] | 2.2997 | -0.096366 | 75.1869
[9 empty] | 2.299 | -0.096237 | 75.1866
[9 empty] | 2.2992 | -0.096107 | 75.187
[9 empty] | 2.3001 | -0.096107 | 75.1882
[9 empty] | 2.2983 | -0.095186 | 75.1871
[9 empty] | 2.3001 | -0.095186 | 75.1882
[9 empty] | 2.3016 | -0.095315 | 75.1891
[9 empty] | 2.3011 | -0.095186 | 75.1882
[9 empty] | 2.3018 | -0.095315 | 75.189
[9 empty] | 2.3018 | -0.096237 | 75.1888
[9 empty] | 2.3007 | -0.094523 | 75.1878
[9 empty] | 2.2999 | -0.095315 | 75.1873
[9 empty] | 2.3025 | -0.096366 | 75.1898
[9 empty] | 2.3018 | -0.095315 | 75.1898
[9 empty] | 2.3025 | -0.095445 | 75.1908
[9 empty] | 2.3025 | -0.095445 | 75.1907
[9 empty] | 2.3025 | -0.096366 | 75.1907
[9 empty] | 2.3027 | -0.096237 | 75.1909
[9 empty] | 2.3023 | -0.096496 | 75.1907
[9 empty] | 2.3025 | -0.095445 | 75.1904
[9 empty] | 2.3025 | -0.095574 | 75.178
[9 empty] | 2.3034 | -0.095445 | 75.1769
[9 empty] | 2.3025 | -0.094523 | 75.1783
[9 empty] | 2.3025 | -0.094523 | 75.1811
[9 empty] | 2.3032 | -0.095574 | 75.1831
[9 empty] | 2.3034 | -0.094523 | 75.1835
[9 empty] | 2.3025 | -0.095445 | 75.184
[9 empty] | 2.3036 | -0.096237 | 75.185
[9 empty] | 2.3025 | -0.095445 | 75.1847
[9 empty] | 2.3036 | -0.095315 | 75.1858
[9 empty] | 2.3029 | -0.096107 | 75.1852
[9 empty] | 2.3027 | -0.095315 | 75.185
[9 empty] | 2.3027 | -0.095315 | 75.1859
[9 empty] | 2.3036 | -0.095315 | 75.1867
[9 empty] | 2.3036 | -0.095315 | 75.1807
[9 empty] | 2.3027 | -0.096237 | 75.1779
[9 empty] | 2.3036 | -0.095315 | 75.1759
[9 empty] | 2.3027 | -0.094393 | 75.1811
[9 empty] | 2.3036 | -0.095186 | 75.1817
[9 empty] | 2.3038 | -0.095186 | 75.183
[9 empty] | 2.3036 | -0.095315 | 75.1853
[9 empty] | 2.3025 | -0.095445 | 75.1863
[9 empty] | 2.3027 | -0.095315 | 75.1871
[9 empty] | 2.3036 | -0.095315 | 75.1881
[9 empty] | 2.3034 | -0.096366 | 75.1878
[9 empty] | 2.3032 | -0.095574 | 75.1877
[9 empty] | 2.3034 | -0.095445 | 75.1883
[9 empty] | 2.3034 | -0.095445 | 75.1885
[9 empty] | 2.3025 | -0.095445 | 75.1884
[9 empty] | 2.3034 | -0.096366 | 75.1894
[9 empty] | 2.3042 | -0.094653 | 75.1899
[9 empty] | 2.3036 | -0.095315 | 75.19
[9 empty] | 2.3036 | -0.096237 | 75.19
[9 empty] | 2.3032 | -0.095574 | 75.1898
[9 empty] | 2.3016 | -0.097288 | 75.1881
[9 empty] | 2.3034 | -0.095445 | 75.1898
[9 empty] | 2.3025 | -0.095445 | 75.1892
[9 empty] | 2.3034 | -0.096366 | 75.1897
[9 empty] | 2.3036 | -0.095315 | 75.1903
[9 empty] | 2.3036 | -0.096237 | 75.1894
[9 empty] | 2.3034 | -0.096366 | 75.1891
[9 empty] | 2.3036 | -0.096237 | 75.1702
[9 empty] | 2.3036 | -0.096237 | 75.1677
[9 empty] | 2.3029 | -0.096107 | 75.1729
[9 empty] | 2.3038 | -0.095186 | 75.1766
[9 empty] | 2.3038 | -0.095186 | 75.1766
[9 empty] | 2.3036 | -0.095315 | 75.1779
[9 empty] | 2.3045 | -0.096237 | 75.1814
[9 empty] | 2.3034 | -0.095445 | 75.1827
[9 empty] | 2.3038 | -0.095186 | 75.1794
[9 empty] | 2.3036 | -0.096237 | 75.1798
[9 empty] | 2.3036 | -0.096237 | 75.1838
[9 empty] | 2.3038 | -0.096107 | 75.1861
[9 empty] | 2.3036 | -0.095315 | 75.1862
[9 empty] | 2.3036 | -0.096237 | 75.1891
[9 empty] | 2.3045 | -0.095315 | 75.1886
[9 empty] | 2.3045 | -0.095315 | 75.1883
[9 empty] | 2.3038 | -0.095186 | 75.1886
[9 empty] | 2.3047 | -0.095186 | 75.1845
[9 empty] | 2.3038 | -0.096107 | 75.1856
[9 empty] | 2.3045 | -0.096237 | 75.1877
[9 empty] | 2.3045 | -0.096237 | 75.1881
[9 empty] | 2.3057 | -0.095186 | 75.1891
[9 empty] | 2.3047 | -0.095186 | 75.1894
[9 empty] | 2.3047 | -0.096107 | 75.1899
[9 empty] | 2.3045 | -0.096237 | 75.19
[9 empty] | 2.3057 | -0.095186 | 75.1917
[9 empty] | 2.3053 | -0.096366 | 75.1914
[9 empty] | 2.3047 | -0.096107 | 75.1913
[9 empty] | 2.3053 | -0.096366 | 75.1912
[9 empty] | 2.3044 | -0.095445 | 75.1907
[9 empty] | 2.3064 | -0.096237 | 75.1924
[9 empty] | 2.3045 | -0.096237 | 75.1906
[9 empty] | 2.3055 | -0.096237 | 75.1892
[9 empty] | 2.3075 | -0.096107 | 75.186
[9 empty] | 2.3055 | -0.096237 | 75.1859
[9 empty] | 2.3064 | -0.096237 | 75.1883
[9 empty] | 2.3084 | -0.096107 | 75.1914
[9 empty] | 2.3064 | -0.096237 | 75.1864
[9 empty] | 2.3055 | -0.097159 | 75.1859
[9 empty] | 2.3082 | -0.095315 | 75.189
[9 empty] | 2.3073 | -0.095315 | 75.1849
[9 empty] | 2.3082 | -0.096237 | 75.1859
[9 empty] | 2.309 | -0.095445 | 75.1887
[9 empty] | 2.3092 | -0.096237 | 75.1906
[9 empty] | 2.3092 | -0.097159 | 75.1916
[9 empty] | 2.3093 | -0.095186 | 75.1905
[9 empty] | 2.3101 | -0.096237 | 75.1889
[9 empty] | 2.3101 | -0.096366 | 75.1904
[9 empty] | 2.3101 | -0.096237 | 75.1907
[9 empty] | 2.3101 | -0.095315 | 75.1916
[9 empty] | 2.3112 | -0.096107 | 75.1937
[9 empty] | 2.311 | -0.096237 | 75.1937
[9 empty] | 2.3103 | -0.096107 | 75.193
[9 empty] | 2.311 | -0.096237 | 75.1933
[9 empty] | 2.3099 | -0.096366 | 75.1948
[9 empty] | 2.311 | -0.096237 | 75.1936
[9 empty] | 2.311 | -0.095315 | 75.1934
[9 empty] | 2.311 | -0.095315 | 75.1929
[9 empty] | 2.311 | -0.096237 | 75.1938
[9 empty] | 2.311 | -0.096237 | 75.1942
[9 empty] | 2.311 | -0.096237 | 75.1946
[9 empty] | 2.3099 | -0.096366 | 75.1942
[9 empty] | 2.311 | -0.096237 | 75.1954
[9 empty] | 2.311 | -0.096237 | 75.1956
[9 empty] | 2.3108 | -0.095445 | 75.1955
[9 empty] | 2.3099 | -0.095445 | 75.1948
[9 empty] | 2.311 | -0.096237 | 75.1963
[9 empty] | 2.3119 | -0.095315 | 75.1973
[9 empty] | 2.3119 | -0.096237 | 75.1971
[9 empty] | 2.3108 | -0.096366 | 75.1961
[9 empty] | 2.3119 | -0.095315 | 75.1974
[9 empty] | 2.3119 | -0.097159 | 75.1969
[9 empty] | 2.3117 | -0.095445 | 75.1967
[9 empty] | 2.3128 | -0.096237 | 75.1982
[9 empty] | 2.3119 | -0.096237 | 75.1969
[9 empty] | 2.3128 | -0.096237 | 75.1984
[9 empty] | 2.3145 | -0.095445 | 75.1995
[9 empty] | 2.3147 | -0.096237 | 75.1999
[9 empty] | 2.3136 | -0.095445 | 75.1966
[9 empty] | 2.3147 | -0.096237 | 75.1931
[9 empty] | 2.3165 | -0.095315 | 75.1957
[9 empty] | 2.3154 | -0.096366 | 75.195
[9 empty] | 2.3154 | -0.095445 | 75.1956
[9 empty] | 2.3156 | -0.096237 | 75.1962
[9 empty] | 2.3165 | -0.097159 | 75.2047
[9 empty] | 2.3167 | -0.097029 | 75.2043
[9 empty] | 2.3182 | -0.096366 | 75.2049
[9 empty] | 2.3184 | -0.094393 | 75.2032
[9 empty] | 2.3171 | -0.096496 | 75.1986
[9 empty] | 2.3174 | -0.096237 | 75.1986
[9 empty] | 2.3171 | -0.095574 | 75.198
[9 empty] | 2.3182 | -0.095445 | 75.1994
[9 empty] | 2.3173 | -0.095445 | 75.1938
[9 empty] | 2.3184 | -0.096237 | 75.1964
[9 empty] | 2.3182 | -0.095445 | 75.1977
[9 empty] | 2.3182 | -0.095445 | 75.1987
[9 empty] | 2.318 | -0.096496 | 75.1926
[9 empty] | 2.3182 | -0.096366 | 75.1927
[9 empty] | 2.318 | -0.096496 | 75.1933
[9 empty] | 2.3191 | -0.097288 | 75.1957
[9 empty] | 2.3191 | -0.095445 | 75.1965
[9 empty] | 2.3189 | -0.095574 | 75.1978
[9 empty] | 2.3189 | -0.095574 | 75.1903
[9 empty] | 2.3191 | -0.096366 | 75.1905
[9 empty] | 2.3193 | -0.094393 | 75.1922
[9 empty] | 2.3193 | -0.096237 | 75.1942
[9 empty] | 2.3182 | -0.096366 | 75.195
[9 empty] | 2.3198 | -0.095574 | 75.1968
[9 empty] | 2.32 | -0.095445 | 75.1916
[9 empty] | 2.3196 | -0.095704 | 75.1913
[9 empty] | 2.3198 | -0.095574 | 75.1927
[9 empty] | 2.3202 | -0.097159 | 75.1942
[9 empty] | 2.3209 | -0.096366 | 75.1946
[9 empty] | 2.3217 | -0.095574 | 75.1974
[9 empty] | 2.3209 | -0.095445 | 75.1978
[9 empty] | 2.3209 | -0.096366 | 75.1983
[9 empty] | 2.3217 | -0.095574 | 75.1989
[9 empty] | 2.3217 | -0.096496 | 75.1923
[9 empty] | 2.3219 | -0.094523 | 75.1889
[9 empty] | 2.3209 | -0.095445 | 75.1884
[9 empty] | 2.3226 | -0.095574 | 75.1931
[9 empty] | 2.3217 | -0.094653 | 75.1913
[9 empty] | 2.3217 | -0.095574 | 75.1902
[9 empty] | 2.3226 | -0.095574 | 75.192
[9 empty] | 2.3226 | -0.096496 | 75.1936
[9 empty] | 2.323 | -0.094393 | 75.1939
[9 empty] | 2.3221 | -0.095315 | 75.1932
[9 empty] | 2.3228 | -0.095445 | 75.195
[9 empty] | 2.3237 | -0.096366 | 75.1921
[9 empty] | 2.3221 | -0.096237 | 75.1909
[9 empty] | 2.3228 | -0.095445 | 75.1915
[9 empty] | 2.3239 | -0.095315 | 75.1934
[9 empty] | 2.323 | -0.096237 | 75.1943
[9 empty] | 2.3228 | -0.096366 | 75.1955
[9 empty] | 2.323 | -0.096237 | 75.1981
[9 empty] | 2.3248 | -0.096237 | 75.1998
[9 empty] | 2.3237 | -0.095445 | 75.1991
[9 empty] | 2.3239 | -0.096237 | 75.191
[9 empty] | 2.3232 | -0.096107 | 75.1905
[9 empty] | 2.3239 | -0.096237 | 75.1935
[9 empty] | 2.3239 | -0.095315 | 75.1947
[9 empty] | 2.3241 | -0.096107 | 75.1963
[9 empty] | 2.3248 | -0.096237 | 75.1969
[9 empty] | 2.3248 | -0.096237 | 75.1981
[9 empty] | 2.3248 | -0.096237 | 75.2022
[9 empty] | 2.3239 | -0.096237 | 75.2025
[9 empty] | 2.325 | -0.096107 | 75.2037
[9 empty] | 2.3246 | -0.096366 | 75.2027
[9 empty] | 2.3248 | -0.096237 | 75.2025
[9 empty] | 2.3248 | -0.096237 | 75.1951
[9 empty] | 2.3255 | -0.096366 | 75.1956
[9 empty] | 2.3259 | -0.096107 | 75.1969
[9 empty] | 2.3255 | -0.096366 | 75.1985
[9 empty] | 2.3239 | -0.096237 | 75.198
[9 empty] | 2.3248 | -0.095315 | 75.1987
[9 empty] | 2.3248 | -0.095315 | 75.2001
[9 empty] | 2.3255 | -0.095445 | 75.1988
[9 empty] | 2.3254 | -0.096496 | 75.1992
[9 empty] | 2.3255 | -0.095445 | 75.2
[9 empty] | 2.3254 | -0.095574 | 75.2015
[9 empty] | 2.3255 | -0.096366 | 75.2018
[9 empty] | 2.3254 | -0.095574 | 75.2025
[9 empty] | 2.3254 | -0.094653 | 75.2029
[9 empty] | 2.3252 | -0.096626 | 75.2029
[9 empty] | 2.3254 | -0.095574 | 75.2035
[9 empty] | 2.3255 | -0.095445 | 75.198
[9 empty] | 2.3254 | -0.095574 | 75.1962
[9 empty] | 2.3259 | -0.096107 | 75.1962
[9 empty] | 2.3255 | -0.096366 | 75.1864
[9 empty] | 2.3255 | -0.095445 | 75.1908
[9 empty] | 2.3254 | -0.096496 | 75.1925
[9 empty] | 2.3257 | -0.095315 | 75.1924
[9 empty] | 2.3257 | -0.095315 | 75.1929
[9 empty] | 2.3257 | -0.096237 | 75.1979
[9 empty] | 2.3257 | -0.096237 | 75.1985
[9 empty] | 2.3255 | -0.096366 | 75.1984
[9 empty] | 2.3257 | -0.096237 | 75.1992
[9 empty] | 2.3257 | -0.095315 | 75.2017
[9 empty] | 2.3257 | -0.096237 | 75.2022
[9 empty] | 2.3267 | -0.096237 | 75.2006
[9 empty] | 2.3257 | -0.096237 | 75.2008
[9 empty] | 2.3255 | -0.095445 | 75.196
[9 empty] | 2.3265 | -0.096366 | 75.1968
[9 empty] | 2.3267 | -0.095315 | 75.1968
[9 empty] | 2.3255 | -0.096366 | 75.1805
[9 empty] | 2.3257 | -0.095315 | 75.1811
[9 empty] | 2.3269 | -0.095186 | 75.1876
[9 empty] | 2.3267 | -0.097159 | 75.1886
[9 empty] | 2.3257 | -0.096237 | 75.1908
[9 empty] | 2.3267 | -0.096237 | 75.1928
[9 empty] | 2.3265 | -0.095445 | 75.1959
[9 empty] | 2.3265 | -0.095445 | 75.1971
[9 empty] | 2.3265 | -0.095445 | 75.1977
[9 empty] | 2.3274 | -0.095445 | 75.1984
[9 empty] | 2.3263 | -0.096496 | 75.1977
[9 empty] | 2.3265 | -0.095445 | 75.1985
[9 empty] | 2.3274 | -0.096366 | 75.2012
[9 empty] | 2.3276 | -0.096237 | 75.2017
[9 empty] | 2.3263 | -0.094653 | 75.2009
[9 empty] | 2.3276 | -0.095315 | 75.1997
[9 empty] | 2.3267 | -0.096237 | 75.1989
[9 empty] | 2.3276 | -0.096237 | 75.1942
[9 empty] | 2.3276 | -0.096237 | 75.1908
[9 empty] | 2.3285 | -0.096237 | 75.1922
[9 empty] | 2.3281 | -0.096496 | 75.1957
[9 empty] | 2.3272 | -0.096496 | 75.1937
[9 empty] | 2.3283 | -0.096366 | 75.1981
[9 empty] | 2.3283 | -0.096366 | 75.198
[9 empty] | 2.3283 | -0.096366 | 75.198
[9 empty] | 2.3292 | -0.095445 | 75.1982
[9 empty] | 2.33 | -0.096496 | 75.2005
[9 empty] | 2.3292 | -0.095445 | 75.2042
[9 empty] | 2.329 | -0.095574 | 75.2044
[9 empty] | 2.33 | -0.095574 | 75.206
[9 empty] | 2.3309 | -0.096496 | 75.2065
[9 empty] | 2.33 | -0.095574 | 75.2051
[9 empty] | 2.3318 | -0.095574 | 75.2059
[9 empty] | 2.332 | -0.096366 | 75.2029
[9 empty] | 2.3318 | -0.095574 | 75.2035
[9 empty] | 2.3318 | -0.095574 | 75.2042
[9 empty] | 2.332 | -0.096366 | 75.1912
[9 empty] | 2.332 | -0.095445 | 75.1886
[9 empty] | 2.332 | -0.096366 | 75.1946
[9 empty] | 2.3318 | -0.095574 | 75.1958
[9 empty] | 2.3318 | -0.095574 | 75.1973
[9 empty] | 2.3327 | -0.095574 | 75.198
[9 empty] | 2.332 | -0.095445 | 75.1976
[9 empty] | 2.3322 | -0.096237 | 75.197
[9 empty] | 2.3322 | -0.095315 | 75.197
[9 empty] | 2.332 | -0.097288 | 75.1969
[9 empty] | 2.3322 | -0.095315 | 75.1993
[9 empty] | 2.332 | -0.095445 | 75.203
[9 empty] | 2.332 | -0.096366 | 75.1995
[9 empty] | 2.3329 | -0.095445 | 75.2027
[9 empty] | 2.3322 | -0.096237 | 75.1977
[9 empty] | 2.3311 | -0.096366 | 75.1968
[9 empty] | 2.332 | -0.096366 | 75.1969
[9 empty] | 2.3329 | -0.096366 | 75.1957
[9 empty] | 2.3322 | -0.095315 | 75.1954
[9 empty] | 2.332 | -0.097288 | 75.1978
[9 empty] | 2.332 | -0.095445 | 75.1993
[9 empty] | 2.332 | -0.095445 | 75.2019
[9 empty] | 2.332 | -0.096366 | 75.2029
[9 empty] | 2.332 | -0.095445 | 75.2032
[9 empty] | 2.3327 | -0.095574 | 75.2041
[9 empty] | 2.3329 | -0.096366 | 75.2047
[9 empty] | 2.3327 | -0.095574 | 75.1962
[9 empty] | 2.3329 | -0.096366 | 75.1958
[9 empty] | 2.3318 | -0.095574 | 75.1949
[9 empty] | 2.3327 | -0.095574 | 75.1984
[9 empty] | 2.3327 | -0.095574 | 75.1994
[9 empty] | 2.3329 | -0.095445 | 75.2002
[9 empty] | 2.3327 | -0.095574 | 75.2001
[9 empty] | 2.3327 | -0.095574 | 75.1998
[9 empty] | 2.3309 | -0.096496 | 75.1972
[9 empty] | 2.3327 | -0.096496 | 75.1946
[9 empty] | 2.3327 | -0.096496 | 75.1946
[9 empty] | 2.3318 | -0.095574 | 75.1939
[9 empty] | 2.3325 | -0.096626 | 75.1944
[9 empty] | 2.3327 | -0.095574 | 75.1956
[9 empty] | 2.3327 | -0.095574 | 75.198
[9 empty] | 2.3327 | -0.096496 | 75.198
[9 empty] | 2.3327 | -0.095574 | 75.1994
[9 empty] | 2.3327 | -0.096496 | 75.1994
[9 empty] | 2.3329 | -0.096366 | 75.1995
[9 empty] | 2.3327 | -0.096496 | 75.2
[9 empty] | 2.3327 | -0.095574 | 75.2017
[9 empty] | 2.3325 | -0.095704 | 75.204
[9 empty] | 2.3318 | -0.094653 | 75.2041
[9 empty] | 2.3327 | -0.096496 | 75.2057
[9 empty] | 2.3327 | -0.096496 | 75.2059
[9 empty] | 2.3329 | -0.096366 | 75.206
[9 empty] | 2.3327 | -0.095574 | 75.2059
[9 empty] | 2.3329 | -0.095445 | 75.2071
[9 empty] | 2.3327 | -0.095574 | 75.2072
[9 empty] | 2.3329 | -0.095445 | 75.2041
[9 empty] | 2.3331 | -0.096237 | 75.2008
[9 empty] | 2.3327 | -0.096496 | 75.1958
[9 empty] | 2.3333 | -0.095186 | 75.1942
[9 empty] | 2.3327 | -0.096496 | 75.1937
[9 empty] | 2.3327 | -0.096496 | 75.1929
[9 empty] | 2.3329 | -0.096366 | 75.1954
[9 empty] | 2.3329 | -0.095445 | 75.1985
[9 empty] | 2.3333 | -0.096107 | 75.1977
[9 empty] | 2.3329 | -0.096366 | 75.1974
[9 empty] | 2.3336 | -0.095574 | 75.1982
[9 empty] | 2.332 | -0.096366 | 75.1974
[9 empty] | 2.332 | -0.096366 | 75.197
[9 empty] | 2.3331 | -0.096237 | 75.1975
[9 empty] | 2.334 | -0.095315 | 75.1946
[9 empty] | 2.332 | -0.096366 | 75.193
[9 empty] | 2.3338 | -0.096366 | 75.1974
[9 empty] | 2.3329 | -0.096366 | 75.198
[9 empty] | 2.3331 | -0.096237 | 75.1989
[9 empty] | 2.3329 | -0.096366 | 75.2015
[9 empty] | 2.3329 | -0.096366 | 75.2015
[9 empty] | 2.3331 | -0.096237 | 75.197
[9 empty] | 2.3329 | -0.095445 | 75.1974
[9 empty] | 2.3329 | -0.095445 | 75.1971
[9 empty] | 2.3338 | -0.096366 | 75.1966
[9 empty] | 2.334 | -0.096237 | 75.1967
[9 empty] | 2.334 | -0.096237 | 75.1988
[9 empty] | 2.3338 | -0.095445 | 75.1949
[9 empty] | 2.3331 | -0.095315 | 75.1933
[9 empty] | 2.3331 | -0.096237 | 75.1846
[9 empty] | 2.3331 | -0.097159 | 75.184
[9 empty] | 2.3338 | -0.096366 | 75.1846
[9 empty] | 2.3329 | -0.097288 | 75.1838
[9 empty] | 2.3338 | -0.097288 | 75.1837
[9 empty] | 2.3338 | -0.095445 | 75.1844
[9 empty] | 2.3331 | -0.096237 | 75.1838
[9 empty] | 2.334 | -0.096237 | 75.1842
[9 empty] | 2.3327 | -0.095574 | 75.1832
[9 empty] | 2.3329 | -0.097288 | 75.1827
[9 empty] | 2.3346 | -0.096496 | 75.1841
[9 empty] | 2.3336 | -0.096496 | 75.1863
[9 empty] | 2.3346 | -0.096496 | 75.187
[9 empty] | 2.3336 | -0.095574 | 75.1863
[9 empty] | 2.3346 | -0.096496 | 75.187
[9 empty] | 2.3336 | -0.096496 | 75.1863
[9 empty] | 2.3344 | -0.095704 | 75.1859
[9 empty] | 2.3329 | -0.096366 | 75.1841
[9 empty] | 2.3338 | -0.096366 | 75.1838
[9 empty] | 2.3346 | -0.096496 | 75.1844
[9 empty] | 2.3355 | -0.096496 | 75.1852
[9 empty] | 2.3355 | -0.095574 | 75.1843
[9 empty] | 2.3346 | -0.095574 | 75.1829
[9 empty] | 2.3355 | -0.096496 | 75.1837
[9 empty] | 2.3346 | -0.097417 | 75.1827
[9 empty] | 2.3357 | -0.096366 | 75.1802
[9 empty] | 2.3346 | -0.096496 | 75.1788
[9 empty] | 2.3357 | -0.096366 | 75.1799
[9 empty] | 2.3355 | -0.096496 | 75.1799
[9 empty] | 2.3355 | -0.095574 | 75.1796
[9 empty] | 2.3353 | -0.095704 | 75.1832
[9 empty] | 2.3364 | -0.096496 | 75.1841
[9 empty] | 2.3355 | -0.095574 | 75.1862
[9 empty] | 2.3348 | -0.096366 | 75.1856
[9 empty] | 2.3355 | -0.096496 | 75.1862
[9 empty] | 2.3348 | -0.095445 | 75.1856
[9 empty] | 2.3355 | -0.094653 | 75.1855
[9 empty] | 2.3366 | -0.095445 | 75.1815
[9 empty] | 2.3364 | -0.096496 | 75.1805
[9 empty] | 2.3355 | -0.095574 | 75.1779
[9 empty] | 2.3361 | -0.096107 | 75.1786
[9 empty] | 2.335 | -0.095315 | 75.1736
[9 empty] | 2.3366 | -0.095445 | 75.1721
[9 empty] | 2.3368 | -0.096237 | 75.1732
[9 empty] | 2.3357 | -0.096366 | 75.1734
[9 empty] | 2.3357 | -0.096366 | 75.1741
[9 empty] | 2.3368 | -0.096237 | 75.1761
[9 empty] | 2.3366 | -0.097288 | 75.1767
[9 empty] | 2.3359 | -0.096237 | 75.1763
[9 empty] | 2.335 | -0.097159 | 75.1758
[9 empty] | 2.3348 | -0.096366 | 75.1761
[9 empty] | 2.3366 | -0.096366 | 75.1751
[9 empty] | 2.3366 | -0.096366 | 75.1759
[9 empty] | 2.3366 | -0.095445 | 75.1767
[9 empty] | 2.3366 | -0.096366 | 75.1774
[9 empty] | 2.3366 | -0.095445 | 75.1775
[9 empty] | 2.3368 | -0.095315 | 75.178
[9 empty] | 2.3373 | -0.095574 | 75.1769
[9 empty] | 2.3373 | -0.095574 | 75.1715
[9 empty] | 2.3375 | -0.096366 | 75.169
[9 empty] | 2.3373 | -0.095574 | 75.1688
[9 empty] | 2.3364 | -0.096496 | 75.1706
[9 empty] | 2.3364 | -0.097417 | 75.1719
[9 empty] | 2.3364 | -0.096496 | 75.1745
[9 empty] | 2.3375 | -0.096366 | 75.1699
[9 empty] | 2.3366 | -0.097288 | 75.1707
[9 empty] | 2.3366 | -0.096366 | 75.1719
[9 empty] | 2.3375 | -0.096366 | 75.1736
[9 empty] | 2.3375 | -0.096366 | 75.175
[9 empty] | 2.3366 | -0.096366 | 75.1798
[9 empty] | 2.3366 | -0.096366 | 75.1829
[9 empty] | 2.3359 | -0.096237 | 75.1825
[9 empty] | 2.3366 | -0.097288 | 75.183
[9 empty] | 2.3368 | -0.096237 | 75.1829
[9 empty] | 2.3375 | -0.096366 | 75.1829
[9 empty] | 2.3375 | -0.096366 | 75.1831
[9 empty] | 2.3373 | -0.095574 | 75.1832
[9 empty] | 2.3375 | -0.096366 | 75.1833
[9 empty] | 2.3373 | -0.096496 | 75.1834
[9 empty] | 2.3383 | -0.096496 | 75.1841
[9 empty] | 2.3385 | -0.095445 | 75.1843
[9 empty] | 2.3383 | -0.095574 | 75.1845
[9 empty] | 2.3375 | -0.096366 | 75.1836
[9 empty] | 2.3383 | -0.095574 | 75.1839
[9 empty] | 2.3373 | -0.096496 | 75.1833
[9 empty] | 2.3383 | -0.096496 | 75.1843
[9 empty] | 2.3373 | -0.096496 | 75.1835
[9 empty] | 2.3375 | -0.097288 | 75.1825
[9 empty] | 2.3386 | -0.096237 | 75.1838
[9 empty] | 2.3394 | -0.096366 | 75.1847
[9 empty] | 2.3385 | -0.096366 | 75.1866
[9 empty] | 2.3383 | -0.095574 | 75.1895
[9 empty] | 2.3375 | -0.095445 | 75.1887
[9 empty] | 2.3375 | -0.097288 | 75.1887
[9 empty] | 2.3377 | -0.096237 | 75.1882
[9 empty] | 2.3394 | -0.096366 | 75.1878
[9 empty] | 2.3386 | -0.097159 | 75.1839
[9 empty] | 2.3394 | -0.097288 | 75.1842
[9 empty] | 2.3392 | -0.096496 | 75.1801
[9 empty] | 2.3383 | -0.096366 | 75.1797
[9 empty] | 2.3392 | -0.096496 | 75.1806
[9 empty] | 2.3394 | -0.096366 | 75.1807
[9 empty] | 2.3392 | -0.095574 | 75.1806
[9 empty] | 2.3381 | -0.095704 | 75.18
[9 empty] | 2.3385 | -0.095445 | 75.1806
[9 empty] | 2.3392 | -0.097417 | 75.1815
[9 empty] | 2.3383 | -0.096496 | 75.1809
[9 empty] | 2.3385 | -0.096366 | 75.1813
[9 empty] | 2.3392 | -0.095574 | 75.1822
[9 empty] | 2.3392 | -0.096496 | 75.1793
[9 empty] | 2.3385 | -0.096366 | 75.179
[9 empty] | 2.3394 | -0.097288 | 75.1866
[9 empty] | 2.3394 | -0.096366 | 75.1906
[9 empty] | 2.3394 | -0.097288 | 75.1906
[9 empty] | 2.3394 | -0.096366 | 75.1809
[9 empty] | 2.3398 | -0.096107 | 75.1811
[9 empty] | 2.3394 | -0.097288 | 75.1808
[9 empty] | 2.3403 | -0.096366 | 75.182
[9 empty] | 2.339 | -0.096626 | 75.1812
[9 empty] | 2.3394 | -0.096366 | 75.1877
[9 empty] | 2.3392 | -0.095574 | 75.1927
[9 empty] | 2.3392 | -0.095574 | 75.1945
[9 empty] | 2.3392 | -0.096496 | 75.1943
[9 empty] | 2.3381 | -0.096626 | 75.1862
[9 empty] | 2.3401 | -0.096496 | 75.1867
[9 empty] | 2.3401 | -0.096496 | 75.1867
[9 empty] | 2.3392 | -0.097417 | 75.1859
[9 empty] | 2.3405 | -0.097159 | 75.187
[9 empty] | 2.3403 | -0.096366 | 75.1867
[9 empty] | 2.3394 | -0.096366 | 75.1856
[9 empty] | 2.3396 | -0.09808 | 75.1858
[9 empty] | 2.3392 | -0.096496 | 75.1858
[9 empty] | 2.3392 | -0.096496 | 75.1858
[9 empty] | 2.3394 | -0.097288 | 75.1889
[9 empty] | 2.3403 | -0.096366 | 75.1896
[9 empty] | 2.3403 | -0.096366 | 75.1891
[9 empty] | 2.3401 | -0.096496 | 75.189
[9 empty] | 2.3401 | -0.097417 | 75.1845
[9 empty] | 2.3401 | -0.097417 | 75.1798
[9 empty] | 2.3392 | -0.096496 | 75.1744
[9 empty] | 2.3399 | -0.097547 | 75.174
[9 empty] | 2.3401 | -0.096496 | 75.175
[9 empty] | 2.3394 | -0.097288 | 75.1756
[9 empty] | 2.3394 | -0.096366 | 75.1766
[9 empty] | 2.3403 | -0.09821 | 75.1784
[9 empty] | 2.3403 | -0.097288 | 75.1837
[9 empty] | 2.3394 | -0.096366 | 75.1833
[9 empty] | 2.3394 | -0.096366 | 75.1784
[9 empty] | 2.3405 | -0.097159 | 75.1796
[9 empty] | 2.3407 | -0.096107 | 75.1804
[9 empty] | 2.3403 | -0.096366 | 75.1803
[9 empty] | 2.3403 | -0.096366 | 75.1808
[9 empty] | 2.3401 | -0.096496 | 75.1822
[9 empty] | 2.3403 | -0.09821 | 75.187
[9 empty] | 2.3401 | -0.096496 | 75.1865
[9 empty] | 2.3401 | -0.097417 | 75.1862
[9 empty] | 2.3401 | -0.096496 | 75.1857
[9 empty] | 2.3399 | -0.096626 | 75.1839
[9 empty] | 2.3399 | -0.097547 | 75.1803
[9 empty] | 2.3401 | -0.097417 | 75.1819
[9 empty] | 2.3401 | -0.096496 | 75.182
[9 empty] | 2.3399 | -0.096626 | 75.1867
[9 empty] | 2.3394 | -0.09821 | 75.1863
[9 empty] | 2.3401 | -0.096496 | 75.1809
[9 empty] | 2.3401 | -0.097417 | 75.1812
[9 empty] | 2.3403 | -0.096366 | 75.1817
[9 empty] | 2.3403 | -0.097288 | 75.1755
[9 empty] | 2.3403 | -0.097288 | 75.1759
[9 empty] | 2.3403 | -0.097288 | 75.177
[9 empty] | 2.3405 | -0.097159 | 75.1778
[9 empty] | 2.3403 | -0.096366 | 75.1781
[9 empty] | 2.3403 | -0.097288 | 75.179
[9 empty] | 2.3405 | -0.096237 | 75.1799
[9 empty] | 2.3403 | -0.096366 | 75.1801
[9 empty] | 2.3403 | -0.096366 | 75.1806
[9 empty] | 2.3405 | -0.097159 | 75.1883
[9 empty] | 2.3403 | -0.097288 | 75.1881
[9 empty] | 2.3401 | -0.097417 | 75.1879
[9 empty] | 2.3403 | -0.096366 | 75.1877
[9 empty] | 2.3399 | -0.096626 | 75.183
[9 empty] | 2.3401 | -0.096496 | 75.183
[9 empty] | 2.3401 | -0.098339 | 75.1832
[9 empty] | 2.3401 | -0.096496 | 75.1832
[9 empty] | 2.3401 | -0.096496 | 75.183
[9 empty] | 2.3401 | -0.097417 | 75.1833
[9 empty] | 2.3399 | -0.096626 | 75.1832
[9 empty] | 2.3408 | -0.096626 | 75.1841
[9 empty] | 2.3399 | -0.096626 | 75.1831
[9 empty] | 2.3401 | -0.096496 | 75.1834
[9 empty] | 2.3401 | -0.097417 | 75.1833
[9 empty] | 2.3401 | -0.097417 | 75.1828
[9 empty] | 2.3399 | -0.097547 | 75.1828
[9 empty] | 2.3401 | -0.097417 | 75.1825
[9 empty] | 2.3401 | -0.097417 | 75.1829
[9 empty] | 2.3401 | -0.097417 | 75.183
[9 empty] | 2.3401 | -0.097417 | 75.1832
[9 empty] | 2.3401 | -0.096496 | 75.1832
[9 empty] | 2.3403 | -0.097288 | 75.1813
[9 empty] | 2.3412 | -0.097288 | 75.1777
[9 empty] | 2.3403 | -0.096366 | 75.1776
[9 empty] | 2.3401 | -0.096496 | 75.1786
[9 empty] | 2.3392 | -0.097417 | 75.1786
[9 empty] | 2.3403 | -0.096366 | 75.1801
[9 empty] | 2.3403 | -0.097288 | 75.1804
[9 empty] | 2.3403 | -0.097288 | 75.1805
[9 empty] | 2.3403 | -0.097288 | 75.1812
[9 empty] | 2.3401 | -0.097417 | 75.1815
[9 empty] | 2.3401 | -0.097417 | 75.1819
[9 empty] | 2.3399 | -0.096626 | 75.1818
[9 empty] | 2.341 | -0.097417 | 75.1829
[9 empty] | 2.3401 | -0.096496 | 75.182
[9 empty] | 2.3399 | -0.096626 | 75.182
[9 empty] | 2.3401 | -0.097417 | 75.1758
[9 empty] | 2.3412 | -0.097288 | 75.1777
[9 empty] | 2.3401 | -0.097417 | 75.1776
[9 empty] | 2.341 | -0.097417 | 75.1791
[9 empty] | 2.3403 | -0.097288 | 75.1793
[9 empty] | 2.341 | -0.097417 | 75.1804
[9 empty] | 2.341 | -0.096496 | 75.1809
[9 empty] | 2.3401 | -0.097417 | 75.1808
[9 empty] | 2.3401 | -0.096496 | 75.1814
[9 empty] | 2.3399 | -0.097547 | 75.1785
[9 empty] | 2.3399 | -0.097547 | 75.1725
[9 empty] | 2.3401 | -0.097417 | 75.1738
[9 empty] | 2.3412 | -0.097288 | 75.1745
[9 empty] | 2.341 | -0.096496 | 75.1756
[9 empty] | 2.3408 | -0.096626 | 75.1769
[9 empty] | 2.3412 | -0.096366 | 75.1779
[9 empty] | 2.341 | -0.097417 | 75.1785
[9 empty] | 2.3401 | -0.097417 | 75.1782
[9 empty] | 2.3403 | -0.097288 | 75.1762
[9 empty] | 2.3412 | -0.09821 | 75.1783
[9 empty] | 2.3403 | -0.097288 | 75.1778
[9 empty] | 2.341 | -0.098339 | 75.1791
[9 empty] | 2.3401 | -0.097417 | 75.1744
[9 empty] | 2.3403 | -0.09821 | 75.1754
[9 empty] | 2.3412 | -0.09821 | 75.1774
[9 empty] | 2.3414 | -0.097159 | 75.1785
[9 empty] | 2.3414 | -0.097159 | 75.179
[9 empty] | 2.3412 | -0.09821 | 75.1796
[9 empty] | 2.3412 | -0.097288 | 75.1801
[9 empty] | 2.341 | -0.098339 | 75.1806
[9 empty] | 2.3419 | -0.097417 | 75.1813
[9 empty] | 2.3419 | -0.097417 | 75.1817
[9 empty] | 2.3414 | -0.097159 | 75.1818
[9 empty] | 2.3431 | -0.097288 | 75.1838
[9 empty] | 2.3412 | -0.097288 | 75.1824
[9 empty] | 2.3419 | -0.097417 | 75.1812
[9 empty] | 2.3417 | -0.097547 | 75.1816
[9 empty] | 2.3419 | -0.096496 | 75.1793
[9 empty] | 2.3431 | -0.097288 | 75.1807
[9 empty] | 2.3421 | -0.097288 | 75.1806
[9 empty] | 2.3419 | -0.098339 | 75.181
[9 empty] | 2.3427 | -0.096626 | 75.1819
[9 empty] | 2.3429 | -0.097417 | 75.1826
[9 empty] | 2.3429 | -0.097417 | 75.1831
[9 empty] | 2.3438 | -0.097417 | 75.1749
[9 empty] | 2.3429 | -0.096496 | 75.1754
[9 empty] | 2.3417 | -0.097547 | 75.172
[9 empty] | 2.3429 | -0.097417 | 75.1755
[9 empty] | 2.3438 | -0.097417 | 75.1776
[9 empty] | 2.3429 | -0.098339 | 75.1781
[9 empty] | 2.3429 | -0.097417 | 75.1794
[9 empty] | 2.3431 | -0.09821 | 75.1801
[9 empty] | 2.3429 | -0.097417 | 75.1856
[9 empty] | 2.344 | -0.09821 | 75.1868
[9 empty] | 2.3421 | -0.09821 | 75.1854
[9 empty] | 2.3431 | -0.096366 | 75.1864
[9 empty] | 2.3431 | -0.097288 | 75.1867
[9 empty] | 2.3429 | -0.097417 | 75.1869
[9 empty] | 2.3431 | -0.097288 | 75.1874
[9 empty] | 2.3429 | -0.097417 | 75.1872
[9 empty] | 2.3434 | -0.097029 | 75.1879
[9 empty] | 2.3442 | -0.097159 | 75.1805
[9 empty] | 2.3429 | -0.096496 | 75.1794
[9 empty] | 2.3429 | -0.097417 | 75.1801
[9 empty] | 2.3429 | -0.097417 | 75.1804
[9 empty] | 2.3431 | -0.09821 | 75.1812
[9 empty] | 2.344 | -0.09821 | 75.1827
[9 empty] | 2.344 | -0.097288 | 75.1831
[9 empty] | 2.3421 | -0.09821 | 75.1806
[9 empty] | 2.3449 | -0.097288 | 75.1829
[9 empty] | 2.3447 | -0.097417 | 75.1835
[9 empty] | 2.3438 | -0.097417 | 75.1833
[9 empty] | 2.3427 | -0.098469 | 75.1827
[9 empty] | 2.3445 | -0.096626 | 75.1723
[9 empty] | 2.344 | -0.097288 | 75.1711
[9 empty] | 2.3447 | -0.097417 | 75.1745
[9 empty] | 2.3447 | -0.098339 | 75.1745
[9 empty] | 2.3454 | -0.097547 | 75.1776
[9 empty] | 2.3447 | -0.097417 | 75.1785
[9 empty] | 2.3456 | -0.097417 | 75.1802
[9 empty] | 2.3447 | -0.097417 | 75.1807
[9 empty] | 2.3456 | -0.097417 | 75.1823
[9 empty] | 2.3456 | -0.097417 | 75.1763
[9 empty] | 2.3467 | -0.09821 | 75.1787
[9 empty] | 2.3456 | -0.097417 | 75.1797
[9 empty] | 2.3464 | -0.097547 | 75.1879
[9 empty] | 2.3447 | -0.097417 | 75.1864
[9 empty] | 2.3447 | -0.098339 | 75.186
[9 empty] | 2.3456 | -0.097417 | 75.1869
[9 empty] | 2.3456 | -0.097417 | 75.1871
[9 empty] | 2.3445 | -0.097547 | 75.1864
[9 empty] | 2.3436 | -0.096626 | 75.1853
[9 empty] | 2.3454 | -0.097547 | 75.187
[9 empty] | 2.3449 | -0.096366 | 75.1861
[9 empty] | 2.3456 | -0.098339 | 75.187
[9 empty] | 2.3449 | -0.09821 | 75.1866
[9 empty] | 2.3458 | -0.09821 | 75.1865
[9 empty] | 2.3456 | -0.097417 | 75.1866
[9 empty] | 2.3456 | -0.097417 | 75.1867
[9 empty] | 2.3458 | -0.097288 | 75.1867
[9 empty] | 2.3465 | -0.097417 | 75.1869
[9 empty] | 2.3458 | -0.09821 | 75.1862
[9 empty] | 2.3447 | -0.097417 | 75.1856
[9 empty] | 2.3456 | -0.097417 | 75.1867
[9 empty] | 2.3454 | -0.097547 | 75.1868
[9 empty] | 2.3456 | -0.097417 | 75.1868
[9 empty] | 2.3465 | -0.097417 | 75.1844
[9 empty] | 2.3458 | -0.09821 | 75.1844
[9 empty] | 2.3464 | -0.097547 | 75.1847
[9 empty] | 2.3467 | -0.097288 | 75.1854
[9 empty] | 2.3465 | -0.097417 | 75.1853
[9 empty] | 2.3465 | -0.098339 | 75.1857
[9 empty] | 2.3467 | -0.09821 | 75.1859
[9 empty] | 2.3467 | -0.09821 | 75.1862
[9 empty] | 2.3467 | -0.097288 | 75.1864
[9 empty] | 2.3477 | -0.09821 | 75.1877
[9 empty] | 2.3467 | -0.097288 | 75.1883
[9 empty] | 2.3475 | -0.096496 | 75.1887
[9 empty] | 2.3465 | -0.097417 | 75.1882
[9 empty] | 2.3465 | -0.098339 | 75.1877
[9 empty] | 2.3465 | -0.097417 | 75.1796
[9 empty] | 2.3479 | -0.09808 | 75.1811
[9 empty] | 2.3479 | -0.09808 | 75.1825
[9 empty] | 2.3475 | -0.098339 | 75.1826
[9 empty] | 2.3473 | -0.098469 | 75.1778
[9 empty] | 2.3458 | -0.099131 | 75.1774
[9 empty] | 2.3465 | -0.097417 | 75.1794
[9 empty] | 2.3465 | -0.097417 | 75.1809
[9 empty] | 2.3479 | -0.09808 | 75.1831
[9 empty] | 2.3477 | -0.09821 | 75.1839
[9 empty] | 2.3477 | -0.09821 | 75.1848
[9 empty] | 2.3475 | -0.097417 | 75.185
[9 empty] | 2.3477 | -0.09821 | 75.1857
[9 empty] | 2.3465 | -0.098339 | 75.1838
[9 empty] | 2.3477 | -0.09821 | 75.1848
[9 empty] | 2.3469 | -0.097159 | 75.1848
[9 empty] | 2.3477 | -0.097288 | 75.1848
[9 empty] | 2.3475 | -0.097417 | 75.185
[9 empty] | 2.3467 | -0.097288 | 75.185
[9 empty] | 2.3479 | -0.097159 | 75.1876
[9 empty] | 2.3479 | -0.09808 | 75.1879
[9 empty] | 2.3467 | -0.09821 | 75.1872
[9 empty] | 2.3477 | -0.09821 | 75.1878
[9 empty] | 2.3477 | -0.097288 | 75.1881
[9 empty] | 2.3475 | -0.098339 | 75.18
[9 empty] | 2.3475 | -0.098339 | 75.1717
[9 empty] | 2.3465 | -0.098339 | 75.1693
[9 empty] | 2.3475 | -0.097417 | 75.1748
[9 empty] | 2.3475 | -0.098339 | 75.1776
[9 empty] | 2.3475 | -0.098339 | 75.179
[9 empty] | 2.3473 | -0.097547 | 75.18
[9 empty] | 2.3475 | -0.098339 | 75.1815
[9 empty] | 2.3473 | -0.097547 | 75.1827
[9 empty] | 2.3473 | -0.097547 | 75.1835
[9 empty] | 2.3473 | -0.098469 | 75.1842
[9 empty] | 2.3473 | -0.098469 | 75.1851
[9 empty] | 2.3475 | -0.098339 | 75.1857
[9 empty] | 2.3475 | -0.098339 | 75.1864
[9 empty] | 2.3473 | -0.098469 | 75.1864
[9 empty] | 2.3473 | -0.097547 | 75.1886
[9 empty] | 2.3473 | -0.098469 | 75.1888
[9 empty] | 2.3475 | -0.098339 | 75.1888
[9 empty] | 2.3475 | -0.097417 | 75.1854
[9 empty] | 2.3484 | -0.098339 | 75.1859
[9 empty] | 2.3475 | -0.098339 | 75.1854
[9 empty] | 2.3475 | -0.099261 | 75.1858
[9 empty] | 2.3473 | -0.098469 | 75.1845
[9 empty] | 2.3473 | -0.098469 | 75.185
[9 empty] | 2.3473 | -0.098469 | 75.1855
[9 empty] | 2.3475 | -0.099261 | 75.1861
[9 empty] | 2.3475 | -0.098339 | 75.1859
[9 empty] | 2.3479 | -0.09808 | 75.1863
[9 empty] | 2.3475 | -0.097417 | 75.1865
[9 empty] | 2.3475 | -0.098339 | 75.1866
[9 empty] | 2.3486 | -0.09821 | 75.1849
[9 empty] | 2.3473 | -0.098469 | 75.1847
[9 empty] | 2.3477 | -0.09821 | 75.1857
[9 empty] | 2.3477 | -0.09821 | 75.1675
[9 empty] | 2.3477 | -0.09821 | 75.1731
[9 empty] | 2.3475 | -0.098339 | 75.1755
[9 empty] | 2.3475 | -0.098339 | 75.1776
[9 empty] | 2.3486 | -0.09821 | 75.1804
[9 empty] | 2.3467 | -0.09821 | 75.1804
[9 empty] | 2.3475 | -0.098339 | 75.1821
[9 empty] | 2.3475 | -0.098339 | 75.1831
[9 empty] | 2.3484 | -0.098339 | 75.1835
[9 empty] | 2.3486 | -0.09821 | 75.1841
[9 empty] | 2.3484 | -0.098339 | 75.1842
[9 empty] | 2.3477 | -0.09821 | 75.1842
[9 empty] | 2.3477 | -0.09821 | 75.185
[9 empty] | 2.3477 | -0.09821 | 75.1857
[9 empty] | 2.3484 | -0.098339 | 75.1866
[9 empty] | 2.3482 | -0.097547 | 75.1788
[9 empty] | 2.3484 | -0.098339 | 75.1783
[9 empty] | 2.3493 | -0.098339 | 75.1775
[9 empty] | 2.3493 | -0.099131 | 75.179
[9 empty] | 2.3495 | -0.097288 | 75.1805
[9 empty] | 2.3495 | -0.09821 | 75.1825
[9 empty] | 2.3495 | -0.09821 | 75.1838
[9 empty] | 2.35 | -0.098469 | 75.1852
[9 empty] | 2.35 | -0.098469 | 75.1859
[9 empty] | 2.3502 | -0.098339 | 75.1867
[9 empty] | 2.3502 | -0.098339 | 75.187
[9 empty] | 2.3504 | -0.09821 | 75.1875
[9 empty] | 2.3493 | -0.098339 | 75.1872
[9 empty] | 2.3491 | -0.09939 | 75.1827
[9 empty] | 2.35 | -0.09939 | 75.1846
[9 empty] | 2.3482 | -0.098469 | 75.1813
[9 empty] | 2.3484 | -0.097417 | 75.1829
[9 empty] | 2.3502 | -0.098339 | 75.1854
[9 empty] | 2.3502 | -0.098339 | 75.1859
[9 empty] | 2.3504 | -0.097288 | 75.1869
[9 empty] | 2.3502 | -0.098339 | 75.1855
[9 empty] | 2.3504 | -0.099131 | 75.1865
[9 empty] | 2.3504 | -0.09821 | 75.1871
[9 empty] | 2.3504 | -0.099131 | 75.1873
[9 empty] | 2.3495 | -0.09821 | 75.1868
[9 empty] | 2.3504 | -0.099131 | 75.1881
[9 empty] | 2.3495 | -0.099131 | 75.1879
[9 empty] | 2.3502 | -0.098339 | 75.1889
[9 empty] | 2.3502 | -0.098339 | 75.1864
[9 empty] | 2.3502 | -0.098339 | 75.1872
[9 empty] | 2.3502 | -0.099261 | 75.1878
[9 empty] | 2.3493 | -0.098339 | 75.1869
[9 empty] | 2.3512 | -0.098339 | 75.1887
[9 empty] | 2.351 | -0.098469 | 75.1828
[9 empty] | 2.3512 | -0.098339 | 75.182
[9 empty] | 2.3519 | -0.098469 | 75.1841
[9 empty] | 2.3514 | -0.09821 | 75.1842
[9 empty] | 2.3512 | -0.098339 | 75.1853
[9 empty] | 2.3512 | -0.098339 | 75.1844
[9 empty] | 2.3521 | -0.098339 | 75.1865
[9 empty] | 2.3519 | -0.098469 | 75.1874
[9 empty] | 2.353 | -0.099261 | 75.1935
[9 empty] | 2.3528 | -0.09939 | 75.1937
[9 empty] | 2.3528 | -0.097547 | 75.194
[9 empty] | 2.3528 | -0.098469 | 75.194
[9 empty] | 2.3519 | -0.098469 | 75.1932
[9 empty] | 2.3523 | -0.09821 | 75.1932
[9 empty] | 2.3537 | -0.098469 | 75.1942
[9 empty] | 2.3528 | -0.098469 | 75.1935
[9 empty] | 2.3528 | -0.09939 | 75.1918
[9 empty] | 2.3541 | -0.09821 | 75.1931
[9 empty] | 2.3532 | -0.09821 | 75.1927
[9 empty] | 2.3541 | -0.09821 | 75.1937
[9 empty] | 2.353 | -0.098339 | 75.1926
[9 empty] | 2.353 | -0.098339 | 75.1919
[9 empty] | 2.3539 | -0.099261 | 75.1929
[9 empty] | 2.3539 | -0.098339 | 75.1877
[9 empty] | 2.3539 | -0.097417 | 75.1883
[9 empty] | 2.3532 | -0.09821 | 75.1884
[9 empty] | 2.3539 | -0.097417 | 75.1663
[9 empty] | 2.353 | -0.098339 | 75.1722
[9 empty] | 2.353 | -0.098339 | 75.1784
[9 empty] | 2.3539 | -0.098339 | 75.1821
[9 empty] | 2.3539 | -0.098339 | 75.1861
[9 empty] | 2.3541 | -0.09821 | 75.1875
[9 empty] | 2.3548 | -0.098339 | 75.1969
[9 empty] | 2.3539 | -0.098339 | 75.197
[9 empty] | 2.3541 | -0.097288 | 75.1969
[9 empty] | 2.353 | -0.098339 | 75.1918
[9 empty] | 2.3539 | -0.098339 | 75.1925
[9 empty] | 2.355 | -0.09821 | 75.186
[9 empty] | 2.355 | -0.09821 | 75.1862
[9 empty] | 2.355 | -0.09821 | 75.1805
[9 empty] | 2.3548 | -0.098339 | 75.1831
[9 empty] | 2.355 | -0.09821 | 75.1858
[9 empty] | 2.3541 | -0.099131 | 75.1868
[9 empty] | 2.3541 | -0.09821 | 75.1879
[9 empty] | 2.3548 | -0.099261 | 75.1895
[9 empty] | 2.3543 | -0.099002 | 75.1898
[9 empty] | 2.3552 | -0.09808 | 75.1885
[9 empty] | 2.3548 | -0.098339 | 75.1889
[9 empty] | 2.3548 | -0.099261 | 75.1898
[9 empty] | 2.3539 | -0.097417 | 75.1898
[9 empty] | 2.3546 | -0.098469 | 75.1906
[9 empty] | 2.3548 | -0.098339 | 75.1875
[9 empty] | 2.3548 | -0.098339 | 75.1883
[9 empty] | 2.3546 | -0.097547 | 75.1893
[9 empty] | 2.3548 | -0.098339 | 75.1874
[9 empty] | 2.3546 | -0.098469 | 75.1882
[9 empty] | 2.3548 | -0.097417 | 75.1891
[9 empty] | 2.3548 | -0.098339 | 75.1912
[9 empty] | 2.3546 | -0.098469 | 75.1913
[9 empty] | 2.3546 | -0.09939 | 75.1914
[9 empty] | 2.3546 | -0.097547 | 75.1857
[9 empty] | 2.3548 | -0.099261 | 75.1868
[9 empty] | 2.3528 | -0.09939 | 75.1867
[9 empty] | 2.3546 | -0.097547 | 75.1893
[9 empty] | 2.3546 | -0.098469 | 75.1902
[9 empty] | 2.3548 | -0.098339 | 75.1909
[9 empty] | 2.3548 | -0.097417 | 75.1906
[9 empty] | 2.3548 | -0.098339 | 75.1913
[9 empty] | 2.3546 | -0.098469 | 75.1911
[9 empty] | 2.3548 | -0.098339 | 75.1913
[9 empty] | 2.3548 | -0.098339 | 75.1912
[9 empty] | 2.3548 | -0.098339 | 75.1912
[9 empty] | 2.355 | -0.09821 | 75.1904
[9 empty] | 2.355 | -0.099131 | 75.1905
[9 empty] | 2.355 | -0.097288 | 75.1909
[9 empty] | 2.3554 | -0.097951 | 75.1912
[9 empty] | 2.3548 | -0.097417 | 75.1911
[9 empty] | 2.355 | -0.09821 | 75.187
[9 empty] | 2.3548 | -0.09821 | 75.1877
[9 empty] | 2.3548 | -0.098339 | 75.1889
[9 empty] | 2.3548 | -0.098339 | 75.1891
[9 empty] | 2.355 | -0.099131 | 75.1901
[9 empty] | 2.3546 | -0.098469 | 75.1917
[9 empty] | 2.3558 | -0.098339 | 75.1933
[9 empty] | 2.3548 | -0.098339 | 75.1962
[9 empty] | 2.355 | -0.099261 | 75.1966
[9 empty] | 2.3558 | -0.098339 | 75.1971
[9 empty] | 2.3562 | -0.099002 | 75.1975
[9 empty] | 2.3558 | -0.099261 | 75.1972
[9 empty] | 2.3567 | -0.098339 | 75.1974
[9 empty] | 2.3576 | -0.098339 | 75.1918
[9 empty] | 2.3576 | -0.099261 | 75.1924
[9 empty] | 2.3567 | -0.099261 | 75.1922
[9 empty] | 2.3576 | -0.098339 | 75.1935
[9 empty] | 2.3574 | -0.098469 | 75.1938
[9 empty] | 2.3574 | -0.09939 | 75.1944
[9 empty] | 2.3583 | -0.09939 | 75.1956
[9 empty] | 2.3583 | -0.098469 | 75.196
[9 empty] | 2.3576 | -0.098339 | 75.1954
[9 empty] | 2.3585 | -0.098339 | 75.1963
[9 empty] | 2.3595 | -0.098339 | 75.197
[9 empty] | 2.3585 | -0.099261 | 75.1963
[9 empty] | 2.3602 | -0.098469 | 75.1974
[9 empty] | 2.3593 | -0.098469 | 75.1968
[9 empty] | 2.3593 | -0.098469 | 75.1968
[9 empty] | 2.3593 | -0.098469 | 75.1967
[9 empty] | 2.3593 | -0.09939 | 75.1952
[9 empty] | 2.3604 | -0.099261 | 75.1957
[9 empty] | 2.3602 | -0.097547 | 75.196
[9 empty] | 2.3602 | -0.098469 | 75.1961
[9 empty] | 2.3602 | -0.09939 | 75.1964
[9 empty] | 2.3611 | -0.098469 | 75.1976
[9 empty] | 2.3611 | -0.098469 | 75.198
[9 empty] | 2.3613 | -0.098339 | 75.1906
[9 empty] | 2.3613 | -0.099261 | 75.1924
[9 empty] | 2.3613 | -0.099261 | 75.1747
[9 empty] | 2.3611 | -0.098469 | 75.1757
[9 empty] | 2.3611 | -0.09939 | 75.1779
[9 empty] | 2.3611 | -0.098469 | 75.1836
[9 empty] | 2.3611 | -0.09939 | 75.1876
[9 empty] | 2.3613 | -0.099261 | 75.1899
[9 empty] | 2.3613 | -0.099261 | 75.1903
[9 empty] | 2.3611 | -0.09939 | 75.1914
[9 empty] | 2.3611 | -0.098469 | 75.1929
[9 empty] | 2.3611 | -0.098469 | 75.1937
[9 empty] | 2.3611 | -0.098469 | 75.1993
[9 empty] | 2.3611 | -0.098469 | 75.1996
[9 empty] | 2.3613 | -0.098339 | 75.2011
[9 empty] | 2.3622 | -0.098339 | 75.1961
[9 empty] | 2.3611 | -0.098469 | 75.1958
[9 empty] | 2.3618 | -0.098598 | 75.1966
[9 empty] | 2.3618 | -0.098598 | 75.1969
[9 empty] | 2.3622 | -0.098339 | 75.1979
[9 empty] | 2.362 | -0.098469 | 75.1941
[9 empty] | 2.3629 | -0.098469 | 75.1956
[9 empty] | 2.3622 | -0.098339 | 75.196
[9 empty] | 2.362 | -0.098469 | 75.1964
[9 empty] | 2.3622 | -0.098339 | 75.1933
[9 empty] | 2.3611 | -0.09939 | 75.1933
[9 empty] | 2.3611 | -0.09939 | 75.1937
[9 empty] | 2.3624 | -0.099131 | 75.1952
[9 empty] | 2.3624 | -0.099131 | 75.1956
[9 empty] | 2.3624 | -0.09821 | 75.1967
[9 empty] | 2.3622 | -0.098339 | 75.1922
[9 empty] | 2.3622 | -0.098339 | 75.187
[9 empty] | 2.362 | -0.09939 | 75.189
[9 empty] | 2.3622 | -0.098339 | 75.1913
[9 empty] | 2.3622 | -0.099261 | 75.1932
[9 empty] | 2.3633 | -0.09821 | 75.1951
[9 empty] | 2.3622 | -0.098339 | 75.1952
[9 empty] | 2.3622 | -0.098339 | 75.1958
[9 empty] | 2.3622 | -0.098339 | 75.1963
[9 empty] | 2.362 | -0.09939 | 75.1966
[9 empty] | 2.3626 | -0.09808 | 75.1976
[9 empty] | 2.3613 | -0.099261 | 75.197
[9 empty] | 2.3613 | -0.099261 | 75.1976
[9 empty] | 2.3624 | -0.09821 | 75.1984
[9 empty] | 2.3622 | -0.099261 | 75.1987
[9 empty] | 2.362 | -0.098469 | 75.1987
[9 empty] | 2.362 | -0.098469 | 75.1991
[9 empty] | 2.3622 | -0.098339 | 75.1996
[9 empty] | 2.3622 | -0.098339 | 75.174
[9 empty] | 2.3613 | -0.098339 | 75.1814
[9 empty] | 2.3622 | -0.098339 | 75.1869
[9 empty] | 2.3622 | -0.098339 | 75.1896
[9 empty] | 2.3622 | -0.098339 | 75.1931
[9 empty] | 2.3624 | -0.09821 | 75.1941
[9 empty] | 2.3622 | -0.099261 | 75.1949
[9 empty] | 2.3622 | -0.099261 | 75.1923
[9 empty] | 2.3606 | -0.09821 | 75.1921
[9 empty] | 2.3622 | -0.098339 | 75.1948
[9 empty] | 2.3622 | -0.098339 | 75.1951
[9 empty] | 2.3622 | -0.098339 | 75.1958
[9 empty] | 2.3624 | -0.09821 | 75.1965
[9 empty] | 2.362 | -0.098469 | 75.197
[9 empty] | 2.3622 | -0.099261 | 75.1969
[9 empty] | 2.3622 | -0.098339 | 75.1971
[9 empty] | 2.3629 | -0.098469 | 75.1982
[9 empty] | 2.3629 | -0.098469 | 75.1983
[9 empty] | 2.362 | -0.098469 | 75.1977
[9 empty] | 2.362 | -0.098339 | 75.1964
[9 empty] | 2.3622 | -0.098339 | 75.1968
[9 empty] | 2.3622 | -0.098339 | 75.1914
[9 empty] | 2.3629 | -0.098469 | 75.1933
[9 empty] | 2.362 | -0.098469 | 75.1937
[9 empty] | 2.362 | -0.09939 | 75.1944
[9 empty] | 2.362 | -0.098469 | 75.1838
[9 empty] | 2.3629 | -0.09939 | 75.1874
[9 empty] | 2.3629 | -0.097547 | 75.1843
[9 empty] | 2.3627 | -0.098598 | 75.1875
[9 empty] | 2.3629 | -0.098469 | 75.1902
[9 empty] | 2.362 | -0.09939 | 75.1909
[9 empty] | 2.3618 | -0.098598 | 75.1917
[9 empty] | 2.3629 | -0.098469 | 75.2065
[9 empty] | 2.3629 | -0.098469 | 75.2065
[9 empty] | 2.362 | -0.098469 | 75.2056
[9 empty] | 2.3618 | -0.097677 | 75.205
[9 empty] | 2.3637 | -0.098598 | 75.2065
[9 empty] | 2.3629 | -0.09939 | 75.2049
[9 empty] | 2.3627 | -0.098598 | 75.2047
[9 empty] | 2.3629 | -0.098469 | 75.1909
[9 empty] | 2.3639 | -0.098469 | 75.1916
[9 empty] | 2.3631 | -0.098339 | 75.193
[9 empty] | 2.3631 | -0.099261 | 75.1945
[9 empty] | 2.3627 | -0.098598 | 75.1951
[9 empty] | 2.3627 | -0.098598 | 75.1958
[9 empty] | 2.3637 | -0.098598 | 75.2062
[9 empty] | 2.3629 | -0.098469 | 75.2109
[9 empty] | 2.3631 | -0.098339 | 75.2054
[9 empty] | 2.3641 | -0.097417 | 75.2051
[9 empty] | 2.3631 | -0.098339 | 75.2043
[9 empty] | 2.3631 | -0.098339 | 75.2041
[9 empty] | 2.3645 | -0.099002 | 75.2049
[9 empty] | 2.362 | -0.09939 | 75.2028
[9 empty] | 2.3639 | -0.09939 | 75.2046
[9 empty] | 2.3631 | -0.098339 | 75.2041
[9 empty] | 2.3641 | -0.098339 | 75.197
[9 empty] | 2.3641 | -0.097417 | 75.1976
[9 empty] | 2.3641 | -0.099261 | 75.1982
[9 empty] | 2.3648 | -0.09939 | 75.1989
[9 empty] | 2.3639 | -0.098469 | 75.1988
[9 empty] | 2.3648 | -0.098469 | 75.2002
[9 empty] | 2.3641 | -0.099261 | 75.2001
[9 empty] | 2.3659 | -0.098339 | 75.2021
[9 empty] | 2.3652 | -0.099131 | 75.2015
[9 empty] | 2.3648 | -0.097547 | 75.2013
[9 empty] | 2.3659 | -0.098339 | 75.1957
[9 empty] | 2.3657 | -0.098469 | 75.1931
[9 empty] | 2.3657 | -0.09939 | 75.1949
[9 empty] | 2.3657 | -0.098469 | 75.1958
[9 empty] | 2.3657 | -0.098469 | 75.1938
[9 empty] | 2.3677 | -0.098339 | 75.1961
[9 empty] | 2.3655 | -0.099519 | 75.1957
[9 empty] | 2.3664 | -0.098598 | 75.1979
[9 empty] | 2.3666 | -0.098469 | 75.1989
[9 empty] | 2.3664 | -0.097677 | 75.1997
[9 empty] | 2.3657 | -0.099261 | 75.1997
[9 empty] | 2.3657 | -0.098469 | 75.2001
[9 empty] | 2.3657 | -0.098469 | 75.2004
[9 empty] | 2.3664 | -0.098598 | 75.2027
[9 empty] | 2.3676 | -0.097547 | 75.206
[9 empty] | 2.3666 | -0.09939 | 75.2054
[9 empty] | 2.3676 | -0.09939 | 75.2056
[9 empty] | 2.3666 | -0.09939 | 75.205
[9 empty] | 2.3666 | -0.09939 | 75.2093
[9 empty] | 2.3677 | -0.098339 | 75.2102
[9 empty] | 2.3685 | -0.098469 | 75.2108
[9 empty] | 2.3666 | -0.098469 | 75.2093
[9 empty] | 2.3677 | -0.098339 | 75.2102
[9 empty] | 2.3677 | -0.098339 | 75.2037
[9 empty] | 2.3676 | -0.09939 | 75.2037
[9 empty] | 2.3685 | -0.098469 | 75.2047
[9 empty] | 2.3676 | -0.09939 | 75.1783
[9 empty] | 2.3685 | -0.098469 | 75.1862
[9 empty] | 2.3685 | -0.098469 | 75.1917
[9 empty] | 2.3685 | -0.098469 | 75.1944
[9 empty] | 2.3677 | -0.099261 | 75.196
[9 empty] | 2.3687 | -0.099261 | 75.1978
[9 empty] | 2.3694 | -0.09939 | 75.1999
[9 empty] | 2.3685 | -0.09939 | 75.2004
[9 empty] | 2.3692 | -0.098598 | 75.2017
[9 empty] | 2.3683 | -0.098598 | 75.203
[9 empty] | 2.3687 | -0.099261 | 75.2039
[9 empty] | 2.3685 | -0.09939 | 75.204
[9 empty] | 2.3687 | -0.098339 | 75.2044
[9 empty] | 2.3685 | -0.09939 | 75.1995
[9 empty] | 2.3692 | -0.099519 | 75.2011
[9 empty] | 2.3683 | -0.098598 | 75.2011
[9 empty] | 2.3685 | -0.09939 | 75.2017
[9 empty] | 2.3696 | -0.099261 | 75.2032
[9 empty] | 2.3685 | -0.098339 | 75.203
[9 empty] | 2.3685 | -0.098469 | 75.2035
[9 empty] | 2.3687 | -0.098339 | 75.2043
[9 empty] | 2.3694 | -0.098469 | 75.1948
[9 empty] | 2.3694 | -0.098469 | 75.1931
[9 empty] | 2.3685 | -0.098469 | 75.1953
[9 empty] | 2.3694 | -0.09939 | 75.2032
[9 empty] | 2.3694 | -0.098469 | 75.2039
[9 empty] | 2.3687 | -0.098339 | 75.2039
[9 empty] | 2.3696 | -0.098339 | 75.2082
[9 empty] | 2.3683 | -0.098598 | 75.2075
[9 empty] | 2.3694 | -0.098469 | 75.2082
[9 empty] | 2.3694 | -0.098469 | 75.2082
[9 empty] | 2.3694 | -0.098469 | 75.2085
[9 empty] | 2.3694 | -0.09939 | 75.2084
[9 empty] | 2.3683 | -0.098598 | 75.2078
[9 empty] | 2.3685 | -0.098469 | 75.2068
[9 empty] | 2.3694 | -0.09939 | 75.2013
[9 empty] | 2.3694 | -0.097547 | 75.2018
[9 empty] | 2.3694 | -0.098469 | 75.2023
[9 empty] | 2.3692 | -0.098598 | 75.2027
[9 empty] | 2.3694 | -0.09939 | 75.2031
[9 empty] | 2.3692 | -0.098598 | 75.2035
[9 empty] | 2.3696 | -0.098339 | 75.2046
[9 empty] | 2.3685 | -0.098469 | 75.2081
[9 empty] | 2.3694 | -0.098469 | 75.2092
[9 empty] | 2.3692 | -0.098598 | 75.2091
[9 empty] | 2.3694 | -0.09939 | 75.2092
[9 empty] | 2.3696 | -0.098339 | 75.2091
[9 empty] | 2.3694 | -0.098469 | 75.2081
[9 empty] | 2.3692 | -0.099519 | 75.2083
[9 empty] | 2.3694 | -0.098469 | 75.2118
[9 empty] | 2.3685 | -0.098469 | 75.211
[9 empty] | 2.3696 | -0.098339 | 75.2111
[9 empty] | 2.3694 | -0.09939 | 75.211
[9 empty] | 2.3696 | -0.098339 | 75.2111
[9 empty] | 2.3698 | -0.099131 | 75.2111
[9 empty] | 2.3696 | -0.099261 | 75.2107
[9 empty] | 2.3698 | -0.099131 | 75.2104
[9 empty] | 2.3696 | -0.098339 | 75.21
[9 empty] | 2.3696 | -0.098339 | 75.2133
[9 empty] | 2.3698 | -0.099131 | 75.2135
[9 empty] | 2.3696 | -0.099131 | 75.2133
[9 empty] | 2.3705 | -0.099261 | 75.2141
[9 empty] | 2.3692 | -0.098598 | 75.213
[9 empty] | 2.3696 | -0.098339 | 75.2151
[9 empty] | 2.3703 | -0.09939 | 75.2177
[9 empty] | 2.3696 | -0.098339 | 75.2207
[9 empty] | 2.3696 | -0.098339 | 75.2207
[9 empty] | 2.3685 | -0.09939 | 75.2198
[9 empty] | 2.3692 | -0.098598 | 75.2204
[9 empty] | 2.3696 | -0.098339 | 75.226
[9 empty] | 2.3692 | -0.099519 | 75.2256
[9 empty] | 2.3683 | -0.098598 | 75.2249
[9 empty] | 2.3692 | -0.098598 | 75.2199
[9 empty] | 2.3692 | -0.098598 | 75.2199
[9 empty] | 2.3703 | -0.09939 | 75.2208
[9 empty] | 2.3692 | -0.098598 | 75.2199
[9 empty] | 2.3701 | -0.098598 | 75.221
[9 empty] | 2.3701 | -0.099519 | 75.221
[9 empty] | 2.3694 | -0.098469 | 75.2205
[9 empty] | 2.3703 | -0.09939 | 75.2212
[9 empty] | 2.3694 | -0.098469 | 75.2199
[9 empty] | 2.3703 | -0.098469 | 75.2226
[9 empty] | 2.3701 | -0.098598 | 75.2222
[9 empty] | 2.3703 | -0.09939 | 75.2195
[9 empty] | 2.3708 | -0.098727 | 75.2131
[9 empty] | 2.371 | -0.099519 | 75.2125
[9 empty] | 2.371 | -0.098598 | 75.2125
[9 empty] | 2.3703 | -0.09939 | 75.2162
[9 empty] | 2.3705 | -0.099261 | 75.2164
[9 empty] | 2.3722 | -0.09939 | 75.2196
[9 empty] | 2.3712 | -0.098469 | 75.2205
[9 empty] | 2.3712 | -0.09939 | 75.2205
[9 empty] | 2.3712 | -0.099261 | 75.2197
[9 empty] | 2.3722 | -0.09939 | 75.2205
[9 empty] | 2.3722 | -0.098469 | 75.2199
[9 empty] | 2.3724 | -0.098339 | 75.219
[9 empty] | 2.3714 | -0.098339 | 75.2161
[9 empty] | 2.3724 | -0.098339 | 75.2168
[9 empty] | 2.3724 | -0.099261 | 75.2151
[9 empty] | 2.3722 | -0.098469 | 75.2214
[9 empty] | 2.3726 | -0.099131 | 75.2224
[9 empty] | 2.3716 | -0.099131 | 75.221
[9 empty] | 2.3733 | -0.099261 | 75.2218
[9 empty] | 2.3731 | -0.09939 | 75.2215
[9 empty] | 2.3731 | -0.098469 | 75.2198
[9 empty] | 2.3731 | -0.09939 | 75.2195
[9 empty] | 2.3731 | -0.098469 | 75.2181
[9 empty] | 2.3731 | -0.09939 | 75.2181
[9 empty] | 2.3724 | -0.098339 | 75.2175
[9 empty] | 2.374 | -0.098469 | 75.2156
[9 empty] | 2.374 | -0.098469 | 75.2153
[9 empty] | 2.3758 | -0.098469 | 75.2168
[9 empty] | 2.374 | -0.098469 | 75.2153
[9 empty] | 2.3749 | -0.098469 | 75.216
[9 empty] | 2.3758 | -0.098469 | 75.219
[9 empty] | 2.3749 | -0.098469 | 75.2168
[9 empty] | 2.3749 | -0.09939 | 75.2166
[9 empty] | 2.3747 | -0.098469 | 75.2164
[9 empty] | 2.3757 | -0.098598 | 75.2172
[9 empty] | 2.3758 | -0.098469 | 75.2173
[9 empty] | 2.3757 | -0.098598 | 75.2167
[9 empty] | 2.3757 | -0.098598 | 75.2166
[9 empty] | 2.3766 | -0.098598 | 75.2193
[9 empty] | 2.3757 | -0.098598 | 75.2213
[9 empty] | 2.3755 | -0.098598 | 75.2229
[9 empty] | 2.3757 | -0.099519 | 75.2246
[9 empty] | 2.3766 | -0.099519 | 75.2312
[9 empty] | 2.3757 | -0.099519 | 75.2309
[9 empty] | 2.3757 | -0.098598 | 75.2309
[9 empty] | 2.3757 | -0.098598 | 75.2309
[9 empty] | 2.3757 | -0.099519 | 75.2255
[9 empty] | 2.3757 | -0.09939 | 75.2275
[9 empty] | 2.3758 | -0.098469 | 75.231
[9 empty] | 2.3757 | -0.098598 | 75.2289
[9 empty] | 2.3768 | -0.09939 | 75.2297
[9 empty] | 2.377 | -0.099131 | 75.2311
[9 empty] | 2.3758 | -0.098469 | 75.2263
[9 empty] | 2.3757 | -0.099519 | 75.2254
[9 empty] | 2.3757 | -0.098469 | 75.2176
[9 empty] | 2.3758 | -0.09939 | 75.2175
[9 empty] | 2.3758 | -0.098469 | 75.2175
[9 empty] | 2.3768 | -0.09939 | 75.2182
[9 empty] | 2.3768 | -0.09939 | 75.2206
[9 empty] | 2.3758 | -0.098469 | 75.2219
[9 empty] | 2.3757 | -0.099519 | 75.2264
[9 empty] | 2.3768 | -0.09939 | 75.2282
[9 empty] | 2.3766 | -0.099519 | 75.2286
[9 empty] | 2.3764 | -0.099649 | 75.2284
[9 empty] | 2.3768 | -0.09939 | 75.2292
[9 empty] | 2.3768 | -0.09939 | 75.2282
[9 empty] | 2.3768 | -0.10031 | 75.226
[9 empty] | 2.3766 | -0.098598 | 75.2245
[9 empty] | 2.3757 | -0.099519 | 75.2141
[9 empty] | 2.3766 | -0.098598 | 75.215
[9 empty] | 2.3768 | -0.09939 | 75.2151
[9 empty] | 2.3766 | -0.099519 | 75.2158
[9 empty] | 2.3768 | -0.09939 | 75.216
[9 empty] | 2.3768 | -0.09939 | 75.216
[9 empty] | 2.3766 | -0.099519 | 75.2158
[9 empty] | 2.3766 | -0.098598 | 75.2158
[9 empty] | 2.3766 | -0.098598 | 75.2158
[9 empty] | 2.3766 | -0.099519 | 75.2209
[9 empty] | 2.3768 | -0.09939 | 75.2231
[9 empty] | 2.3768 | -0.098469 | 75.2251
[9 empty] | 2.3768 | -0.098469 | 75.2251
[9 empty] | 2.3766 | -0.098598 | 75.225
[9 empty] | 2.3773 | -0.098727 | 75.2254
[9 empty] | 2.3757 | -0.098598 | 75.2227
[9 empty] | 2.3766 | -0.099519 | 75.2142
[9 empty] | 2.3766 | -0.099519 | 75.2139
[9 empty] | 2.3768 | -0.09939 | 75.2144
[9 empty] | 2.3768 | -0.09939 | 75.2195
[9 empty] | 2.3775 | -0.099519 | 75.2207
[9 empty] | 2.3766 | -0.098598 | 75.2199
[9 empty] | 2.3755 | -0.098727 | 75.2207
[9 empty] | 2.3766 | -0.099519 | 75.22
[9 empty] | 2.3768 | -0.09939 | 75.2202
[9 empty] | 2.3768 | -0.09939 | 75.2191
[9 empty] | 2.3768 | -0.098469 | 75.2176
[9 empty] | 2.3766 | -0.099519 | 75.2173
[9 empty] | 2.3766 | -0.099519 | 75.2163
[9 empty] | 2.3768 | -0.09939 | 75.216
[9 empty] | 2.3768 | -0.09939 | 75.2168
[9 empty] | 2.3768 | -0.09939 | 75.2179
[9 empty] | 2.3766 | -0.098598 | 75.2142
[9 empty] | 2.3766 | -0.099519 | 75.2142
[9 empty] | 2.3768 | -0.09939 | 75.2146
[9 empty] | 2.3768 | -0.09939 | 75.215
[9 empty] | 2.3777 | -0.09939 | 75.2175
[9 empty] | 2.3768 | -0.09939 | 75.2206
[9 empty] | 2.3768 | -0.09939 | 75.2201
[9 empty] | 2.3768 | -0.09939 | 75.2197
[9 empty] | 2.3768 | -0.09939 | 75.2194
[9 empty] | 2.3766 | -0.099519 | 75.2182
[9 empty] | 2.3766 | -0.099519 | 75.2182
[9 empty] | 2.3768 | -0.09939 | 75.2184
[9 empty] | 2.3768 | -0.09939 | 75.2181
[9 empty] | 2.377 | -0.099261 | 75.2182
[9 empty] | 2.3768 | -0.09939 | 75.2177
[9 empty] | 2.3768 | -0.09939 | 75.2151
[9 empty] | 2.3777 | -0.09939 | 75.2158
[9 empty] | 2.3758 | -0.09939 | 75.2144
[9 empty] | 2.3772 | -0.099131 | 75.2155
[9 empty] | 2.377 | -0.099261 | 75.2152
[9 empty] | 2.377 | -0.098339 | 75.2147
[9 empty] | 2.3768 | -0.099261 | 75.2145
[9 empty] | 2.377 | -0.10018 | 75.2144
[9 empty] | 2.3766 | -0.099519 | 75.2144
[9 empty] | 2.3777 | -0.09939 | 75.2156
[9 empty] | 2.3777 | -0.09939 | 75.2157
[9 empty] | 2.3779 | -0.099261 | 75.216
[9 empty] | 2.3779 | -0.09939 | 75.216
[9 empty] | 2.377 | -0.099261 | 75.2152
[9 empty] | 2.3777 | -0.09939 | 75.2157
[9 empty] | 2.3777 | -0.09939 | 75.2053
[9 empty] | 2.3777 | -0.098469 | 75.2063
[9 empty] | 2.377 | -0.099261 | 75.2067
[9 empty] | 2.3779 | -0.099261 | 75.2081
[9 empty] | 2.3768 | -0.098469 | 75.2081
[9 empty] | 2.3768 | -0.09939 | 75.2099
[9 empty] | 2.3786 | -0.09939 | 75.2121
[9 empty] | 2.3775 | -0.098598 | 75.2145
[9 empty] | 2.3777 | -0.09939 | 75.2205
[9 empty] | 2.3777 | -0.09939 | 75.2202
[9 empty] | 2.3779 | -0.099261 | 75.2198
[9 empty] | 2.3779 | -0.099261 | 75.2144
[9 empty] | 2.3777 | -0.098469 | 75.2071
[9 empty] | 2.3786 | -0.09939 | 75.2084
[9 empty] | 2.3786 | -0.098469 | 75.2092
[9 empty] | 2.3772 | -0.099131 | 75.2085
[9 empty] | 2.3779 | -0.099261 | 75.209
[9 empty] | 2.3779 | -0.099261 | 75.215
[9 empty] | 2.3775 | -0.099519 | 75.2221
[9 empty] | 2.3784 | -0.099519 | 75.2227
[9 empty] | 2.3786 | -0.09939 | 75.2228
[9 empty] | 2.3777 | -0.098469 | 75.2257
[9 empty] | 2.3786 | -0.09939 | 75.2258
[9 empty] | 2.3786 | -0.09939 | 75.225
[9 empty] | 2.3786 | -0.09939 | 75.2246
[9 empty] | 2.3779 | -0.099261 | 75.223
[9 empty] | 2.3786 | -0.099519 | 75.2236
[9 empty] | 2.3782 | -0.099649 | 75.2233
[9 empty] | 2.3784 | -0.099519 | 75.2221
[9 empty] | 2.3793 | -0.099519 | 75.2165
[9 empty] | 2.3786 | -0.098469 | 75.2162
[9 empty] | 2.3795 | -0.09939 | 75.217
[9 empty] | 2.3795 | -0.098469 | 75.2201
[9 empty] | 2.3795 | -0.09939 | 75.2201
[9 empty] | 2.3793 | -0.099519 | 75.22
[9 empty] | 2.3791 | -0.099649 | 75.2198
[9 empty] | 2.3805 | -0.09939 | 75.2209
[9 empty] | 2.3805 | -0.09939 | 75.2201
[9 empty] | 2.3805 | -0.09939 | 75.2191
[9 empty] | 2.3807 | -0.099261 | 75.2188
[9 empty] | 2.3803 | -0.098598 | 75.2185
[9 empty] | 2.3803 | -0.099519 | 75.2183
[9 empty] | 2.3814 | -0.09939 | 75.2192
[9 empty] | 2.3814 | -0.098469 | 75.2192
[9 empty] | 2.3805 | -0.09939 | 75.2185
[9 empty] | 2.3812 | -0.099519 | 75.2189
[9 empty] | 2.3812 | -0.098598 | 75.2189
[9 empty] | 2.3821 | -0.099519 | 75.2196
[9 empty] | 2.3821 | -0.098598 | 75.2225
[9 empty] | 2.3821 | -0.099519 | 75.2225
[9 empty] | 2.383 | -0.099519 | 75.2281
[9 empty] | 2.3823 | -0.09939 | 75.2288
[9 empty] | 2.383 | -0.098598 | 75.2294
[9 empty] | 2.383 | -0.099519 | 75.2294
[9 empty] | 2.3821 | -0.099519 | 75.2285
[9 empty] | 2.3821 | -0.099519 | 75.2285
[9 empty] | 2.3821 | -0.099519 | 75.2285
[9 empty] | 2.383 | -0.099519 | 75.2293
[9 empty] | 2.3821 | -0.099519 | 75.2285
[9 empty] | 2.3821 | -0.099519 | 75.2285
[9 empty] | 2.3832 | -0.098469 | 75.228
[9 empty] | 2.3832 | -0.098469 | 75.2267
[9 empty] | 2.3832 | -0.098469 | 75.2256
[9 empty] | 2.3832 | -0.09939 | 75.2256
[9 empty] | 2.383 | -0.099519 | 75.2255
[9 empty] | 2.3821 | -0.098598 | 75.2236
[9 empty] | 2.3821 | -0.098598 | 75.2236
[9 empty] | 2.383 | -0.099519 | 75.2347
[9 empty] | 2.3821 | -0.099519 | 75.234
[9 empty] | 2.383 | -0.098598 | 75.2337
[9 empty] | 2.3827 | -0.099131 | 75.2302
[9 empty] | 2.3823 | -0.09939 | 75.2272
[9 empty] | 2.383 | -0.099519 | 75.2175
[9 empty] | 2.3834 | -0.099261 | 75.218
[9 empty] | 2.3839 | -0.099519 | 75.2188
[9 empty] | 2.3823 | -0.09939 | 75.2177
[9 empty] | 2.383 | -0.099519 | 75.2183
[9 empty] | 2.3841 | -0.09939 | 75.2195
[9 empty] | 2.3832 | -0.09939 | 75.2191
[9 empty] | 2.3841 | -0.09939 | 75.2197
[9 empty] | 2.3834 | -0.099261 | 75.2192
[9 empty] | 2.3841 | -0.098469 | 75.2201
[9 empty] | 2.383 | -0.099519 | 75.2193
[9 empty] | 2.3841 | -0.09939 | 75.2205
[9 empty] | 2.3843 | -0.099261 | 75.221
[9 empty] | 2.3841 | -0.09939 | 75.221
[9 empty] | 2.3843 | -0.099261 | 75.2212
[9 empty] | 2.3843 | -0.099261 | 75.2266
[9 empty] | 2.3839 | -0.099519 | 75.2244
[9 empty] | 2.3837 | -0.10057 | 75.2238
[9 empty] | 2.3841 | -0.09939 | 75.2234
[9 empty] | 2.383 | -0.099519 | 75.2222
[9 empty] | 2.3841 | -0.09939 | 75.2231
[9 empty] | 2.3828 | -0.099649 | 75.2221
[9 empty] | 2.3839 | -0.098598 | 75.2227
[9 empty] | 2.3841 | -0.098469 | 75.2229
[9 empty] | 2.3837 | -0.099649 | 75.2222
[9 empty] | 2.3839 | -0.099519 | 75.2222
[9 empty] | 2.3828 | -0.099649 | 75.2202
[9 empty] | 2.3839 | -0.099519 | 75.2205
[9 empty] | 2.3839 | -0.099519 | 75.2204
[9 empty] | 2.3839 | -0.099519 | 75.2243
[9 empty] | 2.3839 | -0.099519 | 75.2282
[9 empty] | 2.3837 | -0.099649 | 75.228
[9 empty] | 2.3839 | -0.099519 | 75.2262
[9 empty] | 2.3839 | -0.099519 | 75.2253
[9 empty] | 2.3837 | -0.098727 | 75.2195
[9 empty] | 2.3841 | -0.09939 | 75.2201
[9 empty] | 2.3839 | -0.099519 | 75.2147
[9 empty] | 2.3837 | -0.099649 | 75.2148
[9 empty] | 2.3839 | -0.099519 | 75.2155
[9 empty] | 2.3839 | -0.099519 | 75.2131
[9 empty] | 2.3839 | -0.099519 | 75.2138
[9 empty] | 2.3839 | -0.099519 | 75.2144
[9 empty] | 2.3841 | -0.10031 | 75.2193
[9 empty] | 2.3837 | -0.099649 | 75.2171
[9 empty] | 2.3839 | -0.099519 | 75.2173
[9 empty] | 2.3839 | -0.099519 | 75.2175
[9 empty] | 2.3837 | -0.099649 | 75.2176
[9 empty] | 2.3839 | -0.099519 | 75.218
[9 empty] | 2.3839 | -0.099519 | 75.2233
[9 empty] | 2.3849 | -0.099519 | 75.2254
[9 empty] | 2.3839 | -0.099519 | 75.2289
[9 empty] | 2.3837 | -0.098727 | 75.2318
[9 empty] | 2.3849 | -0.099649 | 75.234
[9 empty] | 2.3849 | -0.098598 | 75.2317
[9 empty] | 2.3839 | -0.099519 | 75.231
[9 empty] | 2.3839 | -0.099519 | 75.2324
[9 empty] | 2.3837 | -0.098727 | 75.2354
[9 empty] | 2.3837 | -0.099649 | 75.232
[9 empty] | 2.3849 | -0.099519 | 75.2345
[9 empty] | 2.3841 | -0.09939 | 75.2339
[9 empty] | 2.383 | -0.099519 | 75.2333
[9 empty] | 2.3839 | -0.099519 | 75.2361
[9 empty] | 2.3849 | -0.099519 | 75.2189
[9 empty] | 2.3841 | -0.09939 | 75.2185
[9 empty] | 2.3847 | -0.099649 | 75.2193
[9 empty] | 2.3841 | -0.09939 | 75.219
[9 empty] | 2.3849 | -0.099519 | 75.2245
[9 empty] | 2.3851 | -0.09939 | 75.2243
[9 empty] | 2.3851 | -0.09939 | 75.2243
[9 empty] | 2.3853 | -0.099261 | 75.2228
[9 empty] | 2.3849 | -0.099519 | 75.218
[9 empty] | 2.3849 | -0.099519 | 75.2184
[9 empty] | 2.3849 | -0.099519 | 75.2186
[9 empty] | 2.3853 | -0.10018 | 75.2187
[9 empty] | 2.3841 | -0.098469 | 75.2182
[9 empty] | 2.3853 | -0.099261 | 75.2193
[9 empty] | 2.3862 | -0.099261 | 75.2204
[9 empty] | 2.3843 | -0.099261 | 75.2192
[9 empty] | 2.386 | -0.09939 | 75.2209
[9 empty] | 2.386 | -0.10031 | 75.221
[9 empty] | 2.3851 | -0.09939 | 75.2151
[9 empty] | 2.3853 | -0.098339 | 75.216
[9 empty] | 2.3851 | -0.09939 | 75.2159
[9 empty] | 2.386 | -0.09939 | 75.2172
[9 empty] | 2.386 | -0.098469 | 75.2178
[9 empty] | 2.3869 | -0.09939 | 75.2188
[9 empty] | 2.3869 | -0.09939 | 75.216
[9 empty] | 2.386 | -0.099519 | 75.2156
[9 empty] | 2.386 | -0.098469 | 75.2163
[9 empty] | 2.3867 | -0.099519 | 75.2174
[9 empty] | 2.3858 | -0.099519 | 75.2173
[9 empty] | 2.3874 | -0.098727 | 75.2191
[9 empty] | 2.3874 | -0.099649 | 75.2195
[9 empty] | 2.3886 | -0.098598 | 75.2206
[9 empty] | 2.3876 | -0.099519 | 75.2202
[9 empty] | 2.3876 | -0.098598 | 75.2205
[9 empty] | 2.3876 | -0.099519 | 75.2208
[9 empty] | 2.3886 | -0.098598 | 75.2252
[9 empty] | 2.3887 | -0.09939 | 75.2288
[9 empty] | 2.3895 | -0.099519 | 75.2294
[9 empty] | 2.3887 | -0.09939 | 75.2288
[9 empty] | 2.3899 | -0.099261 | 75.2285
[9 empty] | 2.3889 | -0.099261 | 75.2278
[9 empty] | 2.3897 | -0.09939 | 75.2284
[9 empty] | 2.3895 | -0.099519 | 75.2301
[9 empty] | 2.3897 | -0.098469 | 75.2338
[9 empty] | 2.3897 | -0.09939 | 75.233
[9 empty] | 2.3904 | -0.099519 | 75.2335
[9 empty] | 2.3897 | -0.09939 | 75.233
[9 empty] | 2.3908 | -0.099261 | 75.2338
[9 empty] | 2.3895 | -0.099519 | 75.2333
[9 empty] | 2.3893 | -0.099649 | 75.2331
[9 empty] | 2.3904 | -0.099519 | 75.234
[9 empty] | 2.3902 | -0.099649 | 75.2338
[9 empty] | 2.3913 | -0.099519 | 75.2347
[9 empty] | 2.3906 | -0.09939 | 75.2327
[9 empty] | 2.3915 | -0.09939 | 75.2339
[9 empty] | 2.3902 | -0.099649 | 75.2328
[9 empty] | 2.3906 | -0.09939 | 75.2326
[9 empty] | 2.3906 | -0.09939 | 75.2326
[9 empty] | 2.3906 | -0.098469 | 75.2326
[9 empty] | 2.3913 | -0.098598 | 75.2332
[9 empty] | 2.3915 | -0.098469 | 75.2352
[9 empty] | 2.3906 | -0.09939 | 75.2338
[9 empty] | 2.3917 | -0.099261 | 75.2337
[9 empty] | 2.3915 | -0.09939 | 75.2332
[9 empty] | 2.3904 | -0.099519 | 75.2323
[9 empty] | 2.3915 | -0.09939 | 75.2332
[9 empty] | 2.3913 | -0.099519 | 75.235
[9 empty] | 2.3917 | -0.09939 | 75.2369
[9 empty] | 2.3915 | -0.09939 | 75.2395
[9 empty] | 2.3906 | -0.09939 | 75.2396
[9 empty] | 2.3906 | -0.09939 | 75.2396
[9 empty] | 2.3915 | -0.10031 | 75.2403
[9 empty] | 2.3915 | -0.10031 | 75.2421
[9 empty] | 2.3915 | -0.098469 | 75.243
[9 empty] | 2.3915 | -0.09939 | 75.2427
[9 empty] | 2.3917 | -0.099261 | 75.2429
[9 empty] | 2.3917 | -0.10018 | 75.2398
[9 empty] | 2.3906 | -0.09939 | 75.2381
[9 empty] | 2.3926 | -0.099261 | 75.2397
[9 empty] | 2.3915 | -0.09939 | 75.24
[9 empty] | 2.3922 | -0.099519 | 75.2431
[9 empty] | 2.3913 | -0.099519 | 75.2405
[9 empty] | 2.3906 | -0.09939 | 75.2399
[9 empty] | 2.3902 | -0.099649 | 75.2396
[9 empty] | 2.3897 | -0.09939 | 75.2392
[9 empty] | 2.3915 | -0.098469 | 75.2407
[9 empty] | 2.3913 | -0.099519 | 75.2405
[9 empty] | 2.3913 | -0.099519 | 75.2447
[9 empty] | 2.3915 | -0.09939 | 75.2448
[9 empty] | 2.3913 | -0.099519 | 75.2447
[9 empty] | 2.392 | -0.099649 | 75.2424
[9 empty] | 2.3911 | -0.099649 | 75.2417
[9 empty] | 2.3922 | -0.099519 | 75.2418
[9 empty] | 2.3924 | -0.10031 | 75.2422
[9 empty] | 2.3924 | -0.098469 | 75.2422
[9 empty] | 2.3922 | -0.099519 | 75.242
[9 empty] | 2.3932 | -0.099519 | 75.2413
[9 empty] | 2.392 | -0.098727 | 75.2404
[9 empty] | 2.3941 | -0.099519 | 75.2389
[9 empty] | 2.393 | -0.099649 | 75.2374
[9 empty] | 2.3941 | -0.099519 | 75.2377
[9 empty] | 2.3941 | -0.099519 | 75.2356
[9 empty] | 2.3943 | -0.09939 | 75.2358
[9 empty] | 2.3948 | -0.099649 | 75.2343
[9 empty] | 2.395 | -0.099519 | 75.2345
[9 empty] | 2.3941 | -0.099519 | 75.2337
[9 empty] | 2.395 | -0.099519 | 75.2345
[9 empty] | 2.3943 | -0.09939 | 75.2335
[9 empty] | 2.3952 | -0.09939 | 75.2343
[9 empty] | 2.395 | -0.099649 | 75.2341
[9 empty] | 2.3952 | -0.098469 | 75.2343
[9 empty] | 2.3961 | -0.09939 | 75.235
[9 empty] | 2.3961 | -0.09939 | 75.2346
[9 empty] | 2.3952 | -0.09939 | 75.2324
[9 empty] | 2.3952 | -0.09939 | 75.2324
[9 empty] | 2.3943 | -0.098469 | 75.2317
[9 empty] | 2.3961 | -0.09939 | 75.2332
[9 empty] | 2.3954 | -0.099261 | 75.2326
[9 empty] | 2.3961 | -0.09939 | 75.2318
[9 empty] | 2.3952 | -0.09939 | 75.2317
[9 empty] | 2.3954 | -0.099261 | 75.2318
[9 empty] | 2.3954 | -0.099261 | 75.2318
[9 empty] | 2.3945 | -0.099261 | 75.2309
[9 empty] | 2.3961 | -0.09939 | 75.2321
[9 empty] | 2.3952 | -0.09939 | 75.2306
[9 empty] | 2.3954 | -0.098339 | 75.2266
[9 empty] | 2.3954 | -0.099261 | 75.2222
[9 empty] | 2.3963 | -0.099261 | 75.2235
[9 empty] | 2.3961 | -0.09939 | 75.2237
[9 empty] | 2.3963 | -0.099261 | 75.2241
[9 empty] | 2.3972 | -0.099261 | 75.225
[9 empty] | 2.3961 | -0.09939 | 75.2217
[9 empty] | 2.3961 | -0.098469 | 75.2208
[9 empty] | 2.3978 | -0.099519 | 75.2232
[9 empty] | 2.3972 | -0.099261 | 75.2237
[9 empty] | 2.397 | -0.09939 | 75.2328
[9 empty] | 2.397 | -0.10031 | 75.2323
[9 empty] | 2.3961 | -0.10031 | 75.2309
[9 empty] | 2.3963 | -0.099261 | 75.2309
[9 empty] | 2.398 | -0.09939 | 75.2322
[9 empty] | 2.397 | -0.09939 | 75.2309
[9 empty] | 2.398 | -0.09939 | 75.2317
[9 empty] | 2.3982 | -0.099261 | 75.2319
[9 empty] | 2.3989 | -0.098469 | 75.2327
[9 empty] | 2.3987 | -0.099519 | 75.2326
[9 empty] | 2.3985 | -0.099649 | 75.2299
[9 empty] | 2.397 | -0.09939 | 75.2316
[9 empty] | 2.3978 | -0.099519 | 75.2322
[9 empty] | 2.398 | -0.09939 | 75.2324
[9 empty] | 2.3987 | -0.098598 | 75.2329
[9 empty] | 2.3989 | -0.09939 | 75.2331
[9 empty] | 2.3987 | -0.099519 | 75.2329
[9 empty] | 2.398 | -0.09939 | 75.2324
[9 empty] | 2.398 | -0.09939 | 75.2324
[9 empty] | 2.3978 | -0.099519 | 75.2265
[9 empty] | 2.3978 | -0.099519 | 75.2269
[9 empty] | 2.3985 | -0.099649 | 75.2356
[9 empty] | 2.3987 | -0.099519 | 75.2358
[9 empty] | 2.3978 | -0.099519 | 75.235
[9 empty] | 2.3987 | -0.099519 | 75.2358
[9 empty] | 2.398 | -0.098469 | 75.2345
[9 empty] | 2.3978 | -0.099519 | 75.2342
[9 empty] | 2.3989 | -0.09939 | 75.2351
[9 empty] | 2.3989 | -0.09939 | 75.2258
[9 empty] | 2.3989 | -0.09939 | 75.2265
[9 empty] | 2.3987 | -0.099519 | 75.2269
[9 empty] | 2.3989 | -0.09939 | 75.2317
[9 empty] | 2.3989 | -0.09939 | 75.2351
[9 empty] | 2.3987 | -0.09939 | 75.2344
[9 empty] | 2.3989 | -0.09939 | 75.2344
[9 empty] | 2.398 | -0.09939 | 75.2336
[9 empty] | 2.3987 | -0.099519 | 75.2293
[9 empty] | 2.3987 | -0.098598 | 75.2294
[9 empty] | 2.3985 | -0.099649 | 75.2276
[9 empty] | 2.3989 | -0.09939 | 75.2163
[9 empty] | 2.3996 | -0.099519 | 75.2191
[9 empty] | 2.3998 | -0.09939 | 75.2191
[9 empty] | 2.3996 | -0.099519 | 75.2203
[9 empty] | 2.3987 | -0.099519 | 75.221
[9 empty] | 2.3996 | -0.099519 | 75.223
[9 empty] | 2.3998 | -0.09939 | 75.2244
[9 empty] | 2.3996 | -0.099519 | 75.2251
[9 empty] | 2.3996 | -0.099519 | 75.2262
[9 empty] | 2.3998 | -0.09939 | 75.2232
[9 empty] | 2.4003 | -0.099649 | 75.225
[9 empty] | 2.3996 | -0.099519 | 75.2254
[9 empty] | 2.4017 | -0.09939 | 75.2279
[9 empty] | 2.4005 | -0.099519 | 75.2321
[9 empty] | 2.4015 | -0.099519 | 75.233
[9 empty] | 2.4007 | -0.09939 | 75.2322
[9 empty] | 2.4017 | -0.09939 | 75.2329
[9 empty] | 2.4015 | -0.098598 | 75.2326
[9 empty] | 2.4017 | -0.09939 | 75.2124
[9 empty] | 2.4017 | -0.09939 | 75.2146
[9 empty] | 2.4017 | -0.09939 | 75.2187
[9 empty] | 2.4018 | -0.10018 | 75.2214
[9 empty] | 2.4026 | -0.099261 | 75.2238
[9 empty] | 2.4037 | -0.099261 | 75.226
[9 empty] | 2.4026 | -0.09939 | 75.2261
[9 empty] | 2.4026 | -0.09939 | 75.2273
[9 empty] | 2.4037 | -0.098339 | 75.229
[9 empty] | 2.4048 | -0.099131 | 75.2307
[9 empty] | 2.4053 | -0.09939 | 75.2314
[9 empty] | 2.4055 | -0.099261 | 75.2321
[9 empty] | 2.4044 | -0.09939 | 75.2315
[9 empty] | 2.4053 | -0.09939 | 75.2329
[9 empty] | 2.4055 | -0.099261 | 75.233
[9 empty] | 2.4063 | -0.09939 | 75.2339
[9 empty] | 2.4053 | -0.09939 | 75.2333
[9 empty] | 2.4055 | -0.10018 | 75.2336
[9 empty] | 2.4067 | -0.10005 | 75.2348
[9 empty] | 2.4053 | -0.09939 | 75.2341
[9 empty] | 2.4063 | -0.09939 | 75.2457
[9 empty] | 2.4061 | -0.099519 | 75.2433
[9 empty] | 2.4063 | -0.09939 | 75.2424
[9 empty] | 2.4051 | -0.099519 | 75.2409
[9 empty] | 2.4063 | -0.09939 | 75.2418
[9 empty] | 2.4063 | -0.09939 | 75.2415
[9 empty] | 2.4061 | -0.099519 | 75.2408
[9 empty] | 2.4061 | -0.099519 | 75.2408
[9 empty] | 2.4059 | -0.10057 | 75.2456
[9 empty] | 2.4049 | -0.099649 | 75.2434
[9 empty] | 2.4063 | -0.09939 | 75.2428
[9 empty] | 2.4061 | -0.099519 | 75.2423
[9 empty] | 2.4061 | -0.099519 | 75.2423
[9 empty] | 2.4061 | -0.099519 | 75.2423
[9 empty] | 2.4063 | -0.09939 | 75.2453
[9 empty] | 2.4063 | -0.09939 | 75.2453
[9 empty] | 2.4059 | -0.099519 | 75.2444
[9 empty] | 2.4063 | -0.09939 | 75.2443
[9 empty] | 2.4061 | -0.098598 | 75.2441
[9 empty] | 2.4065 | -0.10018 | 75.2433
[9 empty] | 2.4061 | -0.099519 | 75.2425
[9 empty] | 2.4074 | -0.099261 | 75.2382
[9 empty] | 2.4063 | -0.09939 | 75.2349
[9 empty] | 2.4063 | -0.09939 | 75.235
[9 empty] | 2.4063 | -0.098469 | 75.2352
[9 empty] | 2.4074 | -0.099261 | 75.2347
[9 empty] | 2.4074 | -0.099261 | 75.2322
[9 empty] | 2.4061 | -0.099519 | 75.2318
[9 empty] | 2.4063 | -0.09939 | 75.2327
[9 empty] | 2.4063 | -0.09939 | 75.2334
[9 empty] | 2.4072 | -0.09939 | 75.2347
[9 empty] | 2.4063 | -0.09939 | 75.2344
[9 empty] | 2.4063 | -0.09939 | 75.2347
[9 empty] | 2.407 | -0.099519 | 75.2356
[9 empty] | 2.4063 | -0.09939 | 75.2307
[9 empty] | 2.4051 | -0.099519 | 75.2306
[9 empty] | 2.4061 | -0.099519 | 75.2319
[9 empty] | 2.4061 | -0.099519 | 75.2321
[9 empty] | 2.4063 | -0.09939 | 75.233
[9 empty] | 2.4061 | -0.099519 | 75.2334
[9 empty] | 2.407 | -0.098598 | 75.2386
[9 empty] | 2.4068 | -0.098727 | 75.2395
[9 empty] | 2.407 | -0.099519 | 75.2511
[9 empty] | 2.4068 | -0.099649 | 75.2519
[9 empty] | 2.407 | -0.099519 | 75.2559
[9 empty] | 2.407 | -0.099519 | 75.2572
[9 empty] | 2.407 | -0.098598 | 75.2579
[9 empty] | 2.4081 | -0.09939 | 75.2588
[9 empty] | 2.407 | -0.099519 | 75.2579
[9 empty] | 2.4063 | -0.09939 | 75.2575
[9 empty] | 2.4081 | -0.09939 | 75.259
[9 empty] | 2.4083 | -0.099261 | 75.2608
[9 empty] | 2.4072 | -0.09939 | 75.2614
[9 empty] | 2.4081 | -0.09939 | 75.263
[9 empty] | 2.4081 | -0.09939 | 75.263
[9 empty] | 2.4079 | -0.099519 | 75.2633
[9 empty] | 2.4081 | -0.09939 | 75.2651
[9 empty] | 2.4072 | -0.09939 | 75.2644
[9 empty] | 2.4083 | -0.099261 | 75.2659
[9 empty] | 2.4099 | -0.10031 | 75.2675
[9 empty] | 2.409 | -0.09939 | 75.2669
[9 empty] | 2.4088 | -0.099519 | 75.2674
[9 empty] | 2.4099 | -0.09939 | 75.2683
[9 empty] | 2.4097 | -0.099519 | 75.2681
[9 empty] | 2.4086 | -0.099649 | 75.2672
[9 empty] | 2.4097 | -0.099519 | 75.2684
[9 empty] | 2.4086 | -0.099649 | 75.2646
[9 empty] | 2.4097 | -0.099519 | 75.2658
[9 empty] | 2.4088 | -0.099649 | 75.2657
[9 empty] | 2.4097 | -0.099519 | 75.2659
[9 empty] | 2.4107 | -0.099519 | 75.2649
[9 empty] | 2.4116 | -0.099519 | 75.2642
[9 empty] | 2.4099 | -0.09939 | 75.2632
[9 empty] | 2.4111 | -0.099261 | 75.2641
[9 empty] | 2.4118 | -0.09939 | 75.2664
[9 empty] | 2.4109 | -0.098469 | 75.2605
[9 empty] | 2.4109 | -0.09939 | 75.2568
[9 empty] | 2.4116 | -0.099519 | 75.2546
[9 empty] | 2.4127 | -0.09939 | 75.2555
[9 empty] | 2.4127 | -0.09939 | 75.2539
[9 empty] | 2.4127 | -0.09939 | 75.2539
[9 empty] | 2.4127 | -0.09939 | 75.2539
[9 empty] | 2.4125 | -0.099519 | 75.2575
[9 empty] | 2.4125 | -0.099519 | 75.2588
[9 empty] | 2.4116 | -0.099519 | 75.258
[9 empty] | 2.4125 | -0.099519 | 75.2553
[9 empty] | 2.4134 | -0.099519 | 75.256
[9 empty] | 2.4125 | -0.099519 | 75.2547
[9 empty] | 2.4125 | -0.099519 | 75.2547
[9 empty] | 2.4125 | -0.099519 | 75.2547
[9 empty] | 2.4134 | -0.099519 | 75.2557
[9 empty] | 2.4123 | -0.098727 | 75.2564
[9 empty] | 2.4125 | -0.099519 | 75.2574
[9 empty] | 2.4136 | -0.09939 | 75.2591
[9 empty] | 2.4127 | -0.09939 | 75.2615
[9 empty] | 2.4138 | -0.099261 | 75.2638
[9 empty] | 2.4136 | -0.10031 | 75.2654
[9 empty] | 2.4129 | -0.099261 | 75.2648
[9 empty] | 2.4136 | -0.09939 | 75.2654
[9 empty] | 2.4129 | -0.099261 | 75.2659
[9 empty] | 2.4127 | -0.09939 | 75.2658
[9 empty] | 2.4127 | -0.09939 | 75.2589
[9 empty] | 2.4136 | -0.09939 | 75.2497
[9 empty] | 2.4134 | -0.098598 | 75.2491
[9 empty] | 2.4132 | -0.099649 | 75.2473
[9 empty] | 2.4132 | -0.099649 | 75.2473
[9 empty] | 2.4134 | -0.099519 | 75.2523
[9 empty] | 2.4136 | -0.09939 | 75.2563
[9 empty] | 2.4129 | -0.099261 | 75.2612
[9 empty] | 2.4136 | -0.09939 | 75.2617
[9 empty] | 2.4125 | -0.10044 | 75.2608
[9 empty] | 2.4127 | -0.09939 | 75.2617
[9 empty] | 2.4127 | -0.098469 | 75.2641
[9 empty] | 2.414 | -0.099131 | 75.2676
[9 empty] | 2.4136 | -0.09939 | 75.2677
[9 empty] | 2.4136 | -0.09939 | 75.2677
[9 empty] | 2.4136 | -0.09939 | 75.2677
[9 empty] | 2.4134 | -0.099519 | 75.2679
[9 empty] | 2.4134 | -0.099519 | 75.2683
[9 empty] | 2.4134 | -0.099519 | 75.2631
[9 empty] | 2.4132 | -0.099649 | 75.259
[9 empty] | 2.4132 | -0.099649 | 75.2468
[9 empty] | 2.4138 | -0.099261 | 75.2462
[9 empty] | 2.4125 | -0.099519 | 75.245
[9 empty] | 2.4136 | -0.10031 | 75.2479
[9 empty] | 2.4138 | -0.099261 | 75.2481
[9 empty] | 2.4136 | -0.10031 | 75.2503
[9 empty] | 2.4129 | -0.099261 | 75.2559
[9 empty] | 2.4134 | -0.099519 | 75.2591
[9 empty] | 2.4134 | -0.099519 | 75.2617
[9 empty] | 2.4132 | -0.099649 | 75.2637
[9 empty] | 2.4132 | -0.099649 | 75.2659
[9 empty] | 2.4132 | -0.099649 | 75.2679
[9 empty] | 2.4134 | -0.099519 | 75.2695
[9 empty] | 2.4136 | -0.09939 | 75.2713
[9 empty] | 2.4136 | -0.09939 | 75.2715
[9 empty] | 2.4138 | -0.099261 | 75.2727
[9 empty] | 2.4136 | -0.09939 | 75.2725
[9 empty] | 2.4134 | -0.098598 | 75.2728
[9 empty] | 2.4146 | -0.09939 | 75.2737
[9 empty] | 2.4136 | -0.09939 | 75.2731
[9 empty] | 2.4136 | -0.09939 | 75.2732
[9 empty] | 2.4146 | -0.09939 | 75.2744
[9 empty] | 2.4127 | -0.09939 | 75.2734
[9 empty] | 2.4134 | -0.099519 | 75.2739
[9 empty] | 2.4134 | -0.10044 | 75.2737
[9 empty] | 2.4138 | -0.099261 | 75.274
[9 empty] | 2.4134 | -0.099519 | 75.2739
[9 empty] | 2.4127 | -0.09939 | 75.2733
[9 empty] | 2.4134 | -0.099519 | 75.2739
[9 empty] | 2.4134 | -0.099519 | 75.2746
[9 empty] | 2.4134 | -0.099519 | 75.2664
[9 empty] | 2.4136 | -0.098469 | 75.2683
[9 empty] | 2.4138 | -0.099261 | 75.2684
[9 empty] | 2.4136 | -0.098469 | 75.2692
[9 empty] | 2.4136 | -0.09939 | 75.2671
[9 empty] | 2.4136 | -0.09939 | 75.2699
[9 empty] | 2.4136 | -0.09939 | 75.2707
[9 empty] | 2.4125 | -0.099519 | 75.2707
[9 empty] | 2.4136 | -0.09939 | 75.2732
[9 empty] | 2.4147 | -0.099261 | 75.2748
[9 empty] | 2.4136 | -0.09939 | 75.2743
[9 empty] | 2.4136 | -0.09939 | 75.2746
[9 empty] | 2.4136 | -0.09939 | 75.2771
[9 empty] | 2.4136 | -0.09939 | 75.2769
[9 empty] | 2.4136 | -0.09939 | 75.2768
[9 empty] | 2.4136 | -0.09939 | 75.2759
[9 empty] | 2.4146 | -0.09939 | 75.2765
[9 empty] | 2.4136 | -0.09939 | 75.2757
[9 empty] | 2.4136 | -0.09939 | 75.2758
[9 empty] | 2.4144 | -0.099519 | 75.2763
[9 empty] | 2.4144 | -0.098598 | 75.2759
[9 empty] | 2.4144 | -0.10044 | 75.2738
[9 empty] | 2.4142 | -0.10057 | 75.2693
[9 empty] | 2.4153 | -0.099519 | 75.2661
[9 empty] | 2.4146 | -0.09939 | 75.2655
[9 empty] | 2.4144 | -0.10136 | 75.2517
[9 empty] | 2.4144 | -0.099519 | 75.2508
[9 empty] | 2.4144 | -0.099519 | 75.2528
[9 empty] | 2.4142 | -0.099649 | 75.2525
[9 empty] | 2.4164 | -0.09939 | 75.2532
[9 empty] | 2.4155 | -0.098469 | 75.2515
[9 empty] | 2.4153 | -0.099519 | 75.2506
[9 empty] | 2.4164 | -0.09939 | 75.2574
[9 empty] | 2.4155 | -0.09939 | 75.2592
[9 empty] | 2.4155 | -0.09939 | 75.2585
[9 empty] | 2.4164 | -0.09939 | 75.2573
[9 empty] | 2.4155 | -0.09939 | 75.2585
[9 empty] | 2.4155 | -0.09939 | 75.2607
[9 empty] | 2.4157 | -0.099261 | 75.2625
[9 empty] | 2.4146 | -0.09939 | 75.2602
[9 empty] | 2.4153 | -0.099519 | 75.2608
[9 empty] | 2.4155 | -0.09939 | 75.2621
[9 empty] | 2.4164 | -0.09939 | 75.2642
[9 empty] | 2.4164 | -0.09939 | 75.2664
[9 empty] | 2.4171 | -0.099519 | 75.2687
[9 empty] | 2.4173 | -0.09939 | 75.2713
[9 empty] | 2.4164 | -0.09939 | 75.2717
[9 empty] | 2.4162 | -0.099519 | 75.2721
[9 empty] | 2.4162 | -0.099519 | 75.266
[9 empty] | 2.4169 | -0.099649 | 75.2584
[9 empty] | 2.4171 | -0.099519 | 75.2536
[9 empty] | 2.4171 | -0.099519 | 75.2536
[9 empty] | 2.4173 | -0.098469 | 75.259
[9 empty] | 2.4182 | -0.09939 | 75.2637
[9 empty] | 2.4171 | -0.099519 | 75.263
[9 empty] | 2.4173 | -0.09939 | 75.2615
[9 empty] | 2.4173 | -0.098469 | 75.264
[9 empty] | 2.4173 | -0.099261 | 75.2652
[9 empty] | 2.4173 | -0.09939 | 75.2654
[9 empty] | 2.4175 | -0.099261 | 75.2655
[9 empty] | 2.4173 | -0.098469 | 75.2663
[9 empty] | 2.4171 | -0.099519 | 75.2648
[9 empty] | 2.418 | -0.099519 | 75.2664
[9 empty] | 2.4182 | -0.09939 | 75.2672
[9 empty] | 2.4182 | -0.09939 | 75.2678
[9 empty] | 2.4184 | -0.099261 | 75.2681
[9 empty] | 2.4192 | -0.09939 | 75.27
[9 empty] | 2.419 | -0.099519 | 75.2737
[9 empty] | 2.419 | -0.099519 | 75.274
[9 empty] | 2.4199 | -0.099519 | 75.27
[9 empty] | 2.419 | -0.099519 | 75.2696
[9 empty] | 2.419 | -0.10044 | 75.2679
[9 empty] | 2.4201 | -0.10031 | 75.2704
[9 empty] | 2.418 | -0.099519 | 75.2753
[9 empty] | 2.419 | -0.099519 | 75.2746
[9 empty] | 2.4203 | -0.099261 | 75.275
[9 empty] | 2.4203 | -0.10018 | 75.2755
[9 empty] | 2.4192 | -0.09939 | 75.254
[9 empty] | 2.4203 | -0.10018 | 75.2598
[9 empty] | 2.4194 | -0.099261 | 75.2591
[9 empty] | 2.4192 | -0.09939 | 75.2571
[9 empty] | 2.4192 | -0.09939 | 75.2571
[9 empty] | 2.4201 | -0.09939 | 75.2622
[9 empty] | 2.4201 | -0.09939 | 75.2655
[9 empty] | 2.4192 | -0.10031 | 75.2683
[9 empty] | 2.4192 | -0.09939 | 75.2707
[9 empty] | 2.4199 | -0.099519 | 75.2731
[9 empty] | 2.4201 | -0.09939 | 75.2745
[9 empty] | 2.419 | -0.099519 | 75.2733
[9 empty] | 2.419 | -0.099519 | 75.2734
[9 empty] | 2.4192 | -0.10031 | 75.2721
[9 empty] | 2.4201 | -0.09939 | 75.2667
[9 empty] | 2.4199 | -0.099519 | 75.2691
[9 empty] | 2.4188 | -0.099649 | 75.2682
[9 empty] | 2.4199 | -0.099519 | 75.2691
[9 empty] | 2.4199 | -0.10044 | 75.2707
[9 empty] | 2.4206 | -0.099649 | 75.274
[9 empty] | 2.4208 | -0.099519 | 75.2784
[9 empty] | 2.421 | -0.09939 | 75.2791
[9 empty] | 2.4201 | -0.09939 | 75.2797
[9 empty] | 2.4203 | -0.10018 | 75.2806
[9 empty] | 2.4203 | -0.099261 | 75.2773
[9 empty] | 2.421 | -0.09939 | 75.2799
[9 empty] | 2.4208 | -0.099519 | 75.2806
[9 empty] | 2.4208 | -0.099519 | 75.2815
[9 empty] | 2.4201 | -0.09939 | 75.2812
[9 empty] | 2.421 | -0.09939 | 75.282
[9 empty] | 2.421 | -0.09939 | 75.2775
[9 empty] | 2.4199 | -0.099519 | 75.27
[9 empty] | 2.4199 | -0.099519 | 75.2683
[9 empty] | 2.4206 | -0.099649 | 75.2709
[9 empty] | 2.421 | -0.09939 | 75.2735
[9 empty] | 2.4208 | -0.099519 | 75.2755
[9 empty] | 2.4208 | -0.099519 | 75.2761
[9 empty] | 2.4208 | -0.099519 | 75.2902
[9 empty] | 2.4208 | -0.099519 | 75.2891
[9 empty] | 2.421 | -0.10031 | 75.2883
[9 empty] | 2.4204 | -0.099778 | 75.2869
[9 empty] | 2.4208 | -0.099519 | 75.2867
[9 empty] | 2.421 | -0.09939 | 75.2867
[9 empty] | 2.4208 | -0.099519 | 75.2862
[9 empty] | 2.4208 | -0.099519 | 75.286
[9 empty] | 2.4208 | -0.099519 | 75.2795
[9 empty] | 2.4208 | -0.099519 | 75.2801
[9 empty] | 2.421 | -0.09939 | 75.281
[9 empty] | 2.4219 | -0.09939 | 75.2826
[9 empty] | 2.421 | -0.09939 | 75.2817
[9 empty] | 2.421 | -0.09939 | 75.2821
[9 empty] | 2.421 | -0.09939 | 75.2828
[9 empty] | 2.421 | -0.09939 | 75.2825
[9 empty] | 2.421 | -0.09939 | 75.2834
[9 empty] | 2.4219 | -0.098469 | 75.2818
[9 empty] | 2.4212 | -0.099261 | 75.2815
[9 empty] | 2.4219 | -0.098469 | 75.2828
[9 empty] | 2.4212 | -0.099261 | 75.2827
[9 empty] | 2.4219 | -0.09939 | 75.2835
[9 empty] | 2.4208 | -0.099519 | 75.2824
[9 empty] | 2.4217 | -0.099519 | 75.2761
[9 empty] | 2.4217 | -0.099519 | 75.2722
[9 empty] | 2.4219 | -0.09939 | 75.2763
[9 empty] | 2.4226 | -0.099519 | 75.2777
[9 empty] | 2.4217 | -0.099519 | 75.278
[9 empty] | 2.4215 | -0.099649 | 75.2792
[9 empty] | 2.4226 | -0.099519 | 75.2811
[9 empty] | 2.4234 | -0.099649 | 75.2821
[9 empty] | 2.4225 | -0.10057 | 75.2824
[9 empty] | 2.4228 | -0.09939 | 75.2809
[9 empty] | 2.4238 | -0.09939 | 75.2831
[9 empty] | 2.4234 | -0.099649 | 75.2831
[9 empty] | 2.4245 | -0.099519 | 75.2849
[9 empty] | 2.4236 | -0.099519 | 75.2845
[9 empty] | 2.4236 | -0.099519 | 75.285
[9 empty] | 2.4247 | -0.09939 | 75.2821
[9 empty] | 2.4238 | -0.09939 | 75.2817
[9 empty] | 2.424 | -0.099261 | 75.2828
[9 empty] | 2.4238 | -0.09939 | 75.2835
[9 empty] | 2.4256 | -0.10031 | 75.2838
[9 empty] | 2.4247 | -0.09939 | 75.2822
[9 empty] | 2.4256 | -0.09939 | 75.2837
[9 empty] | 2.4267 | -0.099261 | 75.283
[9 empty] | 2.4256 | -0.09939 | 75.2815
[9 empty] | 2.4267 | -0.099261 | 75.2824
[9 empty] | 2.4265 | -0.09939 | 75.2827
[9 empty] | 2.4284 | -0.09939 | 75.2872
[9 empty] | 2.4273 | -0.099519 | 75.287
[9 empty] | 2.4275 | -0.10031 | 75.2881
[9 empty] | 2.4284 | -0.09939 | 75.2888
[9 empty] | 2.4284 | -0.09939 | 75.2894
[9 empty] | 2.4273 | -0.10044 | 75.2887
[9 empty] | 2.4282 | -0.099519 | 75.2898
[9 empty] | 2.4284 | -0.09939 | 75.2907
[9 empty] | 2.4284 | -0.09939 | 75.2951
[9 empty] | 2.4282 | -0.099649 | 75.2851
[9 empty] | 2.4263 | -0.099519 | 75.2842
[9 empty] | 2.4284 | -0.10031 | 75.2892
[9 empty] | 2.428 | -0.099649 | 75.292
[9 empty] | 2.4293 | -0.09939 | 75.293
[9 empty] | 2.428 | -0.099649 | 75.2919
[9 empty] | 2.4282 | -0.10044 | 75.2919
[9 empty] | 2.4282 | -0.09939 | 75.2955
[9 empty] | 2.4282 | -0.099519 | 75.2954
[9 empty] | 2.4282 | -0.099519 | 75.2949
[9 empty] | 2.4282 | -0.099519 | 75.2883
[9 empty] | 2.4282 | -0.099519 | 75.2891
[9 empty] | 2.428 | -0.099649 | 75.2896
[9 empty] | 2.4282 | -0.099519 | 75.2902
[9 empty] | 2.4282 | -0.099519 | 75.29
[9 empty] | 2.4291 | -0.099519 | 75.2907
[9 empty] | 2.4286 | -0.099261 | 75.2899
[9 empty] | 2.4282 | -0.099519 | 75.29
[9 empty] | 2.4291 | -0.099519 | 75.2895
[9 empty] | 2.4284 | -0.09939 | 75.2896
[9 empty] | 2.4293 | -0.10031 | 75.2909
[9 empty] | 2.4284 | -0.099261 | 75.2903
[9 empty] | 2.4284 | -0.09939 | 75.2906
[9 empty] | 2.4293 | -0.09939 | 75.2921
[9 empty] | 2.4291 | -0.099519 | 75.2923
[9 empty] | 2.4293 | -0.09939 | 75.2926
[9 empty] | 2.4304 | -0.099261 | 75.292
[9 empty] | 2.4284 | -0.09939 | 75.2904
[9 empty] | 2.4291 | -0.099519 | 75.2912
[9 empty] | 2.4302 | -0.098469 | 75.2922
[9 empty] | 2.4311 | -0.09939 | 75.3001
[9 empty] | 2.4321 | -0.10031 | 75.294
[9 empty] | 2.4309 | -0.099519 | 75.2877
[9 empty] | 2.4309 | -0.10044 | 75.2827
[9 empty] | 2.433 | -0.09939 | 75.2864
[9 empty] | 2.433 | -0.09939 | 75.2932
[9 empty] | 2.4328 | -0.10044 | 75.2841
[9 empty] | 2.4339 | -0.09939 | 75.2858
[9 empty] | 2.433 | -0.09939 | 75.2862
[9 empty] | 2.4346 | -0.099519 | 75.2889
[9 empty] | 2.4346 | -0.099519 | 75.2958
[9 empty] | 2.4337 | -0.099519 | 75.2975
[9 empty] | 2.4337 | -0.099519 | 75.2973
[9 empty] | 2.4348 | -0.10031 | 75.2981
[9 empty] | 2.4337 | -0.099519 | 75.2969
[9 empty] | 2.4335 | -0.099649 | 75.2963
[9 empty] | 2.4346 | -0.099519 | 75.297
[9 empty] | 2.4346 | -0.099519 | 75.297
[9 empty] | 2.4348 | -0.09939 | 75.2974
[9 empty] | 2.4337 | -0.099519 | 75.2969
[9 empty] | 2.4337 | -0.099519 | 75.2968
[9 empty] | 2.4348 | -0.09939 | 75.3002
[9 empty] | 2.4348 | -0.098469 | 75.3039
[9 empty] | 2.4337 | -0.098598 | 75.302
[9 empty] | 2.4348 | -0.09939 | 75.3018
[9 empty] | 2.4348 | -0.09939 | 75.3097
[9 empty] | 2.4348 | -0.09939 | 75.3068
[9 empty] | 2.435 | -0.099261 | 75.3054
[9 empty] | 2.435 | -0.099261 | 75.3046
[9 empty] | 2.435 | -0.099261 | 75.3038
[9 empty] | 2.4346 | -0.099519 | 75.3026
[9 empty] | 2.4357 | -0.09939 | 75.3026
[9 empty] | 2.4357 | -0.10031 | 75.2983
[9 empty] | 2.4356 | -0.099519 | 75.2974
[9 empty] | 2.4346 | -0.099519 | 75.2967
[9 empty] | 2.4357 | -0.09939 | 75.2976
[9 empty] | 2.4356 | -0.10044 | 75.2972
[9 empty] | 2.4356 | -0.099519 | 75.2974
[9 empty] | 2.4356 | -0.099519 | 75.2975
[9 empty] | 2.4357 | -0.098469 | 75.2976
[9 empty] | 2.4357 | -0.09939 | 75.2979
[9 empty] | 2.4346 | -0.099519 | 75.2969
[9 empty] | 2.4357 | -0.10031 | 75.296
[9 empty] | 2.4344 | -0.10057 | 75.2908
[9 empty] | 2.4356 | -0.099519 | 75.2923
[9 empty] | 2.4356 | -0.099519 | 75.2929
[9 empty] | 2.4356 | -0.099519 | 75.2931
[9 empty] | 2.4348 | -0.09939 | 75.2937
[9 empty] | 2.4356 | -0.099519 | 75.2946
[9 empty] | 2.4357 | -0.09939 | 75.296
[9 empty] | 2.4357 | -0.09939 | 75.2968
[9 empty] | 2.4357 | -0.09939 | 75.3069
[9 empty] | 2.4357 | -0.09939 | 75.3063
[9 empty] | 2.4357 | -0.09939 | 75.3056
[9 empty] | 2.4357 | -0.09939 | 75.3041
[9 empty] | 2.4357 | -0.09939 | 75.2952
[9 empty] | 2.4348 | -0.10031 | 75.2945
[9 empty] | 2.4356 | -0.099519 | 75.2918
[9 empty] | 2.4357 | -0.09939 | 75.2928
[9 empty] | 2.4365 | -0.099519 | 75.2918
[9 empty] | 2.4356 | -0.099519 | 75.2921
[9 empty] | 2.4357 | -0.10031 | 75.2934
[9 empty] | 2.4356 | -0.099519 | 75.2939
[9 empty] | 2.4357 | -0.09939 | 75.2942
[9 empty] | 2.4365 | -0.099519 | 75.2954
[9 empty] | 2.4365 | -0.098598 | 75.2978
[9 empty] | 2.4357 | -0.09939 | 75.2975
[9 empty] | 2.4357 | -0.09939 | 75.2977
[9 empty] | 2.4367 | -0.09939 | 75.2985
[9 empty] | 2.4356 | -0.099519 | 75.2975
[9 empty] | 2.4367 | -0.09939 | 75.2987
[9 empty] | 2.4367 | -0.09939 | 75.2986
[9 empty] | 2.4365 | -0.099519 | 75.2983
[9 empty] | 2.4365 | -0.099519 | 75.2984
[9 empty] | 2.4369 | -0.099261 | 75.2989
[9 empty] | 2.4374 | -0.099519 | 75.3056
[9 empty] | 2.4367 | -0.09939 | 75.3156
[9 empty] | 2.4376 | -0.09939 | 75.3214
[9 empty] | 2.4376 | -0.09939 | 75.3183
[9 empty] | 2.4376 | -0.09939 | 75.3125
[9 empty] | 2.4376 | -0.10031 | 75.3102
[9 empty] | 2.4369 | -0.098339 | 75.3005
[9 empty] | 2.4378 | -0.099261 | 75.3006
[9 empty] | 2.4376 | -0.09939 | 75.3005
[9 empty] | 2.4378 | -0.099261 | 75.3003
[9 empty] | 2.4385 | -0.09939 | 75.2997
[9 empty] | 2.4385 | -0.09939 | 75.3001
[9 empty] | 2.4376 | -0.10031 | 75.3042
[9 empty] | 2.4387 | -0.099261 | 75.3101
[9 empty] | 2.4394 | -0.10031 | 75.3146
[9 empty] | 2.4392 | -0.099519 | 75.3126
[9 empty] | 2.4385 | -0.09939 | 75.3116
[9 empty] | 2.4392 | -0.099519 | 75.31
[9 empty] | 2.4402 | -0.098598 | 75.3101
[9 empty] | 2.4394 | -0.09939 | 75.3109
[9 empty] | 2.4392 | -0.099519 | 75.3114
[9 empty] | 2.4394 | -0.099519 | 75.312
[9 empty] | 2.4402 | -0.099519 | 75.3146
[9 empty] | 2.44 | -0.099649 | 75.3127
[9 empty] | 2.439 | -0.099649 | 75.3116
[9 empty] | 2.4402 | -0.099519 | 75.3136
[9 empty] | 2.4402 | -0.099519 | 75.3132
[9 empty] | 2.44 | -0.099649 | 75.3095
[9 empty] | 2.4409 | -0.099649 | 75.3097
[9 empty] | 2.4409 | -0.099649 | 75.3105
[9 empty] | 2.4409 | -0.10057 | 75.3155
[9 empty] | 2.4411 | -0.099519 | 75.3096
[9 empty] | 2.4404 | -0.09939 | 75.3123
[9 empty] | 2.4413 | -0.09939 | 75.3147
[9 empty] | 2.4418 | -0.099649 | 75.3126
[9 empty] | 2.442 | -0.099519 | 75.3104
[9 empty] | 2.442 | -0.099519 | 75.32
[9 empty] | 2.4431 | -0.10031 | 75.3217
[9 empty] | 2.4422 | -0.10031 | 75.3259
[9 empty] | 2.4422 | -0.10031 | 75.3225
[9 empty] | 2.442 | -0.099519 | 75.3207
[9 empty] | 2.4429 | -0.099519 | 75.3231
[9 empty] | 2.4433 | -0.09939 | 75.319
[9 empty] | 2.442 | -0.099519 | 75.3156
[9 empty] | 2.442 | -0.099519 | 75.3147
[9 empty] | 2.4422 | -0.09939 | 75.3135
[9 empty] | 2.4433 | -0.099261 | 75.313
[9 empty] | 2.4431 | -0.09939 | 75.3174
[9 empty] | 2.4424 | -0.099261 | 75.3167
[9 empty] | 2.4433 | -0.099261 | 75.3164
[9 empty] | 2.4429 | -0.099519 | 75.3115
[9 empty] | 2.4431 | -0.09939 | 75.3144
[9 empty] | 2.4431 | -0.09939 | 75.3138
[9 empty] | 2.4431 | -0.09939 | 75.3127
[9 empty] | 2.4411 | -0.099519 | 75.3133
[9 empty] | 2.4415 | -0.099261 | 75.3177
[9 empty] | 2.4433 | -0.099261 | 75.3176
[9 empty] | 2.4431 | -0.10031 | 75.3188
[9 empty] | 2.4431 | -0.09939 | 75.3179
[9 empty] | 2.4429 | -0.099519 | 75.3157
[9 empty] | 2.4433 | -0.099261 | 75.3151
[9 empty] | 2.4431 | -0.10031 | 75.3144
[9 empty] | 2.4431 | -0.09939 | 75.3098
[9 empty] | 2.4431 | -0.09939 | 75.3056
[9 empty] | 2.4429 | -0.099519 | 75.3056
[9 empty] | 2.4427 | -0.099649 | 75.3056
[9 empty] | 2.4427 | -0.099519 | 75.3059
[9 empty] | 2.4429 | -0.099519 | 75.3081
[9 empty] | 2.4427 | -0.099649 | 75.3075
[9 empty] | 2.4427 | -0.10057 | 75.3042
[9 empty] | 2.4429 | -0.099519 | 75.304
[9 empty] | 2.4431 | -0.09939 | 75.3079
[9 empty] | 2.442 | -0.10044 | 75.3074
[9 empty] | 2.4431 | -0.10031 | 75.3059
[9 empty] | 2.4431 | -0.09939 | 75.3055
[9 empty] | 2.4433 | -0.10018 | 75.3055
[9 empty] | 2.4424 | -0.099261 | 75.3098
[9 empty] | 2.4433 | -0.099261 | 75.3148
[9 empty] | 2.442 | -0.099519 | 75.3169
[9 empty] | 2.4431 | -0.10031 | 75.3165
[9 empty] | 2.4433 | -0.099261 | 75.3157
[9 empty] | 2.4435 | -0.099131 | 75.3151
[9 empty] | 2.4431 | -0.09939 | 75.3138
[9 empty] | 2.4431 | -0.098469 | 75.3135
[9 empty] | 2.4431 | -0.10031 | 75.314
[9 empty] | 2.442 | -0.099519 | 75.3163
[9 empty] | 2.4431 | -0.09939 | 75.3063
[9 empty] | 2.4431 | -0.09939 | 75.3081
[9 empty] | 2.4431 | -0.10031 | 75.3054
[9 empty] | 2.4433 | -0.099261 | 75.3053
[9 empty] | 2.4431 | -0.09939 | 75.3049
[9 empty] | 2.4431 | -0.09939 | 75.3051
[9 empty] | 2.4431 | -0.09939 | 75.3052
[9 empty] | 2.444 | -0.09939 | 75.3082
[9 empty] | 2.444 | -0.09939 | 75.3077
[9 empty] | 2.4431 | -0.09939 | 75.3063
[9 empty] | 2.4431 | -0.09939 | 75.306
[9 empty] | 2.4431 | -0.09939 | 75.306
[9 empty] | 2.4429 | -0.099519 | 75.3056
[9 empty] | 2.4429 | -0.099519 | 75.3068
[9 empty] | 2.4431 | -0.09939 | 75.3067
[9 empty] | 2.4422 | -0.09939 | 75.3057
[9 empty] | 2.4429 | -0.099519 | 75.304
[9 empty] | 2.4429 | -0.099519 | 75.304
[9 empty] | 2.4427 | -0.099649 | 75.304
[9 empty] | 2.4436 | -0.099649 | 75.3047
[9 empty] | 2.444 | -0.09939 | 75.311
[9 empty] | 2.4429 | -0.099519 | 75.3092
[9 empty] | 2.4429 | -0.099519 | 75.3101
[9 empty] | 2.4438 | -0.099519 | 75.3105
[9 empty] | 2.4438 | -0.10228 | 75.3093
[9 empty] | 2.4431 | -0.09939 | 75.3033
[9 empty] | 2.4429 | -0.099519 | 75.3028
[9 empty] | 2.4438 | -0.099519 | 75.3036
[9 empty] | 2.4429 | -0.099519 | 75.3033
[9 empty] | 2.4434 | -0.099778 | 75.3076
[9 empty] | 2.4429 | -0.099519 | 75.3063
[9 empty] | 2.4438 | -0.099519 | 75.3069
[9 empty] | 2.4431 | -0.09939 | 75.306
[9 empty] | 2.4436 | -0.099649 | 75.3136
[9 empty] | 2.4427 | -0.099649 | 75.3132
[9 empty] | 2.4448 | -0.099519 | 75.3113
[9 empty] | 2.4438 | -0.099519 | 75.3102
[9 empty] | 2.4438 | -0.099519 | 75.3155
[9 empty] | 2.4436 | -0.10057 | 75.3117
[9 empty] | 2.4448 | -0.099519 | 75.3119
[9 empty] | 2.4446 | -0.099649 | 75.3107
[9 empty] | 2.4448 | -0.099519 | 75.3109
[9 empty] | 2.4448 | -0.099519 | 75.3111
[9 empty] | 2.444 | -0.09939 | 75.3115
[9 empty] | 2.4448 | -0.099519 | 75.3111
[9 empty] | 2.4448 | -0.10044 | 75.3128
[9 empty] | 2.4448 | -0.099519 | 75.3168
[9 empty] | 2.4448 | -0.099519 | 75.3157
[9 empty] | 2.4448 | -0.099519 | 75.3181
[9 empty] | 2.4448 | -0.099519 | 75.3165
[9 empty] | 2.4457 | -0.099519 | 75.3167
[9 empty] | 2.445 | -0.09939 | 75.3156
[9 empty] | 2.4457 | -0.099519 | 75.3191
[9 empty] | 2.4468 | -0.09939 | 75.3195
[9 empty] | 2.4459 | -0.09939 | 75.3163
[9 empty] | 2.4459 | -0.09939 | 75.3153
[9 empty] | 2.4461 | -0.099261 | 75.315
[9 empty] | 2.445 | -0.10031 | 75.3161
[9 empty] | 2.447 | -0.099261 | 75.3176
[9 empty] | 2.4468 | -0.10031 | 75.3159
[9 empty] | 2.4466 | -0.099519 | 75.3151
[9 empty] | 2.447 | -0.099261 | 75.314
[9 empty] | 2.4477 | -0.09939 | 75.3187
[9 empty] | 2.447 | -0.099261 | 75.315
[9 empty] | 2.4479 | -0.099261 | 75.3158
[9 empty] | 2.4477 | -0.09939 | 75.3175
[9 empty] | 2.4479 | -0.099261 | 75.3175
[9 empty] | 2.447 | -0.10018 | 75.3178
[9 empty] | 2.4479 | -0.099261 | 75.3162
[9 empty] | 2.4479 | -0.099261 | 75.3158
[9 empty] | 2.449 | -0.099131 | 75.3157
[9 empty] | 2.4489 | -0.099261 | 75.3152
[9 empty] | 2.4489 | -0.10018 | 75.3144
[9 empty] | 2.4477 | -0.09939 | 75.3167
[9 empty] | 2.4487 | -0.09939 | 75.3283
[9 empty] | 2.4498 | -0.099261 | 75.3305
[9 empty] | 2.4489 | -0.099261 | 75.3157
[9 empty] | 2.4489 | -0.099261 | 75.3193
[9 empty] | 2.4496 | -0.09939 | 75.3264
[9 empty] | 2.4498 | -0.099261 | 75.3239
[9 empty] | 2.4496 | -0.09939 | 75.3254
[9 empty] | 2.4496 | -0.10031 | 75.3241
[9 empty] | 2.4496 | -0.10031 | 75.3258
[9 empty] | 2.4496 | -0.09939 | 75.3257
[9 empty] | 2.4505 | -0.09939 | 75.3231
[9 empty] | 2.4505 | -0.09939 | 75.3224
[9 empty] | 2.4496 | -0.09939 | 75.3206
[9 empty] | 2.4507 | -0.10018 | 75.3196
[9 empty] | 2.4507 | -0.099261 | 75.3188
[9 empty] | 2.4496 | -0.09939 | 75.317
[9 empty] | 2.4498 | -0.099261 | 75.3179
[9 empty] | 2.4496 | -0.09939 | 75.3176
[9 empty] | 2.4496 | -0.09939 | 75.3168
[9 empty] | 2.4496 | -0.09939 | 75.3176
[9 empty] | 2.4503 | -0.099519 | 75.3118
[9 empty] | 2.4496 | -0.09939 | 75.308
[9 empty] | 2.4505 | -0.09939 | 75.3093
[9 empty] | 2.4498 | -0.099261 | 75.3091
[9 empty] | 2.4507 | -0.10018 | 75.3116
[9 empty] | 2.4507 | -0.10018 | 75.3119
[9 empty] | 2.4505 | -0.09939 | 75.3161
[9 empty] | 2.4505 | -0.09939 | 75.3237
[9 empty] | 2.4505 | -0.09939 | 75.3225
[9 empty] | 2.4505 | -0.10031 | 75.3212
[9 empty] | 2.4509 | -0.099131 | 75.3231
[9 empty] | 2.45 | -0.099131 | 75.3224
[9 empty] | 2.4505 | -0.09939 | 75.3213
[9 empty] | 2.4505 | -0.09939 | 75.3195
[9 empty] | 2.4507 | -0.099261 | 75.3312
[9 empty] | 2.4505 | -0.09939 | 75.337
[9 empty] | 2.4505 | -0.09939 | 75.3328
[9 empty] | 2.4505 | -0.09939 | 75.3313
[9 empty] | 2.4505 | -0.10031 | 75.3193
[9 empty] | 2.4505 | -0.09939 | 75.3206
[9 empty] | 2.4505 | -0.09939 | 75.3228
[9 empty] | 2.4505 | -0.09939 | 75.3275
[9 empty] | 2.4507 | -0.099261 | 75.3241
[9 empty] | 2.4512 | -0.099519 | 75.3303
[9 empty] | 2.4512 | -0.099519 | 75.3284
[9 empty] | 2.4505 | -0.09939 | 75.3253
[9 empty] | 2.4512 | -0.099519 | 75.3245
[9 empty] | 2.4503 | -0.099519 | 75.327
[9 empty] | 2.451 | -0.099649 | 75.3353
[9 empty] | 2.4523 | -0.09939 | 75.3362
[9 empty] | 2.4512 | -0.099519 | 75.3359
[9 empty] | 2.451 | -0.099649 | 75.3352
[9 empty] | 2.4505 | -0.09939 | 75.3252
[9 empty] | 2.4512 | -0.099519 | 75.3238
[9 empty] | 2.4503 | -0.099519 | 75.3333
[9 empty] | 2.4512 | -0.099519 | 75.3257
[9 empty] | 2.4512 | -0.099519 | 75.3241
[9 empty] | 2.4512 | -0.099519 | 75.3237
[9 empty] | 2.4512 | -0.10044 | 75.3279
[9 empty] | 2.4521 | -0.099519 | 75.3282
[9 empty] | 2.4519 | -0.099649 | 75.3239
[9 empty] | 2.4531 | -0.099519 | 75.3232
[9 empty] | 2.4521 | -0.099519 | 75.3211
[9 empty] | 2.4531 | -0.099519 | 75.3208
[9 empty] | 2.4535 | -0.10018 | 75.3273
[9 empty] | 2.4549 | -0.099519 | 75.3283
[9 empty] | 2.4549 | -0.099519 | 75.3269
[9 empty] | 2.4549 | -0.099519 | 75.3228
[9 empty] | 2.4549 | -0.099519 | 75.3219
[9 empty] | 2.4542 | -0.09939 | 75.3202
[9 empty] | 2.4558 | -0.099519 | 75.3213
[9 empty] | 2.456 | -0.09939 | 75.3311
[9 empty] | 2.4551 | -0.10031 | 75.3338
[9 empty] | 2.4562 | -0.10018 | 75.3373
[9 empty] | 2.456 | -0.09939 | 75.3319
[9 empty] | 2.4571 | -0.10018 | 75.3282
[9 empty] | 2.4569 | -0.09939 | 75.3271
[9 empty] | 2.4569 | -0.09939 | 75.3258
[9 empty] | 2.4571 | -0.10018 | 75.3247
[9 empty] | 2.4569 | -0.10031 | 75.3226
[9 empty] | 2.4571 | -0.099261 | 75.3225
[9 empty] | 2.4579 | -0.09939 | 75.3203
[9 empty] | 2.4571 | -0.10018 | 75.3159
[9 empty] | 2.4579 | -0.09939 | 75.317
[9 empty] | 2.4567 | -0.099519 | 75.3183
[9 empty] | 2.4569 | -0.09939 | 75.3205
[9 empty] | 2.456 | -0.09939 | 75.3311
[9 empty] | 2.4569 | -0.09939 | 75.3226
[9 empty] | 2.4579 | -0.099519 | 75.3226
[9 empty] | 2.4579 | -0.09939 | 75.3284
[9 empty] | 2.4577 | -0.099519 | 75.3289
[9 empty] | 2.4577 | -0.099519 | 75.3309
[9 empty] | 2.4577 | -0.099519 | 75.335
[9 empty] | 2.4575 | -0.10057 | 75.3359
[9 empty] | 2.4577 | -0.099519 | 75.338
[9 empty] | 2.4567 | -0.099519 | 75.3431
[9 empty] | 2.4577 | -0.099519 | 75.3542
[9 empty] | 2.4579 | -0.09939 | 75.3446
[9 empty] | 2.4579 | -0.09939 | 75.34
[9 empty] | 2.4579 | -0.09939 | 75.3431
[9 empty] | 2.4577 | -0.099519 | 75.3429
[9 empty] | 2.4577 | -0.099519 | 75.3438
[9 empty] | 2.4577 | -0.10044 | 75.3459
[9 empty] | 2.4575 | -0.10057 | 75.3474
[9 empty] | 2.4579 | -0.09939 | 75.3453
[9 empty] | 2.4577 | -0.10044 | 75.341
[9 empty] | 2.4579 | -0.098469 | 75.3424
[9 empty] | 2.4569 | -0.09939 | 75.3367
[9 empty] | 2.4577 | -0.099519 | 75.3382
[9 empty] | 2.4575 | -0.099649 | 75.3396
[9 empty] | 2.4579 | -0.10123 | 75.3427
[9 empty] | 2.4579 | -0.09939 | 75.3488
[9 empty] | 2.4577 | -0.099519 | 75.3606
[9 empty] | 2.4579 | -0.09939 | 75.3605
[9 empty] | 2.4579 | -0.09939 | 75.36
[9 empty] | 2.4579 | -0.09939 | 75.359
[9 empty] | 2.4583 | -0.099131 | 75.3589
[9 empty] | 2.4588 | -0.09939 | 75.3591
[9 empty] | 2.4569 | -0.09939 | 75.3545
[9 empty] | 2.4579 | -0.09939 | 75.3551
[9 empty] | 2.4588 | -0.09939 | 75.3504
[9 empty] | 2.4588 | -0.09939 | 75.3513
[9 empty] | 2.4586 | -0.099519 | 75.3515
[9 empty] | 2.4588 | -0.09939 | 75.3487
[9 empty] | 2.4588 | -0.09939 | 75.349
[9 empty] | 2.459 | -0.099261 | 75.3458
[9 empty] | 2.4599 | -0.099261 | 75.3476
[9 empty] | 2.459 | -0.099261 | 75.347
[9 empty] | 2.4588 | -0.09939 | 75.3469
[9 empty] | 2.4588 | -0.10031 | 75.3464
[9 empty] | 2.4597 | -0.10031 | 75.3469
[9 empty] | 2.4597 | -0.09939 | 75.3421
[9 empty] | 2.4597 | -0.09939 | 75.3371
[9 empty] | 2.4599 | -0.099261 | 75.3363
[9 empty] | 2.4595 | -0.099519 | 75.3389
[9 empty] | 2.4595 | -0.099519 | 75.3385
[9 empty] | 2.4595 | -0.099519 | 75.342
[9 empty] | 2.4604 | -0.10044 | 75.3401
[9 empty] | 2.4604 | -0.099519 | 75.3297
[9 empty] | 2.4606 | -0.09939 | 75.338
[9 empty] | 2.4606 | -0.09939 | 75.333
[9 empty] | 2.4597 | -0.09939 | 75.3369
[9 empty] | 2.4595 | -0.099519 | 75.3401
[9 empty] | 2.4604 | -0.10044 | 75.3614
[9 empty] | 2.4595 | -0.10031 | 75.3608
[9 empty] | 2.4604 | -0.099519 | 75.362
[9 empty] | 2.4606 | -0.09939 | 75.3637
[9 empty] | 2.4595 | -0.099519 | 75.356
[9 empty] | 2.4597 | -0.09939 | 75.3511
[9 empty] | 2.4608 | -0.099261 | 75.3513
[9 empty] | 2.4606 | -0.10031 | 75.3436
[9 empty] | 2.4604 | -0.099519 | 75.3404
[9 empty] | 2.4606 | -0.09939 | 75.3425
[9 empty] | 2.4608 | -0.099261 | 75.3454
[9 empty] | 2.4606 | -0.09939 | 75.3419
[9 empty] | 2.4606 | -0.09939 | 75.3592
[9 empty] | 2.4606 | -0.09939 | 75.3548
[9 empty] | 2.4606 | -0.09939 | 75.3446
[9 empty] | 2.4616 | -0.09939 | 75.3451
[9 empty] | 2.4608 | -0.099261 | 75.3442
[9 empty] | 2.461 | -0.099131 | 75.3412
[9 empty] | 2.4606 | -0.09939 | 75.3397
[9 empty] | 2.462 | -0.099131 | 75.3463
[9 empty] | 2.4616 | -0.09939 | 75.344
[9 empty] | 2.4608 | -0.099261 | 75.3452
[9 empty] | 2.4606 | -0.09939 | 75.367
[9 empty] | 2.461 | -0.099131 | 75.3536
[9 empty] | 2.4599 | -0.099261 | 75.3553
[9 empty] | 2.4618 | -0.099261 | 75.3525
[9 empty] | 2.4616 | -0.09939 | 75.353
[9 empty] | 2.4608 | -0.099261 | 75.3479
[9 empty] | 2.4618 | -0.099261 | 75.3497
[9 empty] | 2.4618 | -0.099261 | 75.3512
[9 empty] | 2.4627 | -0.099261 | 75.3465
[9 empty] | 2.4629 | -0.10005 | 75.3463
[9 empty] | 2.4627 | -0.099261 | 75.3491
[9 empty] | 2.4627 | -0.099261 | 75.3515
[9 empty] | 2.4627 | -0.099261 | 75.3527
[9 empty] | 2.4634 | -0.09939 | 75.3487
[9 empty] | 2.4634 | -0.09939 | 75.3509
[9 empty] | 2.4627 | -0.099261 | 75.3514
[9 empty] | 2.4634 | -0.09939 | 75.3559
[9 empty] | 2.4634 | -0.09939 | 75.3567
[9 empty] | 2.4641 | -0.099519 | 75.3514
[9 empty] | 2.4623 | -0.099519 | 75.3549
[9 empty] | 2.4632 | -0.099519 | 75.364
[9 empty] | 2.4634 | -0.09939 | 75.3642
[9 empty] | 2.4632 | -0.10044 | 75.3645
[9 empty] | 2.4638 | -0.099131 | 75.3649
[9 empty] | 2.4636 | -0.10018 | 75.3642
[9 empty] | 2.4634 | -0.09939 | 75.3634
[9 empty] | 2.4636 | -0.099261 | 75.3633
[9 empty] | 2.4643 | -0.09939 | 75.3638
[9 empty] | 2.4645 | -0.099261 | 75.3639
[9 empty] | 2.4634 | -0.09939 | 75.3643
[9 empty] | 2.4654 | -0.099261 | 75.3654
[9 empty] | 2.4654 | -0.099261 | 75.3518
[9 empty] | 2.4645 | -0.10018 | 75.3431
[9 empty] | 2.4645 | -0.10018 | 75.3393
[9 empty] | 2.4636 | -0.10018 | 75.3398
[9 empty] | 2.4645 | -0.099261 | 75.3371
[9 empty] | 2.4643 | -0.09939 | 75.3386
[9 empty] | 2.4643 | -0.09939 | 75.3409
[9 empty] | 2.4656 | -0.099131 | 75.3381
[9 empty] | 2.4645 | -0.10018 | 75.3402
[9 empty] | 2.4636 | -0.099261 | 75.3444
[9 empty] | 2.4645 | -0.099261 | 75.3442
[9 empty] | 2.4647 | -0.10005 | 75.3615
[9 empty] | 2.4647 | -0.099131 | 75.3611
[9 empty] | 2.4645 | -0.099261 | 75.354
[9 empty] | 2.4634 | -0.10031 | 75.3536
[9 empty] | 2.4652 | -0.09939 | 75.3568
[9 empty] | 2.4645 | -0.10018 | 75.3569
[9 empty] | 2.4643 | -0.10031 | 75.3574
[9 empty] | 2.4654 | -0.10018 | 75.3578
[9 empty] | 2.4652 | -0.10031 | 75.3392
[9 empty] | 2.4647 | -0.099131 | 75.3448
[9 empty] | 2.4641 | -0.099519 | 75.3478
[9 empty] | 2.465 | -0.099519 | 75.35
[9 empty] | 2.4643 | -0.09939 | 75.3468
[9 empty] | 2.4652 | -0.09939 | 75.3487
[9 empty] | 2.4654 | -0.10018 | 75.348
[9 empty] | 2.4645 | -0.10018 | 75.3469
[9 empty] | 2.4654 | -0.10018 | 75.3459
[9 empty] | 2.4632 | -0.099519 | 75.3461
[9 empty] | 2.465 | -0.099519 | 75.3486
[9 empty] | 2.4643 | -0.09939 | 75.3514
[9 empty] | 2.4652 | -0.09939 | 75.3533
[9 empty] | 2.4641 | -0.099519 | 75.3544
[9 empty] | 2.4652 | -0.09939 | 75.3564
[9 empty] | 2.4647 | -0.099131 | 75.3544
[9 empty] | 2.4643 | -0.09939 | 75.3551
[9 empty] | 2.465 | -0.10044 | 75.3566
[9 empty] | 2.4652 | -0.09939 | 75.3709
[9 empty] | 2.4643 | -0.10031 | 75.3515
[9 empty] | 2.4654 | -0.10018 | 75.3539
[9 empty] | 2.4654 | -0.099261 | 75.3325
[9 empty] | 2.4654 | -0.099261 | 75.3322
[9 empty] | 2.4652 | -0.09939 | 75.3495
[9 empty] | 2.465 | -0.099519 | 75.3635
[9 empty] | 2.4656 | -0.099131 | 75.3634
[9 empty] | 2.4654 | -0.10018 | 75.3621
[9 empty] | 2.4654 | -0.10018 | 75.3619
[9 empty] | 2.4652 | -0.10031 | 75.3592
[9 empty] | 2.4654 | -0.10018 | 75.3558
[9 empty] | 2.465 | -0.099519 | 75.3483
[9 empty] | 2.4654 | -0.10018 | 75.3478
[9 empty] | 2.4654 | -0.10018 | 75.3508
[9 empty] | 2.4654 | -0.099261 | 75.3504
[9 empty] | 2.4654 | -0.10018 | 75.3518
[9 empty] | 2.4652 | -0.09939 | 75.352
[9 empty] | 2.4652 | -0.09939 | 75.3444
[9 empty] | 2.4654 | -0.099261 | 75.3446
[9 empty] | 2.4652 | -0.09939 | 75.3492
[9 empty] | 2.466 | -0.099519 | 75.3515
[9 empty] | 2.4652 | -0.09939 | 75.3452
[9 empty] | 2.4654 | -0.10018 | 75.3481
[9 empty] | 2.4652 | -0.10031 | 75.3513
[9 empty] | 2.4662 | -0.10031 | 75.3495
[9 empty] | 2.466 | -0.099519 | 75.3514
[9 empty] | 2.4662 | -0.10031 | 75.3527
[9 empty] | 2.4652 | -0.09939 | 75.3539
[9 empty] | 2.4662 | -0.09939 | 75.3502
[9 empty] | 2.4662 | -0.10031 | 75.3515
[9 empty] | 2.4671 | -0.10031 | 75.3562
[9 empty] | 2.468 | -0.09939 | 75.3582
[9 empty] | 2.4676 | -0.10057 | 75.3554
[9 empty] | 2.4676 | -0.099649 | 75.3453
[9 empty] | 2.4678 | -0.099519 | 75.3473
[9 empty] | 2.4669 | -0.099519 | 75.3321
[9 empty] | 2.4687 | -0.099519 | 75.3371
[9 empty] | 2.4687 | -0.099519 | 75.3439
[9 empty] | 2.4689 | -0.09939 | 75.3438
[9 empty] | 2.4687 | -0.099519 | 75.3356
[9 empty] | 2.4698 | -0.10031 | 75.3405
[9 empty] | 2.468 | -0.09939 | 75.3519
[9 empty] | 2.4678 | -0.099519 | 75.3528
[9 empty] | 2.468 | -0.09939 | 75.3529
[9 empty] | 2.4687 | -0.099519 | 75.3535
[9 empty] | 2.4687 | -0.099519 | 75.3498
[9 empty] | 2.4687 | -0.099519 | 75.3508
[9 empty] | 2.4696 | -0.099519 | 75.3476
[9 empty] | 2.4691 | -0.099261 | 75.3493
[9 empty] | 2.4689 | -0.09939 | 75.3479
[9 empty] | 2.4689 | -0.09939 | 75.351
[9 empty] | 2.4696 | -0.10044 | 75.353
[9 empty] | 2.4687 | -0.10044 | 75.3531
[9 empty] | 2.4689 | -0.10031 | 75.3466
[9 empty] | 2.4689 | -0.09939 | 75.3482
[9 empty] | 2.4691 | -0.10018 | 75.3512
[9 empty] | 2.468 | -0.09939 | 75.3506
[9 empty] | 2.4691 | -0.099261 | 75.3502
[9 empty] | 2.4689 | -0.09939 | 75.3446
[9 empty] | 2.4689 | -0.09939 | 75.3425
[9 empty] | 2.468 | -0.09939 | 75.3422
[9 empty] | 2.4689 | -0.09939 | 75.3396
[9 empty] | 2.4698 | -0.10308 | 75.3416
[9 empty] | 2.4693 | -0.099131 | 75.3438
[9 empty] | 2.4698 | -0.10031 | 75.3624
[9 empty] | 2.4698 | -0.09939 | 75.3623
[9 empty] | 2.4691 | -0.099261 | 75.3617
[9 empty] | 2.4698 | -0.09939 | 75.3625
[9 empty] | 2.4689 | -0.09939 | 75.3623
[9 empty] | 2.4691 | -0.099261 | 75.3624
[9 empty] | 2.471 | -0.099261 | 75.3512
[9 empty] | 2.4698 | -0.10031 | 75.3563
[9 empty] | 2.4698 | -0.09939 | 75.3538
[9 empty] | 2.4714 | -0.099002 | 75.3508
[9 empty] | 2.4698 | -0.09939 | 75.3498
[9 empty] | 2.471 | -0.10018 | 75.3558
[9 empty] | 2.4698 | -0.09939 | 75.3598
[9 empty] | 2.471 | -0.10018 | 75.3364
[9 empty] | 2.4708 | -0.10031 | 75.3351
[9 empty] | 2.4712 | -0.099131 | 75.3343
[9 empty] | 2.4708 | -0.09939 | 75.3327
[9 empty] | 2.471 | -0.099261 | 75.3319
[9 empty] | 2.4717 | -0.09939 | 75.3321
[9 empty] | 2.471 | -0.099261 | 75.3327
[9 empty] | 2.4708 | -0.09939 | 75.3348
[9 empty] | 2.4717 | -0.09939 | 75.3353
[9 empty] | 2.4717 | -0.09939 | 75.3378
[9 empty] | 2.4726 | -0.09939 | 75.3403
[9 empty] | 2.4726 | -0.09939 | 75.3393
[9 empty] | 2.4721 | -0.099131 | 75.3379
[9 empty] | 2.4719 | -0.099261 | 75.337
[9 empty] | 2.4726 | -0.09939 | 75.3376
[9 empty] | 2.4715 | -0.099519 | 75.338
[9 empty] | 2.4726 | -0.09939 | 75.3461
[9 empty] | 2.4728 | -0.10018 | 75.3483
[9 empty] | 2.4717 | -0.10031 | 75.3513
[9 empty] | 2.4726 | -0.09939 | 75.3541
[9 empty] | 2.4726 | -0.09939 | 75.3553
[9 empty] | 2.4726 | -0.09939 | 75.3534
[9 empty] | 2.4724 | -0.099519 | 75.3541
[9 empty] | 2.4724 | -0.099519 | 75.3632
[9 empty] | 2.4726 | -0.09939 | 75.3697
[9 empty] | 2.4726 | -0.10031 | 75.3581
[9 empty] | 2.4721 | -0.099131 | 75.3497
[9 empty] | 2.4717 | -0.09939 | 75.347
[9 empty] | 2.4726 | -0.10031 | 75.3501
[9 empty] | 2.4724 | -0.099519 | 75.3536
[9 empty] | 2.4726 | -0.10031 | 75.3567
[9 empty] | 2.4724 | -0.099519 | 75.359
[9 empty] | 2.4726 | -0.099261 | 75.3562
[9 empty] | 2.4728 | -0.099261 | 75.3574
[9 empty] | 2.4728 | -0.099261 | 75.3582
[9 empty] | 2.4717 | -0.10031 | 75.3514
[9 empty] | 2.4726 | -0.10031 | 75.3446
[9 empty] | 2.4717 | -0.10031 | 75.3433
[9 empty] | 2.4719 | -0.099261 | 75.3178
[9 empty] | 2.4728 | -0.1011 | 75.3205
[9 empty] | 2.473 | -0.099131 | 75.3378
[9 empty] | 2.4728 | -0.10018 | 75.3361
[9 empty] | 2.4726 | -0.09939 | 75.3367
[9 empty] | 2.4728 | -0.10018 | 75.3404
[9 empty] | 2.4726 | -0.09939 | 75.3474
[9 empty] | 2.4728 | -0.099261 | 75.3481
[9 empty] | 2.4726 | -0.09939 | 75.3465
[9 empty] | 2.4728 | -0.10018 | 75.3515
[9 empty] | 2.4728 | -0.099261 | 75.3507
[9 empty] | 2.4728 | -0.10018 | 75.3537
[9 empty] | 2.473 | -0.099131 | 75.353
[9 empty] | 2.4728 | -0.099261 | 75.3534
[9 empty] | 2.4726 | -0.09939 | 75.3364
[9 empty] | 2.4737 | -0.099261 | 75.3369
[9 empty] | 2.4728 | -0.099261 | 75.3421
[9 empty] | 2.4724 | -0.10044 | 75.3466
[9 empty] | 2.4735 | -0.10031 | 75.3506
[9 empty] | 2.4735 | -0.09939 | 75.3536
[9 empty] | 2.4737 | -0.099261 | 75.3583
[9 empty] | 2.4733 | -0.099519 | 75.358
[9 empty] | 2.4728 | -0.10018 | 75.3589
[9 empty] | 2.4726 | -0.09939 | 75.3601
[9 empty] | 2.4735 | -0.10031 | 75.3617
[9 empty] | 2.4726 | -0.10031 | 75.3609
[9 empty] | 2.4724 | -0.099519 | 75.3611
[9 empty] | 2.4733 | -0.099519 | 75.37
[9 empty] | 2.4735 | -0.09939 | 75.3697
[9 empty] | 2.4735 | -0.09939 | 75.3692
[9 empty] | 2.4726 | -0.09939 | 75.3719
[9 empty] | 2.4735 | -0.09939 | 75.3722
[9 empty] | 2.4735 | -0.09939 | 75.3615
[9 empty] | 2.4726 | -0.09939 | 75.3533
[9 empty] | 2.4735 | -0.10031 | 75.3537
[9 empty] | 2.4728 | -0.099261 | 75.3559
[9 empty] | 2.4737 | -0.099261 | 75.357
[9 empty] | 2.4745 | -0.10031 | 75.3549
[9 empty] | 2.4724 | -0.099519 | 75.3536
[9 empty] | 2.4745 | -0.09939 | 75.3582
[9 empty] | 2.4743 | -0.099519 | 75.3561
[9 empty] | 2.4737 | -0.10018 | 75.3518
[9 empty] | 2.4737 | -0.099261 | 75.3534
[9 empty] | 2.4747 | -0.10018 | 75.3442
[9 empty] | 2.4735 | -0.09939 | 75.3492
[9 empty] | 2.4745 | -0.09939 | 75.3485
[9 empty] | 2.4745 | -0.10031 | 75.3499
[9 empty] | 2.4754 | -0.09939 | 75.3443
[9 empty] | 2.4754 | -0.10031 | 75.3465
[9 empty] | 2.4737 | -0.099261 | 75.3445
[9 empty] | 2.4756 | -0.099261 | 75.3451
[9 empty] | 2.4754 | -0.10031 | 75.3489
[9 empty] | 2.4763 | -0.09939 | 75.3502
[9 empty] | 2.4745 | -0.09939 | 75.3498
[9 empty] | 2.4754 | -0.09939 | 75.3314
[9 empty] | 2.4756 | -0.099261 | 75.3408
[9 empty] | 2.4754 | -0.09939 | 75.3421
[9 empty] | 2.4772 | -0.10031 | 75.3447
[9 empty] | 2.4763 | -0.09939 | 75.3418
[9 empty] | 2.4752 | -0.099519 | 75.3468
[9 empty] | 2.4772 | -0.09939 | 75.3486
[9 empty] | 2.4752 | -0.10044 | 75.3455
[9 empty] | 2.4754 | -0.09939 | 75.3401
[9 empty] | 2.4761 | -0.099519 | 75.3396
[9 empty] | 2.4763 | -0.09939 | 75.3388
[9 empty] | 2.4779 | -0.10044 | 75.3389
[9 empty] | 2.477 | -0.099519 | 75.3372
[9 empty] | 2.477 | -0.10044 | 75.3381
[9 empty] | 2.4761 | -0.099519 | 75.3373
[9 empty] | 2.4772 | -0.09939 | 75.3377
[9 empty] | 2.4772 | -0.09939 | 75.3484
[9 empty] | 2.4772 | -0.09939 | 75.3491
[9 empty] | 2.4763 | -0.09939 | 75.3466
[9 empty] | 2.4761 | -0.10044 | 75.3474
[9 empty] | 2.4781 | -0.09939 | 75.3539
[9 empty] | 2.4763 | -0.10031 | 75.3531
[9 empty] | 2.4767 | -0.099131 | 75.3528
[9 empty] | 2.4772 | -0.10031 | 75.3555
[9 empty] | 2.4763 | -0.09939 | 75.3546
[9 empty] | 2.477 | -0.099519 | 75.3509
[9 empty] | 2.4768 | -0.10057 | 75.3509
[9 empty] | 2.477 | -0.10044 | 75.3445
[9 empty] | 2.4774 | -0.099261 | 75.3425
[9 empty] | 2.4774 | -0.099261 | 75.3419
[9 empty] | 2.4785 | -0.10005 | 75.3487
[9 empty] | 2.4781 | -0.09939 | 75.3487
[9 empty] | 2.4774 | -0.099261 | 75.345
[9 empty] | 2.4772 | -0.10031 | 75.3434
[9 empty] | 2.4781 | -0.09939 | 75.3401
[9 empty] | 2.4781 | -0.09939 | 75.3394
[9 empty] | 2.4774 | -0.10018 | 75.3381
[9 empty] | 2.4774 | -0.10018 | 75.3454
[9 empty] | 2.4774 | -0.10018 | 75.3618
[9 empty] | 2.4774 | -0.10018 | 75.3617
[9 empty] | 2.4772 | -0.10031 | 75.3567
[9 empty] | 2.4781 | -0.09939 | 75.3565
[9 empty] | 2.4774 | -0.099261 | 75.3536
[9 empty] | 2.4781 | -0.10031 | 75.3575
[9 empty] | 2.4781 | -0.09939 | 75.3592
[9 empty] | 2.4781 | -0.09939 | 75.3632
[9 empty] | 2.4791 | -0.10031 | 75.3602
[9 empty] | 2.4779 | -0.10044 | 75.3561
[9 empty] | 2.4791 | -0.09939 | 75.3568
[9 empty] | 2.4791 | -0.10031 | 75.3535
[9 empty] | 2.4796 | -0.10149 | 75.3436
[9 empty] | 2.4798 | -0.099519 | 75.3463
[9 empty] | 2.4791 | -0.09939 | 75.3458
[9 empty] | 2.48 | -0.10031 | 75.3447
[9 empty] | 2.4791 | -0.09939 | 75.3449
[9 empty] | 2.48 | -0.10031 | 75.3489
[9 empty] | 2.4802 | -0.099261 | 75.3478
[9 empty] | 2.4798 | -0.099519 | 75.3505
[9 empty] | 2.4791 | -0.10031 | 75.351
[9 empty] | 2.48 | -0.09939 | 75.3553
[9 empty] | 2.4798 | -0.099519 | 75.3536
[9 empty] | 2.4793 | -0.10018 | 75.3494
[9 empty] | 2.4791 | -0.09939 | 75.3481
[9 empty] | 2.4795 | -0.10005 | 75.3469
[9 empty] | 2.4802 | -0.099261 | 75.3459
[9 empty] | 2.4791 | -0.09939 | 75.3429
[9 empty] | 2.48 | -0.09939 | 75.3481
[9 empty] | 2.4802 | -0.10018 | 75.3468
[9 empty] | 2.4802 | -0.10018 | 75.3448
[9 empty] | 2.4791 | -0.10031 | 75.343
[9 empty] | 2.4802 | -0.10018 | 75.3431
[9 empty] | 2.4791 | -0.09939 | 75.3408
[9 empty] | 2.48 | -0.10031 | 75.3426
[9 empty] | 2.4798 | -0.10044 | 75.3405
[9 empty] | 2.4798 | -0.099519 | 75.3389
[9 empty] | 2.48 | -0.10031 | 75.3469
[9 empty] | 2.4802 | -0.099261 | 75.3455
[9 empty] | 2.4798 | -0.099519 | 75.3428
[9 empty] | 2.48 | -0.10031 | 75.3426
[9 empty] | 2.48 | -0.10031 | 75.3439
[9 empty] | 2.48 | -0.09939 | 75.3439
[9 empty] | 2.4798 | -0.10044 | 75.3441
[9 empty] | 2.48 | -0.09939 | 75.3429
[9 empty] | 2.48 | -0.09939 | 75.3497
[9 empty] | 2.4791 | -0.10031 | 75.3457
[9 empty] | 2.4798 | -0.099519 | 75.3464
[9 empty] | 2.48 | -0.10123 | 75.348
[9 empty] | 2.4798 | -0.099519 | 75.3462
[9 empty] | 2.48 | -0.10031 | 75.336
[9 empty] | 2.48 | -0.09939 | 75.3355
[9 empty] | 2.4811 | -0.099261 | 75.3361
[9 empty] | 2.4804 | -0.10097 | 75.3352
[9 empty] | 2.48 | -0.10031 | 75.3352
[9 empty] | 2.48 | -0.09939 | 75.3349
[9 empty] | 2.4798 | -0.099519 | 75.335
[9 empty] | 2.4798 | -0.10044 | 75.3352
[9 empty] | 2.48 | -0.09939 | 75.3456
[9 empty] | 2.4807 | -0.099519 | 75.3466
[9 empty] | 2.4798 | -0.10044 | 75.3457
[9 empty] | 2.4811 | -0.10018 | 75.3378
[9 empty] | 2.48 | -0.10031 | 75.3362
[9 empty] | 2.4807 | -0.10123 | 75.3421
[9 empty] | 2.48 | -0.09939 | 75.3426
[9 empty] | 2.4802 | -0.099261 | 75.3434
[9 empty] | 2.4802 | -0.099261 | 75.3423
[9 empty] | 2.4802 | -0.10123 | 75.3413
[9 empty] | 2.48 | -0.10031 | 75.3417
[9 empty] | 2.4793 | -0.10018 | 75.3405
[9 empty] | 2.4802 | -0.10018 | 75.3498
[9 empty] | 2.4802 | -0.10018 | 75.3488
[9 empty] | 2.48 | -0.10031 | 75.346
[9 empty] | 2.4811 | -0.099261 | 75.3439
[9 empty] | 2.4811 | -0.10018 | 75.3469
[9 empty] | 2.4809 | -0.10031 | 75.3545
[9 empty] | 2.4807 | -0.099519 | 75.3524
[9 empty] | 2.4809 | -0.09939 | 75.3523
[9 empty] | 2.4816 | -0.099519 | 75.3491
[9 empty] | 2.4816 | -0.099519 | 75.3468
[9 empty] | 2.4809 | -0.10123 | 75.3484
[9 empty] | 2.4818 | -0.10031 | 75.3482
[9 empty] | 2.4818 | -0.10031 | 75.3473
[9 empty] | 2.4825 | -0.099519 | 75.3386
[9 empty] | 2.4825 | -0.099519 | 75.3363
[9 empty] | 2.4828 | -0.09939 | 75.3361
[9 empty] | 2.4809 | -0.09939 | 75.3349
[9 empty] | 2.482 | -0.099261 | 75.3365
[9 empty] | 2.4818 | -0.10031 | 75.3358
[9 empty] | 2.4829 | -0.10018 | 75.337
[9 empty] | 2.4828 | -0.10123 | 75.3371
[9 empty] | 2.4829 | -0.099261 | 75.3378
[9 empty] | 2.4829 | -0.10018 | 75.3447
[9 empty] | 2.4828 | -0.10031 | 75.3429
[9 empty] | 2.4839 | -0.10018 | 75.3505
[9 empty] | 2.4839 | -0.10018 | 75.3514
[9 empty] | 2.4837 | -0.10215 | 75.35
[9 empty] | 2.4829 | -0.10018 | 75.3501
[9 empty] | 2.4837 | -0.09939 | 75.3539
[9 empty] | 2.4829 | -0.1011 | 75.3495
[9 empty] | 2.4844 | -0.099519 | 75.3502
[9 empty] | 2.4844 | -0.10044 | 75.3584
[9 empty] | 2.4844 | -0.10044 | 75.3581
[9 empty] | 2.4851 | -0.10057 | 75.3565
[9 empty] | 2.4853 | -0.099519 | 75.3562
[9 empty] | 2.4853 | -0.10044 | 75.3519
[9 empty] | 2.4837 | -0.10031 | 75.3554
[9 empty] | 2.4855 | -0.10031 | 75.3575
[9 empty] | 2.4848 | -0.10018 | 75.3565
[9 empty] | 2.4846 | -0.10031 | 75.3579
[9 empty] | 2.4853 | -0.099519 | 75.3607
[9 empty] | 2.4855 | -0.10031 | 75.3646
[9 empty] | 2.4846 | -0.10031 | 75.3675
[9 empty] | 2.4857 | -0.10018 | 75.376
[9 empty] | 2.4857 | -0.10018 | 75.3643
[9 empty] | 2.4857 | -0.10018 | 75.3654
[9 empty] | 2.4857 | -0.099261 | 75.3663
[9 empty] | 2.4855 | -0.10031 | 75.3682
[9 empty] | 2.4853 | -0.10044 | 75.367
[9 empty] | 2.4866 | -0.099261 | 75.3632
[9 empty] | 2.4864 | -0.10031 | 75.3656
[9 empty] | 2.4864 | -0.09939 | 75.3658
[9 empty] | 2.4855 | -0.10031 | 75.3675
[9 empty] | 2.4862 | -0.099519 | 75.3684
[9 empty] | 2.4864 | -0.10031 | 75.3687
[9 empty] | 2.4864 | -0.09939 | 75.3574
[9 empty] | 2.4857 | -0.099261 | 75.3586
[9 empty] | 2.4857 | -0.099261 | 75.3554
[9 empty] | 2.4866 | -0.10018 | 75.3536
[9 empty] | 2.4866 | -0.10018 | 75.3518
[9 empty] | 2.4855 | -0.09939 | 75.3565
[9 empty] | 2.4857 | -0.10018 | 75.3558
[9 empty] | 2.4857 | -0.099261 | 75.3504
[9 empty] | 2.4864 | -0.10031 | 75.3396
[9 empty] | 2.4855 | -0.09939 | 75.3413
[9 empty] | 2.4862 | -0.099519 | 75.3502
[9 empty] | 2.4872 | -0.099519 | 75.3534
[9 empty] | 2.4853 | -0.10044 | 75.3597
[9 empty] | 2.4872 | -0.10044 | 75.3619
[9 empty] | 2.487 | -0.099649 | 75.3606
[9 empty] | 2.4864 | -0.09939 | 75.3565
[9 empty] | 2.4876 | -0.099261 | 75.3544
[9 empty] | 2.4862 | -0.10044 | 75.3467
[9 empty] | 2.4872 | -0.10044 | 75.3457
[9 empty] | 2.4874 | -0.09939 | 75.3528
[9 empty] | 2.4864 | -0.09939 | 75.3526
[9 empty] | 2.4872 | -0.10044 | 75.3461
[9 empty] | 2.4868 | -0.10097 | 75.3486
[9 empty] | 2.4876 | -0.10018 | 75.3526
[9 empty] | 2.4868 | -0.10005 | 75.3228
[9 empty] | 2.4876 | -0.099261 | 75.334
[9 empty] | 2.4872 | -0.10044 | 75.3347
[9 empty] | 2.4874 | -0.09939 | 75.3356
[9 empty] | 2.4874 | -0.10031 | 75.3359
[9 empty] | 2.4874 | -0.10031 | 75.3298
[9 empty] | 2.4878 | -0.10005 | 75.3375
[9 empty] | 2.4874 | -0.10031 | 75.338
[9 empty] | 2.4864 | -0.09939 | 75.3375
[9 empty] | 2.4872 | -0.10044 | 75.3344
[9 empty] | 2.4862 | -0.099519 | 75.335
[9 empty] | 2.4874 | -0.09939 | 75.3417
[9 empty] | 2.4874 | -0.09939 | 75.3416
[9 empty] | 2.4874 | -0.09939 | 75.3412
[9 empty] | 2.4874 | -0.09939 | 75.3412
[9 empty] | 2.4872 | -0.10044 | 75.352
[9 empty] | 2.4874 | -0.10123 | 75.357
[9 empty] | 2.4872 | -0.099519 | 75.3613
[9 empty] | 2.4872 | -0.10044 | 75.361
[9 empty] | 2.4876 | -0.10018 | 75.3653
[9 empty] | 2.4874 | -0.10123 | 75.3661
[9 empty] | 2.4872 | -0.10044 | 75.3616
[9 empty] | 2.4876 | -0.099261 | 75.3594
[9 empty] | 2.4872 | -0.10031 | 75.3577
[9 empty] | 2.4878 | -0.10005 | 75.3582
[9 empty] | 2.4874 | -0.10031 | 75.3646
[9 empty] | 2.4876 | -0.10018 | 75.3632
[9 empty] | 2.4876 | -0.10018 | 75.3417
[9 empty] | 2.4876 | -0.10018 | 75.3419
[9 empty] | 2.4874 | -0.10031 | 75.3447
[9 empty] | 2.4874 | -0.09939 | 75.3457
[9 empty] | 2.4874 | -0.09939 | 75.353
[9 empty] | 2.4874 | -0.10123 | 75.3621
[9 empty] | 2.4874 | -0.10031 | 75.364
[9 empty] | 2.4876 | -0.1011 | 75.3668
[9 empty] | 2.4872 | -0.10044 | 75.3667
[9 empty] | 2.4872 | -0.099519 | 75.3688
[9 empty] | 2.4872 | -0.10044 | 75.3596
[9 empty] | 2.4881 | -0.099519 | 75.3593
[9 empty] | 2.4874 | -0.09939 | 75.3544
[9 empty] | 2.4872 | -0.10044 | 75.3542
[9 empty] | 2.4883 | -0.10031 | 75.3574
[9 empty] | 2.4872 | -0.10044 | 75.3604
[9 empty] | 2.4883 | -0.10031 | 75.3592
[9 empty] | 2.4881 | -0.099519 | 75.3607
[9 empty] | 2.4881 | -0.099519 | 75.3576
[9 empty] | 2.4883 | -0.10031 | 75.3626
[9 empty] | 2.4872 | -0.10044 | 75.3635
[9 empty] | 2.4874 | -0.09939 | 75.3602
[9 empty] | 2.4874 | -0.09939 | 75.3614
[9 empty] | 2.4883 | -0.10031 | 75.3601
[9 empty] | 2.487 | -0.10057 | 75.3588
[9 empty] | 2.4885 | -0.10018 | 75.3583
[9 empty] | 2.4874 | -0.10031 | 75.3537
[9 empty] | 2.4885 | -0.10018 | 75.3539
[9 empty] | 2.4883 | -0.09939 | 75.3501
[9 empty] | 2.4883 | -0.10031 | 75.3497
[9 empty] | 2.4872 | -0.099519 | 75.3592
[9 empty] | 2.4883 | -0.10123 | 75.3731
[9 empty] | 2.4885 | -0.10018 | 75.3748
[9 empty] | 2.4874 | -0.10031 | 75.3745
[9 empty] | 2.4883 | -0.10031 | 75.3858
[9 empty] | 2.4885 | -0.099261 | 75.3849
[9 empty] | 2.4881 | -0.10044 | 75.3703
[9 empty] | 2.4883 | -0.10031 | 75.3721
[9 empty] | 2.4883 | -0.10031 | 75.3774
[9 empty] | 2.4887 | -0.099131 | 75.3775
[9 empty] | 2.4874 | -0.09939 | 75.3766
[9 empty] | 2.4894 | -0.10018 | 75.3785
[9 empty] | 2.4885 | -0.099261 | 75.378
[9 empty] | 2.4883 | -0.09939 | 75.3663
[9 empty] | 2.4885 | -0.099261 | 75.3615
[9 empty] | 2.4883 | -0.09939 | 75.361
[9 empty] | 2.4894 | -0.10018 | 75.3682
[9 empty] | 2.4894 | -0.10018 | 75.3678
[9 empty] | 2.4896 | -0.10005 | 75.371
[9 empty] | 2.4894 | -0.10018 | 75.3666
[9 empty] | 2.4894 | -0.099261 | 75.3652
[9 empty] | 2.4894 | -0.10018 | 75.3675
[9 empty] | 2.4883 | -0.10031 | 75.3666
[9 empty] | 2.489 | -0.10044 | 75.3668
[9 empty] | 2.4892 | -0.10031 | 75.3707
[9 empty] | 2.4901 | -0.09939 | 75.3734
[9 empty] | 2.4892 | -0.10031 | 75.3689
[9 empty] | 2.491 | -0.10031 | 75.3635
[9 empty] | 2.491 | -0.10031 | 75.3863
[9 empty] | 2.4901 | -0.10031 | 75.3838
[9 empty] | 2.4901 | -0.10031 | 75.3835
[9 empty] | 2.491 | -0.10031 | 75.3786
[9 empty] | 2.4908 | -0.10044 | 75.3782
[9 empty] | 2.4918 | -0.10044 | 75.389
[9 empty] | 2.4918 | -0.10044 | 75.3766
[9 empty] | 2.4908 | -0.10044 | 75.3719
[9 empty] | 2.4929 | -0.10031 | 75.3703
[9 empty] | 2.4929 | -0.09939 | 75.3715
[9 empty] | 2.4931 | -0.1011 | 75.3747
[9 empty] | 2.4929 | -0.10031 | 75.37
[9 empty] | 2.4927 | -0.10044 | 75.3679
[9 empty] | 2.4925 | -0.10057 | 75.3689
[9 empty] | 2.4927 | -0.10044 | 75.3712
[9 empty] | 2.4927 | -0.10044 | 75.3703
[9 empty] | 2.4938 | -0.10031 | 75.386
[9 empty] | 2.4938 | -0.10031 | 75.386
[9 empty] | 2.4936 | -0.10044 | 75.3796
[9 empty] | 2.4945 | -0.10044 | 75.372
[9 empty] | 2.4927 | -0.10044 | 75.3723
[9 empty] | 2.4927 | -0.099519 | 75.3745
[9 empty] | 2.4947 | -0.10031 | 75.3767
[9 empty] | 2.4938 | -0.10031 | 75.3762
[9 empty] | 2.4938 | -0.10031 | 75.3599
[9 empty] | 2.4938 | -0.10031 | 75.3599
[9 empty] | 2.4936 | -0.10136 | 75.3585
[9 empty] | 2.4947 | -0.10031 | 75.3666
[9 empty] | 2.494 | -0.10018 | 75.3711
[9 empty] | 2.4947 | -0.10031 | 75.3857
[9 empty] | 2.4949 | -0.1011 | 75.3857
[9 empty] | 2.4949 | -0.10018 | 75.3745
[9 empty] | 2.4947 | -0.10123 | 75.3759
[9 empty] | 2.4947 | -0.10031 | 75.3775
[9 empty] | 2.4947 | -0.10123 | 75.3802
[9 empty] | 2.4949 | -0.10018 | 75.3811
[9 empty] | 2.4938 | -0.10031 | 75.3801
[9 empty] | 2.4949 | -0.1011 | 75.3802
[9 empty] | 2.4947 | -0.10031 | 75.38
[9 empty] | 2.494 | -0.10018 | 75.3545
[9 empty] | 2.4949 | -0.10018 | 75.3536
[9 empty] | 2.4947 | -0.10031 | 75.3531
[9 empty] | 2.4947 | -0.10031 | 75.3513
[9 empty] | 2.4949 | -0.10018 | 75.3595
[9 empty] | 2.4949 | -0.10018 | 75.37
[9 empty] | 2.4947 | -0.10031 | 75.3642
[9 empty] | 2.4938 | -0.10031 | 75.3593
[9 empty] | 2.4947 | -0.10123 | 75.3649
[9 empty] | 2.4949 | -0.10018 | 75.3676
[9 empty] | 2.4957 | -0.10031 | 75.3504
[9 empty] | 2.4949 | -0.10018 | 75.3476
[9 empty] | 2.4947 | -0.10123 | 75.3407
[9 empty] | 2.4957 | -0.10031 | 75.3429
[9 empty] | 2.4955 | -0.10044 | 75.3692
[9 empty] | 2.4964 | -0.099519 | 75.3718
[9 empty] | 2.4957 | -0.10123 | 75.3686
[9 empty] | 2.4957 | -0.10031 | 75.3652
[9 empty] | 2.4975 | -0.10031 | 75.3682
[9 empty] | 2.4966 | -0.10031 | 75.3698
[9 empty] | 2.4964 | -0.10044 | 75.3676
[9 empty] | 2.4973 | -0.099519 | 75.3683
[9 empty] | 2.4984 | -0.10031 | 75.3783
[9 empty] | 2.4975 | -0.10031 | 75.3756
[9 empty] | 2.4984 | -0.10031 | 75.3784
[9 empty] | 2.4984 | -0.10123 | 75.3807
[9 empty] | 2.4975 | -0.10031 | 75.3816
[9 empty] | 2.4984 | -0.10031 | 75.3841
[9 empty] | 2.4991 | -0.10044 | 75.3852
[9 empty] | 2.4991 | -0.10044 | 75.3765
[9 empty] | 2.4993 | -0.10031 | 75.3788
[9 empty] | 2.4984 | -0.09939 | 75.3802
[9 empty] | 2.4984 | -0.10123 | 75.3805
[9 empty] | 2.5003 | -0.10123 | 75.3836
[9 empty] | 2.4993 | -0.10031 | 75.3834
[9 empty] | 2.5001 | -0.10044 | 75.3808
[9 empty] | 2.4993 | -0.10123 | 75.3812
[9 empty] | 2.4986 | -0.10018 | 75.3814
[9 empty] | 2.4995 | -0.1011 | 75.3759
[9 empty] | 2.5003 | -0.10123 | 75.3788
[9 empty] | 2.5003 | -0.10031 | 75.3804
[9 empty] | 2.5005 | -0.1011 | 75.381
[9 empty] | 2.5005 | -0.10215 | 75.3812
[9 empty] | 2.5014 | -0.1011 | 75.3813
[9 empty] | 2.5014 | -0.10018 | 75.3816
[9 empty] | 2.5005 | -0.10018 | 75.3786
[9 empty] | 2.5014 | -0.10018 | 75.375
[9 empty] | 2.5014 | -0.10018 | 75.3688
[9 empty] | 2.5012 | -0.10123 | 75.3733
[9 empty] | 2.5023 | -0.10018 | 75.3771
[9 empty] | 2.5023 | -0.10018 | 75.3803
[9 empty] | 2.501 | -0.10136 | 75.3791
[9 empty] | 2.5012 | -0.10123 | 75.3775
[9 empty] | 2.5023 | -0.10018 | 75.3818
[9 empty] | 2.5021 | -0.10031 | 75.3884
[9 empty] | 2.5019 | -0.099519 | 75.386
[9 empty] | 2.5017 | -0.10136 | 75.3863
[9 empty] | 2.5019 | -0.10044 | 75.399
[9 empty] | 2.5023 | -0.10018 | 75.4027
[9 empty] | 2.5023 | -0.1011 | 75.4013
[9 empty] | 2.5021 | -0.10044 | 75.4037
[9 empty] | 2.5021 | -0.10031 | 75.3977
[9 empty] | 2.5021 | -0.10031 | 75.3919
[9 empty] | 2.5023 | -0.10018 | 75.3962
[9 empty] | 2.5021 | -0.10031 | 75.3955
[9 empty] | 2.5023 | -0.1011 | 75.3953
[9 empty] | 2.5023 | -0.1011 | 75.395
[9 empty] | 2.5021 | -0.10123 | 75.3963
[9 empty] | 2.5021 | -0.10031 | 75.396
[9 empty] | 2.5021 | -0.10031 | 75.3956
[9 empty] | 2.503 | -0.10031 | 75.3929
[9 empty] | 2.5023 | -0.1011 | 75.3924
[9 empty] | 2.5023 | -0.1011 | 75.4002
[9 empty] | 2.5032 | -0.10018 | 75.398
[9 empty] | 2.5032 | -0.1011 | 75.3905
[9 empty] | 2.5025 | -0.10005 | 75.3885
[9 empty] | 2.5032 | -0.10018 | 75.3901
[9 empty] | 2.5034 | -0.10097 | 75.3616
[9 empty] | 2.503 | -0.10215 | 75.3749
[9 empty] | 2.5034 | -0.10097 | 75.3802
[9 empty] | 2.5043 | -0.10097 | 75.3822
[9 empty] | 2.5032 | -0.10018 | 75.3844
[9 empty] | 2.5032 | -0.1011 | 75.3866
[9 empty] | 2.5032 | -0.1011 | 75.3903
[9 empty] | 2.5032 | -0.10031 | 75.3907
[9 empty] | 2.5041 | -0.10018 | 75.3894
[9 empty] | 2.5041 | -0.10018 | 75.3893
[9 empty] | 2.5043 | -0.10005 | 75.3876
[9 empty] | 2.5039 | -0.10123 | 75.3869
[9 empty] | 2.5039 | -0.10123 | 75.3876
[9 empty] | 2.5049 | -0.10031 | 75.3886
[9 empty] | 2.5039 | -0.10031 | 75.3877
[9 empty] | 2.5049 | -0.10031 | 75.3848
[9 empty] | 2.5041 | -0.10203 | 75.3837
[9 empty] | 2.5039 | -0.10123 | 75.3831
[9 empty] | 2.5058 | -0.10123 | 75.3819
[9 empty] | 2.5049 | -0.10031 | 75.3829
[9 empty] | 2.5049 | -0.10031 | 75.3846
[9 empty] | 2.5058 | -0.1011 | 75.3856
[9 empty] | 2.5058 | -0.10215 | 75.3806
[9 empty] | 2.5069 | -0.10018 | 75.3826
[9 empty] | 2.5076 | -0.10123 | 75.3995
[9 empty] | 2.5058 | -0.10123 | 75.3898
[9 empty] | 2.5058 | -0.10123 | 75.3837
[9 empty] | 2.5067 | -0.10123 | 75.3805
[9 empty] | 2.5067 | -0.10123 | 75.3795
[9 empty] | 2.5069 | -0.1011 | 75.3816
[9 empty] | 2.506 | -0.10018 | 75.3798
[9 empty] | 2.5071 | -0.10097 | 75.3757
[9 empty] | 2.5076 | -0.10215 | 75.3751
[9 empty] | 2.5078 | -0.1011 | 75.3756
[9 empty] | 2.5088 | -0.1011 | 75.3772
[9 empty] | 2.5071 | -0.10097 | 75.3732
[9 empty] | 2.5078 | -0.1011 | 75.3584
[9 empty] | 2.5078 | -0.1011 | 75.3622
[9 empty] | 2.5078 | -0.1011 | 75.362
[9 empty] | 2.5086 | -0.10123 | 75.3623
[9 empty] | 2.5086 | -0.10215 | 75.3646
[9 empty] | 2.5097 | -0.1011 | 75.3807
[9 empty] | 2.5088 | -0.1011 | 75.3802
[9 empty] | 2.5088 | -0.10203 | 75.3756
[9 empty] | 2.5097 | -0.10203 | 75.3762
[9 empty] | 2.5086 | -0.10123 | 75.3707
[9 empty] | 2.5095 | -0.10215 | 75.3747
[9 empty] | 2.5095 | -0.10031 | 75.3777
[9 empty] | 2.5095 | -0.10031 | 75.3825
[9 empty] | 2.5097 | -0.10203 | 75.3767
[9 empty] | 2.5095 | -0.10123 | 75.3729
[9 empty] | 2.5093 | -0.10136 | 75.3725
[9 empty] | 2.5097 | -0.1011 | 75.3699
[9 empty] | 2.5093 | -0.10136 | 75.3672
[9 empty] | 2.5093 | -0.10044 | 75.3651
[9 empty] | 2.5093 | -0.10136 | 75.3559
[9 empty] | 2.5095 | -0.10123 | 75.356
[9 empty] | 2.5093 | -0.10136 | 75.3556
[9 empty] | 2.5102 | -0.10136 | 75.3307
[9 empty] | 2.5095 | -0.10031 | 75.3294
[9 empty] | 2.5093 | -0.10044 | 75.3296
[9 empty] | 2.5093 | -0.10136 | 75.3296
[9 empty] | 2.5102 | -0.10044 | 75.3278
[9 empty] | 2.5097 | -0.10018 | 75.3274
[9 empty] | 2.5095 | -0.10123 | 75.3307
[9 empty] | 2.5095 | -0.10031 | 75.3295
[9 empty] | 2.5104 | -0.10123 | 75.3211
[9 empty] | 2.5104 | -0.10123 | 75.3214
[9 empty] | 2.5104 | -0.10123 | 75.3215
[9 empty] | 2.5115 | -0.1011 | 75.3293
[9 empty] | 2.5108 | -0.10097 | 75.3189
[9 empty] | 2.5108 | -0.1019 | 75.3192
[9 empty] | 2.5106 | -0.1011 | 75.3226
[9 empty] | 2.5113 | -0.10123 | 75.3227
[9 empty] | 2.5106 | -0.1011 | 75.3219
[9 empty] | 2.5113 | -0.10123 | 75.3222
[9 empty] | 2.5113 | -0.10123 | 75.3178
[9 empty] | 2.5115 | -0.10203 | 75.3182
[9 empty] | 2.5115 | -0.10295 | 75.3182
[9 empty] | 2.5113 | -0.10215 | 75.3183
[9 empty] | 2.5124 | -0.1011 | 75.3189
[9 empty] | 2.5122 | -0.10215 | 75.3187
[9 empty] | 2.5115 | -0.1011 | 75.3185
[9 empty] | 2.5113 | -0.10123 | 75.3187
[9 empty] | 2.5124 | -0.1011 | 75.3199
[9 empty] | 2.5126 | -0.10097 | 75.3199
[9 empty] | 2.5134 | -0.10018 | 75.3207
[9 empty] | 2.5134 | -0.10203 | 75.3208
[9 empty] | 2.5134 | -0.10203 | 75.321
[9 empty] | 2.5132 | -0.10123 | 75.3204
[9 empty] | 2.5132 | -0.10123 | 75.3206
[9 empty] | 2.5134 | -0.10203 | 75.3206
[9 empty] | 2.5152 | -0.1011 | 75.3128
[9 empty] | 2.5141 | -0.10031 | 75.3076
[9 empty] | 2.5163 | -0.10203 | 75.3122
[9 empty] | 2.5136 | -0.10387 | 75.3116
[9 empty] | 2.5141 | -0.10123 | 75.3133
[9 empty] | 2.515 | -0.10123 | 75.3151
[9 empty] | 2.5134 | -0.1011 | 75.3148
[9 empty] | 2.5148 | -0.10044 | 75.3316
[9 empty] | 2.515 | -0.10123 | 75.3301
[9 empty] | 2.5141 | -0.10123 | 75.3281
[9 empty] | 2.5143 | -0.1011 | 75.3274
[9 empty] | 2.5159 | -0.10123 | 75.3263
[9 empty] | 2.5141 | -0.10123 | 75.3245
[9 empty] | 2.5152 | -0.1011 | 75.325
[9 empty] | 2.5152 | -0.1011 | 75.3249
[9 empty] | 2.5152 | -0.1011 | 75.3252
[9 empty] | 2.515 | -0.10123 | 75.3252
[9 empty] | 2.5161 | -0.10203 | 75.3166
[9 empty] | 2.5152 | -0.1011 | 75.3166
[9 empty] | 2.5143 | -0.1011 | 75.3178
[9 empty] | 2.5143 | -0.1011 | 75.3181
[9 empty] | 2.5152 | -0.1011 | 75.3189
[9 empty] | 2.5161 | -0.1011 | 75.3159
[9 empty] | 2.5152 | -0.10203 | 75.3161
[9 empty] | 2.5161 | -0.10018 | 75.3174
[9 empty] | 2.5159 | -0.10123 | 75.3172
[9 empty] | 2.5152 | -0.1011 | 75.3157
[9 empty] | 2.5159 | -0.10123 | 75.3171
[9 empty] | 2.5161 | -0.10203 | 75.3176
[9 empty] | 2.5159 | -0.10123 | 75.3179
[9 empty] | 2.5161 | -0.10203 | 75.3189
[9 empty] | 2.5161 | -0.1011 | 75.3156
[9 empty] | 2.5159 | -0.10123 | 75.3161
[9 empty] | 2.5157 | -0.10044 | 75.3163
[9 empty] | 2.5168 | -0.10123 | 75.3156
[9 empty] | 2.5161 | -0.1011 | 75.3017
[9 empty] | 2.5157 | -0.10136 | 75.3029
[9 empty] | 2.5159 | -0.10123 | 75.308
[9 empty] | 2.5159 | -0.10031 | 75.3106
[9 empty] | 2.5168 | -0.10123 | 75.307
[9 empty] | 2.5161 | -0.1011 | 75.3083
[9 empty] | 2.5161 | -0.1011 | 75.3101
[9 empty] | 2.5161 | -0.10203 | 75.3123
[9 empty] | 2.5168 | -0.10123 | 75.3139
[9 empty] | 2.5161 | -0.1011 | 75.3111
[9 empty] | 2.5161 | -0.10123 | 75.3082
[9 empty] | 2.5163 | -0.1019 | 75.3047
[9 empty] | 2.5161 | -0.10203 | 75.3031
[9 empty] | 2.5163 | -0.10097 | 75.2994
[9 empty] | 2.5168 | -0.10123 | 75.3055
[9 empty] | 2.5159 | -0.10215 | 75.3076
[9 empty] | 2.5157 | -0.10136 | 75.3097
[9 empty] | 2.5159 | -0.10123 | 75.2921
[9 empty] | 2.5168 | -0.10215 | 75.3003
[9 empty] | 2.5166 | -0.10136 | 75.3044
[9 empty] | 2.5157 | -0.10136 | 75.3058
[9 empty] | 2.5166 | -0.10136 | 75.303
[9 empty] | 2.5157 | -0.10136 | 75.3056
[9 empty] | 2.5168 | -0.10123 | 75.311
[9 empty] | 2.5161 | -0.10203 | 75.3123
[9 empty] | 2.5161 | -0.1011 | 75.3131
[9 empty] | 2.5161 | -0.10203 | 75.314
[9 empty] | 2.517 | -0.10203 | 75.3148
[9 empty] | 2.517 | -0.10203 | 75.3162
[9 empty] | 2.5161 | -0.1011 | 75.3145
[9 empty] | 2.5168 | -0.10123 | 75.31
[9 empty] | 2.517 | -0.10203 | 75.3072
[9 empty] | 2.517 | -0.10295 | 75.308
[9 empty] | 2.5168 | -0.10215 | 75.3101
[9 empty] | 2.5166 | -0.10228 | 75.3115
[9 empty] | 2.5168 | -0.10123 | 75.3138
[9 empty] | 2.5168 | -0.10123 | 75.3146
[9 empty] | 2.517 | -0.10203 | 75.3155
[9 empty] | 2.5168 | -0.10215 | 75.3154
[9 empty] | 2.5168 | -0.10215 | 75.3153
[9 empty] | 2.5173 | -0.10097 | 75.316
[9 empty] | 2.5173 | -0.1019 | 75.3157
[9 empty] | 2.5182 | -0.10097 | 75.3173
[9 empty] | 2.517 | -0.1011 | 75.311
[9 empty] | 2.517 | -0.10203 | 75.302
[9 empty] | 2.517 | -0.1011 | 75.3041
[9 empty] | 2.5168 | -0.10123 | 75.3041
[9 empty] | 2.5168 | -0.10123 | 75.3057
[9 empty] | 2.5166 | -0.10136 | 75.3072
[9 empty] | 2.5168 | -0.10123 | 75.3078
[9 empty] | 2.517 | -0.1011 | 75.3085
[9 empty] | 2.5166 | -0.10136 | 75.3079
[9 empty] | 2.5168 | -0.10031 | 75.3074
[9 empty] | 2.517 | -0.1011 | 75.3139
[9 empty] | 2.517 | -0.1011 | 75.3141
[9 empty] | 2.5168 | -0.10215 | 75.3146
[9 empty] | 2.5166 | -0.10136 | 75.315
[9 empty] | 2.518 | -0.10295 | 75.3161
[9 empty] | 2.518 | -0.10203 | 75.3145
[9 empty] | 2.518 | -0.10203 | 75.2955
[9 empty] | 2.5168 | -0.10215 | 75.2893
[9 empty] | 2.5166 | -0.10136 | 75.2956
[9 empty] | 2.5166 | -0.10136 | 75.2944
[9 empty] | 2.5164 | -0.10149 | 75.2932
[9 empty] | 2.5166 | -0.10044 | 75.2934
[9 empty] | 2.5174 | -0.10149 | 75.2915
[9 empty] | 2.5166 | -0.10136 | 75.2888
[9 empty] | 2.5168 | -0.10123 | 75.2883
[9 empty] | 2.5178 | -0.10123 | 75.289
[9 empty] | 2.518 | -0.1011 | 75.2891
[9 empty] | 2.5178 | -0.10123 | 75.2963
[9 empty] | 2.518 | -0.10203 | 75.2961
[9 empty] | 2.518 | -0.1011 | 75.3016
[9 empty] | 2.5191 | -0.10295 | 75.3024
[9 empty] | 2.5182 | -0.10097 | 75.3032
[9 empty] | 2.5189 | -0.10203 | 75.307
[9 empty] | 2.5189 | -0.1011 | 75.3043
[9 empty] | 2.518 | -0.1011 | 75.3063
[9 empty] | 2.517 | -0.10203 | 75.3079
[9 empty] | 2.5178 | -0.10123 | 75.3038
[9 empty] | 2.5178 | -0.10123 | 75.3014
[9 empty] | 2.5178 | -0.10215 | 75.2998
[9 empty] | 2.5196 | -0.10215 | 75.3013
[9 empty] | 2.5196 | -0.10031 | 75.3018
[9 empty] | 2.5194 | -0.1032 | 75.303
[9 empty] | 2.5203 | -0.10228 | 75.3045
[9 empty] | 2.5207 | -0.10123 | 75.2975
[9 empty] | 2.5196 | -0.10123 | 75.2961
[9 empty] | 2.5205 | -0.10215 | 75.2959
[9 empty] | 2.5198 | -0.10203 | 75.2977
[9 empty] | 2.5207 | -0.1011 | 75.2905
[9 empty] | 2.5205 | -0.10123 | 75.2863
[9 empty] | 2.5207 | -0.10203 | 75.2869
[9 empty] | 2.5207 | -0.10097 | 75.2905
[9 empty] | 2.5196 | -0.10215 | 75.2885
[9 empty] | 2.5217 | -0.10203 | 75.2897
[9 empty] | 2.5217 | -0.1011 | 75.2886
[9 empty] | 2.5207 | -0.10203 | 75.2819
[9 empty] | 2.5215 | -0.10123 | 75.2824
[9 empty] | 2.5226 | -0.1011 | 75.2922
[9 empty] | 2.5222 | -0.10215 | 75.2861
[9 empty] | 2.5224 | -0.10308 | 75.2852
[9 empty] | 2.5222 | -0.10136 | 75.2849
[9 empty] | 2.5224 | -0.10215 | 75.2846
[9 empty] | 2.5231 | -0.10228 | 75.2843
[9 empty] | 2.5233 | -0.10123 | 75.2839
[9 empty] | 2.5233 | -0.10123 | 75.2837
[9 empty] | 2.5224 | -0.10123 | 75.2892
[9 empty] | 2.5231 | -0.1032 | 75.2914
[9 empty] | 2.5222 | -0.10228 | 75.2891
[9 empty] | 2.5235 | -0.10295 | 75.2909
[9 empty] | 2.5242 | -0.10215 | 75.2923
[9 empty] | 2.5231 | -0.10136 | 75.2865
[9 empty] | 2.5235 | -0.10203 | 75.2943
[9 empty] | 2.5233 | -0.10308 | 75.2934
[9 empty] | 2.5233 | -0.10215 | 75.2928
[9 empty] | 2.5235 | -0.10203 | 75.294
[9 empty] | 2.5237 | -0.1019 | 75.2939
[9 empty] | 2.5244 | -0.10203 | 75.2967
[9 empty] | 2.5244 | -0.1011 | 75.2951
[9 empty] | 2.5237 | -0.1019 | 75.2781
[9 empty] | 2.5246 | -0.1019 | 75.2905
[9 empty] | 2.5233 | -0.10215 | 75.2946
[9 empty] | 2.5244 | -0.1011 | 75.2834
[9 empty] | 2.5235 | -0.1011 | 75.2828
[9 empty] | 2.5233 | -0.10123 | 75.2843
[9 empty] | 2.5242 | -0.10123 | 75.2848
[9 empty] | 2.5242 | -0.10215 | 75.2849
[9 empty] | 2.5244 | -0.1011 | 75.2966
[9 empty] | 2.5242 | -0.10123 | 75.2952
[9 empty] | 2.5233 | -0.10123 | 75.2924
[9 empty] | 2.524 | -0.10136 | 75.2919
[9 empty] | 2.5244 | -0.1011 | 75.2946
[9 empty] | 2.5244 | -0.10018 | 75.2914
[9 empty] | 2.5244 | -0.10203 | 75.2847
[9 empty] | 2.5246 | -0.10282 | 75.2844
[9 empty] | 2.5244 | -0.10203 | 75.2842
[9 empty] | 2.5242 | -0.10215 | 75.2785
[9 empty] | 2.5233 | -0.10215 | 75.2787
[9 empty] | 2.524 | -0.10228 | 75.2801
[9 empty] | 2.524 | -0.10228 | 75.2822
[9 empty] | 2.5244 | -0.10203 | 75.2916
[9 empty] | 2.5242 | -0.10215 | 75.2915
[9 empty] | 2.5242 | -0.10123 | 75.2905
[9 empty] | 2.5242 | -0.10123 | 75.2898
[9 empty] | 2.524 | -0.10228 | 75.2929
[9 empty] | 2.5242 | -0.10123 | 75.2927
[9 empty] | 2.5235 | -0.10203 | 75.2907
[9 empty] | 2.5244 | -0.10203 | 75.2718
[9 empty] | 2.5244 | -0.1011 | 75.2698
[9 empty] | 2.5235 | -0.10203 | 75.2674
[9 empty] | 2.5242 | -0.10123 | 75.2723
[9 empty] | 2.5251 | -0.10123 | 75.2805
[9 empty] | 2.5242 | -0.10123 | 75.2803
[9 empty] | 2.5242 | -0.10123 | 75.2841
[9 empty] | 2.5242 | -0.10123 | 75.2895
[9 empty] | 2.5244 | -0.10215 | 75.297
[9 empty] | 2.5242 | -0.10215 | 75.2961
[9 empty] | 2.5244 | -0.1011 | 75.2943
[9 empty] | 2.5244 | -0.10203 | 75.2906
[9 empty] | 2.5244 | -0.10203 | 75.2905
[9 empty] | 2.5244 | -0.10203 | 75.2901
[9 empty] | 2.5246 | -0.1019 | 75.2911
[9 empty] | 2.5244 | -0.10203 | 75.2848
[9 empty] | 2.524 | -0.10136 | 75.2829
[9 empty] | 2.5249 | -0.10136 | 75.2846
[9 empty] | 2.5251 | -0.1011 | 75.2882
[9 empty] | 2.5251 | -0.10215 | 75.2988
[9 empty] | 2.5242 | -0.10215 | 75.2974
[9 empty] | 2.5253 | -0.1011 | 75.2967
[9 empty] | 2.5263 | -0.10203 | 75.295
[9 empty] | 2.5242 | -0.10215 | 75.2946
[9 empty] | 2.5251 | -0.10215 | 75.2965
[9 empty] | 2.5253 | -0.10203 | 75.2962
[9 empty] | 2.5263 | -0.1011 | 75.2945
[9 empty] | 2.5255 | -0.10097 | 75.2934
[9 empty] | 2.5265 | -0.1019 | 75.2961
[9 empty] | 2.5261 | -0.10123 | 75.2994
[9 empty] | 2.5261 | -0.10123 | 75.2992
[9 empty] | 2.5259 | -0.10228 | 75.299
[9 empty] | 2.527 | -0.10215 | 75.299
[9 empty] | 2.5263 | -0.10203 | 75.296
[9 empty] | 2.5265 | -0.1019 | 75.2946
[9 empty] | 2.5272 | -0.10203 | 75.2951
[9 empty] | 2.5272 | -0.1011 | 75.3005
[9 empty] | 2.5281 | -0.10203 | 75.2963
[9 empty] | 2.527 | -0.10215 | 75.2968
[9 empty] | 2.5279 | -0.10215 | 75.3028
[9 empty] | 2.5279 | -0.10215 | 75.3022
[9 empty] | 2.5279 | -0.10123 | 75.3083
[9 empty] | 2.5286 | -0.10136 | 75.3086
[9 empty] | 2.5295 | -0.10228 | 75.3083
[9 empty] | 2.5297 | -0.10123 | 75.3045
[9 empty] | 2.5307 | -0.10215 | 75.3017
[9 empty] | 2.5309 | -0.10295 | 75.2974
[9 empty] | 2.5309 | -0.10203 | 75.2974
[9 empty] | 2.5309 | -0.10203 | 75.2684
[9 empty] | 2.5309 | -0.10203 | 75.2593
[9 empty] | 2.5309 | -0.10203 | 75.275
[9 empty] | 2.5316 | -0.10123 | 75.2753
[9 empty] | 2.5316 | -0.10215 | 75.277
[9 empty] | 2.5307 | -0.10123 | 75.2877
[9 empty] | 2.5318 | -0.1011 | 75.2888
[9 empty] | 2.5316 | -0.10215 | 75.2768
[9 empty] | 2.5314 | -0.1032 | 75.2787
[9 empty] | 2.5307 | -0.10123 | 75.2831
[9 empty] | 2.5316 | -0.10215 | 75.2848
[9 empty] | 2.5318 | -0.10203 | 75.2858
[9 empty] | 2.5316 | -0.10215 | 75.2865
[9 empty] | 2.5318 | -0.10295 | 75.2952
[9 empty] | 2.5318 | -0.10295 | 75.3031
[9 empty] | 2.5316 | -0.10308 | 75.3077
[9 empty] | 2.5316 | -0.10123 | 75.3024
[9 empty] | 2.5314 | -0.10228 | 75.3021
[9 empty] | 2.5316 | -0.10123 | 75.2962
[9 empty] | 2.5309 | -0.10295 | 75.295
[9 empty] | 2.5316 | -0.10123 | 75.2948
[9 empty] | 2.5314 | -0.10228 | 75.2933
[9 empty] | 2.5316 | -0.10215 | 75.2864
[9 empty] | 2.5316 | -0.10123 | 75.2867
[9 empty] | 2.532 | -0.10282 | 75.2871
[9 empty] | 2.532 | -0.10097 | 75.2872
[9 empty] | 2.5318 | -0.10203 | 75.2866
[9 empty] | 2.5309 | -0.10203 | 75.2847
[9 empty] | 2.5318 | -0.10295 | 75.2862
[9 empty] | 2.5316 | -0.10308 | 75.2832
[9 empty] | 2.5316 | -0.10215 | 75.2801
[9 empty] | 2.5323 | -0.10228 | 75.2804
[9 empty] | 2.5325 | -0.10215 | 75.2744
[9 empty] | 2.5316 | -0.10215 | 75.2746
[9 empty] | 2.5327 | -0.10295 | 75.2746
[9 empty] | 2.5316 | -0.10215 | 75.2785
[9 empty] | 2.5325 | -0.10308 | 75.2812
[9 empty] | 2.5325 | -0.10215 | 75.2809
[9 empty] | 2.5318 | -0.10203 | 75.2758
[9 empty] | 2.5329 | -0.10282 | 75.272
[9 empty] | 2.5327 | -0.10203 | 75.2756
[9 empty] | 2.5318 | -0.10295 | 75.2808
[9 empty] | 2.5327 | -0.10295 | 75.2839
[9 empty] | 2.5334 | -0.10308 | 75.2816
[9 empty] | 2.5336 | -0.10203 | 75.2828
[9 empty] | 2.5332 | -0.1032 | 75.2827
[9 empty] | 2.5334 | -0.10215 | 75.2834
[9 empty] | 2.5325 | -0.10308 | 75.283
[9 empty] | 2.5344 | -0.104 | 75.2851
[9 empty] | 2.5334 | -0.10215 | 75.2802
[9 empty] | 2.5332 | -0.10228 | 75.2802
[9 empty] | 2.5334 | -0.10308 | 75.2821
[9 empty] | 2.5336 | -0.10203 | 75.2787
[9 empty] | 2.5342 | -0.10228 | 75.2783
[9 empty] | 2.5346 | -0.10295 | 75.27
[9 empty] | 2.5355 | -0.10295 | 75.2717
[9 empty] | 2.5353 | -0.10215 | 75.2685
[9 empty] | 2.5351 | -0.10228 | 75.249
[9 empty] | 2.5351 | -0.10136 | 75.2573
[9 empty] | 2.5334 | -0.10215 | 75.2615
[9 empty] | 2.5355 | -0.10295 | 75.2641
[9 empty] | 2.5355 | -0.10203 | 75.2661
[9 empty] | 2.5346 | -0.10295 | 75.2608
[9 empty] | 2.5355 | -0.10295 | 75.2695
[9 empty] | 2.5353 | -0.10215 | 75.2734
[9 empty] | 2.5355 | -0.10203 | 75.2656
[9 empty] | 2.5362 | -0.10308 | 75.2679
[9 empty] | 2.5353 | -0.10215 | 75.2729
[9 empty] | 2.5362 | -0.10215 | 75.2763
[9 empty] | 2.5371 | -0.10215 | 75.2803
[9 empty] | 2.536 | -0.10228 | 75.2644
[9 empty] | 2.538 | -0.10215 | 75.2704
[9 empty] | 2.5378 | -0.10228 | 75.268
[9 empty] | 2.5371 | -0.10123 | 75.27
[9 empty] | 2.5382 | -0.10203 | 75.2768
[9 empty] | 2.5375 | -0.10282 | 75.2799
[9 empty] | 2.5382 | -0.10295 | 75.2803
[9 empty] | 2.5392 | -0.10295 | 75.2817
[9 empty] | 2.5378 | -0.1032 | 75.2824
[9 empty] | 2.5376 | -0.10241 | 75.2791
[9 empty] | 2.539 | -0.10215 | 75.2809
[9 empty] | 2.5378 | -0.1032 | 75.2806
[9 empty] | 2.538 | -0.10308 | 75.2793
[9 empty] | 2.539 | -0.10308 | 75.2785
[9 empty] | 2.5392 | -0.10295 | 75.2776
[9 empty] | 2.538 | -0.10215 | 75.2762
[9 empty] | 2.5394 | -0.1019 | 75.2717
[9 empty] | 2.5392 | -0.10203 | 75.2733
[9 empty] | 2.5392 | -0.10295 | 75.2752
[9 empty] | 2.5392 | -0.10203 | 75.2753
[9 empty] | 2.5378 | -0.10228 | 75.2713
[9 empty] | 2.538 | -0.10215 | 75.2725
[9 empty] | 2.539 | -0.10215 | 75.2762
[9 empty] | 2.539 | -0.10308 | 75.2791
[9 empty] | 2.5388 | -0.1032 | 75.2807
[9 empty] | 2.539 | -0.10123 | 75.2773
[9 empty] | 2.5392 | -0.10295 | 75.2798
[9 empty] | 2.539 | -0.10215 | 75.2752
[9 empty] | 2.539 | -0.10215 | 75.2768
[9 empty] | 2.5399 | -0.10123 | 75.273
[9 empty] | 2.5394 | -0.10295 | 75.2749
[9 empty] | 2.5392 | -0.10295 | 75.2754
[9 empty] | 2.5392 | -0.10295 | 75.2742
[9 empty] | 2.539 | -0.10215 | 75.2798
[9 empty] | 2.5392 | -0.10203 | 75.2818
[9 empty] | 2.5388 | -0.10228 | 75.285
[9 empty] | 2.5388 | -0.10228 | 75.2845
[9 empty] | 2.539 | -0.10215 | 75.275
[9 empty] | 2.539 | -0.10215 | 75.2715
[9 empty] | 2.539 | -0.10308 | 75.2743
[9 empty] | 2.5392 | -0.10295 | 75.2693
[9 empty] | 2.5392 | -0.10295 | 75.2719
[9 empty] | 2.5388 | -0.10413 | 75.2718
[9 empty] | 2.539 | -0.10308 | 75.276
[9 empty] | 2.5392 | -0.10203 | 75.2626
[9 empty] | 2.539 | -0.10215 | 75.2557
[9 empty] | 2.539 | -0.10308 | 75.2608
[9 empty] | 2.5392 | -0.10203 | 75.2656
[9 empty] | 2.5397 | -0.10228 | 75.265
[9 empty] | 2.5397 | -0.1032 | 75.2636
[9 empty] | 2.5397 | -0.1032 | 75.2625
[9 empty] | 2.539 | -0.10308 | 75.2524
[9 empty] | 2.5399 | -0.104 | 75.2532
[9 empty] | 2.5403 | -0.10282 | 75.2744
[9 empty] | 2.5397 | -0.10413 | 75.2729
[9 empty] | 2.5399 | -0.10308 | 75.272
[9 empty] | 2.539 | -0.10492 | 75.2702
[9 empty] | 2.5408 | -0.10308 | 75.2672
[9 empty] | 2.5399 | -0.10308 | 75.271
[9 empty] | 2.5399 | -0.10308 | 75.2716
[9 empty] | 2.5408 | -0.10308 | 75.2752
[9 empty] | 2.5417 | -0.10308 | 75.2643
[9 empty] | 2.5408 | -0.104 | 75.2772
[9 empty] | 2.5399 | -0.10308 | 75.2751
[9 empty] | 2.541 | -0.10387 | 75.2726
[9 empty] | 2.5403 | -0.10374 | 75.2602
[9 empty] | 2.541 | -0.10387 | 75.2615
[9 empty] | 2.5408 | -0.104 | 75.2608
[9 empty] | 2.541 | -0.10479 | 75.2607
[9 empty] | 2.5419 | -0.10387 | 75.2604
[9 empty] | 2.5408 | -0.104 | 75.2584
[9 empty] | 2.5417 | -0.10308 | 75.2585
[9 empty] | 2.5408 | -0.10308 | 75.2705
[9 empty] | 2.5417 | -0.10308 | 75.2747
[9 empty] | 2.5419 | -0.10387 | 75.2728
[9 empty] | 2.5419 | -0.10387 | 75.2619
[9 empty] | 2.5427 | -0.10308 | 75.2616
[9 empty] | 2.5417 | -0.104 | 75.2738
[9 empty] | 2.5417 | -0.10308 | 75.2507
[9 empty] | 2.5419 | -0.10479 | 75.2616
[9 empty] | 2.5429 | -0.10387 | 75.2632
[9 empty] | 2.5427 | -0.10308 | 75.2695
[9 empty] | 2.5434 | -0.10413 | 75.2668
[9 empty] | 2.5436 | -0.10308 | 75.2729
[9 empty] | 2.5436 | -0.104 | 75.2756
[9 empty] | 2.5447 | -0.10387 | 75.2826
[9 empty] | 2.5429 | -0.10387 | 75.2815
[9 empty] | 2.5429 | -0.10387 | 75.2685
[9 empty] | 2.5447 | -0.10387 | 75.2752
[9 empty] | 2.5449 | -0.10374 | 75.2769
[9 empty] | 2.5445 | -0.10492 | 75.2751
[9 empty] | 2.5454 | -0.10215 | 75.2754
[9 empty] | 2.5454 | -0.104 | 75.2781
[9 empty] | 2.5445 | -0.104 | 75.2833
[9 empty] | 2.5454 | -0.10308 | 75.2828
[9 empty] | 2.5454 | -0.104 | 75.2762
[9 empty] | 2.5454 | -0.10308 | 75.2773
[9 empty] | 2.5454 | -0.104 | 75.2774
[9 empty] | 2.5456 | -0.10387 | 75.2817
[9 empty] | 2.5449 | -0.10374 | 75.28
[9 empty] | 2.5447 | -0.10479 | 75.282
[9 empty] | 2.5456 | -0.10387 | 75.2823
[9 empty] | 2.5456 | -0.10387 | 75.281
[9 empty] | 2.5454 | -0.104 | 75.2793
[9 empty] | 2.5463 | -0.104 | 75.2831
[9 empty] | 2.5454 | -0.104 | 75.2823
[9 empty] | 2.5454 | -0.10308 | 75.2828
[9 empty] | 2.5456 | -0.10387 | 75.2798
[9 empty] | 2.5463 | -0.104 | 75.2849
[9 empty] | 2.5463 | -0.10492 | 75.2856
[9 empty] | 2.5456 | -0.10387 | 75.2848
[9 empty] | 2.5465 | -0.10387 | 75.2874
[9 empty] | 2.5463 | -0.10492 | 75.2845
[9 empty] | 2.5463 | -0.104 | 75.2772
[9 empty] | 2.5463 | -0.10308 | 75.2755
[9 empty] | 2.5454 | -0.104 | 75.273
[9 empty] | 2.5463 | -0.10308 | 75.2714
[9 empty] | 2.5454 | -0.10308 | 75.2673
[9 empty] | 2.5463 | -0.104 | 75.2297
[9 empty] | 2.5452 | -0.10413 | 75.233
[9 empty] | 2.5469 | -0.10361 | 75.254
[9 empty] | 2.5465 | -0.10479 | 75.2665
[9 empty] | 2.5463 | -0.104 | 75.2725
[9 empty] | 2.5461 | -0.10505 | 75.28
[9 empty] | 2.5463 | -0.10492 | 75.2798
[9 empty] | 2.5452 | -0.10413 | 75.2507
[9 empty] | 2.5461 | -0.1032 | 75.2597
[9 empty] | 2.5463 | -0.10492 | 75.2611
[9 empty] | 2.5463 | -0.10492 | 75.2595
[9 empty] | 2.5473 | -0.10492 | 75.2656
[9 empty] | 2.5461 | -0.10413 | 75.2595
[9 empty] | 2.5461 | -0.10413 | 75.2544
[9 empty] | 2.5456 | -0.10387 | 75.2679
[9 empty] | 2.5463 | -0.104 | 75.2693
[9 empty] | 2.5465 | -0.10479 | 75.2675
[9 empty] | 2.5465 | -0.10479 | 75.272
[9 empty] | 2.5465 | -0.10387 | 75.2676
[9 empty] | 2.5458 | -0.10466 | 75.2665
[9 empty] | 2.5463 | -0.10492 | 75.2693
[9 empty] | 2.5465 | -0.10387 | 75.268
[9 empty] | 2.5463 | -0.10492 | 75.2668
[9 empty] | 2.5461 | -0.10505 | 75.2763
[9 empty] | 2.5461 | -0.10413 | 75.2779
[9 empty] | 2.5461 | -0.10505 | 75.2762
[9 empty] | 2.5469 | -0.10426 | 75.2831
[9 empty] | 2.5461 | -0.10505 | 75.2886
[9 empty] | 2.5463 | -0.104 | 75.2877
[9 empty] | 2.5463 | -0.104 | 75.2905
[9 empty] | 2.5463 | -0.10492 | 75.2912
[9 empty] | 2.5463 | -0.10492 | 75.2711
[9 empty] | 2.5461 | -0.10413 | 75.2713
[9 empty] | 2.5473 | -0.104 | 75.271
[9 empty] | 2.5463 | -0.10492 | 75.2752
[9 empty] | 2.5465 | -0.10387 | 75.2813
[9 empty] | 2.5475 | -0.10571 | 75.2832
[9 empty] | 2.5467 | -0.10374 | 75.2837
[9 empty] | 2.5475 | -0.10479 | 75.2781
[9 empty] | 2.5473 | -0.10492 | 75.2759
[9 empty] | 2.5473 | -0.104 | 75.2495
[9 empty] | 2.5463 | -0.10492 | 75.2686
[9 empty] | 2.5473 | -0.104 | 75.2725
[9 empty] | 2.5473 | -0.104 | 75.2745
[9 empty] | 2.5473 | -0.10492 | 75.2733
[9 empty] | 2.5473 | -0.10492 | 75.2732
[9 empty] | 2.5482 | -0.10492 | 75.2786
[9 empty] | 2.5473 | -0.104 | 75.2788
[9 empty] | 2.548 | -0.10413 | 75.2745
[9 empty] | 2.5482 | -0.104 | 75.2657
[9 empty] | 2.5486 | -0.10466 | 75.2687
[9 empty] | 2.5493 | -0.10479 | 75.2718
[9 empty] | 2.5491 | -0.104 | 75.279
[9 empty] | 2.5482 | -0.10584 | 75.255
[9 empty] | 2.5491 | -0.10584 | 75.2564
[9 empty] | 2.5493 | -0.10571 | 75.2578
[9 empty] | 2.5495 | -0.10374 | 75.2563
[9 empty] | 2.55 | -0.10492 | 75.253
[9 empty] | 2.5491 | -0.10492 | 75.2572
[9 empty] | 2.5502 | -0.10571 | 75.2653
[9 empty] | 2.55 | -0.104 | 75.2687
[9 empty] | 2.55 | -0.10492 | 75.2622
[9 empty] | 2.5509 | -0.10492 | 75.2625
[9 empty] | 2.5511 | -0.10479 | 75.2763
[9 empty] | 2.5502 | -0.10479 | 75.2615
[9 empty] | 2.55 | -0.104 | 75.2618
[9 empty] | 2.5507 | -0.10505 | 75.2625
[9 empty] | 2.5517 | -0.1032 | 75.2668
[9 empty] | 2.5509 | -0.10492 | 75.269
[9 empty] | 2.5509 | -0.10492 | 75.2588
[9 empty] | 2.5502 | -0.10479 | 75.2677
[9 empty] | 2.5509 | -0.10492 | 75.2674
[9 empty] | 2.5521 | -0.10479 | 75.2668
[9 empty] | 2.5511 | -0.10492 | 75.259
[9 empty] | 2.5519 | -0.10492 | 75.2669
[9 empty] | 2.5521 | -0.10479 | 75.2666
[9 empty] | 2.5507 | -0.10505 | 75.2615
[9 empty] | 2.5509 | -0.104 | 75.2558
[9 empty] | 2.5504 | -0.10466 | 75.2684
[9 empty] | 2.5514 | -0.10558 | 75.2658
[9 empty] | 2.5519 | -0.10584 | 75.2658
[9 empty] | 2.5519 | -0.10492 | 75.2654
[9 empty] | 2.5511 | -0.10479 | 75.2756
[9 empty] | 2.5519 | -0.10492 | 75.2752
[9 empty] | 2.5519 | -0.10492 | 75.2813
[9 empty] | 2.5528 | -0.10492 | 75.2772
[9 empty] | 2.5528 | -0.10584 | 75.2752
[9 empty] | 2.5517 | -0.10505 | 75.2737
[9 empty] | 2.5528 | -0.10492 | 75.2727
[9 empty] | 2.553 | -0.10479 | 75.271
[9 empty] | 2.5528 | -0.10584 | 75.2702
[9 empty] | 2.5519 | -0.10584 | 75.2692
[9 empty] | 2.553 | -0.10571 | 75.2731
[9 empty] | 2.553 | -0.10479 | 75.2714
[9 empty] | 2.5537 | -0.10584 | 75.2695
[9 empty] | 2.553 | -0.10663 | 75.2594
[9 empty] | 2.5528 | -0.10492 | 75.2576
[9 empty] | 2.553 | -0.10571 | 75.265
[9 empty] | 2.553 | -0.10571 | 75.2645
[9 empty] | 2.553 | -0.10571 | 75.2713
[9 empty] | 2.553 | -0.10571 | 75.2696
[9 empty] | 2.5537 | -0.10584 | 75.2686
[9 empty] | 2.5528 | -0.10584 | 75.2672
[9 empty] | 2.553 | -0.10387 | 75.2693
[9 empty] | 2.5535 | -0.10597 | 75.2783
[9 empty] | 2.553 | -0.10663 | 75.2691
[9 empty] | 2.5528 | -0.10584 | 75.2702
[9 empty] | 2.5535 | -0.10505 | 75.2666
[9 empty] | 2.5537 | -0.10492 | 75.2661
[9 empty] | 2.5537 | -0.10492 | 75.2653
[9 empty] | 2.5526 | -0.10505 | 75.2637
[9 empty] | 2.5535 | -0.10597 | 75.2636
[9 empty] | 2.5528 | -0.10584 | 75.2587
[9 empty] | 2.5535 | -0.10505 | 75.258
[9 empty] | 2.5535 | -0.10505 | 75.259
[9 empty] | 2.5537 | -0.10492 | 75.2524
[9 empty] | 2.5537 | -0.10492 | 75.2368
[9 empty] | 2.5535 | -0.10505 | 75.2628
[9 empty] | 2.5539 | -0.10663 | 75.2706
[9 empty] | 2.5535 | -0.10597 | 75.2634
[9 empty] | 2.5537 | -0.10492 | 75.2627
[9 empty] | 2.5537 | -0.10584 | 75.2831
[9 empty] | 2.5537 | -0.10584 | 75.2791
[9 empty] | 2.5539 | -0.10479 | 75.2793
[9 empty] | 2.5539 | -0.10571 | 75.2749
[9 empty] | 2.5539 | -0.10479 | 75.2636
[9 empty] | 2.5539 | -0.10571 | 75.2796
[9 empty] | 2.5537 | -0.10584 | 75.2759
[9 empty] | 2.5539 | -0.10479 | 75.2753
[9 empty] | 2.5539 | -0.10571 | 75.2729
[9 empty] | 2.5539 | -0.10571 | 75.2717
[9 empty] | 2.5537 | -0.10584 | 75.2656
[9 empty] | 2.5541 | -0.10558 | 75.2661
[9 empty] | 2.5537 | -0.10584 | 75.266
[9 empty] | 2.5539 | -0.10663 | 75.2576
[9 empty] | 2.5539 | -0.10571 | 75.2619
[9 empty] | 2.5537 | -0.10584 | 75.2622
[9 empty] | 2.5548 | -0.10571 | 75.2634
[9 empty] | 2.5539 | -0.10479 | 75.2628
[9 empty] | 2.5539 | -0.10571 | 75.2697
[9 empty] | 2.5528 | -0.10492 | 75.2763
[9 empty] | 2.5537 | -0.10584 | 75.275
[9 empty] | 2.5537 | -0.10492 | 75.2722
[9 empty] | 2.5537 | -0.10584 | 75.262
[9 empty] | 2.5548 | -0.10571 | 75.2714
[9 empty] | 2.5539 | -0.10479 | 75.2692
[9 empty] | 2.5546 | -0.10479 | 75.2682
[9 empty] | 2.5537 | -0.10492 | 75.2674
[9 empty] | 2.5535 | -0.10505 | 75.2648
[9 empty] | 2.5546 | -0.10584 | 75.2654
[9 empty] | 2.5535 | -0.10597 | 75.2674
[9 empty] | 2.5548 | -0.10571 | 75.2584
[9 empty] | 2.5548 | -0.10479 | 75.2586
[9 empty] | 2.5546 | -0.10584 | 75.2643
[9 empty] | 2.5558 | -0.10584 | 75.2649
[9 empty] | 2.5546 | -0.10584 | 75.2645
[9 empty] | 2.5546 | -0.10584 | 75.2643
[9 empty] | 2.5548 | -0.10479 | 75.2535
[9 empty] | 2.5546 | -0.10492 | 75.2707
[9 empty] | 2.5556 | -0.10492 | 75.274
[9 empty] | 2.5548 | -0.10571 | 75.2724
[9 empty] | 2.556 | -0.10466 | 75.2724
[9 empty] | 2.5558 | -0.10663 | 75.2732
[9 empty] | 2.5548 | -0.10571 | 75.2772
[9 empty] | 2.5565 | -0.10584 | 75.2785
[9 empty] | 2.5569 | -0.10558 | 75.2813
[9 empty] | 2.5576 | -0.10571 | 75.2874
[9 empty] | 2.5567 | -0.10663 | 75.2799
[9 empty] | 2.5574 | -0.10584 | 75.2737
[9 empty] | 2.5576 | -0.10571 | 75.2694
[9 empty] | 2.5569 | -0.10558 | 75.2682
[9 empty] | 2.5576 | -0.10571 | 75.2657
[9 empty] | 2.5576 | -0.10663 | 75.2663
[9 empty] | 2.5571 | -0.10545 | 75.2489
[9 empty] | 2.5587 | -0.10558 | 75.2552
[9 empty] | 2.5594 | -0.10479 | 75.2584
[9 empty] | 2.5583 | -0.10584 | 75.2597
[9 empty] | 2.5592 | -0.10584 | 75.2623
[9 empty] | 2.5594 | -0.10479 | 75.2632
[9 empty] | 2.5594 | -0.10479 | 75.2611
[9 empty] | 2.5604 | -0.10571 | 75.2627
[9 empty] | 2.5604 | -0.10571 | 75.2644
[9 empty] | 2.5594 | -0.10492 | 75.2662
[9 empty] | 2.5604 | -0.10571 | 75.2674
[9 empty] | 2.5602 | -0.10584 | 75.2402
[9 empty] | 2.5592 | -0.10584 | 75.246
[9 empty] | 2.5613 | -0.10571 | 75.253
[9 empty] | 2.5606 | -0.10558 | 75.2809
[9 empty] | 2.5604 | -0.10571 | 75.2825
[9 empty] | 2.5592 | -0.10584 | 75.2802
[9 empty] | 2.5592 | -0.10584 | 75.2715
[9 empty] | 2.56 | -0.10597 | 75.2758
[9 empty] | 2.5602 | -0.10571 | 75.2711
[9 empty] | 2.5606 | -0.10558 | 75.2707
[9 empty] | 2.5592 | -0.10492 | 75.2594
[9 empty] | 2.5602 | -0.10492 | 75.2612
[9 empty] | 2.5602 | -0.10584 | 75.2608
[9 empty] | 2.5611 | -0.10492 | 75.2729
[9 empty] | 2.5609 | -0.10597 | 75.2723
[9 empty] | 2.5611 | -0.10492 | 75.2729
[9 empty] | 2.5611 | -0.10584 | 75.2728
[9 empty] | 2.5609 | -0.10505 | 75.2756
[9 empty] | 2.5607 | -0.1061 | 75.2812
[9 empty] | 2.5607 | -0.1061 | 75.2795
[9 empty] | 2.5609 | -0.10505 | 75.2778
[9 empty] | 2.56 | -0.10505 | 75.253
[9 empty] | 2.5607 | -0.1061 | 75.2553
[9 empty] | 2.5602 | -0.10492 | 75.2532
[9 empty] | 2.5609 | -0.10597 | 75.2722
[9 empty] | 2.5609 | -0.1061 | 75.269
[9 empty] | 2.5611 | -0.10584 | 75.2695
[9 empty] | 2.5609 | -0.10505 | 75.2608
[9 empty] | 2.5607 | -0.1061 | 75.2616
[9 empty] | 2.5609 | -0.10505 | 75.2622
[9 empty] | 2.5611 | -0.10676 | 75.2591
[9 empty] | 2.5609 | -0.10597 | 75.2596
[9 empty] | 2.5611 | -0.10584 | 75.2755
[9 empty] | 2.5611 | -0.10584 | 75.2771
[9 empty] | 2.56 | -0.10597 | 75.2864
[9 empty] | 2.5611 | -0.10676 | 75.2848
[9 empty] | 2.5602 | -0.10492 | 75.283
[9 empty] | 2.56 | -0.10505 | 75.2802
[9 empty] | 2.56 | -0.10597 | 75.2781
[9 empty] | 2.5611 | -0.10584 | 75.277
[9 empty] | 2.5609 | -0.10597 | 75.277
[9 empty] | 2.5609 | -0.10597 | 75.2764
[9 empty] | 2.5611 | -0.10584 | 75.2623
[9 empty] | 2.5613 | -0.10571 | 75.264
[9 empty] | 2.5613 | -0.10479 | 75.2654
[9 empty] | 2.5613 | -0.10571 | 75.2664
[9 empty] | 2.5611 | -0.10584 | 75.2664
[9 empty] | 2.5609 | -0.10505 | 75.2535
[9 empty] | 2.5611 | -0.10584 | 75.2547
[9 empty] | 2.5613 | -0.10571 | 75.268
[9 empty] | 2.5615 | -0.10466 | 75.2686
[9 empty] | 2.5613 | -0.10571 | 75.2693
[9 empty] | 2.5613 | -0.10571 | 75.2699
[9 empty] | 2.5613 | -0.10571 | 75.261
[9 empty] | 2.5615 | -0.10558 | 75.2633
[9 empty] | 2.5613 | -0.10571 | 75.2855
[9 empty] | 2.5613 | -0.10571 | 75.2903
[9 empty] | 2.5613 | -0.10571 | 75.2895
[9 empty] | 2.5613 | -0.10571 | 75.2951
[9 empty] | 2.5613 | -0.10571 | 75.2949
[9 empty] | 2.5611 | -0.10584 | 75.2902
[9 empty] | 2.562 | -0.10584 | 75.2877
[9 empty] | 2.5611 | -0.10584 | 75.2922
[9 empty] | 2.5613 | -0.10571 | 75.2943
[9 empty] | 2.5622 | -0.10571 | 75.2702
[9 empty] | 2.5624 | -0.10558 | 75.2706
[9 empty] | 2.5615 | -0.1065 | 75.2789
[9 empty] | 2.562 | -0.10676 | 75.2843
[9 empty] | 2.5611 | -0.10492 | 75.2701
[9 empty] | 2.562 | -0.10584 | 75.2745
[9 empty] | 2.5622 | -0.10571 | 75.274
[9 empty] | 2.5618 | -0.10597 | 75.2754
[9 empty] | 2.562 | -0.10584 | 75.2744
[9 empty] | 2.562 | -0.10584 | 75.2751
[9 empty] | 2.5622 | -0.10571 | 75.2684
[9 empty] | 2.562 | -0.10584 | 75.2725
[9 empty] | 2.562 | -0.10584 | 75.2856
[9 empty] | 2.5627 | -0.10597 | 75.2833
[9 empty] | 2.562 | -0.10584 | 75.2718
[9 empty] | 2.5618 | -0.10597 | 75.2717
[9 empty] | 2.5627 | -0.10505 | 75.2765
[9 empty] | 2.5629 | -0.10584 | 75.277
[9 empty] | 2.5618 | -0.10597 | 75.2756
[9 empty] | 2.5618 | -0.10597 | 75.275
[9 empty] | 2.5631 | -0.10571 | 75.2609
[9 empty] | 2.5636 | -0.10597 | 75.2651
[9 empty] | 2.5627 | -0.10505 | 75.2712
[9 empty] | 2.5636 | -0.10597 | 75.2757
[9 empty] | 2.5634 | -0.10518 | 75.2814
[9 empty] | 2.5625 | -0.1061 | 75.2835
[9 empty] | 2.5627 | -0.10597 | 75.2827
[9 empty] | 2.5629 | -0.10584 | 75.2708
[9 empty] | 2.5636 | -0.10689 | 75.2718
[9 empty] | 2.5636 | -0.10597 | 75.2746
[9 empty] | 2.5648 | -0.10492 | 75.2698
[9 empty] | 2.5641 | -0.10571 | 75.274
[9 empty] | 2.5631 | -0.10571 | 75.2735
[9 empty] | 2.5641 | -0.10571 | 75.2783
[9 empty] | 2.5641 | -0.10663 | 75.2788
[9 empty] | 2.5641 | -0.10571 | 75.2779
[9 empty] | 2.5648 | -0.10584 | 75.2781
[9 empty] | 2.5646 | -0.10505 | 75.2752
[9 empty] | 2.5646 | -0.10597 | 75.2835
[9 empty] | 2.565 | -0.10571 | 75.29
[9 empty] | 2.565 | -0.10571 | 75.2864
[9 empty] | 2.565 | -0.10571 | 75.2864
[9 empty] | 2.5657 | -0.10584 | 75.2925
[9 empty] | 2.5657 | -0.10676 | 75.2901
[9 empty] | 2.5666 | -0.10584 | 75.2902
[9 empty] | 2.5666 | -0.10492 | 75.2871
[9 empty] | 2.5664 | -0.10597 | 75.2852
[9 empty] | 2.5666 | -0.10584 | 75.288
[9 empty] | 2.5675 | -0.10584 | 75.2908
[9 empty] | 2.5675 | -0.10584 | 75.2931
[9 empty] | 2.5675 | -0.10584 | 75.2958
[9 empty] | 2.5673 | -0.10597 | 75.2947
[9 empty] | 2.5673 | -0.10597 | 75.2644
[9 empty] | 2.5673 | -0.10597 | 75.2626
[9 empty] | 2.5677 | -0.10571 | 75.2647
[9 empty] | 2.5675 | -0.10584 | 75.2681
[9 empty] | 2.5671 | -0.1061 | 75.2765
[9 empty] | 2.5673 | -0.10597 | 75.2766
[9 empty] | 2.5673 | -0.10505 | 75.2808
[9 empty] | 2.5683 | -0.10689 | 75.2834
[9 empty] | 2.5685 | -0.10584 | 75.2918
[9 empty] | 2.5671 | -0.10702 | 75.3093
[9 empty] | 2.5683 | -0.10597 | 75.304
[9 empty] | 2.5685 | -0.10584 | 75.3063
[9 empty] | 2.5673 | -0.10505 | 75.298
[9 empty] | 2.5683 | -0.10597 | 75.2965
[9 empty] | 2.5683 | -0.10597 | 75.2915
[9 empty] | 2.5683 | -0.10597 | 75.2927
[9 empty] | 2.5685 | -0.10584 | 75.2899
[9 empty] | 2.5683 | -0.10505 | 75.2888
[9 empty] | 2.5685 | -0.10584 | 75.2881
[9 empty] | 2.5675 | -0.10584 | 75.2877
[9 empty] | 2.5675 | -0.10584 | 75.2867
[9 empty] | 2.5673 | -0.10597 | 75.2919
[9 empty] | 2.5675 | -0.10584 | 75.2973
[9 empty] | 2.5675 | -0.10584 | 75.295
[9 empty] | 2.5673 | -0.10597 | 75.2945
[9 empty] | 2.5687 | -0.10571 | 75.2899
[9 empty] | 2.5666 | -0.10584 | 75.2885
[9 empty] | 2.5685 | -0.10584 | 75.2931
[9 empty] | 2.5685 | -0.10584 | 75.2904
[9 empty] | 2.5685 | -0.10584 | 75.2885
[9 empty] | 2.5673 | -0.10597 | 75.2849
[9 empty] | 2.5673 | -0.10597 | 75.2842
[9 empty] | 2.5683 | -0.10597 | 75.2796
[9 empty] | 2.5683 | -0.10597 | 75.2873
[9 empty] | 2.5683 | -0.10597 | 75.2862
[9 empty] | 2.5683 | -0.10597 | 75.2697
[9 empty] | 2.5685 | -0.10584 | 75.2731
[9 empty] | 2.5685 | -0.10584 | 75.2737
[9 empty] | 2.5683 | -0.10597 | 75.2808
[9 empty] | 2.5685 | -0.10584 | 75.2825
[9 empty] | 2.5685 | -0.10584 | 75.2831
[9 empty] | 2.5683 | -0.10597 | 75.2821
[9 empty] | 2.5683 | -0.10597 | 75.281
[9 empty] | 2.5685 | -0.10584 | 75.2835
[9 empty] | 2.5683 | -0.10597 | 75.2834
[9 empty] | 2.5683 | -0.10597 | 75.2823
[9 empty] | 2.5683 | -0.10597 | 75.2844
[9 empty] | 2.5685 | -0.10584 | 75.2645
[9 empty] | 2.5683 | -0.10689 | 75.2634
[9 empty] | 2.5685 | -0.10584 | 75.2671
[9 empty] | 2.5685 | -0.10584 | 75.2654
[9 empty] | 2.5694 | -0.10584 | 75.2676
[9 empty] | 2.5696 | -0.10571 | 75.2858
[9 empty] | 2.5681 | -0.1061 | 75.3148
[9 empty] | 2.5681 | -0.10702 | 75.3109
[9 empty] | 2.5692 | -0.10597 | 75.3121
[9 empty] | 2.5683 | -0.10597 | 75.3022
[9 empty] | 2.5692 | -0.10689 | 75.2793
[9 empty] | 2.5685 | -0.10584 | 75.2783
[9 empty] | 2.5692 | -0.10597 | 75.2786
[9 empty] | 2.5694 | -0.10676 | 75.2745
[9 empty] | 2.5683 | -0.10597 | 75.2762
[9 empty] | 2.5694 | -0.10584 | 75.2715
[9 empty] | 2.5685 | -0.10584 | 75.2673
[9 empty] | 2.5692 | -0.10597 | 75.2697
[9 empty] | 2.5701 | -0.10597 | 75.2754
[9 empty] | 2.5692 | -0.10689 | 75.2751
[9 empty] | 2.5692 | -0.10597 | 75.2762
[9 empty] | 2.5699 | -0.10702 | 75.277
[9 empty] | 2.5701 | -0.10689 | 75.277
[9 empty] | 2.5692 | -0.10689 | 75.282
[9 empty] | 2.5692 | -0.10689 | 75.2816
[9 empty] | 2.5701 | -0.10597 | 75.282
[9 empty] | 2.5683 | -0.10689 | 75.2803
[9 empty] | 2.5703 | -0.10584 | 75.2816
[9 empty] | 2.5703 | -0.10584 | 75.2985
[9 empty] | 2.5694 | -0.10584 | 75.2859
[9 empty] | 2.571 | -0.10597 | 75.291
[9 empty] | 2.5694 | -0.10584 | 75.2902
[9 empty] | 2.5703 | -0.10676 | 75.2931
[9 empty] | 2.5712 | -0.10584 | 75.2895
[9 empty] | 2.5703 | -0.10584 | 75.2827
[9 empty] | 2.5712 | -0.10676 | 75.2875
[9 empty] | 2.5703 | -0.10584 | 75.2906
[9 empty] | 2.5705 | -0.10571 | 75.2894
[9 empty] | 2.5705 | -0.10571 | 75.2915
[9 empty] | 2.5714 | -0.10663 | 75.2938
[9 empty] | 2.5712 | -0.10676 | 75.2925
[9 empty] | 2.5712 | -0.10676 | 75.3023
[9 empty] | 2.571 | -0.10597 | 75.3037
[9 empty] | 2.5721 | -0.10584 | 75.2937
[9 empty] | 2.571 | -0.10597 | 75.297
[9 empty] | 2.571 | -0.10689 | 75.2967
[9 empty] | 2.571 | -0.10597 | 75.2967
[9 empty] | 2.5703 | -0.10676 | 75.295
[9 empty] | 2.5719 | -0.10597 | 75.2955
[9 empty] | 2.5719 | -0.10689 | 75.2827
[9 empty] | 2.5719 | -0.10597 | 75.2766
[9 empty] | 2.5721 | -0.10584 | 75.2769
[9 empty] | 2.5731 | -0.10584 | 75.2818
[9 empty] | 2.5719 | -0.10689 | 75.281
[9 empty] | 2.5731 | -0.10584 | 75.2786
[9 empty] | 2.571 | -0.10597 | 75.2785
[9 empty] | 2.5729 | -0.10597 | 75.2835
[9 empty] | 2.5723 | -0.10571 | 75.2829
[9 empty] | 2.5721 | -0.10676 | 75.2731
[9 empty] | 2.5733 | -0.10663 | 75.2745
[9 empty] | 2.5721 | -0.10584 | 75.2725
[9 empty] | 2.5733 | -0.10571 | 75.274
[9 empty] | 2.574 | -0.10676 | 75.2829
[9 empty] | 2.574 | -0.10676 | 75.2928
[9 empty] | 2.5731 | -0.10676 | 75.2898
[9 empty] | 2.5733 | -0.10663 | 75.2901
[9 empty] | 2.5733 | -0.10663 | 75.2886
[9 empty] | 2.5742 | -0.10571 | 75.2932
[9 empty] | 2.574 | -0.10584 | 75.2909
[9 empty] | 2.574 | -0.10676 | 75.2951
[9 empty] | 2.5749 | -0.10676 | 75.2939
[9 empty] | 2.5749 | -0.10584 | 75.2916
[9 empty] | 2.5749 | -0.10676 | 75.2772
[9 empty] | 2.5742 | -0.10663 | 75.2773
[9 empty] | 2.5747 | -0.10597 | 75.2898
[9 empty] | 2.5738 | -0.10597 | 75.2977
[9 empty] | 2.5729 | -0.10597 | 75.2969
[9 empty] | 2.5738 | -0.10597 | 75.2937
[9 empty] | 2.5747 | -0.10597 | 75.2918
[9 empty] | 2.5747 | -0.10689 | 75.2911
[9 empty] | 2.5749 | -0.10676 | 75.2898
[9 empty] | 2.5749 | -0.10584 | 75.2895
[9 empty] | 2.5747 | -0.10597 | 75.2927
[9 empty] | 2.5747 | -0.10597 | 75.2708
[9 empty] | 2.5758 | -0.10584 | 75.2704
[9 empty] | 2.5758 | -0.10676 | 75.2683
[9 empty] | 2.5758 | -0.10584 | 75.2675
[9 empty] | 2.5747 | -0.10597 | 75.265
[9 empty] | 2.5754 | -0.10702 | 75.27
[9 empty] | 2.5756 | -0.10689 | 75.2742
[9 empty] | 2.5758 | -0.10584 | 75.2453
[9 empty] | 2.5758 | -0.10676 | 75.2548
[9 empty] | 2.5749 | -0.10584 | 75.2703
[9 empty] | 2.5758 | -0.10676 | 75.2736
[9 empty] | 2.5756 | -0.10597 | 75.2704
[9 empty] | 2.576 | -0.10663 | 75.2703
[9 empty] | 2.5758 | -0.10584 | 75.2672
[9 empty] | 2.5749 | -0.10676 | 75.2686
[9 empty] | 2.576 | -0.10755 | 75.2845
[9 empty] | 2.576 | -0.10571 | 75.284
[9 empty] | 2.576 | -0.10663 | 75.2718
[9 empty] | 2.576 | -0.10663 | 75.2683
[9 empty] | 2.5758 | -0.10676 | 75.2714
[9 empty] | 2.576 | -0.10571 | 75.2736
[9 empty] | 2.5758 | -0.10584 | 75.2759
[9 empty] | 2.5758 | -0.10676 | 75.2674
[9 empty] | 2.5758 | -0.10584 | 75.2603
[9 empty] | 2.5756 | -0.10597 | 75.2659
[9 empty] | 2.5756 | -0.10597 | 75.2739
[9 empty] | 2.5747 | -0.10689 | 75.2748
[9 empty] | 2.5756 | -0.10597 | 75.2765
[9 empty] | 2.5758 | -0.10584 | 75.2805
[9 empty] | 2.5756 | -0.10689 | 75.2802
[9 empty] | 2.5751 | -0.10663 | 75.2803
[9 empty] | 2.576 | -0.10571 | 75.2813
[9 empty] | 2.5754 | -0.10518 | 75.2796
[9 empty] | 2.5756 | -0.10597 | 75.2766
[9 empty] | 2.5758 | -0.10676 | 75.2742
[9 empty] | 2.576 | -0.10663 | 75.2807
[9 empty] | 2.576 | -0.10571 | 75.2796
[9 empty] | 2.5758 | -0.10584 | 75.2755
[9 empty] | 2.576 | -0.10571 | 75.2771
[9 empty] | 2.5756 | -0.10689 | 75.2781
[9 empty] | 2.5758 | -0.10676 | 75.2704
[9 empty] | 2.576 | -0.10663 | 75.2707
[9 empty] | 2.5762 | -0.1065 | 75.2686
[9 empty] | 2.576 | -0.10663 | 75.2704
[9 empty] | 2.5758 | -0.10584 | 75.2795
[9 empty] | 2.5758 | -0.10676 | 75.2798
[9 empty] | 2.5754 | -0.1061 | 75.2734
[9 empty] | 2.5756 | -0.10597 | 75.2674
[9 empty] | 2.5758 | -0.10676 | 75.2685
[9 empty] | 2.5758 | -0.10676 | 75.2693
[9 empty] | 2.5758 | -0.10584 | 75.2695
[9 empty] | 2.5756 | -0.10597 | 75.2638
[9 empty] | 2.5758 | -0.10584 | 75.2678
[9 empty] | 2.5758 | -0.10584 | 75.2662
[9 empty] | 2.5758 | -0.10676 | 75.2644
[9 empty] | 2.5756 | -0.10689 | 75.2759
[9 empty] | 2.5758 | -0.10676 | 75.2915
[9 empty] | 2.577 | -0.10571 | 75.2912
[9 empty] | 2.5758 | -0.10676 | 75.2813
[9 empty] | 2.5758 | -0.10584 | 75.2828
[9 empty] | 2.576 | -0.10663 | 75.283
[9 empty] | 2.5758 | -0.10676 | 75.2826
[9 empty] | 2.5758 | -0.10584 | 75.2784
[9 empty] | 2.5762 | -0.10558 | 75.2792
[9 empty] | 2.576 | -0.10663 | 75.2713
[9 empty] | 2.576 | -0.10663 | 75.267
[9 empty] | 2.576 | -0.10663 | 75.2709
[9 empty] | 2.5758 | -0.10584 | 75.2698
[9 empty] | 2.5758 | -0.10584 | 75.2689
[9 empty] | 2.5772 | -0.10558 | 75.2704
[9 empty] | 2.576 | -0.10571 | 75.2701
[9 empty] | 2.5758 | -0.10584 | 75.2662
[9 empty] | 2.577 | -0.10663 | 75.2675
[9 empty] | 2.5754 | -0.10689 | 75.2651
[9 empty] | 2.5756 | -0.10597 | 75.269
[9 empty] | 2.5768 | -0.10584 | 75.2731
[9 empty] | 2.5768 | -0.10584 | 75.2745
[9 empty] | 2.5763 | -0.1061 | 75.2755
[9 empty] | 2.5758 | -0.10676 | 75.2767
[9 empty] | 2.5765 | -0.10689 | 75.2757
[9 empty] | 2.5756 | -0.10597 | 75.265
[9 empty] | 2.5768 | -0.10676 | 75.2639
[9 empty] | 2.5765 | -0.10597 | 75.2676
[9 empty] | 2.5758 | -0.10584 | 75.2624
[9 empty] | 2.5758 | -0.10676 | 75.2671
[9 empty] | 2.5768 | -0.10676 | 75.2879
[9 empty] | 2.5765 | -0.10689 | 75.2882
[9 empty] | 2.5758 | -0.10676 | 75.3006
[9 empty] | 2.577 | -0.10663 | 75.2999
[9 empty] | 2.5779 | -0.10663 | 75.2995
[9 empty] | 2.5768 | -0.10584 | 75.3004
[9 empty] | 2.5777 | -0.10768 | 75.2986
[9 empty] | 2.5779 | -0.10663 | 75.2911
[9 empty] | 2.5777 | -0.10584 | 75.286
[9 empty] | 2.5775 | -0.10689 | 75.2854
[9 empty] | 2.5786 | -0.10676 | 75.2861
[9 empty] | 2.5775 | -0.10597 | 75.2828
[9 empty] | 2.5777 | -0.10584 | 75.2834
[9 empty] | 2.5777 | -0.10676 | 75.2828
[9 empty] | 2.5784 | -0.10689 | 75.2881
[9 empty] | 2.5784 | -0.10689 | 75.2901
[9 empty] | 2.5802 | -0.10584 | 75.2934
[9 empty] | 2.5804 | -0.10676 | 75.2992
[9 empty] | 2.5816 | -0.10663 | 75.2973
[9 empty] | 2.5812 | -0.10597 | 75.2964
[9 empty] | 2.5812 | -0.10597 | 75.2963
[9 empty] | 2.5812 | -0.10597 | 75.2856
[9 empty] | 2.581 | -0.10702 | 75.2756
[9 empty] | 2.5812 | -0.10597 | 75.2785
[9 empty] | 2.5814 | -0.10584 | 75.2799
[9 empty] | 2.5814 | -0.10584 | 75.2817
[9 empty] | 2.5804 | -0.10676 | 75.2846
[9 empty] | 2.5816 | -0.10663 | 75.2713
[9 empty] | 2.5814 | -0.10584 | 75.283
[9 empty] | 2.5802 | -0.10597 | 75.2814
[9 empty] | 2.5812 | -0.10597 | 75.2669
[9 empty] | 2.5816 | -0.10571 | 75.2682
[9 empty] | 2.5816 | -0.10571 | 75.2919
[9 empty] | 2.5821 | -0.10584 | 75.2913
[9 empty] | 2.5821 | -0.10689 | 75.29
[9 empty] | 2.5819 | -0.10702 | 75.2921
[9 empty] | 2.5821 | -0.10597 | 75.2673
[9 empty] | 2.5819 | -0.1061 | 75.2679
[9 empty] | 2.5802 | -0.10597 | 75.2705
[9 empty] | 2.5821 | -0.10597 | 75.2725
[9 empty] | 2.5823 | -0.10676 | 75.2763
[9 empty] | 2.5823 | -0.10584 | 75.2738
[9 empty] | 2.5832 | -0.10676 | 75.2777
[9 empty] | 2.5823 | -0.10676 | 75.2864
[9 empty] | 2.5832 | -0.10584 | 75.2675
[9 empty] | 2.5825 | -0.10663 | 75.2651
[9 empty] | 2.5834 | -0.10663 | 75.2766
[9 empty] | 2.5825 | -0.10571 | 75.2777
[9 empty] | 2.5832 | -0.10676 | 75.275
[9 empty] | 2.5832 | -0.10584 | 75.2512
[9 empty] | 2.583 | -0.10597 | 75.252
[9 empty] | 2.583 | -0.10689 | 75.2701
[9 empty] | 2.5832 | -0.10584 | 75.2672
[9 empty] | 2.5834 | -0.10571 | 75.2731
[9 empty] | 2.583 | -0.10689 | 75.2757
[9 empty] | 2.5832 | -0.10676 | 75.2706
[9 empty] | 2.583 | -0.10689 | 75.2755
[9 empty] | 2.583 | -0.10597 | 75.2697
[9 empty] | 2.583 | -0.10597 | 75.269
[9 empty] | 2.5832 | -0.10676 | 75.2712
[9 empty] | 2.5832 | -0.10584 | 75.2726
[9 empty] | 2.5832 | -0.10584 | 75.2874
[9 empty] | 2.5832 | -0.10584 | 75.2922
[9 empty] | 2.5832 | -0.10584 | 75.2942
[9 empty] | 2.5832 | -0.10584 | 75.2932
[9 empty] | 2.5832 | -0.10676 | 75.2805
[9 empty] | 2.5823 | -0.10676 | 75.2789
[9 empty] | 2.5832 | -0.10584 | 75.2796
[9 empty] | 2.583 | -0.10597 | 75.2805
[9 empty] | 2.583 | -0.10597 | 75.2512
[9 empty] | 2.5834 | -0.10663 | 75.2523
[9 empty] | 2.5832 | -0.10584 | 75.2615
[9 empty] | 2.5832 | -0.10676 | 75.2632
[9 empty] | 2.5832 | -0.10676 | 75.2645
[9 empty] | 2.5825 | -0.10571 | 75.2715
[9 empty] | 2.5834 | -0.10663 | 75.2759
[9 empty] | 2.5832 | -0.10676 | 75.2796
[9 empty] | 2.5832 | -0.10676 | 75.2839
[9 empty] | 2.5832 | -0.10584 | 75.284
[9 empty] | 2.5834 | -0.10663 | 75.28
[9 empty] | 2.5834 | -0.10571 | 75.2769
[9 empty] | 2.5834 | -0.10663 | 75.2716
[9 empty] | 2.5832 | -0.10676 | 75.2742
[9 empty] | 2.583 | -0.10597 | 75.278
[9 empty] | 2.5832 | -0.10676 | 75.2757
[9 empty] | 2.5832 | -0.10676 | 75.2658
[9 empty] | 2.583 | -0.10689 | 75.2699
[9 empty] | 2.5832 | -0.10584 | 75.2726
[9 empty] | 2.583 | -0.10689 | 75.2744
[9 empty] | 2.5832 | -0.10676 | 75.2811
[9 empty] | 2.5841 | -0.10584 | 75.2803
[9 empty] | 2.5832 | -0.10676 | 75.2726
[9 empty] | 2.5832 | -0.10584 | 75.2644
[9 empty] | 2.5832 | -0.10676 | 75.2311
[9 empty] | 2.5834 | -0.10663 | 75.2544
[9 empty] | 2.5841 | -0.10676 | 75.2669
[9 empty] | 2.5834 | -0.10663 | 75.2611
[9 empty] | 2.5841 | -0.10676 | 75.2523
[9 empty] | 2.585 | -0.10676 | 75.2658
[9 empty] | 2.586 | -0.10676 | 75.2671
[9 empty] | 2.586 | -0.10676 | 75.2623
[9 empty] | 2.585 | -0.10584 | 75.2664
[9 empty] | 2.586 | -0.10676 | 75.265
[9 empty] | 2.586 | -0.10676 | 75.2619
[9 empty] | 2.586 | -0.10584 | 75.2596
[9 empty] | 2.5869 | -0.10676 | 75.2584
[9 empty] | 2.5869 | -0.10676 | 75.2632
[9 empty] | 2.5873 | -0.1065 | 75.2717
[9 empty] | 2.5869 | -0.10676 | 75.2644
[9 empty] | 2.5878 | -0.10584 | 75.2554
[9 empty] | 2.5887 | -0.10676 | 75.2522
[9 empty] | 2.5878 | -0.10676 | 75.2608
[9 empty] | 2.5885 | -0.10689 | 75.2609
[9 empty] | 2.5887 | -0.10584 | 75.249
[9 empty] | 2.5878 | -0.10676 | 75.2483
[9 empty] | 2.5887 | -0.10676 | 75.2489
[9 empty] | 2.5887 | -0.10584 | 75.249
[9 empty] | 2.5887 | -0.10676 | 75.2676
[9 empty] | 2.5887 | -0.10676 | 75.2709
[9 empty] | 2.5889 | -0.10755 | 75.2675
[9 empty] | 2.5887 | -0.10676 | 75.2635
[9 empty] | 2.5891 | -0.1065 | 75.2719
[9 empty] | 2.5899 | -0.10663 | 75.2709
[9 empty] | 2.5897 | -0.10768 | 75.2684
[9 empty] | 2.5897 | -0.10676 | 75.2692
[9 empty] | 2.5897 | -0.10768 | 75.2723
[9 empty] | 2.5897 | -0.10768 | 75.2726
[9 empty] | 2.5899 | -0.10663 | 75.2602
[9 empty] | 2.5899 | -0.10663 | 75.2588
[9 empty] | 2.5897 | -0.10676 | 75.2621
[9 empty] | 2.5897 | -0.10676 | 75.2503
[9 empty] | 2.5899 | -0.10663 | 75.2476
[9 empty] | 2.5897 | -0.10584 | 75.253
[9 empty] | 2.5895 | -0.10689 | 75.2552
[9 empty] | 2.5897 | -0.10676 | 75.2549
[9 empty] | 2.5897 | -0.10676 | 75.25
[9 empty] | 2.5901 | -0.1065 | 75.236
[9 empty] | 2.5908 | -0.10663 | 75.2369
[9 empty] | 2.5904 | -0.10689 | 75.2393
[9 empty] | 2.5899 | -0.10663 | 75.2563
[9 empty] | 2.5897 | -0.10676 | 75.237
[9 empty] | 2.5899 | -0.10571 | 75.2485
[9 empty] | 2.5899 | -0.10663 | 75.2486
[9 empty] | 2.5904 | -0.10689 | 75.2312
[9 empty] | 2.5906 | -0.10676 | 75.2243
[9 empty] | 2.5906 | -0.10676 | 75.2304
[9 empty] | 2.5906 | -0.10584 | 75.2443
[9 empty] | 2.5904 | -0.10689 | 75.2365
[9 empty] | 2.5908 | -0.10663 | 75.2357
[9 empty] | 2.5897 | -0.10676 | 75.2378
[9 empty] | 2.5904 | -0.10689 | 75.2395
[9 empty] | 2.5887 | -0.10676 | 75.2367
[9 empty] | 2.5906 | -0.10676 | 75.2468
[9 empty] | 2.5906 | -0.10768 | 75.2475
[9 empty] | 2.5906 | -0.10676 | 75.2486
[9 empty] | 2.5906 | -0.10676 | 75.254
[9 empty] | 2.5908 | -0.10663 | 75.2581
[9 empty] | 2.5904 | -0.10689 | 75.2585
[9 empty] | 2.5906 | -0.10676 | 75.2628
[9 empty] | 2.5906 | -0.10676 | 75.2601
[9 empty] | 2.5897 | -0.10584 | 75.2402
[9 empty] | 2.5906 | -0.10676 | 75.2493
[9 empty] | 2.5897 | -0.10584 | 75.2488
[9 empty] | 2.5906 | -0.10676 | 75.2499
[9 empty] | 2.5897 | -0.10676 | 75.2495
[9 empty] | 2.5906 | -0.10676 | 75.268
[9 empty] | 2.5906 | -0.10676 | 75.2446
[9 empty] | 2.5906 | -0.10584 | 75.2321
[9 empty] | 2.5897 | -0.10584 | 75.236
[9 empty] | 2.5904 | -0.10689 | 75.2398
[9 empty] | 2.5895 | -0.10689 | 75.2402
[9 empty] | 2.5897 | -0.10676 | 75.2341
[9 empty] | 2.5892 | -0.1061 | 75.236
[9 empty] | 2.5902 | -0.10702 | 75.2389
[9 empty] | 2.5904 | -0.10689 | 75.2439
[9 empty] | 2.5904 | -0.10689 | 75.2446
[9 empty] | 2.5906 | -0.10676 | 75.2514
[9 empty] | 2.5904 | -0.10689 | 75.2512
[9 empty] | 2.5904 | -0.10689 | 75.2522
[9 empty] | 2.5902 | -0.10702 | 75.2523
[9 empty] | 2.5902 | -0.10702 | 75.2518
[9 empty] | 2.5902 | -0.10702 | 75.2541
[9 empty] | 2.5908 | -0.10663 | 75.2542
[9 empty] | 2.5906 | -0.10676 | 75.2535
[9 empty] | 2.5915 | -0.10676 | 75.2494
[9 empty] | 2.5904 | -0.10689 | 75.219
[9 empty] | 2.5904 | -0.10689 | 75.2253
[9 empty] | 2.5906 | -0.10663 | 75.2291
[9 empty] | 2.5906 | -0.10676 | 75.2338
[9 empty] | 2.5906 | -0.10676 | 75.2359
[9 empty] | 2.5908 | -0.10663 | 75.2349
[9 empty] | 2.5908 | -0.10663 | 75.235
[9 empty] | 2.5917 | -0.10663 | 75.2362
[9 empty] | 2.5906 | -0.10584 | 75.2563
[9 empty] | 2.591 | -0.1065 | 75.2563
[9 empty] | 2.5917 | -0.10663 | 75.2434
[9 empty] | 2.5908 | -0.10663 | 75.2414
[9 empty] | 2.5908 | -0.10663 | 75.2483
[9 empty] | 2.5906 | -0.10768 | 75.249
[9 empty] | 2.5915 | -0.10676 | 75.2495
[9 empty] | 2.5915 | -0.10676 | 75.2366
[9 empty] | 2.5915 | -0.10584 | 75.225
[9 empty] | 2.5913 | -0.10781 | 75.2281
[9 empty] | 2.5906 | -0.10676 | 75.2334
[9 empty] | 2.5906 | -0.10676 | 75.2239
[9 empty] | 2.5904 | -0.10689 | 75.2308
[9 empty] | 2.5911 | -0.10702 | 75.2328
[9 empty] | 2.5915 | -0.10584 | 75.2304
[9 empty] | 2.5913 | -0.10689 | 75.2279
[9 empty] | 2.5924 | -0.10584 | 75.2309
[9 empty] | 2.5913 | -0.10689 | 75.2346
[9 empty] | 2.5922 | -0.10689 | 75.2354
[9 empty] | 2.5931 | -0.10689 | 75.235
[9 empty] | 2.5922 | -0.10689 | 75.2334
[9 empty] | 2.5922 | -0.10689 | 75.2355
[9 empty] | 2.5941 | -0.10689 | 75.237
[9 empty] | 2.5922 | -0.10689 | 75.235
[9 empty] | 2.5931 | -0.10781 | 75.2322
[9 empty] | 2.5933 | -0.10676 | 75.2264
[9 empty] | 2.5931 | -0.10689 | 75.2227
[9 empty] | 2.5941 | -0.10689 | 75.2282
[9 empty] | 2.5943 | -0.10676 | 75.2381
[9 empty] | 2.595 | -0.10689 | 75.2394
[9 empty] | 2.5931 | -0.10597 | 75.2387
[9 empty] | 2.5931 | -0.10689 | 75.2376
[9 empty] | 2.5941 | -0.10689 | 75.2377
[9 empty] | 2.595 | -0.10702 | 75.2418
[9 empty] | 2.5939 | -0.10702 | 75.2332
[9 empty] | 2.5959 | -0.10689 | 75.2305
[9 empty] | 2.595 | -0.10689 | 75.2312
[9 empty] | 2.5959 | -0.10597 | 75.2243
[9 empty] | 2.5952 | -0.10676 | 75.2206
[9 empty] | 2.595 | -0.10689 | 75.2065
[9 empty] | 2.595 | -0.10689 | 75.2056
[9 empty] | 2.5957 | -0.1061 | 75.204
[9 empty] | 2.5959 | -0.10597 | 75.2076
[9 empty] | 2.5961 | -0.10676 | 75.2089
[9 empty] | 2.5961 | -0.10584 | 75.2317
[9 empty] | 2.5968 | -0.10689 | 75.2288
[9 empty] | 2.5961 | -0.10676 | 75.2306
[9 empty] | 2.5961 | -0.10584 | 75.2323
[9 empty] | 2.5968 | -0.10689 | 75.2285
[9 empty] | 2.5959 | -0.10689 | 75.2259
[9 empty] | 2.597 | -0.10676 | 75.2313
[9 empty] | 2.5972 | -0.10571 | 75.2297
[9 empty] | 2.597 | -0.10676 | 75.2167
[9 empty] | 2.597 | -0.10584 | 75.2163
[9 empty] | 2.5979 | -0.10676 | 75.2173
[9 empty] | 2.5968 | -0.10689 | 75.174
[9 empty] | 2.597 | -0.10676 | 75.1797
[9 empty] | 2.5974 | -0.1065 | 75.1838
[9 empty] | 2.5972 | -0.10663 | 75.2175
[9 empty] | 2.5972 | -0.10663 | 75.2231
[9 empty] | 2.597 | -0.10676 | 75.2181
[9 empty] | 2.597 | -0.10676 | 75.1937
[9 empty] | 2.5979 | -0.10676 | 75.1912
[9 empty] | 2.597 | -0.10676 | 75.1877
[9 empty] | 2.5972 | -0.10663 | 75.1552
[9 empty] | 2.5979 | -0.10676 | 75.1773
[9 empty] | 2.5972 | -0.10663 | 75.1927
[9 empty] | 2.5979 | -0.10676 | 75.1985
[9 empty] | 2.597 | -0.10676 | 75.202
[9 empty] | 2.597 | -0.10676 | 75.2021
[9 empty] | 2.5963 | -0.10663 | 75.2022
[9 empty] | 2.5979 | -0.10676 | 75.2123
[9 empty] | 2.5979 | -0.10676 | 75.2083
[9 empty] | 2.597 | -0.10584 | 75.1983
[9 empty] | 2.5977 | -0.10689 | 75.1977
[9 empty] | 2.5977 | -0.10689 | 75.2036
[9 empty] | 2.5979 | -0.10676 | 75.2077
[9 empty] | 2.5979 | -0.10676 | 75.2117
[9 empty] | 2.5968 | -0.10597 | 75.2035
[9 empty] | 2.5977 | -0.10597 | 75.1958
[9 empty] | 2.5977 | -0.10689 | 75.1965
[9 empty] | 2.5977 | -0.10689 | 75.199
[9 empty] | 2.5977 | -0.10689 | 75.2028
[9 empty] | 2.5977 | -0.10689 | 75.204
[9 empty] | 2.5977 | -0.10689 | 75.2028
[9 empty] | 2.597 | -0.10676 | 75.2031
[9 empty] | 2.5977 | -0.10597 | 75.2048
[9 empty] | 2.5977 | -0.10689 | 75.2027
[9 empty] | 2.5975 | -0.10702 | 75.2038
[9 empty] | 2.5977 | -0.10689 | 75.1832
[9 empty] | 2.5975 | -0.10702 | 75.1875
[9 empty] | 2.5977 | -0.10689 | 75.1939
[9 empty] | 2.5977 | -0.10597 | 75.195
[9 empty] | 2.5977 | -0.10689 | 75.2205
[9 empty] | 2.5977 | -0.10689 | 75.2166
[9 empty] | 2.5966 | -0.10702 | 75.2009
[9 empty] | 2.5968 | -0.10597 | 75.2012
[9 empty] | 2.5975 | -0.10702 | 75.1983
[9 empty] | 2.5977 | -0.10689 | 75.2004
[9 empty] | 2.5977 | -0.10689 | 75.2036
[9 empty] | 2.5977 | -0.10689 | 75.2028
[9 empty] | 2.5977 | -0.10689 | 75.1981
[9 empty] | 2.5979 | -0.10676 | 75.1926
[9 empty] | 2.5987 | -0.10689 | 75.196
[9 empty] | 2.5977 | -0.10689 | 75.1897
[9 empty] | 2.5989 | -0.10676 | 75.1888
[9 empty] | 2.5979 | -0.10676 | 75.1875
[9 empty] | 2.5989 | -0.10676 | 75.1859
[9 empty] | 2.5987 | -0.10689 | 75.186
[9 empty] | 2.5987 | -0.10689 | 75.186
[9 empty] | 2.5996 | -0.10689 | 75.1776
[9 empty] | 2.5985 | -0.10702 | 75.1638
[9 empty] | 2.5998 | -0.10676 | 75.1751
[9 empty] | 2.5989 | -0.10676 | 75.1739
[9 empty] | 2.5996 | -0.10689 | 75.1748
[9 empty] | 2.6007 | -0.10676 | 75.1853
[9 empty] | 2.6005 | -0.10689 | 75.1835
[9 empty] | 2.6005 | -0.10781 | 75.1821
[9 empty] | 2.6005 | -0.10689 | 75.1803
[9 empty] | 2.6005 | -0.10597 | 75.1238
[9 empty] | 2.6014 | -0.10689 | 75.1817
[9 empty] | 2.6005 | -0.10689 | 75.1805
[9 empty] | 2.6014 | -0.10689 | 75.1795
[9 empty] | 2.6014 | -0.10689 | 75.1791
[9 empty] | 2.6021 | -0.10702 | 75.1787
[9 empty] | 2.6014 | -0.10689 | 75.1778
[9 empty] | 2.6026 | -0.10676 | 75.1764
[9 empty] | 2.6021 | -0.10702 | 75.1822
[9 empty] | 2.6021 | -0.10702 | 75.1847
[9 empty] | 2.6033 | -0.10689 | 75.1819
[9 empty] | 2.6031 | -0.10702 | 75.1647
[9 empty] | 2.6033 | -0.10689 | 75.165
[9 empty] | 2.6033 | -0.10689 | 75.1661
[9 empty] | 2.6044 | -0.10676 | 75.1685
[9 empty] | 2.6042 | -0.10689 | 75.1694
[9 empty] | 2.6046 | -0.10663 | 75.1682
[9 empty] | 2.6037 | -0.10663 | 75.1688
[9 empty] | 2.6035 | -0.10584 | 75.1689
[9 empty] | 2.6044 | -0.10676 | 75.1664
[9 empty] | 2.6035 | -0.10676 | 75.1649
[9 empty] | 2.6044 | -0.10768 | 75.167
[9 empty] | 2.6035 | -0.10676 | 75.1613
[9 empty] | 2.6044 | -0.10676 | 75.1572
[9 empty] | 2.6037 | -0.10663 | 75.1551
[9 empty] | 2.6044 | -0.10676 | 75.1574
[9 empty] | 2.6044 | -0.10676 | 75.1594
[9 empty] | 2.6046 | -0.10755 | 75.1662
[9 empty] | 2.6042 | -0.10689 | 75.1862
[9 empty] | 2.6042 | -0.10689 | 75.1852
[9 empty] | 2.6042 | -0.10689 | 75.1779
[9 empty] | 2.6044 | -0.10676 | 75.1778
[9 empty] | 2.6049 | -0.10702 | 75.1795
[9 empty] | 2.6042 | -0.10597 | 75.1827
[9 empty] | 2.6042 | -0.10689 | 75.184
[9 empty] | 2.6044 | -0.10676 | 75.1725
[9 empty] | 2.6051 | -0.10689 | 75.1477
[9 empty] | 2.6051 | -0.10781 | 75.159
[9 empty] | 2.6053 | -0.10676 | 75.1587
[9 empty] | 2.6053 | -0.10676 | 75.169
[9 empty] | 2.6042 | -0.10689 | 75.1696
[9 empty] | 2.6053 | -0.10584 | 75.1718
[9 empty] | 2.6046 | -0.10663 | 75.1795
[9 empty] | 2.6053 | -0.10676 | 75.1777
[9 empty] | 2.6044 | -0.10676 | 75.1755
[9 empty] | 2.6053 | -0.10676 | 75.1656
[9 empty] | 2.6044 | -0.10676 | 75.1647
[9 empty] | 2.6044 | -0.10676 | 75.1628
[9 empty] | 2.6046 | -0.10663 | 75.1617
[9 empty] | 2.6055 | -0.10571 | 75.1604
[9 empty] | 2.6053 | -0.10676 | 75.1585
[9 empty] | 2.6051 | -0.10689 | 75.1518
[9 empty] | 2.6053 | -0.10676 | 75.1452
[9 empty] | 2.6053 | -0.10676 | 75.1518
[9 empty] | 2.6051 | -0.10689 | 75.1615
[9 empty] | 2.6051 | -0.10689 | 75.155
[9 empty] | 2.6051 | -0.10689 | 75.1611
[9 empty] | 2.6049 | -0.10702 | 75.1708
[9 empty] | 2.6042 | -0.10689 | 75.1709
[9 empty] | 2.6049 | -0.10794 | 75.1715
[9 empty] | 2.6049 | -0.10702 | 75.1586
[9 empty] | 2.6049 | -0.10702 | 75.1545
[9 empty] | 2.6042 | -0.10689 | 75.1522
[9 empty] | 2.6053 | -0.10676 | 75.1494
[9 empty] | 2.6051 | -0.10689 | 75.1461
[9 empty] | 2.6051 | -0.10689 | 75.1447
[9 empty] | 2.6053 | -0.10676 | 75.1455
[9 empty] | 2.6053 | -0.10676 | 75.1436
[9 empty] | 2.6055 | -0.10663 | 75.1454
[9 empty] | 2.6053 | -0.10676 | 75.145
[9 empty] | 2.6051 | -0.10781 | 75.1486
[9 empty] | 2.6053 | -0.10676 | 75.1507
[9 empty] | 2.6055 | -0.10663 | 75.1485
[9 empty] | 2.6055 | -0.10663 | 75.1502
[9 empty] | 2.6053 | -0.10676 | 75.1485
[9 empty] | 2.6053 | -0.10676 | 75.1449
[9 empty] | 2.6053 | -0.10676 | 75.1486
[9 empty] | 2.6053 | -0.10584 | 75.1542
[9 empty] | 2.6053 | -0.10676 | 75.1497
[9 empty] | 2.6053 | -0.10676 | 75.1537
[9 empty] | 2.6053 | -0.10584 | 75.1484
[9 empty] | 2.6053 | -0.10676 | 75.1529
[9 empty] | 2.6053 | -0.10676 | 75.1479
[9 empty] | 2.6053 | -0.10676 | 75.1463
[9 empty] | 2.6055 | -0.10663 | 75.1445
[9 empty] | 2.606 | -0.10689 | 75.1366
[9 empty] | 2.6051 | -0.10597 | 75.1359
[9 empty] | 2.606 | -0.10597 | 75.1363
[9 empty] | 2.606 | -0.10689 | 75.1365
[9 empty] | 2.6053 | -0.10676 | 75.1359
[9 empty] | 2.606 | -0.10689 | 75.1482
[9 empty] | 2.6072 | -0.10676 | 75.1538
[9 empty] | 2.6072 | -0.10676 | 75.1537
[9 empty] | 2.6055 | -0.10755 | 75.1543
[9 empty] | 2.606 | -0.10689 | 75.1512
[9 empty] | 2.6072 | -0.10676 | 75.1459
[9 empty] | 2.606 | -0.10689 | 75.0982
[9 empty] | 2.6081 | -0.10676 | 75.1132
[9 empty] | 2.6062 | -0.10861 | 75.1212
[9 empty] | 2.6072 | -0.10676 | 75.1362
[9 empty] | 2.6074 | -0.10663 | 75.1458
[9 empty] | 2.6081 | -0.10676 | 75.1463
[9 empty] | 2.6072 | -0.10676 | 75.1449
[9 empty] | 2.6064 | -0.10663 | 75.1496
[9 empty] | 2.6083 | -0.10663 | 75.149
[9 empty] | 2.6081 | -0.10676 | 75.1387
[9 empty] | 2.6092 | -0.10663 | 75.1396
[9 empty] | 2.6081 | -0.10676 | 75.1302
[9 empty] | 2.6081 | -0.10676 | 75.1228
[9 empty] | 2.6081 | -0.10676 | 75.1373
[9 empty] | 2.609 | -0.10676 | 75.1386
[9 empty] | 2.6088 | -0.10597 | 75.1387
[9 empty] | 2.6088 | -0.10689 | 75.1381
[9 empty] | 2.6088 | -0.10689 | 75.1412
[9 empty] | 2.6086 | -0.10794 | 75.1401
[9 empty] | 2.6097 | -0.10689 | 75.1402
[9 empty] | 2.6088 | -0.10689 | 75.1398
[9 empty] | 2.6097 | -0.10689 | 75.1437
[9 empty] | 2.6109 | -0.10584 | 75.1424
[9 empty] | 2.6104 | -0.10702 | 75.1409
[9 empty] | 2.6088 | -0.10689 | 75.1391
[9 empty] | 2.609 | -0.10676 | 75.1391
[9 empty] | 2.6088 | -0.10689 | 75.1382
[9 empty] | 2.6099 | -0.10676 | 75.1385
[9 empty] | 2.6101 | -0.10663 | 75.1419
[9 empty] | 2.6101 | -0.10755 | 75.141
[9 empty] | 2.6097 | -0.10689 | 75.1397
[9 empty] | 2.6099 | -0.10676 | 75.1395
[9 empty] | 2.6099 | -0.10676 | 75.1283
[9 empty] | 2.6101 | -0.10663 | 75.1289
[9 empty] | 2.6109 | -0.10676 | 75.1201
[9 empty] | 2.6109 | -0.10676 | 75.1148
[9 empty] | 2.6109 | -0.10676 | 75.1109
[9 empty] | 2.6088 | -0.10689 | 75.1086
[9 empty] | 2.6097 | -0.10597 | 75.1169
[9 empty] | 2.612 | -0.10571 | 75.1168
[9 empty] | 2.6109 | -0.10676 | 75.1068
[9 empty] | 2.6118 | -0.10676 | 75.1055
[9 empty] | 2.6109 | -0.10676 | 75.1094
[9 empty] | 2.6114 | -0.10702 | 75.1103
[9 empty] | 2.6109 | -0.10676 | 75.1149
[9 empty] | 2.6114 | -0.10702 | 75.1127
[9 empty] | 2.6118 | -0.10676 | 75.1134
[9 empty] | 2.6118 | -0.10768 | 75.1127
[9 empty] | 2.6106 | -0.10689 | 75.1187
[9 empty] | 2.6118 | -0.10676 | 75.1209
[9 empty] | 2.6118 | -0.10676 | 75.1246
[9 empty] | 2.6116 | -0.10689 | 75.1265
[9 empty] | 2.6109 | -0.10676 | 75.1285
[9 empty] | 2.612 | -0.10663 | 75.1291
[9 empty] | 2.6111 | -0.10663 | 75.1231
[9 empty] | 2.6111 | -0.10663 | 75.1163
[9 empty] | 2.6118 | -0.10676 | 75.1203
[9 empty] | 2.6109 | -0.10676 | 75.1213
[9 empty] | 2.6116 | -0.10689 | 75.116
[9 empty] | 2.6116 | -0.10689 | 75.1068
[9 empty] | 2.6116 | -0.10689 | 75.1
[9 empty] | 2.6114 | -0.10702 | 75.1014
[9 empty] | 2.6116 | -0.10689 | 75.1119
[9 empty] | 2.6116 | -0.10689 | 75.1096
[9 empty] | 2.6114 | -0.10702 | 75.1096
[9 empty] | 2.6123 | -0.1061 | 75.1149
[9 empty] | 2.6106 | -0.10689 | 75.1107
[9 empty] | 2.6109 | -0.10676 | 75.1106
[9 empty] | 2.6109 | -0.10676 | 75.1152
[9 empty] | 2.6118 | -0.10676 | 75.1104
[9 empty] | 2.6127 | -0.10676 | 75.1005
[9 empty] | 2.6118 | -0.10676 | 75.0995
[9 empty] | 2.6125 | -0.10597 | 75.1
[9 empty] | 2.6127 | -0.10676 | 75.1032
[9 empty] | 2.6127 | -0.10676 | 75.1029
[9 empty] | 2.6118 | -0.10676 | 75.0904
[9 empty] | 2.6127 | -0.10676 | 75.0919
[9 empty] | 2.6125 | -0.10689 | 75.0925
[9 empty] | 2.6125 | -0.10689 | 75.0965
[9 empty] | 2.6123 | -0.10702 | 75.1035
[9 empty] | 2.6125 | -0.10689 | 75.1023
[9 empty] | 2.6127 | -0.10676 | 75.1021
[9 empty] | 2.6127 | -0.10676 | 75.1012
[9 empty] | 2.6125 | -0.10689 | 75.1032
[9 empty] | 2.6127 | -0.10768 | 75.103
[9 empty] | 2.6127 | -0.10676 | 75.1022
[9 empty] | 2.6127 | -0.10676 | 75.1062
[9 empty] | 2.6118 | -0.10676 | 75.1068
[9 empty] | 2.6127 | -0.10676 | 75.1058
[9 empty] | 2.6125 | -0.10689 | 75.105
[9 empty] | 2.6125 | -0.10689 | 75.1046
[9 empty] | 2.6125 | -0.10689 | 75.1041
[9 empty] | 2.6123 | -0.10702 | 75.1035
[9 empty] | 2.6123 | -0.10702 | 75.1028
[9 empty] | 2.6125 | -0.10689 | 75.1019
[9 empty] | 2.6129 | -0.10663 | 75.101
[9 empty] | 2.6125 | -0.10689 | 75.1006
[9 empty] | 2.6136 | -0.10584 | 75.1014
[9 empty] | 2.6134 | -0.10689 | 75.1006
[9 empty] | 2.6136 | -0.10676 | 75.1006
[9 empty] | 2.6129 | -0.10663 | 75.0992
[9 empty] | 2.6131 | -0.1065 | 75.099
[9 empty] | 2.6129 | -0.10663 | 75.0991
[9 empty] | 2.6134 | -0.10689 | 75.0992
[9 empty] | 2.6138 | -0.10676 | 75.0993
[9 empty] | 2.6134 | -0.10781 | 75.0989
[9 empty] | 2.6134 | -0.10689 | 75.0985
[9 empty] | 2.6123 | -0.10702 | 75.0975
[9 empty] | 2.6134 | -0.10689 | 75.0987
[9 empty] | 2.6136 | -0.10676 | 75.0991
[9 empty] | 2.6143 | -0.10689 | 75.0989
[9 empty] | 2.6141 | -0.10702 | 75.0984
[9 empty] | 2.6141 | -0.10702 | 75.0988
[9 empty] | 2.6136 | -0.10676 | 75.0985
[9 empty] | 2.6134 | -0.10689 | 75.0985
[9 empty] | 2.6136 | -0.10676 | 75.0938
[9 empty] | 2.6127 | -0.10676 | 75.0934
[9 empty] | 2.6147 | -0.10663 | 75.0951
[9 empty] | 2.6145 | -0.10676 | 75.0951
[9 empty] | 2.6147 | -0.10663 | 75.0952
[9 empty] | 2.6145 | -0.10676 | 75.0956
[9 empty] | 2.6145 | -0.10676 | 75.0964
[9 empty] | 2.6155 | -0.10689 | 75.0972
[9 empty] | 2.6145 | -0.10584 | 75.0899
[9 empty] | 2.6145 | -0.10676 | 75.0911
[9 empty] | 2.6155 | -0.10676 | 75.0928
[9 empty] | 2.6134 | -0.10689 | 75.092
[9 empty] | 2.6153 | -0.10781 | 75.0804
[9 empty] | 2.6162 | -0.10689 | 75.0848
[9 empty] | 2.6153 | -0.10689 | 75.0849
[9 empty] | 2.6143 | -0.10689 | 75.0851
[9 empty] | 2.6153 | -0.10689 | 75.0879
[9 empty] | 2.6155 | -0.10676 | 75.0893
[9 empty] | 2.6153 | -0.10689 | 75.0937
[9 empty] | 2.6155 | -0.10584 | 75.0965
[9 empty] | 2.6164 | -0.10676 | 75.0977
[9 empty] | 2.6145 | -0.10676 | 75.0965
[9 empty] | 2.6164 | -0.10676 | 75.0985
[9 empty] | 2.6157 | -0.10663 | 75.0947
[9 empty] | 2.6157 | -0.10663 | 75.0955
[9 empty] | 2.6155 | -0.10768 | 75.0953
[9 empty] | 2.6145 | -0.10676 | 75.0949
[9 empty] | 2.6159 | -0.10558 | 75.0964
[9 empty] | 2.6157 | -0.10663 | 75.0966
[9 empty] | 2.6164 | -0.10676 | 75.0977
[9 empty] | 2.6145 | -0.10676 | 75.0924
[9 empty] | 2.6162 | -0.10689 | 75.0905
[9 empty] | 2.6171 | -0.10597 | 75.0921
[9 empty] | 2.6171 | -0.10689 | 75.0928
[9 empty] | 2.6171 | -0.10689 | 75.0936
[9 empty] | 2.6162 | -0.10689 | 75.0935
[9 empty] | 2.6173 | -0.10676 | 75.0948
[9 empty] | 2.6173 | -0.10768 | 75.0946
[9 empty] | 2.6178 | -0.10794 | 75.0952
[9 empty] | 2.6171 | -0.10689 | 75.095
[9 empty] | 2.6173 | -0.10676 | 75.0959
[9 empty] | 2.6175 | -0.10663 | 75.0964
[9 empty] | 2.6184 | -0.10663 | 75.0975
[9 empty] | 2.6164 | -0.10676 | 75.0939
[9 empty] | 2.6182 | -0.10676 | 75.0957
[9 empty] | 2.6182 | -0.10676 | 75.0919
[9 empty] | 2.6191 | -0.10676 | 75.0933
[9 empty] | 2.6173 | -0.10676 | 75.0923
[9 empty] | 2.6184 | -0.10663 | 75.0874
[9 empty] | 2.6182 | -0.10676 | 75.086
[9 empty] | 2.6182 | -0.10676 | 75.0869
[9 empty] | 2.6191 | -0.10676 | 75.0834
[9 empty] | 2.6191 | -0.10676 | 75.0827
[9 empty] | 2.6193 | -0.10663 | 75.0798
[9 empty] | 2.6191 | -0.10676 | 75.0808
[9 empty] | 2.6191 | -0.10676 | 75.0779
[9 empty] | 2.6191 | -0.10676 | 75.0795
[9 empty] | 2.6191 | -0.10676 | 75.0887
[9 empty] | 2.6187 | -0.10702 | 75.0903
[9 empty] | 2.6189 | -0.10689 | 75.0911
[9 empty] | 2.6199 | -0.10702 | 75.0922
[9 empty] | 2.6199 | -0.10689 | 75.0925
[9 empty] | 2.6201 | -0.10676 | 75.0831
[9 empty] | 2.618 | -0.10676 | 75.0798
[9 empty] | 2.6197 | -0.10702 | 75.0802
[9 empty] | 2.6189 | -0.10689 | 75.0782
[9 empty] | 2.6201 | -0.10676 | 75.0791
[9 empty] | 2.6199 | -0.10689 | 75.0787
[9 empty] | 2.6199 | -0.10689 | 75.0787
[9 empty] | 2.6189 | -0.10689 | 75.078
[9 empty] | 2.6199 | -0.10689 | 75.0791
[9 empty] | 2.6199 | -0.10781 | 75.0781
[9 empty] | 2.6199 | -0.10689 | 75.0705
[9 empty] | 2.6191 | -0.10676 | 75.0699
[9 empty] | 2.6191 | -0.10676 | 75.0757
[9 empty] | 2.6203 | -0.10663 | 75.0778
[9 empty] | 2.6203 | -0.10663 | 75.0778
[9 empty] | 2.6203 | -0.10663 | 75.0764
[9 empty] | 2.6203 | -0.10663 | 75.0756
[9 empty] | 2.6201 | -0.10676 | 75.0732
[9 empty] | 2.6203 | -0.10663 | 75.0733
[9 empty] | 2.6201 | -0.10676 | 75.0737
[9 empty] | 2.6203 | -0.10663 | 75.0783
[9 empty] | 2.6205 | -0.1065 | 75.0807
[9 empty] | 2.6203 | -0.10676 | 75.0806
[9 empty] | 2.6201 | -0.10676 | 75.0805
[9 empty] | 2.621 | -0.10676 | 75.0812
[9 empty] | 2.6191 | -0.10584 | 75.0798
[9 empty] | 2.6201 | -0.10676 | 75.078
[9 empty] | 2.6203 | -0.10663 | 75.0752
[9 empty] | 2.621 | -0.10768 | 75.0737
[9 empty] | 2.6201 | -0.10676 | 75.0729
[9 empty] | 2.6201 | -0.10768 | 75.0729
[9 empty] | 2.6208 | -0.10689 | 75.0735
[9 empty] | 2.6214 | -0.10743 | 75.0726
[9 empty] | 2.6201 | -0.10584 | 75.0722
[9 empty] | 2.6219 | -0.10676 | 75.0727
[9 empty] | 2.6217 | -0.10689 | 75.0754
[9 empty] | 2.6208 | -0.10689 | 75.079
[9 empty] | 2.6206 | -0.10702 | 75.0808
[9 empty] | 2.6217 | -0.10689 | 75.0678
[9 empty] | 2.6217 | -0.10689 | 75.0671
[9 empty] | 2.6217 | -0.10689 | 75.0675
[9 empty] | 2.6219 | -0.10676 | 75.0679
[9 empty] | 2.6219 | -0.10676 | 75.0679
[9 empty] | 2.6217 | -0.10689 | 75.0677
[9 empty] | 2.6228 | -0.10676 | 75.0662
[9 empty] | 2.6228 | -0.10676 | 75.0621
[9 empty] | 2.6232 | -0.1065 | 75.0633
[9 empty] | 2.6219 | -0.10676 | 75.0629
[9 empty] | 2.623 | -0.10663 | 75.0642
[9 empty] | 2.6238 | -0.10676 | 75.0654
[9 empty] | 2.6238 | -0.10676 | 75.066
[9 empty] | 2.6238 | -0.10676 | 75.0663
[9 empty] | 2.6235 | -0.10689 | 75.066
[9 empty] | 2.624 | -0.10663 | 75.0725
[9 empty] | 2.6249 | -0.10663 | 75.0728
[9 empty] | 2.624 | -0.10663 | 75.0721
[9 empty] | 2.6249 | -0.10848 | 75.0714
[9 empty] | 2.6245 | -0.10689 | 75.0711
[9 empty] | 2.6238 | -0.10676 | 75.0702
[9 empty] | 2.6247 | -0.10676 | 75.0713
[9 empty] | 2.6247 | -0.10676 | 75.0713
[9 empty] | 2.6247 | -0.10676 | 75.0713
[9 empty] | 2.6238 | -0.10676 | 75.07
[9 empty] | 2.6238 | -0.10676 | 75.069
[9 empty] | 2.6256 | -0.10676 | 75.0708
[9 empty] | 2.6245 | -0.10689 | 75.0693
[9 empty] | 2.6252 | -0.10702 | 75.0703
[9 empty] | 2.6256 | -0.10676 | 75.0718
[9 empty] | 2.6256 | -0.10676 | 75.0716
[9 empty] | 2.6254 | -0.10689 | 75.0714
[9 empty] | 2.6254 | -0.10689 | 75.0707
[9 empty] | 2.6254 | -0.10689 | 75.071
[9 empty] | 2.6254 | -0.10597 | 75.071
[9 empty] | 2.6252 | -0.10702 | 75.0706
[9 empty] | 2.6254 | -0.10689 | 75.067
[9 empty] | 2.6245 | -0.10689 | 75.0663
[9 empty] | 2.6254 | -0.10689 | 75.0673
[9 empty] | 2.6252 | -0.10702 | 75.0674
[9 empty] | 2.6254 | -0.10689 | 75.0678
[9 empty] | 2.6256 | -0.10676 | 75.0677
[9 empty] | 2.6254 | -0.10689 | 75.0675
[9 empty] | 2.6256 | -0.10676 | 75.0675
[9 empty] | 2.6254 | -0.10689 | 75.0677
[9 empty] | 2.6254 | -0.10689 | 75.068
[9 empty] | 2.6256 | -0.10676 | 75.0392
[9 empty] | 2.6254 | -0.10689 | 75.0388
[9 empty] | 2.6254 | -0.10597 | 75.0472
[9 empty] | 2.6256 | -0.10676 | 75.0534
[9 empty] | 2.6265 | -0.10676 | 75.0544
[9 empty] | 2.6254 | -0.10689 | 75.0554
[9 empty] | 2.6256 | -0.10676 | 75.058
[9 empty] | 2.6254 | -0.10689 | 75.051
[9 empty] | 2.6256 | -0.10676 | 75.0416
[9 empty] | 2.6258 | -0.10663 | 75.0457
[9 empty] | 2.6256 | -0.10676 | 75.0509
[9 empty] | 2.6267 | -0.10663 | 75.0537
[9 empty] | 2.6263 | -0.10781 | 75.056
[9 empty] | 2.6256 | -0.10676 | 75.0572
[9 empty] | 2.6265 | -0.10676 | 75.0593
[9 empty] | 2.6265 | -0.10676 | 75.0601
[9 empty] | 2.6265 | -0.10676 | 75.0614
[9 empty] | 2.6274 | -0.10768 | 75.0611
[9 empty] | 2.6263 | -0.10689 | 75.0601
[9 empty] | 2.6256 | -0.10676 | 75.0594
[9 empty] | 2.6263 | -0.10689 | 75.0566
[9 empty] | 2.6256 | -0.10676 | 75.0567
[9 empty] | 2.6261 | -0.10702 | 75.0585
[9 empty] | 2.6263 | -0.10689 | 75.0603
[9 empty] | 2.6263 | -0.10689 | 75.0618
[9 empty] | 2.6256 | -0.10768 | 75.0621
[9 empty] | 2.627 | -0.10702 | 75.0659
[9 empty] | 2.6261 | -0.10702 | 75.0653
[9 empty] | 2.6261 | -0.10702 | 75.066
[9 empty] | 2.6263 | -0.10689 | 75.0663
[9 empty] | 2.6265 | -0.10676 | 75.0645
[9 empty] | 2.6265 | -0.10676 | 75.0647
[9 empty] | 2.6265 | -0.10768 | 75.0646
[9 empty] | 2.6274 | -0.10676 | 75.0632
[9 empty] | 2.6265 | -0.10676 | 75.0579
[9 empty] | 2.6265 | -0.10676 | 75.0595
[9 empty] | 2.6265 | -0.10676 | 75.0607
[9 empty] | 2.6278 | -0.1065 | 75.0625
[9 empty] | 2.6265 | -0.10676 | 75.0618
[9 empty] | 2.6265 | -0.10676 | 75.0625
[9 empty] | 2.6265 | -0.10676 | 75.0634
[9 empty] | 2.6265 | -0.10676 | 75.0635
[9 empty] | 2.6265 | -0.10676 | 75.0635
[9 empty] | 2.6272 | -0.10689 | 75.0539
[9 empty] | 2.6272 | -0.10781 | 75.0559
[9 empty] | 2.6276 | -0.10663 | 75.0593
[9 empty] | 2.6263 | -0.10781 | 75.0595
[9 empty] | 2.6263 | -0.10781 | 75.0509
[9 empty] | 2.6259 | -0.10715 | 75.0509
[9 empty] | 2.6265 | -0.10676 | 75.055
[9 empty] | 2.6274 | -0.10676 | 75.0577
[9 empty] | 2.6272 | -0.10689 | 75.0597
[9 empty] | 2.6272 | -0.10689 | 75.0612
[9 empty] | 2.6272 | -0.10689 | 75.0616
[9 empty] | 2.6274 | -0.10676 | 75.0623
[9 empty] | 2.6272 | -0.10689 | 75.0625
[9 empty] | 2.6272 | -0.10689 | 75.063
[9 empty] | 2.6265 | -0.10676 | 75.0613
[9 empty] | 2.6274 | -0.10676 | 75.0633
[9 empty] | 2.6265 | -0.10676 | 75.063
[9 empty] | 2.6272 | -0.10597 | 75.0608
[9 empty] | 2.6265 | -0.10676 | 75.0611
[9 empty] | 2.6272 | -0.10689 | 75.0621
[9 empty] | 2.6274 | -0.10676 | 75.0634
[9 empty] | 2.6274 | -0.10663 | 75.0639
[9 empty] | 2.6274 | -0.10676 | 75.0642
[9 empty] | 2.6276 | -0.10663 | 75.0648
[9 empty] | 2.6276 | -0.10663 | 75.0647
[9 empty] | 2.6265 | -0.10676 | 75.0641
[9 empty] | 2.6265 | -0.10676 | 75.0642
[9 empty] | 2.6276 | -0.10663 | 75.0661
[9 empty] | 2.6274 | -0.10676 | 75.0665
[9 empty] | 2.6276 | -0.10663 | 75.0666
[9 empty] | 2.6274 | -0.10676 | 75.0668
[9 empty] | 2.6274 | -0.10676 | 75.0507
[9 empty] | 2.6274 | -0.10676 | 75.0518
[9 empty] | 2.6274 | -0.10676 | 75.0549
[9 empty] | 2.6272 | -0.10689 | 75.0571
[9 empty] | 2.6265 | -0.10676 | 75.0562
[9 empty] | 2.6276 | -0.10663 | 75.0557
[9 empty] | 2.6274 | -0.10676 | 75.0567
[9 empty] | 2.6272 | -0.10689 | 75.0558
[9 empty] | 2.627 | -0.10702 | 75.0576
[9 empty] | 2.6272 | -0.10689 | 75.0585
[9 empty] | 2.6274 | -0.10676 | 75.027
[9 empty] | 2.6272 | -0.10689 | 75.0313
[9 empty] | 2.6272 | -0.10689 | 75.0421
[9 empty] | 2.6263 | -0.10689 | 75.0227
[9 empty] | 2.6272 | -0.10689 | 75.0213
[9 empty] | 2.627 | -0.10702 | 75.0215
[9 empty] | 2.6274 | -0.10676 | 75.0266
[9 empty] | 2.6272 | -0.10689 | 75.0313
[9 empty] | 2.6272 | -0.10689 | 75.0376
[9 empty] | 2.6274 | -0.10676 | 75.0397
[9 empty] | 2.6281 | -0.10637 | 75.0438
[9 empty] | 2.6278 | -0.1065 | 75.0475
[9 empty] | 2.6274 | -0.10676 | 75.0394
[9 empty] | 2.6256 | -0.10676 | 75.0369
[9 empty] | 2.6274 | -0.10676 | 75.0404
[9 empty] | 2.6274 | -0.10676 | 75.0444
[9 empty] | 2.6274 | -0.10676 | 75.0463
[9 empty] | 2.6265 | -0.10676 | 75.0438
[9 empty] | 2.6272 | -0.10689 | 75.0411
[9 empty] | 2.6274 | -0.10676 | 75.0474
[9 empty] | 2.6274 | -0.10768 | 75.0411
[9 empty] | 2.6274 | -0.10676 | 75.0422
[9 empty] | 2.627 | -0.10702 | 75.047
[9 empty] | 2.6274 | -0.10676 | 75.0477
[9 empty] | 2.6274 | -0.10676 | 75.042
[9 empty] | 2.6272 | -0.10689 | 75.041
[9 empty] | 2.627 | -0.10702 | 75.0387
[9 empty] | 2.6282 | -0.10781 | 75.0393
[9 empty] | 2.6272 | -0.10689 | 75.0295
[9 empty] | 2.627 | -0.10702 | 75.0283
[9 empty] | 2.6272 | -0.10689 | 75.0306
[9 empty] | 2.6274 | -0.10676 | 75.0326
[9 empty] | 2.6272 | -0.10689 | 75.0386
[9 empty] | 2.6272 | -0.10689 | 75.0028
[9 empty] | 2.6268 | -0.10715 | 75.0093
[9 empty] | 2.6272 | -0.10597 | 75.0151
[9 empty] | 2.6272 | -0.10689 | 75.0236
[9 empty] | 2.6274 | -0.10676 | 75.0358
[9 empty] | 2.6274 | -0.10676 | 75.038
[9 empty] | 2.6274 | -0.10676 | 75.0387
[9 empty] | 2.6284 | -0.10676 | 75.0439
[9 empty] | 2.6274 | -0.10676 | 75.0444
[9 empty] | 2.6274 | -0.10768 | 75.0436
[9 empty] | 2.6274 | -0.10768 | 75.0416
[9 empty] | 2.6276 | -0.10663 | 75.0418
[9 empty] | 2.6274 | -0.10676 | 75.0394
[9 empty] | 2.6274 | -0.10676 | 75.0405
[9 empty] | 2.6272 | -0.10689 | 75.048
[9 empty] | 2.6284 | -0.10676 | 75.0472
[9 empty] | 2.6282 | -0.10689 | 75.047
[9 empty] | 2.6272 | -0.10689 | 75.0377
[9 empty] | 2.6272 | -0.10689 | 75.0353
[9 empty] | 2.628 | -0.10702 | 75.0255
[9 empty] | 2.628 | -0.10702 | 75.0234
[9 empty] | 2.6282 | -0.10689 | 75.0239
[9 empty] | 2.6282 | -0.10689 | 75.0135
[9 empty] | 2.6291 | -0.10689 | 75.0158
[9 empty] | 2.6274 | -0.10676 | 75.0171
[9 empty] | 2.6291 | -0.10781 | 75.0166
[9 empty] | 2.6284 | -0.10676 | 75.0181
[9 empty] | 2.6293 | -0.10584 | 75.0208
[9 empty] | 2.6284 | -0.10676 | 75.0204
[9 empty] | 2.6293 | -0.10676 | 75.0273
[9 empty] | 2.6284 | -0.10676 | 75.0268
[9 empty] | 2.6295 | -0.10663 | 75.0287
[9 empty] | 2.6293 | -0.10584 | 75.0317
[9 empty] | 2.6282 | -0.10689 | 75.0294
[9 empty] | 2.6293 | -0.10676 | 75.0294
[9 empty] | 2.6291 | -0.10689 | 75.0289
[9 empty] | 2.6291 | -0.10689 | 75.0288
[9 empty] | 2.6293 | -0.10676 | 75.0286
[9 empty] | 2.6291 | -0.10689 | 75.031
[9 empty] | 2.6291 | -0.10689 | 75.0343
[9 empty] | 2.6309 | -0.10689 | 75.0154
[9 empty] | 2.6298 | -0.10702 | 75.0173
[9 empty] | 2.6309 | -0.10689 | 75.0193
[9 empty] | 2.6307 | -0.10702 | 75.0114
[9 empty] | 2.6323 | -0.10663 | 75.0164
[9 empty] | 2.6309 | -0.10689 | 75.0177
[9 empty] | 2.6311 | -0.10676 | 75.0178
[9 empty] | 2.6309 | -0.10781 | 75.0136
[9 empty] | 2.6311 | -0.10676 | 75.0157
[9 empty] | 2.6309 | -0.10689 | 75.0164
[9 empty] | 2.6302 | -0.10676 | 75.0171
[9 empty] | 2.6311 | -0.10676 | 75.0186
[9 empty] | 2.6313 | -0.10663 | 75.0048
[9 empty] | 2.6309 | -0.10689 | 75.0108
[9 empty] | 2.6311 | -0.10676 | 75.0124
[9 empty] | 2.6318 | -0.10781 | 75.0125
[9 empty] | 2.6323 | -0.10663 | 75.0112
[9 empty] | 2.6328 | -0.10689 | 75.006
[9 empty] | 2.632 | -0.10676 | 75.0019
[9 empty] | 2.6328 | -0.10689 | 75.0067
[9 empty] | 2.632 | -0.10676 | 75.0056
[9 empty] | 2.633 | -0.10676 | 75.0085
[9 empty] | 2.6326 | -0.10702 | 75.0108
[9 empty] | 2.6328 | -0.10689 | 75.0104
[9 empty] | 2.633 | -0.10676 | 75.0104
[9 empty] | 2.6328 | -0.10689 | 75.0115
[9 empty] | 2.6335 | -0.10702 | 75.0109
[9 empty] | 2.6328 | -0.10689 | 75.0066
[9 empty] | 2.6337 | -0.10689 | 75.0102
[9 empty] | 2.6335 | -0.10702 | 75.0053
[9 empty] | 2.6337 | -0.10689 | 75.0002
[9 empty] | 2.6337 | -0.10689 | 75.0028
[9 empty] | 2.6328 | -0.10689 | 75.0022
[9 empty] | 2.6339 | -0.10676 | 74.9752
[9 empty] | 2.6339 | -0.10781 | 74.9802
[9 empty] | 2.6337 | -0.10689 | 74.9905
[9 empty] | 2.6339 | -0.10676 | 75.0009
[9 empty] | 2.6341 | -0.10663 | 74.9984
[9 empty] | 2.633 | -0.10676 | 74.9905
[9 empty] | 2.633 | -0.10676 | 74.9843
[9 empty] | 2.6337 | -0.10689 | 74.9561
[9 empty] | 2.6337 | -0.10689 | 74.9568
[9 empty] | 2.6328 | -0.10689 | 74.9633
[9 empty] | 2.6339 | -0.10676 | 74.9668
[9 empty] | 2.6339 | -0.10676 | 74.9715
[9 empty] | 2.6339 | -0.10676 | 74.9742
[9 empty] | 2.6339 | -0.10676 | 74.9753
[9 empty] | 2.6337 | -0.10689 | 74.969
[9 empty] | 2.6346 | -0.10781 | 74.9698
[9 empty] | 2.6333 | -0.10715 | 74.9623
[9 empty] | 2.6344 | -0.10702 | 74.9612
[9 empty] | 2.6348 | -0.10676 | 74.9561
[9 empty] | 2.6341 | -0.10663 | 74.9576
[9 empty] | 2.6341 | -0.10663 | 74.9556
[9 empty] | 2.6348 | -0.10676 | 74.9541
[9 empty] | 2.6348 | -0.10689 | 74.9477
[9 empty] | 2.6348 | -0.10584 | 74.9324
[9 empty] | 2.6339 | -0.10676 | 74.9394
[9 empty] | 2.6348 | -0.10676 | 74.932
[9 empty] | 2.6348 | -0.10676 | 74.9292
[9 empty] | 2.6346 | -0.10781 | 74.9299
[9 empty] | 2.6339 | -0.10676 | 74.9203
[9 empty] | 2.6344 | -0.10702 | 74.9131
[9 empty] | 2.6335 | -0.10702 | 74.8934
[9 empty] | 2.6348 | -0.10676 | 74.8967
[9 empty] | 2.6337 | -0.10702 | 74.8993
[9 empty] | 2.6344 | -0.10702 | 74.9063
[9 empty] | 2.6346 | -0.10689 | 74.9061
[9 empty] | 2.6348 | -0.10676 | 74.9059
[9 empty] | 2.6337 | -0.10702 | 74.9039
[9 empty] | 2.6339 | -0.10676 | 74.9035
[9 empty] | 2.6337 | -0.10781 | 74.8976
[9 empty] | 2.6341 | -0.10663 | 74.9038
[9 empty] | 2.6339 | -0.10676 | 74.8961
[9 empty] | 2.6339 | -0.10676 | 74.8862
[9 empty] | 2.6346 | -0.10689 | 74.8919
[9 empty] | 2.6346 | -0.10676 | 74.8872
[9 empty] | 2.6341 | -0.10663 | 74.8857
[9 empty] | 2.6348 | -0.10676 | 74.8901
[9 empty] | 2.6341 | -0.10663 | 74.8864
[9 empty] | 2.6346 | -0.10689 | 74.8844
[9 empty] | 2.6346 | -0.10689 | 74.8801
[9 empty] | 2.6339 | -0.10676 | 74.8752
[9 empty] | 2.6346 | -0.10689 | 74.8791
[9 empty] | 2.6348 | -0.10676 | 74.8682
[9 empty] | 2.6348 | -0.10676 | 74.8231
[9 empty] | 2.6339 | -0.10768 | 74.8254
[9 empty] | 2.6339 | -0.10676 | 74.8245
[9 empty] | 2.6341 | -0.10663 | 74.8165
[9 empty] | 2.6339 | -0.10676 | 74.8258
[9 empty] | 2.6344 | -0.10702 | 74.8296
[9 empty] | 2.6346 | -0.10689 | 74.8305
[9 empty] | 2.6346 | -0.10689 | 74.8364
[9 empty] | 2.6341 | -0.10571 | 74.8322
[9 empty] | 2.6348 | -0.10676 | 74.8278
[9 empty] | 2.635 | -0.10755 | 74.8295
[9 empty] | 2.6348 | -0.10676 | 74.8156
[9 empty] | 2.635 | -0.10663 | 74.8155
[9 empty] | 2.6346 | -0.10689 | 74.8098
[9 empty] | 2.6348 | -0.10676 | 74.816
[9 empty] | 2.6348 | -0.10768 | 74.8162
[9 empty] | 2.6348 | -0.10676 | 74.809
[9 empty] | 2.6346 | -0.10689 | 74.8059
[9 empty] | 2.6346 | -0.10689 | 74.8066
[9 empty] | 2.6344 | -0.10702 | 74.8077
[9 empty] | 2.6344 | -0.10702 | 74.8014
[9 empty] | 2.6346 | -0.10873 | 74.7968
[9 empty] | 2.6344 | -0.10794 | 74.7949
[9 empty] | 2.6355 | -0.10689 | 74.7824
[9 empty] | 2.6353 | -0.10702 | 74.793
[9 empty] | 2.6346 | -0.10689 | 74.7928
[9 empty] | 2.6346 | -0.10689 | 74.7915
[9 empty] | 2.6346 | -0.10689 | 74.7881
[9 empty] | 2.6346 | -0.10781 | 74.7867
[9 empty] | 2.6346 | -0.10689 | 74.785
[9 empty] | 2.6348 | -0.10676 | 74.7824
[9 empty] | 2.6346 | -0.10689 | 74.7812
[9 empty] | 2.6344 | -0.10702 | 74.7728
[9 empty] | 2.6346 | -0.10781 | 74.7727
[9 empty] | 2.6346 | -0.10689 | 74.7722
[9 empty] | 2.6346 | -0.10689 | 74.7726
[9 empty] | 2.6346 | -0.10689 | 74.7725
[9 empty] | 2.6348 | -0.10676 | 74.7726
[9 empty] | 2.6348 | -0.10676 | 74.7473
[9 empty] | 2.6346 | -0.10689 | 74.746
[9 empty] | 2.6348 | -0.10676 | 74.75
[9 empty] | 2.6346 | -0.10689 | 74.7523
[9 empty] | 2.6348 | -0.10676 | 74.7538
[9 empty] | 2.6346 | -0.10781 | 74.7539
[9 empty] | 2.6348 | -0.10676 | 74.7562
[9 empty] | 2.6348 | -0.10676 | 74.7581
[9 empty] | 2.6348 | -0.10768 | 74.7595
[9 empty] | 2.6346 | -0.10689 | 74.7599
[9 empty] | 2.6346 | -0.10689 | 74.7599
[9 empty] | 2.6346 | -0.10689 | 74.7618
[9 empty] | 2.6348 | -0.10676 | 74.7627
[9 empty] | 2.6348 | -0.10676 | 74.7599
[9 empty] | 2.6348 | -0.10676 | 74.7599
[9 empty] | 2.6348 | -0.10676 | 74.7604
[9 empty] | 2.6348 | -0.10689 | 74.7604
[9 empty] | 2.6357 | -0.10676 | 74.7561
[9 empty] | 2.6348 | -0.10676 | 74.735
[9 empty] | 2.6357 | -0.10676 | 74.7328
[9 empty] | 2.6348 | -0.10676 | 74.7323
[9 empty] | 2.6357 | -0.10676 | 74.733
[9 empty] | 2.6357 | -0.10676 | 74.7332
[9 empty] | 2.6357 | -0.10676 | 74.7338
[9 empty] | 2.6348 | -0.10676 | 74.7333
[9 empty] | 2.6359 | -0.10663 | 74.7343
[9 empty] | 2.6348 | -0.10676 | 74.7336
[9 empty] | 2.6348 | -0.10768 | 74.7339
[9 empty] | 2.6355 | -0.10689 | 74.7347
[9 empty] | 2.6357 | -0.10676 | 74.7347
[9 empty] | 2.6355 | -0.10781 | 74.7343
[9 empty] | 2.6355 | -0.10689 | 74.7347
[9 empty] | 2.6355 | -0.10689 | 74.735
[9 empty] | 2.6353 | -0.10689 | 74.7317
[9 empty] | 2.6355 | -0.10689 | 74.7325
[9 empty] | 2.6374 | -0.10689 | 74.7343
[9 empty] | 2.6362 | -0.10702 | 74.7334
[9 empty] | 2.6364 | -0.10689 | 74.7334
[9 empty] | 2.6372 | -0.10794 | 74.7341
[9 empty] | 2.6376 | -0.10676 | 74.7304
[9 empty] | 2.6372 | -0.10702 | 74.7309
[9 empty] | 2.6362 | -0.10702 | 74.731
[9 empty] | 2.6381 | -0.10702 | 74.7327
[9 empty] | 2.6374 | -0.10689 | 74.7324
[9 empty] | 2.6367 | -0.10676 | 74.7293
[9 empty] | 2.6367 | -0.10676 | 74.7247
[9 empty] | 2.6383 | -0.10781 | 74.7274
[9 empty] | 2.6385 | -0.10676 | 74.7258
[9 empty] | 2.6394 | -0.10676 | 74.7284
[9 empty] | 2.6383 | -0.10689 | 74.7245
[9 empty] | 2.639 | -0.10702 | 74.7263
[9 empty] | 2.6383 | -0.10689 | 74.7271
[9 empty] | 2.6383 | -0.10689 | 74.7281
[9 empty] | 2.6394 | -0.10768 | 74.7299
[9 empty] | 2.6394 | -0.10676 | 74.7151
[9 empty] | 2.6403 | -0.10676 | 74.7167
[9 empty] | 2.6401 | -0.10689 | 74.7156
[9 empty] | 2.6401 | -0.10689 | 74.7139
[9 empty] | 2.6392 | -0.10781 | 74.6914
[9 empty] | 2.6394 | -0.10676 | 74.6844
[9 empty] | 2.6394 | -0.10676 | 74.7003
[9 empty] | 2.6394 | -0.10676 | 74.7106
[9 empty] | 2.6403 | -0.10768 | 74.7093
[9 empty] | 2.6405 | -0.10663 | 74.7075
[9 empty] | 2.6401 | -0.10689 | 74.7061
[9 empty] | 2.6405 | -0.10663 | 74.7054
[9 empty] | 2.6405 | -0.10663 | 74.7031
[9 empty] | 2.6392 | -0.10689 | 74.7051
[9 empty] | 2.6396 | -0.10768 | 74.6915
[9 empty] | 2.6403 | -0.10676 | 74.6813
[9 empty] | 2.6394 | -0.10676 | 74.6801
[9 empty] | 2.6396 | -0.10663 | 74.6814
[9 empty] | 2.6396 | -0.10663 | 74.6797
[9 empty] | 2.6403 | -0.10676 | 74.6808
[9 empty] | 2.6403 | -0.10676 | 74.6758
[9 empty] | 2.6394 | -0.10676 | 74.6737
[9 empty] | 2.6392 | -0.10781 | 74.6734
[9 empty] | 2.6403 | -0.10768 | 74.6778
[9 empty] | 2.6401 | -0.10689 | 74.6799
[9 empty] | 2.6411 | -0.10689 | 74.6718
[9 empty] | 2.6413 | -0.10676 | 74.6682
[9 empty] | 2.6409 | -0.10702 | 74.6635
[9 empty] | 2.6411 | -0.10689 | 74.6517
[9 empty] | 2.6411 | -0.10781 | 74.6374
[9 empty] | 2.6411 | -0.10689 | 74.6338
[9 empty] | 2.642 | -0.10689 | 74.6315
[9 empty] | 2.6413 | -0.10768 | 74.6277
[9 empty] | 2.6413 | -0.10676 | 74.6231
[9 empty] | 2.6413 | -0.10676 | 74.5954
[9 empty] | 2.6401 | -0.10689 | 74.5978
[9 empty] | 2.6411 | -0.10689 | 74.6082
[9 empty] | 2.6424 | -0.10663 | 74.6091
[9 empty] | 2.6413 | -0.10676 | 74.5649
[9 empty] | 2.6422 | -0.10676 | 74.5556
[9 empty] | 2.6422 | -0.10676 | 74.5552
[9 empty] | 2.6415 | -0.10755 | 74.5653
[9 empty] | 2.6413 | -0.10768 | 74.5727
[9 empty] | 2.6422 | -0.10676 | 74.5801
[9 empty] | 2.6413 | -0.10676 | 74.58
[9 empty] | 2.6422 | -0.10676 | 74.5806
[9 empty] | 2.6424 | -0.10663 | 74.5586
[9 empty] | 2.6422 | -0.10676 | 74.5301
[9 empty] | 2.6422 | -0.10676 | 74.499
[9 empty] | 2.642 | -0.10768 | 74.5048
[9 empty] | 2.6424 | -0.10663 | 74.5151
[9 empty] | 2.6422 | -0.10676 | 74.5154
[9 empty] | 2.642 | -0.10689 | 74.5074
[9 empty] | 2.6413 | -0.10676 | 74.5018
[9 empty] | 2.6422 | -0.10676 | 74.5059
[9 empty] | 2.642 | -0.10689 | 74.498
[9 empty] | 2.6422 | -0.10676 | 74.4956
[9 empty] | 2.642 | -0.10689 | 74.4801
[9 empty] | 2.6422 | -0.10676 | 74.4766
[9 empty] | 2.6422 | -0.10676 | 74.4763
[9 empty] | 2.642 | -0.10689 | 74.476
[9 empty] | 2.6413 | -0.10676 | 74.4673
[9 empty] | 2.642 | -0.10689 | 74.4646
[9 empty] | 2.6418 | -0.10794 | 74.4606
[9 empty] | 2.642 | -0.10689 | 74.4563
[9 empty] | 2.6422 | -0.10676 | 74.4541
[9 empty] | 2.642 | -0.10689 | 74.4523
[9 empty] | 2.6422 | -0.10676 | 74.4499
[9 empty] | 2.642 | -0.10689 | 74.4367
[9 empty] | 2.642 | -0.10689 | 74.4406
[9 empty] | 2.642 | -0.10689 | 74.4402
[9 empty] | 2.6418 | -0.10702 | 74.4349
[9 empty] | 2.642 | -0.10689 | 74.4214
[9 empty] | 2.6422 | -0.10689 | 74.4208
[9 empty] | 2.6422 | -0.10676 | 74.4202
[9 empty] | 2.6422 | -0.10768 | 74.4236
[9 empty] | 2.642 | -0.10689 | 74.4032
[9 empty] | 2.6422 | -0.10676 | 74.4034
[9 empty] | 2.6422 | -0.10676 | 74.41
[9 empty] | 2.6424 | -0.10663 | 74.4102
[9 empty] | 2.6422 | -0.10676 | 74.4152
[9 empty] | 2.6422 | -0.10676 | 74.4187
[9 empty] | 2.6422 | -0.10676 | 74.4123
[9 empty] | 2.6422 | -0.10768 | 74.41
[9 empty] | 2.6422 | -0.10676 | 74.4045
[9 empty] | 2.6424 | -0.10755 | 74.4012
[9 empty] | 2.6424 | -0.10663 | 74.4011
[9 empty] | 2.6422 | -0.10676 | 74.3992
[9 empty] | 2.6422 | -0.10676 | 74.3988
[9 empty] | 2.6431 | -0.10676 | 74.3995
[9 empty] | 2.6422 | -0.10676 | 74.3991
[9 empty] | 2.642 | -0.10689 | 74.3986
[9 empty] | 2.6422 | -0.10676 | 74.3953
[9 empty] | 2.6424 | -0.10663 | 74.3982
[9 empty] | 2.6422 | -0.10676 | 74.3975
[9 empty] | 2.6431 | -0.10676 | 74.398
[9 empty] | 2.6424 | -0.10663 | 74.3976
[9 empty] | 2.644 | -0.10676 | 74.3881
[9 empty] | 2.6447 | -0.10689 | 74.3855
[9 empty] | 2.6431 | -0.10768 | 74.3872
[9 empty] | 2.644 | -0.10676 | 74.3898
[9 empty] | 2.6438 | -0.10676 | 74.3861
[9 empty] | 2.6452 | -0.10663 | 74.383
[9 empty] | 2.644 | -0.10676 | 74.382
[9 empty] | 2.6449 | -0.10676 | 74.3823
[9 empty] | 2.6442 | -0.10663 | 74.384
[9 empty] | 2.644 | -0.10676 | 74.386
[9 empty] | 2.6449 | -0.10676 | 74.3874
[9 empty] | 2.6444 | -0.1065 | 74.3892
[9 empty] | 2.6438 | -0.10689 | 74.389
[9 empty] | 2.6438 | -0.10689 | 74.3901
[9 empty] | 2.6449 | -0.10676 | 74.3805
[9 empty] | 2.644 | -0.10676 | 74.378
[9 empty] | 2.6457 | -0.10689 | 74.3831
[9 empty] | 2.6456 | -0.10637 | 74.3835
[9 empty] | 2.6454 | -0.1065 | 74.3864
[9 empty] | 2.6461 | -0.10663 | 74.3872
[9 empty] | 2.6457 | -0.10689 | 74.3863
[9 empty] | 2.6447 | -0.10689 | 74.382
[9 empty] | 2.647 | -0.10663 | 74.3855
[9 empty] | 2.6459 | -0.10676 | 74.3819
[9 empty] | 2.6468 | -0.10676 | 74.3812
[9 empty] | 2.6459 | -0.10768 | 74.3618
[9 empty] | 2.647 | -0.10663 | 74.3701
[9 empty] | 2.6475 | -0.10689 | 74.3757
[9 empty] | 2.647 | -0.10755 | 74.3754
[9 empty] | 2.6461 | -0.10663 | 74.3735
[9 empty] | 2.6477 | -0.10768 | 74.3715
[9 empty] | 2.6459 | -0.10676 | 74.3694
[9 empty] | 2.6468 | -0.10768 | 74.3699
[9 empty] | 2.6475 | -0.10781 | 74.3687
[9 empty] | 2.6466 | -0.10781 | 74.3561
[9 empty] | 2.6477 | -0.10768 | 74.3524
[9 empty] | 2.6466 | -0.10781 | 74.352
[9 empty] | 2.6477 | -0.10676 | 74.3533
[9 empty] | 2.6479 | -0.10755 | 74.3572
[9 empty] | 2.6468 | -0.10676 | 74.356
[9 empty] | 2.6477 | -0.10768 | 74.357
[9 empty] | 2.6475 | -0.10781 | 74.3565
[9 empty] | 2.6486 | -0.10861 | 74.3605
[9 empty] | 2.6486 | -0.10676 | 74.3601
[9 empty] | 2.6486 | -0.10676 | 74.3601
[9 empty] | 2.6484 | -0.10781 | 74.3594
[9 empty] | 2.6486 | -0.10676 | 74.3404
[9 empty] | 2.6477 | -0.10768 | 74.3382
[9 empty] | 2.6486 | -0.10768 | 74.3385
[9 empty] | 2.6488 | -0.10755 | 74.3405
[9 empty] | 2.6488 | -0.10755 | 74.3289
[9 empty] | 2.6486 | -0.10676 | 74.3267
[9 empty] | 2.6486 | -0.10768 | 74.3264
[9 empty] | 2.6477 | -0.10676 | 74.3325
[9 empty] | 2.6482 | -0.10702 | 74.3333
[9 empty] | 2.6496 | -0.10768 | 74.3333
[9 empty] | 2.6484 | -0.10689 | 74.3319
[9 empty] | 2.6486 | -0.10768 | 74.33
[9 empty] | 2.6496 | -0.10861 | 74.3352
[9 empty] | 2.6496 | -0.10676 | 74.3328
[9 empty] | 2.6494 | -0.10689 | 74.3299
[9 empty] | 2.6496 | -0.10768 | 74.3275
[9 empty] | 2.6494 | -0.10689 | 74.3136
[9 empty] | 2.6494 | -0.10781 | 74.3139
[9 empty] | 2.6491 | -0.10794 | 74.3143
[9 empty] | 2.6494 | -0.10873 | 74.3149
[9 empty] | 2.6482 | -0.10702 | 74.3137
[9 empty] | 2.6496 | -0.10676 | 74.3094
[9 empty] | 2.6491 | -0.10702 | 74.2973
[9 empty] | 2.6484 | -0.10689 | 74.2952
[9 empty] | 2.6496 | -0.10768 | 74.2908
[9 empty] | 2.6484 | -0.10781 | 74.2752
[9 empty] | 2.6496 | -0.10768 | 74.2752
[9 empty] | 2.6498 | -0.10663 | 74.275
[9 empty] | 2.6494 | -0.10689 | 74.2744
[9 empty] | 2.6486 | -0.10768 | 74.2724
[9 empty] | 2.6494 | -0.10781 | 74.284
[9 empty] | 2.6496 | -0.10676 | 74.2825
[9 empty] | 2.6496 | -0.10676 | 74.2701
[9 empty] | 2.6496 | -0.10676 | 74.2769
[9 empty] | 2.6496 | -0.10768 | 74.2697
[9 empty] | 2.6496 | -0.10768 | 74.2582
[9 empty] | 2.6494 | -0.10781 | 74.248
[9 empty] | 2.6503 | -0.10781 | 74.2351
[9 empty] | 2.6496 | -0.10676 | 74.2004
[9 empty] | 2.6496 | -0.10768 | 74.2121
[9 empty] | 2.6498 | -0.10755 | 74.2186
[9 empty] | 2.6507 | -0.10663 | 74.2215
[9 empty] | 2.6494 | -0.10768 | 74.2219
[9 empty] | 2.6496 | -0.10676 | 74.2235
[9 empty] | 2.6507 | -0.10755 | 74.2345
[9 empty] | 2.6505 | -0.10768 | 74.2343
[9 empty] | 2.6507 | -0.10663 | 74.2395
[9 empty] | 2.6505 | -0.10676 | 74.2337
[9 empty] | 2.6505 | -0.10768 | 74.1987
[9 empty] | 2.6505 | -0.10768 | 74.2138
[9 empty] | 2.6505 | -0.10861 | 74.2177
[9 empty] | 2.6505 | -0.10768 | 74.2092
[9 empty] | 2.6514 | -0.10676 | 74.2073
[9 empty] | 2.6516 | -0.10755 | 74.2065
[9 empty] | 2.6516 | -0.10663 | 74.2117
[9 empty] | 2.6512 | -0.10689 | 74.2084
[9 empty] | 2.6516 | -0.10755 | 74.2096
[9 empty] | 2.6516 | -0.10755 | 74.2066
[9 empty] | 2.6514 | -0.10768 | 74.182
[9 empty] | 2.6523 | -0.10768 | 74.1663
[9 empty] | 2.6534 | -0.10663 | 74.1704
[9 empty] | 2.6525 | -0.10663 | 74.1733
[9 empty] | 2.6516 | -0.10755 | 74.1748
[9 empty] | 2.6532 | -0.10676 | 74.1777
[9 empty] | 2.6532 | -0.10676 | 74.1797
[9 empty] | 2.6525 | -0.10848 | 74.1735
[9 empty] | 2.6532 | -0.10676 | 74.174
[9 empty] | 2.6534 | -0.10755 | 74.1746
[9 empty] | 2.6534 | -0.10663 | 74.1795
[9 empty] | 2.6532 | -0.10676 | 74.1808
[9 empty] | 2.6534 | -0.10663 | 74.1756
[9 empty] | 2.6539 | -0.10637 | 74.1678
[9 empty] | 2.6544 | -0.10663 | 74.1646
[9 empty] | 2.6523 | -0.10676 | 74.1644
[9 empty] | 2.6525 | -0.10663 | 74.1661
[9 empty] | 2.6544 | -0.10663 | 74.1654
[9 empty] | 2.6542 | -0.10676 | 74.1542
[9 empty] | 2.6544 | -0.10755 | 74.1611
[9 empty] | 2.6544 | -0.10663 | 74.1528
[9 empty] | 2.6544 | -0.10755 | 74.1467
[9 empty] | 2.6544 | -0.10663 | 74.1651
[9 empty] | 2.6551 | -0.10768 | 74.1633
[9 empty] | 2.6551 | -0.10768 | 74.1598
[9 empty] | 2.6553 | -0.10755 | 74.1595
[9 empty] | 2.656 | -0.10768 | 74.1487
[9 empty] | 2.656 | -0.10676 | 74.1484
[9 empty] | 2.6562 | -0.10755 | 74.1483
[9 empty] | 2.6555 | -0.10743 | 74.1477
[9 empty] | 2.6562 | -0.10663 | 74.1358
[9 empty] | 2.656 | -0.10768 | 74.1122
[9 empty] | 2.656 | -0.10768 | 74.0904
[9 empty] | 2.6564 | -0.10835 | 74.0841
[9 empty] | 2.6569 | -0.10768 | 74.0788
[9 empty] | 2.6562 | -0.10663 | 74.0753
[9 empty] | 2.6573 | -0.10743 | 74.0676
[9 empty] | 2.6564 | -0.1065 | 74.0668
[9 empty] | 2.6565 | -0.10794 | 74.0563
[9 empty] | 2.6569 | -0.10768 | 74.0558
[9 empty] | 2.6569 | -0.10676 | 74.0575
[9 empty] | 2.656 | -0.10768 | 74.0505
[9 empty] | 2.6569 | -0.10768 | 74.0486
[9 empty] | 2.6571 | -0.10755 | 74.0468
[9 empty] | 2.656 | -0.10676 | 74.0492
[9 empty] | 2.6558 | -0.10781 | 74.0522
[9 empty] | 2.6567 | -0.10689 | 74.0551
[9 empty] | 2.6569 | -0.10676 | 74.0567
[9 empty] | 2.6569 | -0.10768 | 74.0575
[9 empty] | 2.6567 | -0.10781 | 74.0486
[9 empty] | 2.6567 | -0.10689 | 74.0489
[9 empty] | 2.6567 | -0.10689 | 74.0387
[9 empty] | 2.6567 | -0.10781 | 74.0367
[9 empty] | 2.6567 | -0.10873 | 73.9991
[9 empty] | 2.6579 | -0.10768 | 74.0008
[9 empty] | 2.6579 | -0.10861 | 74.0035
[9 empty] | 2.6567 | -0.10689 | 74.0144
[9 empty] | 2.6567 | -0.10689 | 74.0216
[9 empty] | 2.6567 | -0.10689 | 74.0198
[9 empty] | 2.6567 | -0.10689 | 74.0204
[9 empty] | 2.6567 | -0.10689 | 74.0202
[9 empty] | 2.6567 | -0.10781 | 74.0209
[9 empty] | 2.6567 | -0.10781 | 74.0205
[9 empty] | 2.6567 | -0.10689 | 74.0227
[9 empty] | 2.6567 | -0.10689 | 74.0229
[9 empty] | 2.6558 | -0.10781 | 74.0178
[9 empty] | 2.6567 | -0.10781 | 74.0176
[9 empty] | 2.6565 | -0.10702 | 74.0155
[9 empty] | 2.6565 | -0.10702 | 74.0167
[9 empty] | 2.6576 | -0.10689 | 74.0184
[9 empty] | 2.6576 | -0.10689 | 73.9993
[9 empty] | 2.6569 | -0.10676 | 73.9995
[9 empty] | 2.6569 | -0.10676 | 73.9959
[9 empty] | 2.6574 | -0.10702 | 73.9988
[9 empty] | 2.6567 | -0.10689 | 73.9975
[9 empty] | 2.6569 | -0.10676 | 73.9951
[9 empty] | 2.6571 | -0.10663 | 73.9933
[9 empty] | 2.6576 | -0.10689 | 73.9886
[9 empty] | 2.6576 | -0.10689 | 73.9822
[9 empty] | 2.6571 | -0.10663 | 73.9707
[9 empty] | 2.6569 | -0.10676 | 73.9641
[9 empty] | 2.6571 | -0.10663 | 73.9676
[9 empty] | 2.6581 | -0.10663 | 73.9689
[9 empty] | 2.6571 | -0.10663 | 73.9705
[9 empty] | 2.6569 | -0.10676 | 73.9664
[9 empty] | 2.6581 | -0.10663 | 73.9458
[9 empty] | 2.6579 | -0.10676 | 73.9454
[9 empty] | 2.6569 | -0.10676 | 73.9445
[9 empty] | 2.6581 | -0.10663 | 73.9441
[9 empty] | 2.6569 | -0.10676 | 73.9392
[9 empty] | 2.6581 | -0.10755 | 73.94
[9 empty] | 2.6583 | -0.1065 | 73.9355
[9 empty] | 2.6581 | -0.10755 | 73.9356
[9 empty] | 2.6579 | -0.10676 | 73.9299
[9 empty] | 2.6581 | -0.10755 | 73.9242
[9 empty] | 2.6576 | -0.10781 | 73.9214
[9 empty] | 2.6579 | -0.10676 | 73.9396
[9 empty] | 2.6581 | -0.10663 | 73.946
[9 empty] | 2.6581 | -0.10755 | 73.958
[9 empty] | 2.6588 | -0.10676 | 73.9585
[9 empty] | 2.6588 | -0.10676 | 73.9491
[9 empty] | 2.6579 | -0.10768 | 73.9311
[9 empty] | 2.6588 | -0.10676 | 73.9377
[9 empty] | 2.6581 | -0.10663 | 73.9372
[9 empty] | 2.659 | -0.10663 | 73.9376
[9 empty] | 2.659 | -0.10755 | 73.9366
[9 empty] | 2.6588 | -0.10768 | 73.9366
[9 empty] | 2.6588 | -0.10676 | 73.9302
[9 empty] | 2.6588 | -0.10676 | 73.9297
[9 empty] | 2.6588 | -0.10676 | 73.9216
[9 empty] | 2.659 | -0.10663 | 73.9242
[9 empty] | 2.6588 | -0.10676 | 73.9265
[9 empty] | 2.6588 | -0.10676 | 73.9269
[9 empty] | 2.6599 | -0.10755 | 73.9195
[9 empty] | 2.6599 | -0.10755 | 73.9176
[9 empty] | 2.6599 | -0.10663 | 73.9148
[9 empty] | 2.6597 | -0.10676 | 73.913
[9 empty] | 2.659 | -0.10755 | 73.9103
[9 empty] | 2.659 | -0.10663 | 73.9072
[9 empty] | 2.6579 | -0.10676 | 73.897
[9 empty] | 2.6597 | -0.10676 | 73.8967
[9 empty] | 2.6595 | -0.10689 | 73.9032
[9 empty] | 2.6608 | -0.10755 | 73.8998
[9 empty] | 2.6617 | -0.10663 | 73.9004
[9 empty] | 2.6606 | -0.10676 | 73.9099
[9 empty] | 2.6615 | -0.10676 | 73.9091
[9 empty] | 2.6613 | -0.10689 | 73.9128
[9 empty] | 2.6595 | -0.10781 | 73.9134
[9 empty] | 2.6613 | -0.10689 | 73.9169
[9 empty] | 2.6604 | -0.10689 | 73.9045
[9 empty] | 2.6604 | -0.10689 | 73.9071
[9 empty] | 2.6606 | -0.10676 | 73.9047
[9 empty] | 2.6615 | -0.10861 | 73.9047
[9 empty] | 2.6615 | -0.10676 | 73.8961
[9 empty] | 2.6595 | -0.10689 | 73.8944
[9 empty] | 2.6613 | -0.10781 | 73.8974
[9 empty] | 2.6615 | -0.10676 | 73.8991
[9 empty] | 2.6615 | -0.10676 | 73.8894
[9 empty] | 2.6615 | -0.10676 | 73.9423
[9 empty] | 2.6615 | -0.10676 | 73.9288
[9 empty] | 2.6613 | -0.10689 | 73.917
[9 empty] | 2.662 | -0.10702 | 73.8701
[9 empty] | 2.6625 | -0.10676 | 73.8815
[9 empty] | 2.6625 | -0.10676 | 73.8791
[9 empty] | 2.6625 | -0.10768 | 73.893
[9 empty] | 2.6623 | -0.10689 | 73.8946
[9 empty] | 2.6625 | -0.10768 | 73.9051
[9 empty] | 2.6625 | -0.10676 | 73.8971
[9 empty] | 2.6634 | -0.10676 | 73.8983
[9 empty] | 2.663 | -0.10702 | 73.888
[9 empty] | 2.662 | -0.10794 | 73.8904
[9 empty] | 2.6625 | -0.10676 | 73.8902
[9 empty] | 2.6625 | -0.10676 | 73.8848
[9 empty] | 2.6634 | -0.10768 | 73.8789
[9 empty] | 2.6632 | -0.10689 | 73.8842
[9 empty] | 2.6632 | -0.10781 | 73.8815
[9 empty] | 2.6634 | -0.10676 | 73.8829
[9 empty] | 2.6634 | -0.10676 | 73.8791
[9 empty] | 2.6634 | -0.10676 | 73.8835
[9 empty] | 2.6636 | -0.10663 | 73.8978
[9 empty] | 2.6643 | -0.10768 | 73.8972
[9 empty] | 2.6643 | -0.10768 | 73.8922
[9 empty] | 2.6641 | -0.10689 | 73.8935
[9 empty] | 2.6643 | -0.10768 | 73.8858
[9 empty] | 2.6641 | -0.10689 | 73.8869
[9 empty] | 2.6645 | -0.10663 | 73.8832
[9 empty] | 2.6634 | -0.10768 | 73.8757
[9 empty] | 2.6634 | -0.10768 | 73.8773
[9 empty] | 2.6643 | -0.10768 | 73.8805
[9 empty] | 2.6645 | -0.10663 | 73.8878
[9 empty] | 2.6643 | -0.10676 | 73.884
[9 empty] | 2.6643 | -0.10676 | 73.8827
[9 empty] | 2.6645 | -0.10755 | 73.8779
[9 empty] | 2.6645 | -0.10663 | 73.8768
[9 empty] | 2.6643 | -0.10676 | 73.8762
[9 empty] | 2.6643 | -0.10676 | 73.8797
[9 empty] | 2.6638 | -0.10743 | 73.8778
[9 empty] | 2.6645 | -0.10663 | 73.8769
[9 empty] | 2.6645 | -0.10663 | 73.8775
[9 empty] | 2.6645 | -0.10663 | 73.8802
[9 empty] | 2.6645 | -0.10755 | 73.8836
[9 empty] | 2.6645 | -0.10663 | 73.8843
[9 empty] | 2.6641 | -0.10689 | 73.8825
[9 empty] | 2.6645 | -0.10663 | 73.8828
[9 empty] | 2.6643 | -0.10676 | 73.8847
[9 empty] | 2.6636 | -0.10755 | 73.8851
[9 empty] | 2.6643 | -0.10676 | 73.8836
[9 empty] | 2.6636 | -0.10663 | 73.8847
[9 empty] | 2.6643 | -0.10768 | 73.8768
[9 empty] | 2.6643 | -0.10676 | 73.8762
[9 empty] | 2.6641 | -0.10689 | 73.8763
[9 empty] | 2.6643 | -0.10676 | 73.8796
[9 empty] | 2.6643 | -0.10676 | 73.8815
[9 empty] | 2.6652 | -0.10768 | 73.8838
[9 empty] | 2.6652 | -0.10676 | 73.8604
[9 empty] | 2.6643 | -0.10676 | 73.8601
[9 empty] | 2.6652 | -0.10676 | 73.8632
[9 empty] | 2.6652 | -0.10676 | 73.8727
[9 empty] | 2.6643 | -0.10584 | 73.8822
[9 empty] | 2.6652 | -0.10676 | 73.8768
[9 empty] | 2.665 | -0.10689 | 73.8726
[9 empty] | 2.665 | -0.10781 | 73.8746
[9 empty] | 2.6659 | -0.10781 | 73.8734
[9 empty] | 2.665 | -0.10689 | 73.873
[9 empty] | 2.6661 | -0.10676 | 73.8712
[9 empty] | 2.6661 | -0.10676 | 73.8699
[9 empty] | 2.6652 | -0.10676 | 73.8675
[9 empty] | 2.6661 | -0.10676 | 73.8672
[9 empty] | 2.6661 | -0.10676 | 73.875
[9 empty] | 2.665 | -0.10689 | 73.8839
[9 empty] | 2.6659 | -0.10689 | 73.8806
[9 empty] | 2.6659 | -0.10689 | 73.8833
[9 empty] | 2.6664 | -0.10663 | 73.8626
[9 empty] | 2.6664 | -0.10755 | 73.861
[9 empty] | 2.6661 | -0.10676 | 73.8602
[9 empty] | 2.6671 | -0.10768 | 73.8678
[9 empty] | 2.6664 | -0.10755 | 73.8725
[9 empty] | 2.6664 | -0.10663 | 73.8696
[9 empty] | 2.6671 | -0.10676 | 73.8702
[9 empty] | 2.6675 | -0.1065 | 73.8691
[9 empty] | 2.6689 | -0.10676 | 73.8688
[9 empty] | 2.6652 | -0.10676 | 73.8653
[9 empty] | 2.6689 | -0.10676 | 73.862
[9 empty] | 2.6671 | -0.10676 | 73.8602
[9 empty] | 2.6689 | -0.10676 | 73.8435
[9 empty] | 2.6689 | -0.10676 | 73.8455
[9 empty] | 2.668 | -0.10676 | 73.8488
[9 empty] | 2.6691 | -0.10663 | 73.8772
[9 empty] | 2.6687 | -0.10689 | 73.8681
[9 empty] | 2.6698 | -0.10676 | 73.8605
[9 empty] | 2.6696 | -0.10689 | 73.8602
[9 empty] | 2.6705 | -0.10689 | 73.8611
[9 empty] | 2.67 | -0.10755 | 73.8604
[9 empty] | 2.6698 | -0.10768 | 73.8607
[9 empty] | 2.6687 | -0.10781 | 73.8603
[9 empty] | 2.6708 | -0.10768 | 73.8593
[9 empty] | 2.6696 | -0.10689 | 73.8755
[9 empty] | 2.6708 | -0.10676 | 73.8764
[9 empty] | 2.6717 | -0.10768 | 73.883
[9 empty] | 2.6698 | -0.10676 | 73.8828
[9 empty] | 2.6717 | -0.10676 | 73.8878
[9 empty] | 2.6708 | -0.10676 | 73.8824
[9 empty] | 2.6719 | -0.10755 | 73.8808
[9 empty] | 2.6708 | -0.10676 | 73.8812
[9 empty] | 2.6717 | -0.10768 | 73.8822
[9 empty] | 2.671 | -0.10755 | 73.8853
[9 empty] | 2.6719 | -0.10663 | 73.8807
[9 empty] | 2.6719 | -0.10663 | 73.8787
[9 empty] | 2.671 | -0.10755 | 73.8776
[9 empty] | 2.6717 | -0.10768 | 73.8769
[9 empty] | 2.6717 | -0.10676 | 73.8777
[9 empty] | 2.6717 | -0.10676 | 73.8749
[9 empty] | 2.6717 | -0.10676 | 73.8843
[9 empty] | 2.6721 | -0.1065 | 73.8851
[9 empty] | 2.6717 | -0.10768 | 73.8798
[9 empty] | 2.6719 | -0.10755 | 73.8859
[9 empty] | 2.6719 | -0.10663 | 73.8897
[9 empty] | 2.6717 | -0.10676 | 73.8737
[9 empty] | 2.6717 | -0.10768 | 73.8756
[9 empty] | 2.6726 | -0.10768 | 73.8615
[9 empty] | 2.6717 | -0.10768 | 73.8697
[9 empty] | 2.6719 | -0.10663 | 73.8741
[9 empty] | 2.6719 | -0.10755 | 73.9019
[9 empty] | 2.6719 | -0.10755 | 73.9176
[9 empty] | 2.6715 | -0.10781 | 73.9009
[9 empty] | 2.6717 | -0.10676 | 73.897
[9 empty] | 2.6717 | -0.10768 | 73.892
[9 empty] | 2.6715 | -0.10689 | 73.892
[9 empty] | 2.6708 | -0.10676 | 73.8898
[9 empty] | 2.6715 | -0.10781 | 73.8891
[9 empty] | 2.6726 | -0.10768 | 73.891
[9 empty] | 2.6724 | -0.10781 | 73.8695
[9 empty] | 2.6724 | -0.10781 | 73.8802
[9 empty] | 2.6717 | -0.10768 | 73.8859
[9 empty] | 2.6728 | -0.10663 | 73.8855
[9 empty] | 2.6728 | -0.10663 | 73.8855
[9 empty] | 2.6717 | -0.10676 | 73.886
[9 empty] | 2.6726 | -0.10676 | 73.8904
[9 empty] | 2.6719 | -0.10755 | 73.8989
[9 empty] | 2.6717 | -0.10676 | 73.8941
[9 empty] | 2.6737 | -0.10755 | 73.894
[9 empty] | 2.6728 | -0.10663 | 73.8953
[9 empty] | 2.6726 | -0.10676 | 73.8942
[9 empty] | 2.6728 | -0.10663 | 73.892
[9 empty] | 2.6726 | -0.10676 | 73.8897
[9 empty] | 2.6728 | -0.10663 | 73.8942
[9 empty] | 2.6735 | -0.10676 | 73.916
[9 empty] | 2.6735 | -0.10676 | 73.9139
[9 empty] | 2.6737 | -0.10755 | 73.9135
[9 empty] | 2.6735 | -0.10768 | 73.9164
[9 empty] | 2.6737 | -0.10663 | 73.9127
[9 empty] | 2.6742 | -0.10689 | 73.8902
[9 empty] | 2.6744 | -0.10676 | 73.8894
[9 empty] | 2.6756 | -0.10663 | 73.8896
[9 empty] | 2.6765 | -0.10755 | 73.8894
[9 empty] | 2.6754 | -0.10676 | 73.889
[9 empty] | 2.6756 | -0.10663 | 73.8907
[9 empty] | 2.677 | -0.10689 | 73.8951
[9 empty] | 2.6761 | -0.10689 | 73.8901
[9 empty] | 2.677 | -0.10781 | 73.8887
[9 empty] | 2.6772 | -0.10676 | 73.9012
[9 empty] | 2.6772 | -0.10768 | 73.9056
[9 empty] | 2.6765 | -0.10755 | 73.9061
[9 empty] | 2.6772 | -0.10676 | 73.913
[9 empty] | 2.6774 | -0.10663 | 73.9205
[9 empty] | 2.6774 | -0.10663 | 73.9204
[9 empty] | 2.6781 | -0.10768 | 73.9188
[9 empty] | 2.6783 | -0.10663 | 73.919
[9 empty] | 2.6785 | -0.1065 | 73.9188
[9 empty] | 2.6785 | -0.10743 | 73.9194
[9 empty] | 2.6785 | -0.1065 | 73.9188
[9 empty] | 2.6783 | -0.10663 | 73.903
[9 empty] | 2.679 | -0.10676 | 73.9057
[9 empty] | 2.6793 | -0.10663 | 73.9119
[9 empty] | 2.6783 | -0.10755 | 73.9271
[9 empty] | 2.6783 | -0.10755 | 73.9291
[9 empty] | 2.6781 | -0.10768 | 73.9296
[9 empty] | 2.6781 | -0.10768 | 73.9279
[9 empty] | 2.6781 | -0.10768 | 73.9119
[9 empty] | 2.679 | -0.10676 | 73.9251
[9 empty] | 2.6793 | -0.10663 | 73.93
[9 empty] | 2.6793 | -0.10755 | 73.9402
[9 empty] | 2.6793 | -0.10755 | 73.9403
[9 empty] | 2.679 | -0.10768 | 73.9329
[9 empty] | 2.6795 | -0.10743 | 73.9319
[9 empty] | 2.6788 | -0.10689 | 73.9259
[9 empty] | 2.679 | -0.10768 | 73.9156
[9 empty] | 2.679 | -0.10676 | 73.9214
[9 empty] | 2.6788 | -0.10781 | 73.9094
[9 empty] | 2.6798 | -0.10781 | 73.9071
[9 empty] | 2.68 | -0.10768 | 73.9055
[9 empty] | 2.6798 | -0.10781 | 73.9102
[9 empty] | 2.68 | -0.10676 | 73.9182
[9 empty] | 2.68 | -0.10676 | 73.9253
[9 empty] | 2.6809 | -0.10861 | 73.9307
[9 empty] | 2.68 | -0.10676 | 73.929
[9 empty] | 2.6809 | -0.10768 | 73.9289
[9 empty] | 2.6809 | -0.10676 | 73.9133
[9 empty] | 2.6818 | -0.10676 | 73.9123
[9 empty] | 2.682 | -0.10663 | 73.9123
[9 empty] | 2.6822 | -0.1065 | 73.9074
[9 empty] | 2.6818 | -0.10676 | 73.9014
[9 empty] | 2.6829 | -0.10663 | 73.9051
[9 empty] | 2.682 | -0.10663 | 73.9066
[9 empty] | 2.682 | -0.10663 | 73.908
[9 empty] | 2.6822 | -0.1065 | 73.9096
[9 empty] | 2.6829 | -0.10663 | 73.9103
[9 empty] | 2.6829 | -0.10755 | 73.9111
[9 empty] | 2.6829 | -0.10663 | 73.9115
[9 empty] | 2.6827 | -0.10676 | 73.9121
[9 empty] | 2.6839 | -0.10663 | 73.9135
[9 empty] | 2.6839 | -0.10663 | 73.9013
[9 empty] | 2.6837 | -0.10768 | 73.9009
[9 empty] | 2.6825 | -0.10689 | 73.8547
[9 empty] | 2.6837 | -0.10676 | 73.8853
[9 empty] | 2.6855 | -0.10861 | 73.8981
[9 empty] | 2.6855 | -0.10676 | 73.9123
[9 empty] | 2.6848 | -0.10663 | 73.9229
[9 empty] | 2.6857 | -0.10755 | 73.9227
[9 empty] | 2.6848 | -0.1065 | 73.9212
[9 empty] | 2.6848 | -0.10663 | 73.9205
[9 empty] | 2.6855 | -0.10768 | 73.9247
[9 empty] | 2.6868 | -0.10743 | 73.933
[9 empty] | 2.6857 | -0.10755 | 73.9295
[9 empty] | 2.6857 | -0.10663 | 73.9316
[9 empty] | 2.6857 | -0.10663 | 73.9057
[9 empty] | 2.6864 | -0.10676 | 73.924
[9 empty] | 2.6862 | -0.10781 | 73.9374
[9 empty] | 2.6864 | -0.10676 | 73.938
[9 empty] | 2.6864 | -0.10768 | 73.9368
[9 empty] | 2.6864 | -0.10676 | 73.9436
[9 empty] | 2.6866 | -0.10755 | 73.9425
[9 empty] | 2.6866 | -0.10755 | 73.9452
[9 empty] | 2.6866 | -0.10755 | 73.9436
[9 empty] | 2.6864 | -0.10676 | 73.9666
[9 empty] | 2.6864 | -0.10768 | 73.9656
[9 empty] | 2.6868 | -0.10835 | 73.9652
[9 empty] | 2.6857 | -0.10755 | 73.9756
[9 empty] | 2.6866 | -0.10755 | 73.9332
[9 empty] | 2.6866 | -0.10848 | 73.9498
[9 empty] | 2.6864 | -0.10676 | 73.9518
[9 empty] | 2.6857 | -0.10755 | 73.9519
[9 empty] | 2.6866 | -0.10663 | 73.954
[9 empty] | 2.6855 | -0.10676 | 73.9525
[9 empty] | 2.6864 | -0.10676 | 73.9545
[9 empty] | 2.6864 | -0.10676 | 73.9602
[9 empty] | 2.6864 | -0.10676 | 73.9548
[9 empty] | 2.6864 | -0.10676 | 73.9543
[9 empty] | 2.6864 | -0.10676 | 73.9552
[9 empty] | 2.6868 | -0.10743 | 73.9561
[9 empty] | 2.6857 | -0.10755 | 73.94
[9 empty] | 2.6868 | -0.1065 | 73.9419
[9 empty] | 2.6866 | -0.10755 | 73.943
[9 empty] | 2.6866 | -0.10755 | 73.9441
[9 empty] | 2.6866 | -0.10663 | 73.948
[9 empty] | 2.6857 | -0.10663 | 73.9633
[9 empty] | 2.6868 | -0.1065 | 73.9502
[9 empty] | 2.6866 | -0.10755 | 73.9448
[9 empty] | 2.6864 | -0.10768 | 73.9482
[9 empty] | 2.6864 | -0.10768 | 73.9406
[9 empty] | 2.6864 | -0.10768 | 73.95
[9 empty] | 2.6855 | -0.10676 | 73.9595
[9 empty] | 2.6873 | -0.10676 | 73.9613
[9 empty] | 2.6866 | -0.10755 | 73.959
[9 empty] | 2.6873 | -0.10768 | 73.9551
[9 empty] | 2.6866 | -0.10755 | 73.9558
[9 empty] | 2.6873 | -0.10768 | 73.9562
[9 empty] | 2.6864 | -0.10676 | 73.9598
[9 empty] | 2.6873 | -0.10768 | 73.9605
[9 empty] | 2.6866 | -0.10755 | 73.9597
[9 empty] | 2.687 | -0.1073 | 73.9601
[9 empty] | 2.6868 | -0.1065 | 73.9598
[9 empty] | 2.6866 | -0.10755 | 73.96
[9 empty] | 2.6878 | -0.1065 | 73.9486
[9 empty] | 2.6873 | -0.10768 | 73.9467
[9 empty] | 2.6873 | -0.10676 | 73.9496
[9 empty] | 2.6864 | -0.10676 | 73.9631
[9 empty] | 2.6873 | -0.10768 | 73.9667
[9 empty] | 2.6873 | -0.10768 | 73.9663
[9 empty] | 2.6871 | -0.10781 | 73.968
[9 empty] | 2.6883 | -0.10768 | 73.968
[9 empty] | 2.6875 | -0.10755 | 73.9759
[9 empty] | 2.6875 | -0.10755 | 73.9732
[9 empty] | 2.6878 | -0.1065 | 73.9692
[9 empty] | 2.6878 | -0.10743 | 73.9689
[9 empty] | 2.6875 | -0.10663 | 73.9622
[9 empty] | 2.6878 | -0.10743 | 73.964
[9 empty] | 2.6878 | -0.10743 | 73.9642
[9 empty] | 2.6873 | -0.10676 | 73.977
[9 empty] | 2.6873 | -0.10676 | 73.9806
[9 empty] | 2.6873 | -0.10676 | 73.9829
[9 empty] | 2.6883 | -0.10768 | 73.9759
[9 empty] | 2.6892 | -0.10676 | 73.9773
[9 empty] | 2.6883 | -0.10768 | 73.9676
[9 empty] | 2.6892 | -0.10768 | 73.9735
[9 empty] | 2.6881 | -0.10781 | 73.9739
[9 empty] | 2.6883 | -0.10676 | 73.9726
[9 empty] | 2.6894 | -0.10755 | 73.9617
[9 empty] | 2.6896 | -0.1065 | 73.9601
[9 empty] | 2.6887 | -0.10743 | 73.9701
[9 empty] | 2.6887 | -0.10743 | 73.9689
[9 empty] | 2.6894 | -0.10663 | 73.9495
[9 empty] | 2.6894 | -0.10755 | 73.9526
[9 empty] | 2.6894 | -0.10755 | 73.954
[9 empty] | 2.6894 | -0.10663 | 73.9556
[9 empty] | 2.6901 | -0.10676 | 73.9569
[9 empty] | 2.6901 | -0.10768 | 73.9583
[9 empty] | 2.6899 | -0.10781 | 73.9589
[9 empty] | 2.6901 | -0.10768 | 73.9598
[9 empty] | 2.691 | -0.10861 | 73.9729
[9 empty] | 2.6901 | -0.10768 | 73.9763
[9 empty] | 2.6912 | -0.10755 | 73.9812
[9 empty] | 2.6905 | -0.1065 | 73.9798
[9 empty] | 2.6912 | -0.10755 | 73.979
[9 empty] | 2.6917 | -0.1073 | 73.9799
[9 empty] | 2.6924 | -0.1065 | 73.9792
[9 empty] | 2.6912 | -0.10663 | 73.9781
[9 empty] | 2.6924 | -0.1065 | 73.9764
[9 empty] | 2.6924 | -0.10743 | 73.9671
[9 empty] | 2.6929 | -0.10676 | 73.9677
[9 empty] | 2.692 | -0.10768 | 73.9665
[9 empty] | 2.692 | -0.10861 | 73.9656
[9 empty] | 2.6924 | -0.1065 | 73.9662
[9 empty] | 2.6929 | -0.10768 | 73.9675
[9 empty] | 2.6929 | -0.10768 | 73.969
[9 empty] | 2.6929 | -0.10768 | 73.9817
[9 empty] | 2.6938 | -0.10676 | 73.985
[9 empty] | 2.694 | -0.10663 | 73.9701
[9 empty] | 2.6938 | -0.10676 | 73.9688
[9 empty] | 2.6938 | -0.10768 | 73.9577
[9 empty] | 2.694 | -0.10743 | 73.9631
[9 empty] | 2.694 | -0.10755 | 73.9691
[9 empty] | 2.6942 | -0.10743 | 73.9573
[9 empty] | 2.6931 | -0.10755 | 73.9622
[9 empty] | 2.6929 | -0.10768 | 73.9781
[9 empty] | 2.694 | -0.10755 | 73.981
[9 empty] | 2.6927 | -0.10781 | 73.9809
[9 empty] | 2.6938 | -0.10768 | 73.989
[9 empty] | 2.694 | -0.10663 | 73.9905
[9 empty] | 2.6938 | -0.10768 | 73.9907
[9 empty] | 2.6936 | -0.10781 | 73.9847
[9 empty] | 2.6938 | -0.10676 | 73.9822
[9 empty] | 2.6936 | -0.10781 | 73.9778
[9 empty] | 2.6936 | -0.10781 | 73.9774
[9 empty] | 2.6938 | -0.10755 | 73.9808
[9 empty] | 2.6938 | -0.10676 | 73.9816
[9 empty] | 2.694 | -0.10755 | 73.9879
[9 empty] | 2.694 | -0.10755 | 73.9856
[9 empty] | 2.6933 | -0.10743 | 73.9815
[9 empty] | 2.694 | -0.10755 | 73.9821
[9 empty] | 2.694 | -0.10755 | 73.9869
[9 empty] | 2.694 | -0.10663 | 73.9867
[9 empty] | 2.6942 | -0.10743 | 73.9843
[9 empty] | 2.694 | -0.10663 | 73.9732
[9 empty] | 2.694 | -0.10663 | 73.9728
[9 empty] | 2.6949 | -0.10755 | 73.9725
[9 empty] | 2.6947 | -0.10676 | 73.9722
[9 empty] | 2.6945 | -0.10781 | 73.9785
[9 empty] | 2.6947 | -0.10781 | 73.9648
[9 empty] | 2.6945 | -0.10781 | 73.97
[9 empty] | 2.6947 | -0.10676 | 73.9845
[9 empty] | 2.6947 | -0.10676 | 73.9856
[9 empty] | 2.6947 | -0.10768 | 73.9896
[9 empty] | 2.6947 | -0.10676 | 73.9876
[9 empty] | 2.6956 | -0.10768 | 73.9864
[9 empty] | 2.6958 | -0.10755 | 73.966
[9 empty] | 2.6958 | -0.10663 | 73.9664
[9 empty] | 2.6949 | -0.10755 | 73.9713
[9 empty] | 2.6949 | -0.10755 | 73.9743
[9 empty] | 2.6956 | -0.10768 | 73.9778
[9 empty] | 2.6966 | -0.10768 | 73.9827
[9 empty] | 2.6958 | -0.10848 | 73.9811
[9 empty] | 2.6968 | -0.10663 | 73.9901
[9 empty] | 2.6956 | -0.10768 | 73.9934
[9 empty] | 2.6966 | -0.10676 | 73.9911
[9 empty] | 2.6963 | -0.10689 | 73.9855
[9 empty] | 2.6966 | -0.10676 | 73.977
[9 empty] | 2.6968 | -0.10848 | 73.976
[9 empty] | 2.6975 | -0.10768 | 74.0075
[9 empty] | 2.6968 | -0.10755 | 74.0069
[9 empty] | 2.6968 | -0.10848 | 74.0071
[9 empty] | 2.6958 | -0.10755 | 74.0059
[9 empty] | 2.6977 | -0.10755 | 74.0084
[9 empty] | 2.6966 | -0.10768 | 74.0079
[9 empty] | 2.6984 | -0.10861 | 74.0101
[9 empty] | 2.6977 | -0.10755 | 74.01
[9 empty] | 2.6975 | -0.10768 | 74.0107
[9 empty] | 2.6977 | -0.10755 | 73.9883
[9 empty] | 2.6984 | -0.10768 | 73.9901
[9 empty] | 2.6975 | -0.10768 | 73.9907
[9 empty] | 2.6986 | -0.10755 | 73.9934
[9 empty] | 2.6984 | -0.10861 | 73.9974
[9 empty] | 2.6984 | -0.10861 | 73.9749
[9 empty] | 2.6984 | -0.10768 | 73.9779
[9 empty] | 2.6988 | -0.10743 | 73.9881
[9 empty] | 2.6984 | -0.10768 | 73.9855
[9 empty] | 2.6993 | -0.10768 | 74.011
[9 empty] | 2.6999 | -0.10822 | 74.0127
[9 empty] | 2.6997 | -0.10835 | 74.0086
[9 empty] | 2.6995 | -0.10848 | 73.9949
[9 empty] | 2.7009 | -0.10743 | 73.9931
[9 empty] | 2.6995 | -0.10755 | 73.9925
[9 empty] | 2.7005 | -0.10755 | 74.0067
[9 empty] | 2.7005 | -0.10848 | 74.008
[9 empty] | 2.7005 | -0.10848 | 74.0054
[9 empty] | 2.7002 | -0.10953 | 73.9992
[9 empty] | 2.7012 | -0.10953 | 73.9998
[9 empty] | 2.7016 | -0.10743 | 73.9985
[9 empty] | 2.7005 | -0.10755 | 73.9946
[9 empty] | 2.7012 | -0.10768 | 73.9973
[9 empty] | 2.7002 | -0.10768 | 73.992
[9 empty] | 2.7005 | -0.10755 | 73.9918
[9 empty] | 2.7014 | -0.10755 | 73.9925
[9 empty] | 2.7012 | -0.10768 | 73.994
[9 empty] | 2.7012 | -0.10768 | 73.9987
[9 empty] | 2.701 | -0.10781 | 73.9979
[9 empty] | 2.7012 | -0.10768 | 74.0009
[9 empty] | 2.7 | -0.10873 | 73.9788
[9 empty] | 2.7012 | -0.10676 | 73.9831
[9 empty] | 2.7012 | -0.10768 | 73.9854
[9 empty] | 2.7014 | -0.10755 | 73.9912
[9 empty] | 2.7016 | -0.10743 | 73.9944
[9 empty] | 2.7016 | -0.10835 | 73.9994
[9 empty] | 2.7014 | -0.10848 | 73.976
[9 empty] | 2.7014 | -0.10848 | 73.977
[9 empty] | 2.7016 | -0.10743 | 73.9918
[9 empty] | 2.7023 | -0.10848 | 73.9915
[9 empty] | 2.7016 | -0.10743 | 73.9966
[9 empty] | 2.7014 | -0.10848 | 74.004
[9 empty] | 2.7016 | -0.10835 | 74.0025
[9 empty] | 2.7014 | -0.10755 | 74.0125
[9 empty] | 2.7012 | -0.10768 | 74.013
[9 empty] | 2.7012 | -0.10768 | 74.0138
[9 empty] | 2.7014 | -0.10755 | 74.0096
[9 empty] | 2.7007 | -0.10835 | 74.0068
[9 empty] | 2.7014 | -0.10755 | 73.999
[9 empty] | 2.7016 | -0.10835 | 74.0009
[9 empty] | 2.7014 | -0.10755 | 73.9978
[9 empty] | 2.7012 | -0.10861 | 73.9951
[9 empty] | 2.7012 | -0.10676 | 74.0002
[9 empty] | 2.7014 | -0.10755 | 73.9982
[9 empty] | 2.7014 | -0.10755 | 74.0024
[9 empty] | 2.7023 | -0.10755 | 74.0043
[9 empty] | 2.7025 | -0.10743 | 73.9606
[9 empty] | 2.7014 | -0.10848 | 73.9975
[9 empty] | 2.7032 | -0.10848 | 73.9986
[9 empty] | 2.7032 | -0.10755 | 73.9943
[9 empty] | 2.7041 | -0.10848 | 73.9964
[9 empty] | 2.7032 | -0.10848 | 74.0123
[9 empty] | 2.7051 | -0.10848 | 74.0147
[9 empty] | 2.7053 | -0.10743 | 74.0131
[9 empty] | 2.706 | -0.10848 | 74.0162
[9 empty] | 2.7062 | -0.10743 | 74.024
[9 empty] | 2.706 | -0.10755 | 74.0256
[9 empty] | 2.7069 | -0.10755 | 74.0288
[9 empty] | 2.7067 | -0.10861 | 74.0273
[9 empty] | 2.706 | -0.10848 | 74.0346
[9 empty] | 2.7076 | -0.10768 | 74.0247
[9 empty] | 2.7076 | -0.10768 | 74.027
[9 empty] | 2.7076 | -0.10768 | 74.0303
[9 empty] | 2.7076 | -0.10861 | 74.0294
[9 empty] | 2.7078 | -0.10755 | 74.0291
[9 empty] | 2.7076 | -0.10768 | 74.0364
[9 empty] | 2.7076 | -0.10768 | 74.032
[9 empty] | 2.7085 | -0.10768 | 74.0269
[9 empty] | 2.7087 | -0.10755 | 74.0256
[9 empty] | 2.709 | -0.10743 | 74.032
[9 empty] | 2.709 | -0.10835 | 74.0406
[9 empty] | 2.7087 | -0.10848 | 74.0438
[9 empty] | 2.7087 | -0.10848 | 74.0453
[9 empty] | 2.709 | -0.10743 | 74.0406
[9 empty] | 2.708 | -0.1065 | 74.0398
[9 empty] | 2.7087 | -0.1094 | 74.0418
[9 empty] | 2.7087 | -0.10755 | 74.0357
[9 empty] | 2.709 | -0.10743 | 74.035
[9 empty] | 2.709 | -0.10835 | 74.0338
[9 empty] | 2.7085 | -0.10768 | 73.9969
[9 empty] | 2.7085 | -0.10861 | 74.0049
[9 empty] | 2.7085 | -0.10768 | 74.0153
[9 empty] | 2.7085 | -0.10768 | 74.0159
[9 empty] | 2.7095 | -0.10768 | 74.0218
[9 empty] | 2.7085 | -0.10768 | 74.0065
[9 empty] | 2.7085 | -0.10768 | 74.0064
[9 empty] | 2.7085 | -0.10768 | 74.0095
[9 empty] | 2.7095 | -0.10768 | 74.0114
[9 empty] | 2.7085 | -0.10768 | 74.0222
[9 empty] | 2.7085 | -0.10676 | 74.0417
[9 empty] | 2.7085 | -0.10768 | 74.0248
[9 empty] | 2.7095 | -0.10768 | 74.0331
[9 empty] | 2.7087 | -0.10755 | 74.0373
[9 empty] | 2.7087 | -0.10848 | 74.0385
[9 empty] | 2.7087 | -0.10848 | 74.0421
[9 empty] | 2.7087 | -0.10755 | 74.0407
[9 empty] | 2.7085 | -0.10768 | 74.0364
[9 empty] | 2.7087 | -0.10755 | 74.0381
[9 empty] | 2.7094 | -0.10809 | 74.039
[9 empty] | 2.709 | -0.10835 | 74.0394
[9 empty] | 2.7087 | -0.10848 | 74.0406
[9 empty] | 2.7087 | -0.10755 | 74.0403
[9 empty] | 2.7085 | -0.10768 | 74.0136
[9 empty] | 2.7097 | -0.10848 | 74.0128
[9 empty] | 2.7097 | -0.10755 | 74.0088
[9 empty] | 2.709 | -0.10835 | 74.0331
[9 empty] | 2.7087 | -0.10755 | 74.0479
[9 empty] | 2.7087 | -0.10755 | 74.0511
[9 empty] | 2.7099 | -0.10743 | 74.0525
[9 empty] | 2.7095 | -0.10861 | 74.0535
[9 empty] | 2.7093 | -0.10781 | 74.0557
[9 empty] | 2.7106 | -0.10755 | 74.049
[9 empty] | 2.7093 | -0.10966 | 74.0476
[9 empty] | 2.7097 | -0.10848 | 74.047
[9 empty] | 2.7095 | -0.10861 | 74.0426
[9 empty] | 2.7095 | -0.10768 | 74.0296
[9 empty] | 2.7095 | -0.10861 | 74.0444
[9 empty] | 2.7106 | -0.10848 | 74.047
[9 empty] | 2.7099 | -0.10835 | 74.0341
[9 empty] | 2.7097 | -0.1094 | 74.0431
[9 empty] | 2.7097 | -0.10848 | 74.0388
[9 empty] | 2.7099 | -0.10835 | 74.0402
[9 empty] | 2.7104 | -0.10768 | 74.0396
[9 empty] | 2.7097 | -0.10848 | 74.0425
[9 empty] | 2.7106 | -0.10848 | 74.0466
[9 empty] | 2.7099 | -0.10743 | 74.049
[9 empty] | 2.7106 | -0.10861 | 74.051
[9 empty] | 2.7104 | -0.10768 | 74.0487
[9 empty] | 2.7095 | -0.10861 | 74.0489
[9 empty] | 2.7095 | -0.10768 | 74.0573
[9 empty] | 2.7104 | -0.10768 | 74.0582
[9 empty] | 2.7102 | -0.10873 | 74.0582
[9 empty] | 2.7104 | -0.10768 | 74.0527
[9 empty] | 2.7108 | -0.10848 | 74.0537
[9 empty] | 2.7106 | -0.10755 | 74.052
[9 empty] | 2.7106 | -0.1094 | 74.0524
[9 empty] | 2.7115 | -0.10848 | 74.0378
[9 empty] | 2.7115 | -0.10848 | 74.0325
[9 empty] | 2.7106 | -0.10755 | 74.0378
[9 empty] | 2.7108 | -0.10835 | 74.0422
[9 empty] | 2.7117 | -0.10743 | 74.0398
[9 empty] | 2.7115 | -0.10848 | 74.0408
[9 empty] | 2.7106 | -0.10663 | 74.0442
[9 empty] | 2.7122 | -0.10861 | 74.0492
[9 empty] | 2.7124 | -0.10755 | 74.0482
[9 empty] | 2.7122 | -0.10953 | 74.0162
[9 empty] | 2.7122 | -0.10768 | 74.0105
[9 empty] | 2.7134 | -0.10848 | 74.0191
[9 empty] | 2.7122 | -0.10768 | 74.0293
[9 empty] | 2.7124 | -0.10755 | 74.0332
[9 empty] | 2.7129 | -0.10966 | 74.0448
[9 empty] | 2.7134 | -0.10755 | 74.0492
[9 empty] | 2.7134 | -0.10755 | 74.0534
[9 empty] | 2.7143 | -0.10755 | 74.0552
[9 empty] | 2.7143 | -0.10755 | 74.0557
[9 empty] | 2.7134 | -0.10755 | 74.0517
[9 empty] | 2.7143 | -0.10755 | 74.0555
[9 empty] | 2.7145 | -0.10835 | 74.0302
[9 empty] | 2.7136 | -0.10835 | 74.0345
[9 empty] | 2.7126 | -0.10743 | 74.0354
[9 empty] | 2.7152 | -0.10848 | 74.0366
[9 empty] | 2.7145 | -0.10743 | 74.0394
[9 empty] | 2.7143 | -0.10848 | 74.0384
[9 empty] | 2.7143 | -0.10755 | 74.0416
[9 empty] | 2.715 | -0.10768 | 74.0505
[9 empty] | 2.7152 | -0.10848 | 74.0511
[9 empty] | 2.7161 | -0.10848 | 74.0523
[9 empty] | 2.7154 | -0.10743 | 74.0503
[9 empty] | 2.7152 | -0.10848 | 74.0446
[9 empty] | 2.7159 | -0.10861 | 74.0318
[9 empty] | 2.7157 | -0.10966 | 74.0314
[9 empty] | 2.7157 | -0.10781 | 74.0325
[9 empty] | 2.7154 | -0.10927 | 74.0383
[9 empty] | 2.7159 | -0.10861 | 74.0492
[9 empty] | 2.7152 | -0.10755 | 74.049
[9 empty] | 2.7152 | -0.10848 | 74.0534
[9 empty] | 2.7163 | -0.10743 | 74.0483
[9 empty] | 2.7161 | -0.10848 | 74.0494
[9 empty] | 2.7152 | -0.10755 | 74.0496
[9 empty] | 2.7152 | -0.10848 | 74.0451
[9 empty] | 2.7161 | -0.10848 | 74.042
[9 empty] | 2.7161 | -0.10848 | 74.0414
[9 empty] | 2.7159 | -0.10861 | 74.0511
[9 empty] | 2.7161 | -0.10848 | 74.0501
[9 empty] | 2.7161 | -0.10848 | 74.0525
[9 empty] | 2.7152 | -0.1094 | 74.0523
[9 empty] | 2.7161 | -0.10848 | 74.0546
[9 empty] | 2.7163 | -0.10835 | 74.0582
[9 empty] | 2.7159 | -0.10861 | 74.0534
[9 empty] | 2.7161 | -0.10848 | 74.0543
[9 empty] | 2.7161 | -0.10848 | 74.0394
[9 empty] | 2.7159 | -0.10768 | 74.0387
[9 empty] | 2.7161 | -0.10848 | 74.039
[9 empty] | 2.7159 | -0.10768 | 74.0513
[9 empty] | 2.7152 | -0.10848 | 74.0486
[9 empty] | 2.7161 | -0.10848 | 74.0505
[9 empty] | 2.7161 | -0.10755 | 74.0522
[9 empty] | 2.7159 | -0.10861 | 74.0546
[9 empty] | 2.7159 | -0.10861 | 74.056
[9 empty] | 2.7159 | -0.10861 | 74.06
[9 empty] | 2.7159 | -0.10768 | 74.0581
[9 empty] | 2.7161 | -0.1094 | 74.0558
[9 empty] | 2.7161 | -0.1094 | 74.0581
[9 empty] | 2.717 | -0.10755 | 74.06
[9 empty] | 2.717 | -0.10848 | 74.0611
[9 empty] | 2.7161 | -0.10755 | 74.0612
[9 empty] | 2.7172 | -0.10835 | 74.0631
[9 empty] | 2.7172 | -0.10835 | 74.0616
[9 empty] | 2.7175 | -0.1073 | 74.0551
[9 empty] | 2.717 | -0.10848 | 74.0576
[9 empty] | 2.7168 | -0.10861 | 74.0275
[9 empty] | 2.7178 | -0.10861 | 74.0466
[9 empty] | 2.7168 | -0.10768 | 74.0467
[9 empty] | 2.718 | -0.10848 | 74.0502
[9 empty] | 2.718 | -0.10848 | 74.0518
[9 empty] | 2.7178 | -0.10861 | 74.0551
[9 empty] | 2.7189 | -0.10848 | 74.0592
[9 empty] | 2.7187 | -0.10768 | 74.0617
[9 empty] | 2.7198 | -0.11032 | 74.0648
[9 empty] | 2.7189 | -0.10755 | 74.0655
[9 empty] | 2.7189 | -0.10848 | 74.0664
[9 empty] | 2.7198 | -0.11032 | 74.0681
[9 empty] | 2.72 | -0.10835 | 74.069
[9 empty] | 2.7207 | -0.10848 | 74.0546
[9 empty] | 2.7198 | -0.1094 | 74.054
[9 empty] | 2.7198 | -0.10848 | 74.0576
[9 empty] | 2.7196 | -0.10861 | 74.0586
[9 empty] | 2.7196 | -0.10861 | 74.0595
[9 empty] | 2.7207 | -0.10755 | 74.0609
[9 empty] | 2.7216 | -0.10848 | 74.059
[9 empty] | 2.7214 | -0.10861 | 74.061
[9 empty] | 2.7224 | -0.10861 | 74.0644
[9 empty] | 2.7226 | -0.10848 | 74.0652
[9 empty] | 2.7226 | -0.10755 | 74.066
[9 empty] | 2.7216 | -0.1094 | 74.0668
[9 empty] | 2.7216 | -0.10755 | 74.0684
[9 empty] | 2.7228 | -0.10835 | 74.0697
[9 empty] | 2.7216 | -0.1094 | 74.0661
[9 empty] | 2.7228 | -0.10743 | 74.0685
[9 empty] | 2.7226 | -0.10848 | 74.0692
[9 empty] | 2.7226 | -0.10848 | 74.0684
[9 empty] | 2.7226 | -0.10755 | 74.0676
[9 empty] | 2.7221 | -0.10822 | 74.0672
[9 empty] | 2.7226 | -0.10848 | 74.0596
[9 empty] | 2.7233 | -0.10861 | 74.061
[9 empty] | 2.7224 | -0.10861 | 74.062
[9 empty] | 2.7233 | -0.10861 | 74.065
[9 empty] | 2.7228 | -0.10835 | 74.068
[9 empty] | 2.7231 | -0.10873 | 74.0688
[9 empty] | 2.7235 | -0.10848 | 74.0696
[9 empty] | 2.7237 | -0.10835 | 74.0706
[9 empty] | 2.7224 | -0.10768 | 74.0699
[9 empty] | 2.7226 | -0.10848 | 74.0814
[9 empty] | 2.7226 | -0.10755 | 74.0801
[9 empty] | 2.7235 | -0.10755 | 74.0772
[9 empty] | 2.7228 | -0.10835 | 74.0645
[9 empty] | 2.7237 | -0.10927 | 74.066
[9 empty] | 2.7235 | -0.10848 | 74.0677
[9 empty] | 2.7226 | -0.1094 | 74.0682
[9 empty] | 2.7226 | -0.1094 | 74.0738
[9 empty] | 2.7235 | -0.10848 | 74.0746
[9 empty] | 2.7237 | -0.10927 | 74.0747
[9 empty] | 2.7233 | -0.10861 | 74.0732
[9 empty] | 2.7233 | -0.10861 | 74.0735
[9 empty] | 2.7235 | -0.10848 | 74.0743
[9 empty] | 2.7233 | -0.10861 | 74.0748
[9 empty] | 2.7231 | -0.10873 | 74.0667
[9 empty] | 2.7233 | -0.10861 | 74.0597
[9 empty] | 2.7226 | -0.10848 | 74.0601
[9 empty] | 2.7233 | -0.10861 | 74.0623
[9 empty] | 2.7233 | -0.10861 | 74.0639
[9 empty] | 2.7235 | -0.10848 | 74.0654
[9 empty] | 2.7235 | -0.10848 | 74.067
[9 empty] | 2.7235 | -0.1094 | 74.0676
[9 empty] | 2.7226 | -0.10755 | 74.0676
[9 empty] | 2.7235 | -0.1094 | 74.0701
[9 empty] | 2.7237 | -0.10835 | 74.0711
[9 empty] | 2.7228 | -0.10927 | 74.0743
[9 empty] | 2.7228 | -0.10835 | 74.0746
[9 empty] | 2.7237 | -0.10927 | 74.0755
[9 empty] | 2.7237 | -0.10835 | 74.077
[9 empty] | 2.7233 | -0.10861 | 74.0772
[9 empty] | 2.7235 | -0.10848 | 74.081
[9 empty] | 2.7237 | -0.10743 | 74.0807
[9 empty] | 2.7237 | -0.10835 | 74.0802
[9 empty] | 2.7235 | -0.10848 | 74.072
[9 empty] | 2.7233 | -0.10861 | 74.0721
[9 empty] | 2.7231 | -0.10873 | 74.0727
[9 empty] | 2.7235 | -0.10848 | 74.0736
[9 empty] | 2.7235 | -0.10755 | 74.0735
[9 empty] | 2.7226 | -0.10848 | 74.0727
[9 empty] | 2.7235 | -0.10848 | 74.0691
[9 empty] | 2.7237 | -0.10835 | 74.0703
[9 empty] | 2.7237 | -0.10835 | 74.0709
[9 empty] | 2.7235 | -0.10848 | 74.0708
[9 empty] | 2.7235 | -0.1094 | 74.0714
[9 empty] | 2.7237 | -0.10835 | 74.0719
[9 empty] | 2.7237 | -0.10927 | 74.0633
[9 empty] | 2.7233 | -0.10861 | 74.0622
[9 empty] | 2.7233 | -0.10861 | 74.0722
[9 empty] | 2.7235 | -0.10848 | 74.0865
[9 empty] | 2.7244 | -0.10755 | 74.0637
[9 empty] | 2.7235 | -0.10848 | 74.0651
[9 empty] | 2.7244 | -0.1094 | 74.0678
[9 empty] | 2.7242 | -0.10861 | 74.0712
[9 empty] | 2.7251 | -0.11045 | 74.0771
[9 empty] | 2.7242 | -0.10861 | 74.0769
[9 empty] | 2.7242 | -0.10861 | 74.0771
[9 empty] | 2.7242 | -0.10861 | 74.0701
[9 empty] | 2.7253 | -0.10848 | 74.056
[9 empty] | 2.7244 | -0.10848 | 74.0611
[9 empty] | 2.7253 | -0.10848 | 74.0633
[9 empty] | 2.7251 | -0.10861 | 74.0667
[9 empty] | 2.7253 | -0.10848 | 74.0687
[9 empty] | 2.7255 | -0.10927 | 74.0705
[9 empty] | 2.7263 | -0.1094 | 74.0744
[9 empty] | 2.7253 | -0.1094 | 74.0745
[9 empty] | 2.7265 | -0.10835 | 74.0744
[9 empty] | 2.7265 | -0.10835 | 74.0751
[9 empty] | 2.7283 | -0.10927 | 74.0824
[9 empty] | 2.7272 | -0.10848 | 74.09
[9 empty] | 2.7281 | -0.1094 | 74.0892
[9 empty] | 2.7281 | -0.10848 | 74.0876
[9 empty] | 2.7281 | -0.10848 | 74.0782
[9 empty] | 2.729 | -0.10848 | 74.0873
[9 empty] | 2.7288 | -0.10861 | 74.0912
[9 empty] | 2.7288 | -0.10861 | 74.0947
[9 empty] | 2.7297 | -0.10953 | 74.0976
[9 empty] | 2.7288 | -0.10861 | 74.0992
[9 empty] | 2.729 | -0.1094 | 74.0991
[9 empty] | 2.7292 | -0.10927 | 74.1
[9 empty] | 2.729 | -0.11032 | 74.0944
[9 empty] | 2.729 | -0.10927 | 74.0899
[9 empty] | 2.7302 | -0.10927 | 74.0934
[9 empty] | 2.7302 | -0.10835 | 74.1002
[9 empty] | 2.7302 | -0.10927 | 74.0981
[9 empty] | 2.7299 | -0.10848 | 74.0768
[9 empty] | 2.7292 | -0.10927 | 74.0711
[9 empty] | 2.7299 | -0.11032 | 74.0727
[9 empty] | 2.7307 | -0.10953 | 74.0543
[9 empty] | 2.7309 | -0.1094 | 74.0604
[9 empty] | 2.7299 | -0.10848 | 74.0662
[9 empty] | 2.7309 | -0.1094 | 74.0687
[9 empty] | 2.7299 | -0.10848 | 74.0699
[9 empty] | 2.7309 | -0.1094 | 74.0731
[9 empty] | 2.7309 | -0.11032 | 74.0749
[9 empty] | 2.7299 | -0.1094 | 74.0757
[9 empty] | 2.7309 | -0.1094 | 74.0775
[9 empty] | 2.7309 | -0.10848 | 74.0785
[9 empty] | 2.7299 | -0.1094 | 74.074
[9 empty] | 2.7311 | -0.10927 | 74.0807
[9 empty] | 2.7309 | -0.10848 | 74.0812
[9 empty] | 2.7311 | -0.10835 | 74.0815
[9 empty] | 2.7309 | -0.11032 | 74.0814
[9 empty] | 2.7309 | -0.1094 | 74.0819
[9 empty] | 2.7297 | -0.10861 | 74.0864
[9 empty] | 2.7307 | -0.10861 | 74.0915
[9 empty] | 2.7307 | -0.10953 | 74.0929
[9 empty] | 2.7309 | -0.1094 | 74.0939
[9 empty] | 2.7307 | -0.10953 | 74.0531
[9 empty] | 2.7309 | -0.1094 | 74.0622
[9 empty] | 2.7311 | -0.10927 | 74.0785
[9 empty] | 2.7309 | -0.1094 | 74.0907
[9 empty] | 2.7311 | -0.10927 | 74.0944
[9 empty] | 2.7313 | -0.10914 | 74.0942
[9 empty] | 2.7313 | -0.10914 | 74.0942
[9 empty] | 2.7309 | -0.1094 | 74.0931
[9 empty] | 2.7309 | -0.1094 | 74.0908
[9 empty] | 2.7297 | -0.10953 | 74.0802
[9 empty] | 2.7307 | -0.10953 | 74.0899
[9 empty] | 2.7309 | -0.1094 | 74.0966
[9 empty] | 2.7299 | -0.1094 | 74.0917
[9 empty] | 2.7309 | -0.11032 | 74.0949
[9 empty] | 2.7316 | -0.10953 | 74.1026
[9 empty] | 2.7307 | -0.10953 | 74.0978
[9 empty] | 2.7316 | -0.10953 | 74.0985
[9 empty] | 2.7318 | -0.11032 | 74.104
[9 empty] | 2.7309 | -0.11019 | 74.103
[9 empty] | 2.7324 | -0.11085 | 74.1055
[9 empty] | 2.7311 | -0.11019 | 74.1004
[9 empty] | 2.7309 | -0.1094 | 74.0983
[9 empty] | 2.7309 | -0.1094 | 74.095
[9 empty] | 2.7316 | -0.10953 | 74.0982
[9 empty] | 2.732 | -0.11019 | 74.1009
[9 empty] | 2.729 | -0.11124 | 74.0984
[9 empty] | 2.7318 | -0.1094 | 74.0968
[9 empty] | 2.7318 | -0.11124 | 74.0979
[9 empty] | 2.7318 | -0.1094 | 74.097
[9 empty] | 2.7325 | -0.10953 | 74.0947
[9 empty] | 2.7309 | -0.1094 | 74.0992
[9 empty] | 2.7309 | -0.11032 | 74.0896
[9 empty] | 2.7322 | -0.11098 | 74.09
[9 empty] | 2.732 | -0.11111 | 74.0894
[9 empty] | 2.7311 | -0.11019 | 74.0968
[9 empty] | 2.7309 | -0.11032 | 74.0972
[9 empty] | 2.7318 | -0.11124 | 74.0848
[9 empty] | 2.7307 | -0.10953 | 74.0922
[9 empty] | 2.7327 | -0.11032 | 74.1022
[9 empty] | 2.7327 | -0.1094 | 74.1022
[9 empty] | 2.7327 | -0.1094 | 74.1033
[9 empty] | 2.7327 | -0.11032 | 74.0849
[9 empty] | 2.7334 | -0.10953 | 74.085
[9 empty] | 2.7325 | -0.11045 | 74.0847
[9 empty] | 2.7346 | -0.11032 | 74.0929
[9 empty] | 2.7355 | -0.11124 | 74.101
[9 empty] | 2.7346 | -0.11124 | 74.0997
[9 empty] | 2.7327 | -0.11124 | 74.0978
[9 empty] | 2.7346 | -0.11124 | 74.0999
[9 empty] | 2.7346 | -0.11124 | 74.0997
[9 empty] | 2.7346 | -0.11124 | 74.0996
[9 empty] | 2.7355 | -0.11124 | 74.0996
[9 empty] | 2.7346 | -0.11032 | 74.0955
[9 empty] | 2.7348 | -0.11111 | 74.0968
[9 empty] | 2.7336 | -0.11124 | 74.0955
[9 empty] | 2.7348 | -0.11111 | 74.0958
[9 empty] | 2.734 | -0.11098 | 74.0941
[9 empty] | 2.7348 | -0.11111 | 74.0942
[9 empty] | 2.7357 | -0.11019 | 74.1002
[9 empty] | 2.7355 | -0.11216 | 74.083
[9 empty] | 2.7364 | -0.11124 | 74.0826
[9 empty] | 2.7353 | -0.11137 | 74.0821
[9 empty] | 2.7364 | -0.11032 | 74.0806
[9 empty] | 2.7364 | -0.11124 | 74.0812
[9 empty] | 2.7364 | -0.11124 | 74.0821
[9 empty] | 2.7362 | -0.11045 | 74.087
[9 empty] | 2.7364 | -0.11124 | 74.0931
[9 empty] | 2.7364 | -0.11124 | 74.0925
[9 empty] | 2.7364 | -0.11032 | 74.0855
[9 empty] | 2.7364 | -0.11216 | 74.0922
[9 empty] | 2.7373 | -0.11032 | 74.0929
[9 empty] | 2.7375 | -0.11111 | 74.0925
[9 empty] | 2.7373 | -0.11124 | 74.0918
[9 empty] | 2.7377 | -0.11098 | 74.093
[9 empty] | 2.7366 | -0.11111 | 74.0938
[9 empty] | 2.7375 | -0.11111 | 74.081
[9 empty] | 2.7375 | -0.11019 | 74.0825
[9 empty] | 2.7364 | -0.11124 | 74.0825
[9 empty] | 2.7371 | -0.11229 | 74.084
[9 empty] | 2.7375 | -0.11203 | 74.0852
[9 empty] | 2.7368 | -0.1119 | 74.0855
[9 empty] | 2.7382 | -0.11216 | 74.0856
[9 empty] | 2.7382 | -0.11124 | 74.0866
[9 empty] | 2.7384 | -0.11111 | 74.0931
[9 empty] | 2.7373 | -0.11124 | 74.0902
[9 empty] | 2.738 | -0.11229 | 74.0923
[9 empty] | 2.7384 | -0.11111 | 74.0923
[9 empty] | 2.7384 | -0.11111 | 74.0919
[9 empty] | 2.7382 | -0.11124 | 74.0911
[9 empty] | 2.7382 | -0.11124 | 74.0939
[9 empty] | 2.738 | -0.11137 | 74.1013
[9 empty] | 2.738 | -0.11229 | 74.1
[9 empty] | 2.7382 | -0.11124 | 74.0984
[9 empty] | 2.7384 | -0.11111 | 74.0981
[9 empty] | 2.7384 | -0.11111 | 74.0968
[9 empty] | 2.7382 | -0.11308 | 74.1025
[9 empty] | 2.7384 | -0.11203 | 74.0988
[9 empty] | 2.7382 | -0.11216 | 74.1056
[9 empty] | 2.7384 | -0.11203 | 74.1103
[9 empty] | 2.7382 | -0.11308 | 74.1086
[9 empty] | 2.7382 | -0.11216 | 74.1045
[9 empty] | 2.7375 | -0.11203 | 74.101
[9 empty] | 2.7384 | -0.11295 | 74.0928
[9 empty] | 2.7384 | -0.11203 | 74.0926
[9 empty] | 2.738 | -0.11137 | 74.0923
[9 empty] | 2.738 | -0.11229 | 74.0916
[9 empty] | 2.7382 | -0.11308 | 74.0911
[9 empty] | 2.7384 | -0.11203 | 74.0914
[9 empty] | 2.738 | -0.11229 | 74.0905
[9 empty] | 2.738 | -0.11137 | 74.0978
[9 empty] | 2.7382 | -0.11124 | 74.1016
[9 empty] | 2.738 | -0.11229 | 74.102
[9 empty] | 2.738 | -0.11229 | 74.1003
[9 empty] | 2.7382 | -0.11216 | 74.0972
[9 empty] | 2.7384 | -0.11203 | 74.0964
[9 empty] | 2.7382 | -0.11216 | 74.0895
[9 empty] | 2.7384 | -0.11203 | 74.0897
[9 empty] | 2.7382 | -0.11308 | 74.0895
[9 empty] | 2.7384 | -0.11203 | 74.088
[9 empty] | 2.7382 | -0.11216 | 74.0906
[9 empty] | 2.7384 | -0.11203 | 74.1001
[9 empty] | 2.7382 | -0.11401 | 74.0962
[9 empty] | 2.7384 | -0.11203 | 74.0943
[9 empty] | 2.738 | -0.11137 | 74.0932
[9 empty] | 2.7378 | -0.1115 | 74.0947
[9 empty] | 2.738 | -0.11137 | 74.0831
[9 empty] | 2.739 | -0.11137 | 74.0849
[9 empty] | 2.7384 | -0.11111 | 74.0856
[9 empty] | 2.7392 | -0.11124 | 74.0906
[9 empty] | 2.7384 | -0.11388 | 74.0902
[9 empty] | 2.7384 | -0.11203 | 74.0903
[9 empty] | 2.7394 | -0.11203 | 74.0907
[9 empty] | 2.7392 | -0.11216 | 74.0974
[9 empty] | 2.7384 | -0.11203 | 74.0951
[9 empty] | 2.7394 | -0.11203 | 74.0892
[9 empty] | 2.7384 | -0.11203 | 74.0881
[9 empty] | 2.7394 | -0.11295 | 74.0887
[9 empty] | 2.7392 | -0.11124 | 74.0828
[9 empty] | 2.7392 | -0.11216 | 74.0839
[9 empty] | 2.739 | -0.11229 | 74.0835
[9 empty] | 2.7392 | -0.11216 | 74.0848
[9 empty] | 2.7392 | -0.11216 | 74.0727
[9 empty] | 2.7399 | -0.11229 | 74.0758
[9 empty] | 2.739 | -0.11137 | 74.0786
[9 empty] | 2.7399 | -0.11137 | 74.0862
[9 empty] | 2.7399 | -0.11137 | 74.087
[9 empty] | 2.7401 | -0.11216 | 74.0851
[9 empty] | 2.7401 | -0.11216 | 74.0829
[9 empty] | 2.7412 | -0.11111 | 74.0846
[9 empty] | 2.741 | -0.11124 | 74.0851
[9 empty] | 2.7412 | -0.11019 | 74.0866
[9 empty] | 2.7412 | -0.11111 | 74.0872
[9 empty] | 2.7403 | -0.11203 | 74.0802
[9 empty] | 2.7421 | -0.11111 | 74.0805
[9 empty] | 2.7401 | -0.11124 | 74.0764
[9 empty] | 2.7423 | -0.11006 | 74.0738
[9 empty] | 2.7419 | -0.11032 | 74.0699
[9 empty] | 2.741 | -0.11032 | 74.0716
[9 empty] | 2.7417 | -0.11137 | 74.075
[9 empty] | 2.7426 | -0.11045 | 74.075
[9 empty] | 2.7428 | -0.11124 | 74.087
[9 empty] | 2.7428 | -0.11032 | 74.089
[9 empty] | 2.7428 | -0.11032 | 74.0887
[9 empty] | 2.7419 | -0.11124 | 74.0792
[9 empty] | 2.7419 | -0.11032 | 74.0818
[9 empty] | 2.7428 | -0.11216 | 74.0837
[9 empty] | 2.7428 | -0.11124 | 74.0851
[9 empty] | 2.7419 | -0.11124 | 74.0856
[9 empty] | 2.7431 | -0.11111 | 74.0872
[9 empty] | 2.7442 | -0.11098 | 74.0862
[9 empty] | 2.7421 | -0.11019 | 74.0889
[9 empty] | 2.7428 | -0.11124 | 74.0894
[9 empty] | 2.7428 | -0.11124 | 74.0861
[9 empty] | 2.744 | -0.11111 | 74.0764
[9 empty] | 2.7447 | -0.11032 | 74.0756
[9 empty] | 2.7438 | -0.11032 | 74.0783
[9 empty] | 2.7438 | -0.11216 | 74.0757
[9 empty] | 2.7438 | -0.11124 | 74.0745
[9 empty] | 2.7438 | -0.11032 | 74.0789
[9 empty] | 2.7436 | -0.11045 | 74.0818
[9 empty] | 2.7438 | -0.11124 | 74.0842
[9 empty] | 2.7447 | -0.11032 | 74.069
[9 empty] | 2.744 | -0.11111 | 74.058
[9 empty] | 2.7449 | -0.11111 | 74.0649
[9 empty] | 2.7438 | -0.11124 | 74.0663
[9 empty] | 2.7449 | -0.11019 | 74.0682
[9 empty] | 2.7458 | -0.11203 | 74.0732
[9 empty] | 2.7451 | -0.11283 | 74.0786
[9 empty] | 2.7447 | -0.11216 | 74.0739
[9 empty] | 2.7447 | -0.11124 | 74.0631
[9 empty] | 2.7447 | -0.11124 | 74.0697
[9 empty] | 2.7456 | -0.11032 | 74.0712
[9 empty] | 2.7447 | -0.11032 | 74.0765
[9 empty] | 2.7452 | -0.1115 | 74.0559
[9 empty] | 2.7456 | -0.11124 | 74.0605
[9 empty] | 2.7447 | -0.11124 | 74.0649
[9 empty] | 2.7458 | -0.11019 | 74.0711
[9 empty] | 2.7447 | -0.11216 | 74.0696
[9 empty] | 2.7458 | -0.11019 | 74.0753
[9 empty] | 2.7456 | -0.11032 | 74.0705
[9 empty] | 2.7456 | -0.11032 | 74.0694
[9 empty] | 2.7458 | -0.11111 | 74.0666
[9 empty] | 2.7458 | -0.11019 | 74.0706
[9 empty] | 2.7458 | -0.11111 | 74.0682
[9 empty] | 2.7449 | -0.11111 | 74.0646
[9 empty] | 2.7456 | -0.11124 | 74.0634
[9 empty] | 2.7458 | -0.11019 | 74.0497
[9 empty] | 2.7456 | -0.11124 | 74.0459
[9 empty] | 2.7454 | -0.11137 | 74.052
[9 empty] | 2.7458 | -0.11019 | 74.0517
[9 empty] | 2.7456 | -0.11124 | 74.0551
[9 empty] | 2.7456 | -0.11124 | 74.0543
[9 empty] | 2.7456 | -0.11124 | 74.0687
[9 empty] | 2.7456 | -0.11124 | 74.0729
[9 empty] | 2.7458 | -0.11111 | 74.0592
[9 empty] | 2.7458 | -0.11111 | 74.0589
[9 empty] | 2.7458 | -0.11111 | 74.0825
[9 empty] | 2.7449 | -0.11111 | 74.0745
[9 empty] | 2.7456 | -0.11124 | 74.0664
[9 empty] | 2.7454 | -0.11137 | 74.0644
[9 empty] | 2.7456 | -0.11124 | 74.0678
[9 empty] | 2.7456 | -0.11032 | 74.0674
[9 empty] | 2.7456 | -0.11032 | 74.0623
[9 empty] | 2.7456 | -0.11124 | 74.0518
[9 empty] | 2.7456 | -0.11124 | 74.0532
[9 empty] | 2.7458 | -0.11111 | 74.0531
[9 empty] | 2.7456 | -0.11124 | 74.0522
[9 empty] | 2.7456 | -0.11124 | 74.0542
[9 empty] | 2.7465 | -0.11124 | 74.0551
[9 empty] | 2.7465 | -0.11124 | 74.0547
[9 empty] | 2.7458 | -0.11111 | 74.0619
[9 empty] | 2.7458 | -0.11203 | 74.0603
[9 empty] | 2.7458 | -0.11203 | 74.0588
[9 empty] | 2.7465 | -0.11124 | 74.0583
[9 empty] | 2.7456 | -0.11124 | 74.0461
[9 empty] | 2.7465 | -0.11124 | 74.0471
[9 empty] | 2.7463 | -0.11137 | 74.0417
[9 empty] | 2.7475 | -0.11124 | 74.0411
[9 empty] | 2.7465 | -0.11124 | 74.0423
[9 empty] | 2.7465 | -0.11124 | 74.044
[9 empty] | 2.7475 | -0.11124 | 74.044
[9 empty] | 2.7472 | -0.11137 | 74.0457
[9 empty] | 2.7475 | -0.11032 | 74.0464
[9 empty] | 2.7475 | -0.11124 | 74.0418
[9 empty] | 2.7482 | -0.11229 | 74.0293
[9 empty] | 2.7475 | -0.11032 | 74.0215
[9 empty] | 2.7472 | -0.11045 | 74.0263
[9 empty] | 2.7465 | -0.11124 | 74.0213
[9 empty] | 2.7484 | -0.11124 | 74.0255
[9 empty] | 2.7486 | -0.11111 | 74.0296
[9 empty] | 2.7486 | -0.11111 | 74.0359
[9 empty] | 2.7486 | -0.11111 | 74.0373
[9 empty] | 2.7479 | -0.11098 | 74.034
[9 empty] | 2.7484 | -0.11124 | 74.037
[9 empty] | 2.7495 | -0.11111 | 74.0378
[9 empty] | 2.7493 | -0.11124 | 74.0378
[9 empty] | 2.7504 | -0.11203 | 74.044
[9 empty] | 2.7495 | -0.11111 | 74.0403
[9 empty] | 2.7504 | -0.11111 | 74.0432
[9 empty] | 2.7502 | -0.11124 | 74.0444
[9 empty] | 2.7502 | -0.11216 | 74.0168
[9 empty] | 2.7511 | -0.11216 | 74.0234
[9 empty] | 2.7511 | -0.11124 | 74.0338
[9 empty] | 2.7511 | -0.11124 | 74.0384
[9 empty] | 2.7502 | -0.11032 | 74.0386
[9 empty] | 2.7511 | -0.11032 | 74.0339
[9 empty] | 2.7509 | -0.11137 | 74.0292
[9 empty] | 2.75 | -0.11137 | 74.0299
[9 empty] | 2.7511 | -0.11124 | 74.0281
[9 empty] | 2.7521 | -0.11124 | 74.0194
[9 empty] | 2.7523 | -0.11203 | 74.0124
[9 empty] | 2.7523 | -0.11019 | 74.0072
[9 empty] | 2.7506 | -0.11098 | 74.0023
[9 empty] | 2.7514 | -0.11111 | 74.0098
[9 empty] | 2.7523 | -0.11203 | 74.0148
[9 empty] | 2.7521 | -0.11124 | 74.0147
[9 empty] | 2.7521 | -0.11032 | 74.0117
[9 empty] | 2.753 | -0.11216 | 74.0031
[9 empty] | 2.753 | -0.11124 | 74.0109
[9 empty] | 2.7521 | -0.11032 | 74.0145
[9 empty] | 2.7528 | -0.11137 | 74.0146
[9 empty] | 2.7528 | -0.11137 | 74.019
[9 empty] | 2.7528 | -0.11137 | 74.0199
[9 empty] | 2.753 | -0.11032 | 74.0269
[9 empty] | 2.753 | -0.11124 | 74.0292
[9 empty] | 2.7532 | -0.11019 | 74.0253
[9 empty] | 2.7523 | -0.11111 | 74.0247
[9 empty] | 2.7532 | -0.11111 | 74.0242
[9 empty] | 2.753 | -0.11124 | 74.0223
[9 empty] | 2.753 | -0.11216 | 74.0152
[9 empty] | 2.7532 | -0.11203 | 73.9856
[9 empty] | 2.7532 | -0.11111 | 73.9828
[9 empty] | 2.7532 | -0.11203 | 73.9922
[9 empty] | 2.7541 | -0.11203 | 73.9939
[9 empty] | 2.753 | -0.11124 | 73.9947
[9 empty] | 2.7532 | -0.11111 | 73.99
[9 empty] | 2.753 | -0.11124 | 73.9897
[9 empty] | 2.753 | -0.11216 | 73.9924
[9 empty] | 2.7528 | -0.11045 | 73.9744
[9 empty] | 2.7532 | -0.11111 | 73.9766
[9 empty] | 2.7539 | -0.11032 | 73.9712
[9 empty] | 2.7539 | -0.11124 | 73.9653
[9 empty] | 2.7539 | -0.11124 | 73.9731
[9 empty] | 2.753 | -0.11124 | 73.9709
[9 empty] | 2.7548 | -0.11308 | 73.9788
[9 empty] | 2.7552 | -0.11098 | 73.9797
[9 empty] | 2.7541 | -0.11111 | 73.9767
[9 empty] | 2.7541 | -0.11203 | 73.9758
[9 empty] | 2.755 | -0.11203 | 73.9764
[9 empty] | 2.755 | -0.11203 | 73.9751
[9 empty] | 2.7548 | -0.11216 | 73.9596
[9 empty] | 2.756 | -0.11111 | 73.9458
[9 empty] | 2.7548 | -0.11124 | 73.9364
[9 empty] | 2.7567 | -0.11124 | 73.931
[9 empty] | 2.7567 | -0.11124 | 73.9304
[9 empty] | 2.7565 | -0.11124 | 73.9151
[9 empty] | 2.7555 | -0.11229 | 73.9059
[9 empty] | 2.7576 | -0.11032 | 73.8985
[9 empty] | 2.7587 | -0.11111 | 73.8787
[9 empty] | 2.7576 | -0.11216 | 73.871
[9 empty] | 2.7578 | -0.11111 | 73.8659
[9 empty] | 2.7578 | -0.11111 | 73.8639
[9 empty] | 2.7576 | -0.11216 | 73.8556
[9 empty] | 2.7587 | -0.11111 | 73.8425
[9 empty] | 2.7578 | -0.11019 | 73.8422
[9 empty] | 2.7587 | -0.11111 | 73.844
[9 empty] | 2.7587 | -0.11216 | 73.843
[9 empty] | 2.7596 | -0.11111 | 73.8437
[9 empty] | 2.7596 | -0.11203 | 73.8417
[9 empty] | 2.7596 | -0.11019 | 73.84
[9 empty] | 2.7592 | -0.11137 | 73.8343
[9 empty] | 2.7604 | -0.11124 | 73.8367
[9 empty] | 2.7594 | -0.11124 | 73.8374
[9 empty] | 2.7594 | -0.11216 | 73.8389
[9 empty] | 2.7604 | -0.11124 | 73.8408
[9 empty] | 2.7596 | -0.11111 | 73.8349
[9 empty] | 2.7606 | -0.11203 | 73.8162
[9 empty] | 2.7594 | -0.11216 | 73.8035
[9 empty] | 2.7604 | -0.11124 | 73.8169
[9 empty] | 2.761 | -0.11177 | 73.8277
[9 empty] | 2.7608 | -0.11283 | 73.8275
[9 empty] | 2.7599 | -0.1119 | 73.8307
[9 empty] | 2.7599 | -0.1119 | 73.8344
[9 empty] | 2.7604 | -0.11124 | 73.8366
[9 empty] | 2.7604 | -0.11124 | 73.8384
[9 empty] | 2.7596 | -0.11203 | 73.8392
[9 empty] | 2.7608 | -0.11098 | 73.841
[9 empty] | 2.7592 | -0.11229 | 73.8408
[9 empty] | 2.7594 | -0.11124 | 73.8407
[9 empty] | 2.7601 | -0.11137 | 73.8409
[9 empty] | 2.7594 | -0.11216 | 73.8371
[9 empty] | 2.7601 | -0.11321 | 73.8377
[9 empty] | 2.7604 | -0.11124 | 73.8382
[9 empty] | 2.7594 | -0.11124 | 73.8375
[9 empty] | 2.7604 | -0.11124 | 73.8382
[9 empty] | 2.7606 | -0.11111 | 73.8384
[9 empty] | 2.7604 | -0.11216 | 73.8318
[9 empty] | 2.7606 | -0.11111 | 73.8281
[9 empty] | 2.7604 | -0.11124 | 73.8258
[9 empty] | 2.7608 | -0.11098 | 73.8145
[9 empty] | 2.7606 | -0.11111 | 73.8139
[9 empty] | 2.7608 | -0.1119 | 73.8134
[9 empty] | 2.7606 | -0.11111 | 73.8121
[9 empty] | 2.7604 | -0.11216 | 73.812
[9 empty] | 2.7608 | -0.1119 | 73.8122
[9 empty] | 2.7589 | -0.1119 | 73.8098
[9 empty] | 2.7604 | -0.11124 | 73.8109
[9 empty] | 2.7604 | -0.11216 | 73.8046
[9 empty] | 2.7604 | -0.11216 | 73.8025
[9 empty] | 2.7606 | -0.11203 | 73.8034
[9 empty] | 2.7604 | -0.11216 | 73.8025
[9 empty] | 2.7611 | -0.11229 | 73.8037
[9 empty] | 2.7601 | -0.11137 | 73.8039
[9 empty] | 2.7613 | -0.11124 | 73.8056
[9 empty] | 2.7604 | -0.11124 | 73.8031
[9 empty] | 2.7613 | -0.11124 | 73.8021
[9 empty] | 2.7601 | -0.11137 | 73.8023
[9 empty] | 2.7606 | -0.11203 | 73.8039
[9 empty] | 2.7606 | -0.11203 | 73.8047
[9 empty] | 2.7596 | -0.11203 | 73.8048
[9 empty] | 2.7617 | -0.1119 | 73.8068
[9 empty] | 2.7604 | -0.11216 | 73.801
[9 empty] | 2.7613 | -0.11216 | 73.8022
[9 empty] | 2.7615 | -0.11203 | 73.8011
[9 empty] | 2.7615 | -0.11295 | 73.8025
[9 empty] | 2.7606 | -0.11203 | 73.8029
[9 empty] | 2.7615 | -0.11111 | 73.8073
[9 empty] | 2.7604 | -0.11216 | 73.8068
[9 empty] | 2.7613 | -0.11124 | 73.8078
[9 empty] | 2.7613 | -0.11032 | 73.8083
[9 empty] | 2.762 | -0.11137 | 73.809
[9 empty] | 2.762 | -0.11229 | 73.8104
[9 empty] | 2.7622 | -0.11124 | 73.8195
[9 empty] | 2.7633 | -0.11203 | 73.8251
[9 empty] | 2.7613 | -0.11216 | 73.8223
[9 empty] | 2.7613 | -0.11216 | 73.8213
[9 empty] | 2.7624 | -0.11295 | 73.8217
[9 empty] | 2.7624 | -0.11203 | 73.8213
[9 empty] | 2.7622 | -0.11216 | 73.8208
[9 empty] | 2.7624 | -0.11295 | 73.821
[9 empty] | 2.7631 | -0.11216 | 73.8214
[9 empty] | 2.7629 | -0.11229 | 73.8203
[9 empty] | 2.7622 | -0.11124 | 73.8066
[9 empty] | 2.7631 | -0.11124 | 73.8077
[9 empty] | 2.7638 | -0.11229 | 73.8086
[9 empty] | 2.7629 | -0.11137 | 73.8034
[9 empty] | 2.7629 | -0.11229 | 73.8039
[9 empty] | 2.764 | -0.11124 | 73.8027
[9 empty] | 2.7643 | -0.11203 | 73.8042
[9 empty] | 2.764 | -0.11216 | 73.8067
[9 empty] | 2.764 | -0.11216 | 73.813
[9 empty] | 2.7631 | -0.11216 | 73.8157
[9 empty] | 2.7652 | -0.11111 | 73.8168
[9 empty] | 2.7645 | -0.11283 | 73.8158
[9 empty] | 2.7643 | -0.11203 | 73.8151
[9 empty] | 2.7648 | -0.11137 | 73.8154
[9 empty] | 2.765 | -0.11216 | 73.8156
[9 empty] | 2.765 | -0.11216 | 73.815
[9 empty] | 2.765 | -0.11216 | 73.8148
[9 empty] | 2.7657 | -0.11137 | 73.8147
[9 empty] | 2.7661 | -0.11111 | 73.8177
[9 empty] | 2.7659 | -0.11124 | 73.8119
[9 empty] | 2.7659 | -0.11308 | 73.8116
[9 empty] | 2.7661 | -0.11203 | 73.8103
[9 empty] | 2.7659 | -0.11216 | 73.8102
[9 empty] | 2.767 | -0.11295 | 73.8112
[9 empty] | 2.7661 | -0.11203 | 73.8107
[9 empty] | 2.7663 | -0.1119 | 73.8108
[9 empty] | 2.7663 | -0.1119 | 73.8164
[9 empty] | 2.767 | -0.11203 | 73.8172
[9 empty] | 2.7672 | -0.11283 | 73.819
[9 empty] | 2.7668 | -0.11308 | 73.8181
[9 empty] | 2.7677 | -0.11216 | 73.8179
[9 empty] | 2.7668 | -0.11216 | 73.8167
[9 empty] | 2.7677 | -0.11308 | 73.8168
[9 empty] | 2.7675 | -0.11229 | 73.8164
[9 empty] | 2.7679 | -0.11203 | 73.8171
[9 empty] | 2.7677 | -0.11216 | 73.8162
[9 empty] | 2.7668 | -0.11216 | 73.8151
[9 empty] | 2.7677 | -0.11216 | 73.816
[9 empty] | 2.7681 | -0.11098 | 73.8117
[9 empty] | 2.7679 | -0.11388 | 73.811
[9 empty] | 2.767 | -0.11203 | 73.8103
[9 empty] | 2.7679 | -0.11295 | 73.8112
[9 empty] | 2.7666 | -0.11229 | 73.8105
[9 empty] | 2.7677 | -0.11216 | 73.8118
[9 empty] | 2.7679 | -0.11203 | 73.7932
[9 empty] | 2.7677 | -0.11216 | 73.7956
[9 empty] | 2.7677 | -0.11216 | 73.8002
[9 empty] | 2.7679 | -0.11295 | 73.8029
[9 empty] | 2.7675 | -0.11229 | 73.8036
[9 empty] | 2.7675 | -0.11137 | 73.8057
[9 empty] | 2.7677 | -0.11216 | 73.807
[9 empty] | 2.7677 | -0.11308 | 73.8028
[9 empty] | 2.7668 | -0.11216 | 73.8037
[9 empty] | 2.7679 | -0.11203 | 73.806
[9 empty] | 2.767 | -0.11203 | 73.8067
[9 empty] | 2.7677 | -0.11124 | 73.8078
[9 empty] | 2.767 | -0.11203 | 73.8073
[9 empty] | 2.767 | -0.11295 | 73.8079
[9 empty] | 2.7679 | -0.11295 | 73.8096
[9 empty] | 2.7679 | -0.11203 | 73.8099
[9 empty] | 2.7679 | -0.11203 | 73.8101
[9 empty] | 2.7679 | -0.11203 | 73.8109
[9 empty] | 2.7668 | -0.11124 | 73.8103
[9 empty] | 2.7675 | -0.11229 | 73.8107
[9 empty] | 2.7675 | -0.11229 | 73.8111
[9 empty] | 2.7677 | -0.11124 | 73.8117
[9 empty] | 2.7675 | -0.11229 | 73.8121
[9 empty] | 2.7677 | -0.11308 | 73.8122
[9 empty] | 2.7677 | -0.11216 | 73.8099
[9 empty] | 2.7675 | -0.11229 | 73.8106
[9 empty] | 2.7677 | -0.11308 | 73.8111
[9 empty] | 2.7677 | -0.11308 | 73.8113
[9 empty] | 2.7684 | -0.11177 | 73.8115
[9 empty] | 2.7679 | -0.11203 | 73.8114
[9 empty] | 2.7679 | -0.11295 | 73.8114
[9 empty] | 2.7679 | -0.11295 | 73.8112
[9 empty] | 2.7679 | -0.11203 | 73.8111
[9 empty] | 2.7679 | -0.11388 | 73.7935
[9 empty] | 2.7689 | -0.11401 | 73.7979
[9 empty] | 2.7677 | -0.11216 | 73.8007
[9 empty] | 2.767 | -0.11295 | 73.8035
[9 empty] | 2.7677 | -0.11216 | 73.8056
[9 empty] | 2.7677 | -0.11401 | 73.8065
[9 empty] | 2.7677 | -0.11216 | 73.8071
[9 empty] | 2.7677 | -0.11308 | 73.8083
[9 empty] | 2.7679 | -0.11203 | 73.8091
[9 empty] | 2.7679 | -0.11295 | 73.8098
[9 empty] | 2.7679 | -0.11295 | 73.8104
[9 empty] | 2.7687 | -0.11308 | 73.8112
[9 empty] | 2.7684 | -0.11229 | 73.8113
[9 empty] | 2.7684 | -0.11229 | 73.8115
[9 empty] | 2.7687 | -0.11216 | 73.8121
[9 empty] | 2.7687 | -0.11124 | 73.8124
[9 empty] | 2.7679 | -0.11295 | 73.8123
[9 empty] | 2.7679 | -0.11295 | 73.813
[9 empty] | 2.7689 | -0.11295 | 73.8137
[9 empty] | 2.7687 | -0.11216 | 73.8137
[9 empty] | 2.7677 | -0.11308 | 73.8129
[9 empty] | 2.7696 | -0.11308 | 73.8144
[9 empty] | 2.7689 | -0.11203 | 73.8136
[9 empty] | 2.7698 | -0.11203 | 73.8146
[9 empty] | 2.7705 | -0.11308 | 73.8122
[9 empty] | 2.7705 | -0.11308 | 73.8127
[9 empty] | 2.7705 | -0.11216 | 73.8133
[9 empty] | 2.7703 | -0.11229 | 73.8135
[9 empty] | 2.7716 | -0.11295 | 73.8142
[9 empty] | 2.7707 | -0.11216 | 73.8138
[9 empty] | 2.7707 | -0.11295 | 73.8134
[9 empty] | 2.7714 | -0.11216 | 73.8145
[9 empty] | 2.7725 | -0.11295 | 73.8157
[9 empty] | 2.7735 | -0.11295 | 73.8168
[9 empty] | 2.7735 | -0.11295 | 73.8169
[9 empty] | 2.773 | -0.11414 | 73.8168
[9 empty] | 2.7733 | -0.11308 | 73.8173
[9 empty] | 2.7733 | -0.11216 | 73.8175
[9 empty] | 2.7744 | -0.11203 | 73.8184
[9 empty] | 2.7742 | -0.11308 | 73.8183
[9 empty] | 2.7742 | -0.11216 | 73.8184
[9 empty] | 2.7744 | -0.11295 | 73.8187
[9 empty] | 2.7744 | -0.11295 | 73.8188
[9 empty] | 2.7744 | -0.11295 | 73.8189
[9 empty] | 2.7737 | -0.11375 | 73.8179
[9 empty] | 2.7744 | -0.11295 | 73.8185
[9 empty] | 2.7733 | -0.11308 | 73.8147
[9 empty] | 2.774 | -0.11321 | 73.8156
[9 empty] | 2.7749 | -0.11229 | 73.8119
[9 empty] | 2.7744 | -0.11203 | 73.813
[9 empty] | 2.7751 | -0.11308 | 73.8142
[9 empty] | 2.7742 | -0.11308 | 73.8116
[9 empty] | 2.7733 | -0.11216 | 73.8068
[9 empty] | 2.7744 | -0.11295 | 73.8064
[9 empty] | 2.7744 | -0.11388 | 73.8093
[9 empty] | 2.7744 | -0.11203 | 73.8105
[9 empty] | 2.7744 | -0.11295 | 73.8114
[9 empty] | 2.7744 | -0.11295 | 73.8125
[9 empty] | 2.7755 | -0.11283 | 73.8148
[9 empty] | 2.7744 | -0.11388 | 73.815
[9 empty] | 2.7742 | -0.11308 | 73.8153
[9 empty] | 2.7742 | -0.11308 | 73.8158
[9 empty] | 2.7742 | -0.11308 | 73.8134
[9 empty] | 2.7751 | -0.11401 | 73.8152
[9 empty] | 2.7742 | -0.11308 | 73.815
[9 empty] | 2.7744 | -0.11295 | 73.8154
[9 empty] | 2.7744 | -0.11295 | 73.8161
[9 empty] | 2.7744 | -0.11388 | 73.816
[9 empty] | 2.7751 | -0.11308 | 73.8169
[9 empty] | 2.7753 | -0.11295 | 73.8176
[9 empty] | 2.7753 | -0.11295 | 73.7926
[9 empty] | 2.7753 | -0.11295 | 73.7991
[9 empty] | 2.7744 | -0.11295 | 73.8048
[9 empty] | 2.7753 | -0.11388 | 73.8087
[9 empty] | 2.7751 | -0.11401 | 73.8101
[9 empty] | 2.7751 | -0.11308 | 73.8109
[9 empty] | 2.7751 | -0.11308 | 73.8114
[9 empty] | 2.7751 | -0.11308 | 73.8129
[9 empty] | 2.7753 | -0.11203 | 73.814
[9 empty] | 2.7753 | -0.11295 | 73.8147
[9 empty] | 2.7755 | -0.11375 | 73.8152
[9 empty] | 2.7753 | -0.11295 | 73.8156
[9 empty] | 2.7751 | -0.11308 | 73.8165
[9 empty] | 2.7753 | -0.11388 | 73.8171
[9 empty] | 2.7737 | -0.11375 | 73.8136
[9 empty] | 2.7753 | -0.11295 | 73.8153
[9 empty] | 2.7753 | -0.11388 | 73.8159
[9 empty] | 2.7751 | -0.11308 | 73.8151
[9 empty] | 2.7749 | -0.11308 | 73.8158
[9 empty] | 2.7751 | -0.11308 | 73.8168
[9 empty] | 2.7742 | -0.11308 | 73.8167
[9 empty] | 2.7751 | -0.11308 | 73.8173
[9 empty] | 2.7742 | -0.11308 | 73.8169
[9 empty] | 2.7751 | -0.11308 | 73.8184
[9 empty] | 2.7751 | -0.11308 | 73.8188
[9 empty] | 2.7733 | -0.11308 | 73.8177
[9 empty] | 2.7742 | -0.11308 | 73.818
[9 empty] | 2.7755 | -0.11283 | 73.8161
[9 empty] | 2.7753 | -0.11388 | 73.8167
[9 empty] | 2.7755 | -0.11283 | 73.817
[9 empty] | 2.7753 | -0.11388 | 73.8176
[9 empty] | 2.7753 | -0.11388 | 73.8181
[9 empty] | 2.7753 | -0.11308 | 73.815
[9 empty] | 2.7751 | -0.11308 | 73.8156
[9 empty] | 2.7751 | -0.11308 | 73.8162
[9 empty] | 2.7751 | -0.11308 | 73.8134
[9 empty] | 2.7751 | -0.11401 | 73.8145
[9 empty] | 2.7751 | -0.11401 | 73.812
[9 empty] | 2.776 | -0.11401 | 73.8142
[9 empty] | 2.7755 | -0.11283 | 73.8164
[9 empty] | 2.776 | -0.11401 | 73.8176
[9 empty] | 2.7751 | -0.11308 | 73.8174
[9 empty] | 2.7751 | -0.11308 | 73.8176
[9 empty] | 2.7751 | -0.11308 | 73.8203
[9 empty] | 2.7751 | -0.11308 | 73.8299
[9 empty] | 2.7751 | -0.11401 | 73.8346
[9 empty] | 2.776 | -0.11308 | 73.8351
[9 empty] | 2.7753 | -0.11203 | 73.8317
[9 empty] | 2.7753 | -0.11295 | 73.8059
[9 empty] | 2.7751 | -0.11308 | 73.8077
[9 empty] | 2.7753 | -0.11295 | 73.8103
[9 empty] | 2.776 | -0.11401 | 73.8129
[9 empty] | 2.7753 | -0.11295 | 73.8133
[9 empty] | 2.7758 | -0.11321 | 73.8146
[9 empty] | 2.7753 | -0.11295 | 73.8201
[9 empty] | 2.7753 | -0.11295 | 73.824
[9 empty] | 2.7753 | -0.11295 | 73.824
[9 empty] | 2.7749 | -0.11414 | 73.8156
[9 empty] | 2.7751 | -0.11308 | 73.8167
[9 empty] | 2.7742 | -0.11401 | 73.8167
[9 empty] | 2.776 | -0.11308 | 73.8229
[9 empty] | 2.776 | -0.11308 | 73.8263
[9 empty] | 2.7753 | -0.11388 | 73.8257
[9 empty] | 2.7762 | -0.11388 | 73.8264
[9 empty] | 2.7762 | -0.11388 | 73.8255
[9 empty] | 2.776 | -0.11401 | 73.8253
[9 empty] | 2.776 | -0.11401 | 73.8246
[9 empty] | 2.7753 | -0.11388 | 73.8241
[9 empty] | 2.7767 | -0.11414 | 73.8304
[9 empty] | 2.7762 | -0.11388 | 73.8296
[9 empty] | 2.7762 | -0.11295 | 73.8293
[9 empty] | 2.7762 | -0.11388 | 73.8293
[9 empty] | 2.776 | -0.11308 | 73.8322
[9 empty] | 2.7762 | -0.11295 | 73.8298
[9 empty] | 2.776 | -0.11308 | 73.8285
[9 empty] | 2.7753 | -0.11388 | 73.8271
[9 empty] | 2.7755 | -0.11283 | 73.8272
[9 empty] | 2.7772 | -0.11388 | 73.8269
[9 empty] | 2.7762 | -0.11388 | 73.8269
[9 empty] | 2.7764 | -0.11283 | 73.8284
[9 empty] | 2.7762 | -0.11295 | 73.8277
[9 empty] | 2.7762 | -0.11388 | 73.8273
[9 empty] | 2.7762 | -0.11388 | 73.8279
[9 empty] | 2.7764 | -0.11375 | 73.8281
[9 empty] | 2.7764 | -0.11375 | 73.8281
[9 empty] | 2.7753 | -0.11388 | 73.8277
[9 empty] | 2.7762 | -0.11295 | 73.8285
[9 empty] | 2.7772 | -0.11388 | 73.8292
[9 empty] | 2.7774 | -0.11283 | 73.829
[9 empty] | 2.7772 | -0.11388 | 73.8289
[9 empty] | 2.7781 | -0.11388 | 73.8395
[9 empty] | 2.7774 | -0.11375 | 73.841
[9 empty] | 2.7781 | -0.11388 | 73.8422
[9 empty] | 2.7772 | -0.11388 | 73.8415
[9 empty] | 2.7779 | -0.11308 | 73.8453
[9 empty] | 2.7783 | -0.11375 | 73.8495
[9 empty] | 2.779 | -0.11295 | 73.853
[9 empty] | 2.7783 | -0.11375 | 73.8525
[9 empty] | 2.7772 | -0.11388 | 73.8527
[9 empty] | 2.7781 | -0.11295 | 73.8507
[9 empty] | 2.7799 | -0.11388 | 73.8527
[9 empty] | 2.779 | -0.11295 | 73.8529
[9 empty] | 2.7788 | -0.11308 | 73.8476
[9 empty] | 2.779 | -0.11388 | 73.848
[9 empty] | 2.7797 | -0.11308 | 73.8494
[9 empty] | 2.7797 | -0.11401 | 73.8477
[9 empty] | 2.7797 | -0.11308 | 73.8486
[9 empty] | 2.7788 | -0.11308 | 73.855
[9 empty] | 2.7797 | -0.11308 | 73.8535
[9 empty] | 2.7797 | -0.11401 | 73.8504
[9 empty] | 2.7797 | -0.11308 | 73.8499
[9 empty] | 2.7808 | -0.11388 | 73.8508
[9 empty] | 2.7806 | -0.11401 | 73.8478
[9 empty] | 2.7808 | -0.11388 | 73.846
[9 empty] | 2.7799 | -0.11388 | 73.8392
[9 empty] | 2.7806 | -0.11401 | 73.8433
[9 empty] | 2.7799 | -0.11295 | 73.8438
[9 empty] | 2.7808 | -0.11388 | 73.8411
[9 empty] | 2.7808 | -0.11388 | 73.8415
[9 empty] | 2.7808 | -0.11388 | 73.84
[9 empty] | 2.7808 | -0.11295 | 73.84
[9 empty] | 2.7808 | -0.11295 | 73.8412
[9 empty] | 2.7808 | -0.11295 | 73.8438
[9 empty] | 2.7811 | -0.11283 | 73.8434
[9 empty] | 2.782 | -0.11283 | 73.8431
[9 empty] | 2.7811 | -0.11375 | 73.8426
[9 empty] | 2.7808 | -0.11388 | 73.8461
[9 empty] | 2.7818 | -0.11295 | 73.846
[9 empty] | 2.7808 | -0.11388 | 73.8478
[9 empty] | 2.7818 | -0.11388 | 73.8513
[9 empty] | 2.7816 | -0.11308 | 73.8521
[9 empty] | 2.7806 | -0.11308 | 73.853
[9 empty] | 2.7813 | -0.11321 | 73.8543
[9 empty] | 2.7823 | -0.11414 | 73.83
[9 empty] | 2.7818 | -0.1148 | 73.8293
[9 empty] | 2.7823 | -0.11321 | 73.8293
[9 empty] | 2.7818 | -0.11388 | 73.8289
[9 empty] | 2.7816 | -0.11308 | 73.831
[9 empty] | 2.7825 | -0.11401 | 73.8317
[9 empty] | 2.7813 | -0.11414 | 73.8365
[9 empty] | 2.7816 | -0.11308 | 73.8383
[9 empty] | 2.7818 | -0.11388 | 73.8383
[9 empty] | 2.7816 | -0.11308 | 73.8437
[9 empty] | 2.7825 | -0.11401 | 73.8459
[9 empty] | 2.7825 | -0.11401 | 73.8459
[9 empty] | 2.7825 | -0.11401 | 73.8447
[9 empty] | 2.7816 | -0.11308 | 73.8417
[9 empty] | 2.7825 | -0.11401 | 73.8419
[9 empty] | 2.7823 | -0.11414 | 73.8413
[9 empty] | 2.7825 | -0.11308 | 73.8393
[9 empty] | 2.7816 | -0.11308 | 73.8375
[9 empty] | 2.7825 | -0.11308 | 73.8382
[9 empty] | 2.7827 | -0.11388 | 73.8399
[9 empty] | 2.7816 | -0.11308 | 73.839
[9 empty] | 2.7827 | -0.11295 | 73.841
[9 empty] | 2.7823 | -0.11401 | 73.8438
[9 empty] | 2.7827 | -0.11388 | 73.8476
[9 empty] | 2.7827 | -0.11388 | 73.8499
[9 empty] | 2.7827 | -0.11295 | 73.8519
[9 empty] | 2.7829 | -0.11375 | 73.8524
[9 empty] | 2.7827 | -0.11388 | 73.849
[9 empty] | 2.7829 | -0.11283 | 73.8492
[9 empty] | 2.7829 | -0.11375 | 73.8492
[9 empty] | 2.7829 | -0.11375 | 73.8468
[9 empty] | 2.782 | -0.11375 | 73.8478
[9 empty] | 2.782 | -0.11375 | 73.8487
[9 empty] | 2.7827 | -0.11388 | 73.8493
[9 empty] | 2.7827 | -0.11388 | 73.8337
[9 empty] | 2.7827 | -0.11388 | 73.8071
[9 empty] | 2.7818 | -0.11388 | 73.8099
[9 empty] | 2.782 | -0.11375 | 73.8138
[9 empty] | 2.7806 | -0.11308 | 73.8169
[9 empty] | 2.7827 | -0.11388 | 73.8197
[9 empty] | 2.7827 | -0.11388 | 73.821
[9 empty] | 2.7825 | -0.11401 | 73.821
[9 empty] | 2.7818 | -0.11308 | 73.8216
[9 empty] | 2.7829 | -0.11283 | 73.8243
[9 empty] | 2.7827 | -0.11388 | 73.8237
[9 empty] | 2.7829 | -0.11283 | 73.8184
[9 empty] | 2.7831 | -0.11362 | 73.8199
[9 empty] | 2.7831 | -0.1127 | 73.8251
[9 empty] | 2.7827 | -0.11388 | 73.8327
[9 empty] | 2.7818 | -0.11388 | 73.843
[9 empty] | 2.7823 | -0.11401 | 73.8463
[9 empty] | 2.7825 | -0.11401 | 73.8506
[9 empty] | 2.7825 | -0.11401 | 73.8463
[9 empty] | 2.7827 | -0.11388 | 73.8436
[9 empty] | 2.7818 | -0.11295 | 73.8415
[9 empty] | 2.7825 | -0.11401 | 73.8238
[9 empty] | 2.7825 | -0.11308 | 73.8244
[9 empty] | 2.7827 | -0.11308 | 73.8269
[9 empty] | 2.7827 | -0.11295 | 73.8272
[9 empty] | 2.7829 | -0.11375 | 73.8278
[9 empty] | 2.7829 | -0.11375 | 73.8345
[9 empty] | 2.7827 | -0.11388 | 73.8413
[9 empty] | 2.7818 | -0.11388 | 73.8464
[9 empty] | 2.7827 | -0.11388 | 73.8488
[9 empty] | 2.7818 | -0.11388 | 73.8499
[9 empty] | 2.782 | -0.11283 | 73.8506
[9 empty] | 2.7829 | -0.11375 | 73.8534
[9 empty] | 2.7829 | -0.11375 | 73.855
[9 empty] | 2.7827 | -0.11388 | 73.854
[9 empty] | 2.7825 | -0.11401 | 73.854
[9 empty] | 2.7825 | -0.11401 | 73.8526
[9 empty] | 2.7825 | -0.11401 | 73.8526
[9 empty] | 2.7825 | -0.11401 | 73.8488
[9 empty] | 2.7827 | -0.11388 | 73.8476
[9 empty] | 2.7827 | -0.11388 | 73.8486
[9 empty] | 2.7825 | -0.11401 | 73.8502
[9 empty] | 2.7825 | -0.11308 | 73.8282
[9 empty] | 2.7827 | -0.11388 | 73.8288
[9 empty] | 2.7827 | -0.11388 | 73.8333
[9 empty] | 2.7829 | -0.11375 | 73.846
[9 empty] | 2.7829 | -0.11375 | 73.847
[9 empty] | 2.7829 | -0.11388 | 73.8398
[9 empty] | 2.7829 | -0.11467 | 73.8409
[9 empty] | 2.7827 | -0.11388 | 73.845
[9 empty] | 2.7829 | -0.11375 | 73.8422
[9 empty] | 2.7829 | -0.11283 | 73.838
[9 empty] | 2.7827 | -0.11388 | 73.8363
[9 empty] | 2.7829 | -0.11283 | 73.8365
[9 empty] | 2.7827 | -0.11388 | 73.8358
[9 empty] | 2.7827 | -0.11295 | 73.8353
[9 empty] | 2.7825 | -0.11401 | 73.8336
[9 empty] | 2.7827 | -0.11388 | 73.8402
[9 empty] | 2.7825 | -0.11401 | 73.8259
[9 empty] | 2.7818 | -0.11388 | 73.8254
[9 empty] | 2.7825 | -0.11401 | 73.8298
[9 empty] | 2.7827 | -0.11295 | 73.8293
[9 empty] | 2.7827 | -0.11388 | 73.8287
[9 empty] | 2.7816 | -0.11401 | 73.8304
[9 empty] | 2.7825 | -0.11401 | 73.8338
[9 empty] | 2.7827 | -0.11295 | 73.8396
[9 empty] | 2.7827 | -0.11388 | 73.841
[9 empty] | 2.7818 | -0.11388 | 73.8403
[9 empty] | 2.7827 | -0.11388 | 73.8394
[9 empty] | 2.7836 | -0.11388 | 73.8423
[9 empty] | 2.7827 | -0.11295 | 73.8453
[9 empty] | 2.7827 | -0.11388 | 73.8453
[9 empty] | 2.7829 | -0.11283 | 73.8461
[9 empty] | 2.7829 | -0.11467 | 73.8461
[9 empty] | 2.7829 | -0.11283 | 73.8487
[9 empty] | 2.7827 | -0.11388 | 73.8503
[9 empty] | 2.7836 | -0.11388 | 73.8533
[9 empty] | 2.7836 | -0.11388 | 73.8556
[9 empty] | 2.7827 | -0.11388 | 73.852
[9 empty] | 2.7838 | -0.11375 | 73.8528
[9 empty] | 2.7829 | -0.11375 | 73.8527
[9 empty] | 2.7829 | -0.11375 | 73.8462
[9 empty] | 2.7836 | -0.11388 | 73.8483
[9 empty] | 2.7825 | -0.11401 | 73.8473
[9 empty] | 2.7834 | -0.11401 | 73.8466
[9 empty] | 2.7834 | -0.11401 | 73.8453
[9 empty] | 2.7847 | -0.11375 | 73.845
[9 empty] | 2.7834 | -0.11308 | 73.843
[9 empty] | 2.7834 | -0.11401 | 73.843
[9 empty] | 2.7834 | -0.11308 | 73.8465
[9 empty] | 2.7845 | -0.11295 | 73.8373
[9 empty] | 2.7836 | -0.11295 | 73.8354
[9 empty] | 2.7843 | -0.11401 | 73.8375
[9 empty] | 2.7843 | -0.11308 | 73.8406
[9 empty] | 2.7836 | -0.11388 | 73.8387
[9 empty] | 2.7834 | -0.11401 | 73.837
[9 empty] | 2.7843 | -0.11414 | 73.8369
[9 empty] | 2.7836 | -0.11388 | 73.8368
[9 empty] | 2.7834 | -0.11401 | 73.8367
[9 empty] | 2.7836 | -0.11388 | 73.8332
[9 empty] | 2.7836 | -0.11388 | 73.8328
[9 empty] | 2.7845 | -0.11388 | 73.8332
[9 empty] | 2.7845 | -0.11295 | 73.8332
[9 empty] | 2.7836 | -0.11388 | 73.8325
[9 empty] | 2.7845 | -0.11388 | 73.8339
[9 empty] | 2.7845 | -0.11388 | 73.8339
[9 empty] | 2.7838 | -0.11375 | 73.833
[9 empty] | 2.7847 | -0.11283 | 73.8388
[9 empty] | 2.7845 | -0.11295 | 73.8378
[9 empty] | 2.7845 | -0.11295 | 73.8396
[9 empty] | 2.7843 | -0.11401 | 73.8415
[9 empty] | 2.7845 | -0.11388 | 73.8415
[9 empty] | 2.7847 | -0.11375 | 73.8417
[9 empty] | 2.7847 | -0.11375 | 73.8466
[9 empty] | 2.7855 | -0.11295 | 73.8503
[9 empty] | 2.7857 | -0.11375 | 73.8525
[9 empty] | 2.7864 | -0.11388 | 73.8545
[9 empty] | 2.7862 | -0.11401 | 73.8555
[9 empty] | 2.7862 | -0.11308 | 73.8568
[9 empty] | 2.7864 | -0.1148 | 73.8573
[9 empty] | 2.7864 | -0.1148 | 73.8579
[9 empty] | 2.7871 | -0.11401 | 73.8599
[9 empty] | 2.7871 | -0.11401 | 73.8599
[9 empty] | 2.7871 | -0.11401 | 73.8606
[9 empty] | 2.788 | -0.11401 | 73.862
[9 empty] | 2.7871 | -0.11401 | 73.8618
[9 empty] | 2.7871 | -0.11401 | 73.8602
[9 empty] | 2.7871 | -0.11308 | 73.8538
[9 empty] | 2.7873 | -0.11388 | 73.8535
[9 empty] | 2.7864 | -0.11388 | 73.8528
[9 empty] | 2.7873 | -0.11388 | 73.8517
[9 empty] | 2.7875 | -0.11375 | 73.854
[9 empty] | 2.7875 | -0.11375 | 73.8562
[9 empty] | 2.7884 | -0.11375 | 73.859
[9 empty] | 2.7884 | -0.11467 | 73.8596
[9 empty] | 2.7882 | -0.11388 | 73.8594
[9 empty] | 2.7882 | -0.11388 | 73.8606
[9 empty] | 2.7884 | -0.11375 | 73.8623
[9 empty] | 2.788 | -0.11401 | 73.8626
[9 empty] | 2.7882 | -0.11388 | 73.8629
[9 empty] | 2.7882 | -0.1148 | 73.8628
[9 empty] | 2.7887 | -0.11414 | 73.8578
[9 empty] | 2.7882 | -0.11388 | 73.8592
[9 empty] | 2.7889 | -0.11401 | 73.8581
[9 empty] | 2.7891 | -0.11388 | 73.8363
[9 empty] | 2.7898 | -0.11401 | 73.8361
[9 empty] | 2.7898 | -0.11308 | 73.8394
[9 empty] | 2.7893 | -0.11375 | 73.8383
[9 empty] | 2.7884 | -0.11375 | 73.8402
[9 empty] | 2.7893 | -0.11375 | 73.84
[9 empty] | 2.7896 | -0.11362 | 73.85
[9 empty] | 2.7901 | -0.11388 | 73.8565
[9 empty] | 2.7893 | -0.11375 | 73.8593
[9 empty] | 2.7891 | -0.11388 | 73.8613
[9 empty] | 2.7903 | -0.11375 | 73.8627
[9 empty] | 2.7901 | -0.11388 | 73.864
[9 empty] | 2.7903 | -0.11375 | 73.8655
[9 empty] | 2.7903 | -0.11375 | 73.8669
[9 empty] | 2.7901 | -0.11388 | 73.8679
[9 empty] | 2.7901 | -0.11388 | 73.8685
[9 empty] | 2.7901 | -0.11388 | 73.8693
[9 empty] | 2.7891 | -0.11295 | 73.8682
[9 empty] | 2.7889 | -0.11401 | 73.8714
[9 empty] | 2.7898 | -0.11401 | 73.8743
[9 empty] | 2.7898 | -0.11401 | 73.8735
[9 empty] | 2.7891 | -0.11388 | 73.8727
[9 empty] | 2.7898 | -0.11401 | 73.8734
[9 empty] | 2.7898 | -0.11308 | 73.8732
[9 empty] | 2.7898 | -0.11401 | 73.8732
[9 empty] | 2.7901 | -0.11388 | 73.8727
[9 empty] | 2.7898 | -0.11401 | 73.8724
[9 empty] | 2.7901 | -0.11388 | 73.8641
[9 empty] | 2.7891 | -0.11388 | 73.8643
[9 empty] | 2.7903 | -0.11375 | 73.8659
[9 empty] | 2.7901 | -0.11388 | 73.8601
[9 empty] | 2.7901 | -0.11388 | 73.8621
[9 empty] | 2.7903 | -0.11375 | 73.8667
[9 empty] | 2.7901 | -0.11388 | 73.8577
[9 empty] | 2.7903 | -0.11375 | 73.8608
[9 empty] | 2.791 | -0.11388 | 73.8629
[9 empty] | 2.7903 | -0.11375 | 73.8636
[9 empty] | 2.7903 | -0.11375 | 73.8642
[9 empty] | 2.7903 | -0.11375 | 73.8653
[9 empty] | 2.7903 | -0.11375 | 73.866
[9 empty] | 2.7898 | -0.11308 | 73.8661
[9 empty] | 2.7891 | -0.11388 | 73.8659
[9 empty] | 2.7898 | -0.11401 | 73.8673
[9 empty] | 2.7898 | -0.11401 | 73.8675
[9 empty] | 2.7901 | -0.11388 | 73.8685
[9 empty] | 2.7898 | -0.11401 | 73.8687
[9 empty] | 2.7898 | -0.11401 | 73.869
[9 empty] | 2.7901 | -0.11388 | 73.8697
[9 empty] | 2.7898 | -0.11308 | 73.8703
[9 empty] | 2.7898 | -0.11401 | 73.8705
[9 empty] | 2.7898 | -0.11401 | 73.8706
[9 empty] | 2.7898 | -0.11401 | 73.8712
[9 empty] | 2.7898 | -0.11401 | 73.8737
[9 empty] | 2.7901 | -0.11295 | 73.8629
[9 empty] | 2.7908 | -0.11401 | 73.862
[9 empty] | 2.7898 | -0.11401 | 73.8633
[9 empty] | 2.7898 | -0.11401 | 73.8768
[9 empty] | 2.791 | -0.11388 | 73.8789
[9 empty] | 2.791 | -0.11388 | 73.8788
[9 empty] | 2.791 | -0.11388 | 73.8782
[9 empty] | 2.7908 | -0.11401 | 73.8776
[9 empty] | 2.7898 | -0.11401 | 73.8833
[9 empty] | 2.7901 | -0.11388 | 73.8847
[9 empty] | 2.7912 | -0.11283 | 73.8828
[9 empty] | 2.7908 | -0.11401 | 73.8814
[9 empty] | 2.7901 | -0.11388 | 73.8855
[9 empty] | 2.791 | -0.11388 | 73.8861
[9 empty] | 2.7912 | -0.11283 | 73.8854
[9 empty] | 2.7919 | -0.11295 | 73.8761
[9 empty] | 2.791 | -0.11388 | 73.874
[9 empty] | 2.7908 | -0.11401 | 73.8739
[9 empty] | 2.7903 | -0.11375 | 73.8739
[9 empty] | 2.7912 | -0.11375 | 73.8835
[9 empty] | 2.7921 | -0.11375 | 73.8801
[9 empty] | 2.791 | -0.11388 | 73.8778
[9 empty] | 2.7921 | -0.11375 | 73.8782
[9 empty] | 2.7928 | -0.11388 | 73.8762
[9 empty] | 2.7921 | -0.11375 | 73.8749
[9 empty] | 2.7923 | -0.11362 | 73.8794
[9 empty] | 2.793 | -0.11375 | 73.8926
[9 empty] | 2.7928 | -0.11388 | 73.8939
[9 empty] | 2.793 | -0.11375 | 73.8897
[9 empty] | 2.7935 | -0.11401 | 73.8916
[9 empty] | 2.7937 | -0.11388 | 73.8961
[9 empty] | 2.7947 | -0.11295 | 73.8975
[9 empty] | 2.7935 | -0.11308 | 73.8925
[9 empty] | 2.7935 | -0.11401 | 73.8916
[9 empty] | 2.7937 | -0.11295 | 73.8889
[9 empty] | 2.7937 | -0.11388 | 73.8923
[9 empty] | 2.7945 | -0.11401 | 73.8903
[9 empty] | 2.7937 | -0.11388 | 73.8883
[9 empty] | 2.7945 | -0.11401 | 73.8914
[9 empty] | 2.7937 | -0.1148 | 73.8964
[9 empty] | 2.7945 | -0.11401 | 73.9096
[9 empty] | 2.7947 | -0.11388 | 73.9027
[9 empty] | 2.7935 | -0.11401 | 73.9022
[9 empty] | 2.7954 | -0.11401 | 73.8993
[9 empty] | 2.7956 | -0.11388 | 73.8814
[9 empty] | 2.7956 | -0.11388 | 73.8814
[9 empty] | 2.7947 | -0.11388 | 73.8826
[9 empty] | 2.7958 | -0.11375 | 73.8962
[9 empty] | 2.7947 | -0.11388 | 73.8999
[9 empty] | 2.7947 | -0.11388 | 73.9021
[9 empty] | 2.7956 | -0.11388 | 73.9036
[9 empty] | 2.7949 | -0.11467 | 73.9048
[9 empty] | 2.7967 | -0.11375 | 73.9075
[9 empty] | 2.7958 | -0.11375 | 73.9089
[9 empty] | 2.794 | -0.11375 | 73.9084
[9 empty] | 2.7949 | -0.11375 | 73.9087
[9 empty] | 2.7967 | -0.11375 | 73.9105
[9 empty] | 2.7956 | -0.11388 | 73.902
[9 empty] | 2.7958 | -0.11375 | 73.9027
[9 empty] | 2.7965 | -0.11388 | 73.9064
[9 empty] | 2.7963 | -0.11401 | 73.9094
[9 empty] | 2.7963 | -0.11401 | 73.9111
[9 empty] | 2.7961 | -0.11414 | 73.9122
[9 empty] | 2.7965 | -0.11388 | 73.9137
[9 empty] | 2.7972 | -0.11401 | 73.9144
[9 empty] | 2.7963 | -0.11401 | 73.9222
[9 empty] | 2.7963 | -0.11401 | 73.9211
[9 empty] | 2.7972 | -0.11401 | 73.9209
[9 empty] | 2.7974 | -0.11388 | 73.9244
[9 empty] | 2.7965 | -0.11388 | 73.9228
[9 empty] | 2.7972 | -0.11401 | 73.9227
[9 empty] | 2.7974 | -0.11295 | 73.9222
[9 empty] | 2.7965 | -0.11388 | 73.9207
[9 empty] | 2.7974 | -0.11388 | 73.9212
[9 empty] | 2.7965 | -0.11388 | 73.9172
[9 empty] | 2.7965 | -0.11388 | 73.9174
[9 empty] | 2.7976 | -0.11375 | 73.9192
[9 empty] | 2.7965 | -0.11388 | 73.9258
[9 empty] | 2.7974 | -0.11388 | 73.9203
[9 empty] | 2.7976 | -0.11375 | 73.9187
[9 empty] | 2.7974 | -0.11388 | 73.9189
[9 empty] | 2.7974 | -0.11388 | 73.9194
[9 empty] | 2.7967 | -0.11375 | 73.9166
[9 empty] | 2.7976 | -0.11375 | 73.9176
[9 empty] | 2.7976 | -0.11375 | 73.9077
[9 empty] | 2.7976 | -0.11375 | 73.9094
[9 empty] | 2.7976 | -0.11375 | 73.9336
[9 empty] | 2.7976 | -0.11375 | 73.9456
[9 empty] | 2.7974 | -0.11388 | 73.9468
[9 empty] | 2.7967 | -0.11375 | 73.9485
[9 empty] | 2.7976 | -0.11375 | 73.9447
[9 empty] | 2.7974 | -0.11388 | 73.9487
[9 empty] | 2.7976 | -0.11375 | 73.9511
[9 empty] | 2.7974 | -0.11388 | 73.9487
[9 empty] | 2.7967 | -0.11375 | 73.9486
[9 empty] | 2.7974 | -0.11388 | 73.9518
[9 empty] | 2.7976 | -0.11375 | 73.9543
[9 empty] | 2.7974 | -0.11388 | 73.958
[9 empty] | 2.7974 | -0.1148 | 73.9543
[9 empty] | 2.7974 | -0.11572 | 73.951
[9 empty] | 2.7974 | -0.11388 | 73.9515
[9 empty] | 2.7974 | -0.11388 | 73.9495
[9 empty] | 2.7974 | -0.11388 | 73.9512
[9 empty] | 2.7979 | -0.11414 | 73.9591
[9 empty] | 2.7976 | -0.11375 | 73.9648
[9 empty] | 2.7984 | -0.1148 | 73.9652
[9 empty] | 2.7972 | -0.11401 | 73.9603
[9 empty] | 2.7972 | -0.11401 | 73.9604
[9 empty] | 2.7972 | -0.11401 | 73.9608
[9 empty] | 2.7984 | -0.11375 | 73.9632
[9 empty] | 2.7976 | -0.11375 | 73.9627
[9 empty] | 2.7972 | -0.11493 | 73.9525
[9 empty] | 2.7972 | -0.11401 | 73.9482
[9 empty] | 2.7984 | -0.11388 | 73.9446
[9 empty] | 2.7974 | -0.11388 | 73.9452
[9 empty] | 2.7976 | -0.11375 | 73.9486
[9 empty] | 2.7972 | -0.11401 | 73.9454
[9 empty] | 2.7981 | -0.11401 | 73.9456
[9 empty] | 2.7984 | -0.1148 | 73.9445
[9 empty] | 2.7984 | -0.1148 | 73.9485
[9 empty] | 2.7972 | -0.11401 | 73.9523
[9 empty] | 2.7986 | -0.11375 | 73.9576
[9 empty] | 2.7976 | -0.11375 | 73.961
[9 empty] | 2.7986 | -0.11375 | 73.9705
[9 empty] | 2.7972 | -0.11401 | 73.9614
[9 empty] | 2.7981 | -0.11401 | 73.96
[9 empty] | 2.7986 | -0.11375 | 73.9596
[9 empty] | 2.7984 | -0.11388 | 73.9656
[9 empty] | 2.7984 | -0.11388 | 73.965
[9 empty] | 2.7974 | -0.11295 | 73.9643
[9 empty] | 2.7984 | -0.11388 | 73.9633
[9 empty] | 2.7986 | -0.11375 | 73.9609
[9 empty] | 2.7984 | -0.11388 | 73.9605
[9 empty] | 2.7993 | -0.11388 | 73.9623
[9 empty] | 2.7993 | -0.1148 | 73.9656
[9 empty] | 2.8002 | -0.11388 | 73.9737
[9 empty] | 2.7981 | -0.11401 | 73.9712
[9 empty] | 2.8006 | -0.11362 | 73.9676
[9 empty] | 2.7991 | -0.11401 | 73.9624
[9 empty] | 2.8009 | -0.11401 | 73.9656
[9 empty] | 2.8 | -0.11401 | 73.9555
[9 empty] | 2.8009 | -0.11401 | 73.9577
[9 empty] | 2.8013 | -0.11375 | 73.9596
[9 empty] | 2.8018 | -0.11401 | 73.9606
[9 empty] | 2.8011 | -0.11388 | 73.9499
[9 empty] | 2.8018 | -0.11401 | 73.9598
[9 empty] | 2.8018 | -0.11493 | 73.9701
[9 empty] | 2.8011 | -0.11388 | 73.9692
[9 empty] | 2.8013 | -0.11375 | 73.9674
[9 empty] | 2.8011 | -0.11388 | 73.9671
[9 empty] | 2.8011 | -0.11388 | 73.9663
[9 empty] | 2.8011 | -0.11467 | 73.9648
[9 empty] | 2.8011 | -0.11388 | 73.9653
[9 empty] | 2.802 | -0.11388 | 73.9661
[9 empty] | 2.8013 | -0.11375 | 73.9767
[9 empty] | 2.8013 | -0.11375 | 73.9763
[9 empty] | 2.8023 | -0.11375 | 73.9846
[9 empty] | 2.802 | -0.11388 | 73.9851
[9 empty] | 2.8011 | -0.11388 | 73.9858
[9 empty] | 2.802 | -0.11388 | 73.9846
[9 empty] | 2.802 | -0.11572 | 73.9902
[9 empty] | 2.8039 | -0.11388 | 73.9801
[9 empty] | 2.803 | -0.11388 | 73.9735
[9 empty] | 2.8028 | -0.11401 | 73.9803
[9 empty] | 2.8028 | -0.11401 | 74.0001
[9 empty] | 2.8028 | -0.11401 | 74.013
[9 empty] | 2.803 | -0.11388 | 74.0128
[9 empty] | 2.8039 | -0.11388 | 74.0227
[9 empty] | 2.803 | -0.11388 | 74.0177
[9 empty] | 2.8023 | -0.11375 | 74.0241
[9 empty] | 2.803 | -0.11388 | 74.0287
[9 empty] | 2.8039 | -0.11388 | 74.0248
[9 empty] | 2.8032 | -0.11375 | 74.0246
[9 empty] | 2.8034 | -0.11362 | 74.0036
[9 empty] | 2.802 | -0.11388 | 73.9961
[9 empty] | 2.803 | -0.11375 | 73.9877
[9 empty] | 2.803 | -0.11388 | 73.9891
[9 empty] | 2.8039 | -0.1148 | 73.992
[9 empty] | 2.8032 | -0.11375 | 73.9887
[9 empty] | 2.8032 | -0.11375 | 74.0215
[9 empty] | 2.8041 | -0.11375 | 74.0317
[9 empty] | 2.8041 | -0.11375 | 74.0277
[9 empty] | 2.8041 | -0.11375 | 74.0298
[9 empty] | 2.8041 | -0.11467 | 74.0242
[9 empty] | 2.8039 | -0.11388 | 74.0262
[9 empty] | 2.8039 | -0.11388 | 74.0117
[9 empty] | 2.8048 | -0.11388 | 74.0218
[9 empty] | 2.8048 | -0.11388 | 74.0321
[9 empty] | 2.8039 | -0.11388 | 74.0281
[9 empty] | 2.8048 | -0.11388 | 74.0202
[9 empty] | 2.8037 | -0.11401 | 74.0249
[9 empty] | 2.8046 | -0.11401 | 74.0279
[9 empty] | 2.8048 | -0.11388 | 74.0265
[9 empty] | 2.8037 | -0.11401 | 74.0252
[9 empty] | 2.8037 | -0.11401 | 74.0266
[9 empty] | 2.8048 | -0.11388 | 74.0287
[9 empty] | 2.8037 | -0.11401 | 74.0301
[9 empty] | 2.805 | -0.11375 | 74.0432
[9 empty] | 2.8048 | -0.11388 | 74.0346
[9 empty] | 2.805 | -0.11388 | 74.0245
[9 empty] | 2.8039 | -0.11388 | 74.0278
[9 empty] | 2.8048 | -0.11388 | 74.0357
[9 empty] | 2.805 | -0.11375 | 74.0393
[9 empty] | 2.8052 | -0.11375 | 74.0353
[9 empty] | 2.8043 | -0.11362 | 74.0366
[9 empty] | 2.8048 | -0.1148 | 74.0215
[9 empty] | 2.805 | -0.11375 | 74.0241
[9 empty] | 2.8048 | -0.11388 | 74.0259
[9 empty] | 2.8048 | -0.11388 | 74.0251
[9 empty] | 2.805 | -0.11375 | 74.0247
[9 empty] | 2.805 | -0.11375 | 74.035
[9 empty] | 2.805 | -0.11375 | 74.049
[9 empty] | 2.8041 | -0.11375 | 74.0491
[9 empty] | 2.8055 | -0.11401 | 74.0508
[9 empty] | 2.8048 | -0.11388 | 74.0493
[9 empty] | 2.8057 | -0.11388 | 74.0498
[9 empty] | 2.8057 | -0.11388 | 74.0508
[9 empty] | 2.8064 | -0.11401 | 74.0455
[9 empty] | 2.8048 | -0.11388 | 74.041
[9 empty] | 2.8057 | -0.11388 | 74.0359
[9 empty] | 2.8055 | -0.11401 | 74.0417
[9 empty] | 2.8057 | -0.11388 | 74.0429
[9 empty] | 2.8057 | -0.11388 | 74.0398
[9 empty] | 2.8048 | -0.11388 | 74.0554
[9 empty] | 2.8057 | -0.11388 | 74.0554
[9 empty] | 2.8048 | -0.1148 | 74.0572
[9 empty] | 2.8057 | -0.11388 | 74.0606
[9 empty] | 2.8059 | -0.11388 | 74.048
[9 empty] | 2.8069 | -0.11375 | 74.0676
[9 empty] | 2.8069 | -0.11375 | 74.0665
[9 empty] | 2.8052 | -0.11362 | 74.0657
[9 empty] | 2.8069 | -0.11375 | 74.0538
[9 empty] | 2.8078 | -0.11375 | 74.0563
[9 empty] | 2.8069 | -0.11375 | 74.0709
[9 empty] | 2.8069 | -0.11375 | 74.0753
[9 empty] | 2.8076 | -0.11388 | 74.0801
[9 empty] | 2.8087 | -0.11375 | 74.0818
[9 empty] | 2.8078 | -0.11375 | 74.0844
[9 empty] | 2.8094 | -0.11388 | 74.0741
[9 empty] | 2.8085 | -0.11388 | 74.0741
[9 empty] | 2.8076 | -0.11388 | 74.0796
[9 empty] | 2.8083 | -0.11401 | 74.0791
[9 empty] | 2.8083 | -0.11493 | 74.074
[9 empty] | 2.8092 | -0.11401 | 74.0709
[9 empty] | 2.8092 | -0.11401 | 74.0723
[9 empty] | 2.8076 | -0.1148 | 74.0752
[9 empty] | 2.8085 | -0.11388 | 74.0728
[9 empty] | 2.8094 | -0.11388 | 74.0713
[9 empty] | 2.8101 | -0.11401 | 74.0734
[9 empty] | 2.8103 | -0.11388 | 74.0534
[9 empty] | 2.8085 | -0.11388 | 74.053
[9 empty] | 2.8103 | -0.11388 | 74.0553
[9 empty] | 2.8094 | -0.1148 | 74.0552
[9 empty] | 2.8101 | -0.11493 | 74.054
[9 empty] | 2.8094 | -0.11388 | 74.0544
[9 empty] | 2.8101 | -0.11401 | 74.0675
[9 empty] | 2.8105 | -0.11375 | 74.0666
[9 empty] | 2.8103 | -0.11388 | 74.0741
[9 empty] | 2.8094 | -0.11388 | 74.0845
[9 empty] | 2.8105 | -0.11375 | 74.0658
[9 empty] | 2.8115 | -0.11467 | 74.0633
[9 empty] | 2.8103 | -0.11388 | 74.0689
[9 empty] | 2.8103 | -0.11388 | 74.0729
[9 empty] | 2.8117 | -0.11375 | 74.0772
[9 empty] | 2.8117 | -0.11362 | 74.0797
[9 empty] | 2.8105 | -0.11375 | 74.0777
[9 empty] | 2.8105 | -0.11375 | 74.0728
[9 empty] | 2.8096 | -0.11375 | 74.0709
[9 empty] | 2.8105 | -0.11375 | 74.0712
[9 empty] | 2.8105 | -0.11375 | 74.0771
[9 empty] | 2.8113 | -0.11388 | 74.0802
[9 empty] | 2.8105 | -0.11283 | 74.0833
[9 empty] | 2.8113 | -0.11388 | 74.0934
[9 empty] | 2.8115 | -0.11375 | 74.0952
[9 empty] | 2.8115 | -0.11375 | 74.0978
[9 empty] | 2.8124 | -0.11375 | 74.1193
[9 empty] | 2.8113 | -0.11388 | 74.1154
[9 empty] | 2.8108 | -0.11454 | 74.1123
[9 empty] | 2.8122 | -0.11388 | 74.1118
[9 empty] | 2.8113 | -0.11388 | 74.1003
[9 empty] | 2.8122 | -0.11388 | 74.1018
[9 empty] | 2.8122 | -0.11388 | 74.0996
[9 empty] | 2.812 | -0.11401 | 74.1018
[9 empty] | 2.812 | -0.11493 | 74.1017
[9 empty] | 2.8113 | -0.11388 | 74.0987
[9 empty] | 2.8122 | -0.11295 | 74.0993
[9 empty] | 2.8124 | -0.11375 | 74.0963
[9 empty] | 2.8122 | -0.11388 | 74.0973
[9 empty] | 2.8122 | -0.11388 | 74.0843
[9 empty] | 2.8124 | -0.11375 | 74.0862
[9 empty] | 2.8113 | -0.1148 | 74.0821
[9 empty] | 2.8122 | -0.11388 | 74.0859
[9 empty] | 2.8124 | -0.11375 | 74.0911
[9 empty] | 2.8126 | -0.11362 | 74.0934
[9 empty] | 2.8124 | -0.11375 | 74.0876
[9 empty] | 2.8113 | -0.1148 | 74.0886
[9 empty] | 2.8124 | -0.11375 | 74.0915
[9 empty] | 2.8124 | -0.11375 | 74.0937
[9 empty] | 2.8126 | -0.11454 | 74.0957
[9 empty] | 2.8135 | -0.11362 | 74.1161
[9 empty] | 2.8122 | -0.1148 | 74.1162
[9 empty] | 2.8124 | -0.11375 | 74.1157
[9 empty] | 2.8124 | -0.11375 | 74.1012
[9 empty] | 2.8124 | -0.11375 | 74.1009
[9 empty] | 2.8124 | -0.11375 | 74.0995
[9 empty] | 2.8115 | -0.11375 | 74.1127
[9 empty] | 2.8126 | -0.11454 | 74.0949
[9 empty] | 2.8126 | -0.11362 | 74.1026
[9 empty] | 2.8122 | -0.11388 | 74.1036
[9 empty] | 2.8122 | -0.11295 | 74.1023
[9 empty] | 2.812 | -0.11401 | 74.1021
[9 empty] | 2.8122 | -0.11375 | 74.1126
[9 empty] | 2.8131 | -0.11388 | 74.1166
[9 empty] | 2.8129 | -0.11401 | 74.1152
[9 empty] | 2.8138 | -0.11401 | 74.114
[9 empty] | 2.8133 | -0.11375 | 74.1122
[9 empty] | 2.8138 | -0.11401 | 74.1221
[9 empty] | 2.8122 | -0.11388 | 74.123
[9 empty] | 2.8129 | -0.11401 | 74.1112
[9 empty] | 2.8129 | -0.11401 | 74.1052
[9 empty] | 2.8129 | -0.11401 | 74.1051
[9 empty] | 2.8138 | -0.11401 | 74.11
[9 empty] | 2.814 | -0.11388 | 74.1163
[9 empty] | 2.8138 | -0.11401 | 74.1208
[9 empty] | 2.814 | -0.1148 | 74.1214
[9 empty] | 2.814 | -0.11388 | 74.1277
[9 empty] | 2.814 | -0.11388 | 74.1302
[9 empty] | 2.8138 | -0.11401 | 74.1306
[9 empty] | 2.8138 | -0.11401 | 74.1507
[9 empty] | 2.814 | -0.1148 | 74.1496
[9 empty] | 2.814 | -0.11388 | 74.1491
[9 empty] | 2.8144 | -0.11362 | 74.1495
[9 empty] | 2.8152 | -0.11375 | 74.1477
[9 empty] | 2.8142 | -0.11375 | 74.1183
[9 empty] | 2.8152 | -0.11375 | 74.1177
[9 empty] | 2.8147 | -0.11493 | 74.1163
[9 empty] | 2.8147 | -0.11401 | 74.121
[9 empty] | 2.8149 | -0.11388 | 74.1209
[9 empty] | 2.8149 | -0.11388 | 74.1246
[9 empty] | 2.8147 | -0.11401 | 74.126
[9 empty] | 2.8159 | -0.11388 | 74.1297
[9 empty] | 2.8157 | -0.11401 | 74.1296
[9 empty] | 2.8166 | -0.11401 | 74.1355
[9 empty] | 2.8157 | -0.11401 | 74.1317
[9 empty] | 2.8168 | -0.11388 | 74.1352
[9 empty] | 2.8168 | -0.11388 | 74.1365
[9 empty] | 2.8168 | -0.11388 | 74.1252
[9 empty] | 2.8168 | -0.11388 | 74.1301
[9 empty] | 2.817 | -0.11375 | 74.136
[9 empty] | 2.817 | -0.11375 | 74.1384
[9 empty] | 2.8168 | -0.11388 | 74.1369
[9 empty] | 2.817 | -0.11375 | 74.1402
[9 empty] | 2.8177 | -0.11388 | 74.1358
[9 empty] | 2.8168 | -0.11388 | 74.1325
[9 empty] | 2.8168 | -0.11388 | 74.1192
[9 empty] | 2.817 | -0.11375 | 74.1289
[9 empty] | 2.8179 | -0.11375 | 74.1348
[9 empty] | 2.8166 | -0.11401 | 74.1339
[9 empty] | 2.8188 | -0.11375 | 74.138
[9 empty] | 2.8191 | -0.11362 | 74.1488
[9 empty] | 2.8179 | -0.11375 | 74.1486
[9 empty] | 2.8188 | -0.11375 | 74.1496
[9 empty] | 2.8179 | -0.11375 | 74.149
[9 empty] | 2.8186 | -0.11388 | 74.1491
[9 empty] | 2.8188 | -0.11375 | 74.1499
[9 empty] | 2.8188 | -0.11375 | 74.1505
[9 empty] | 2.8188 | -0.11375 | 74.1508
[9 empty] | 2.8186 | -0.11388 | 74.1455
[9 empty] | 2.8188 | -0.11375 | 74.1473
[9 empty] | 2.8198 | -0.11467 | 74.1434
[9 empty] | 2.8188 | -0.11467 | 74.144
[9 empty] | 2.8186 | -0.11388 | 74.1454
[9 empty] | 2.8188 | -0.11375 | 74.1375
[9 empty] | 2.8191 | -0.11362 | 74.141
[9 empty] | 2.8198 | -0.11375 | 74.1656
[9 empty] | 2.8198 | -0.11375 | 74.1716
[9 empty] | 2.8198 | -0.11375 | 74.1749
[9 empty] | 2.8198 | -0.11375 | 74.1757
[9 empty] | 2.8186 | -0.11388 | 74.1736
[9 empty] | 2.8196 | -0.11388 | 74.1704
[9 empty] | 2.8198 | -0.11375 | 74.1732
[9 empty] | 2.82 | -0.11362 | 74.1731
[9 empty] | 2.8198 | -0.11375 | 74.1741
[9 empty] | 2.8198 | -0.11375 | 74.1721
[9 empty] | 2.8196 | -0.11388 | 74.1664
[9 empty] | 2.8198 | -0.11375 | 74.1695
[9 empty] | 2.8196 | -0.11388 | 74.1693
[9 empty] | 2.8196 | -0.11388 | 74.1747
[9 empty] | 2.8186 | -0.11388 | 74.1784
[9 empty] | 2.8196 | -0.11388 | 74.1821
[9 empty] | 2.8196 | -0.11388 | 74.176
[9 empty] | 2.8193 | -0.11401 | 74.1752
[9 empty] | 2.8196 | -0.11388 | 74.1723
[9 empty] | 2.8196 | -0.11388 | 74.1769
[9 empty] | 2.8196 | -0.11388 | 74.1768
[9 empty] | 2.8196 | -0.11572 | 74.1702
[9 empty] | 2.8193 | -0.11401 | 74.1688
[9 empty] | 2.8196 | -0.11388 | 74.1673
[9 empty] | 2.8196 | -0.11388 | 74.1686
[9 empty] | 2.8196 | -0.11388 | 74.1665
[9 empty] | 2.8196 | -0.11388 | 74.1718
[9 empty] | 2.8196 | -0.11388 | 74.1676
[9 empty] | 2.8196 | -0.11388 | 74.1668
[9 empty] | 2.8196 | -0.11388 | 74.1663
[9 empty] | 2.8198 | -0.11375 | 74.1707
[9 empty] | 2.8198 | -0.11375 | 74.1712
[9 empty] | 2.8198 | -0.11375 | 74.1775
[9 empty] | 2.8198 | -0.11559 | 74.1781
[9 empty] | 2.82 | -0.11362 | 74.1778
[9 empty] | 2.8198 | -0.11375 | 74.1808
[9 empty] | 2.8198 | -0.11375 | 74.1808
[9 empty] | 2.8198 | -0.11375 | 74.1813
[9 empty] | 2.82 | -0.11362 | 74.1814
[9 empty] | 2.8196 | -0.11388 | 74.1814
[9 empty] | 2.8196 | -0.11388 | 74.1835
[9 empty] | 2.8198 | -0.11467 | 74.1831
[9 empty] | 2.8198 | -0.11375 | 74.1843
[9 empty] | 2.8207 | -0.11375 | 74.187
[9 empty] | 2.8203 | -0.11401 | 74.1877
[9 empty] | 2.8205 | -0.11388 | 74.1889
[9 empty] | 2.8205 | -0.11388 | 74.1859
[9 empty] | 2.8198 | -0.11375 | 74.1855
[9 empty] | 2.8205 | -0.11388 | 74.1782
[9 empty] | 2.8205 | -0.11388 | 74.1808
[9 empty] | 2.8203 | -0.11401 | 74.1791
[9 empty] | 2.8203 | -0.11401 | 74.1822
[9 empty] | 2.8205 | -0.1148 | 74.1835
[9 empty] | 2.8207 | -0.11375 | 74.184
[9 empty] | 2.8205 | -0.11388 | 74.1856
[9 empty] | 2.8214 | -0.11388 | 74.188
[9 empty] | 2.8205 | -0.11388 | 74.1833
[9 empty] | 2.8203 | -0.11401 | 74.1827
[9 empty] | 2.8205 | -0.11388 | 74.1848
[9 empty] | 2.8214 | -0.11388 | 74.1873
[9 empty] | 2.8212 | -0.11401 | 74.1772
[9 empty] | 2.8205 | -0.11388 | 74.1759
[9 empty] | 2.8214 | -0.11388 | 74.1787
[9 empty] | 2.8216 | -0.11375 | 74.1838
[9 empty] | 2.8223 | -0.11388 | 74.1869
[9 empty] | 2.8214 | -0.11388 | 74.1801
[9 empty] | 2.8214 | -0.11388 | 74.1822
[9 empty] | 2.8214 | -0.11388 | 74.1839
[9 empty] | 2.8223 | -0.11388 | 74.1865
[9 empty] | 2.8223 | -0.11388 | 74.184
[9 empty] | 2.8223 | -0.11388 | 74.1848
[9 empty] | 2.8232 | -0.1148 | 74.187
[9 empty] | 2.8242 | -0.11388 | 74.1886
[9 empty] | 2.8235 | -0.11375 | 74.1856
[9 empty] | 2.8242 | -0.11388 | 74.1882
[9 empty] | 2.8232 | -0.1148 | 74.1883
[9 empty] | 2.8251 | -0.11388 | 74.1918
[9 empty] | 2.8249 | -0.11401 | 74.1935
[9 empty] | 2.8249 | -0.11493 | 74.192
[9 empty] | 2.8242 | -0.1148 | 74.1907
[9 empty] | 2.8251 | -0.11388 | 74.1925
[9 empty] | 2.8249 | -0.11401 | 74.1891
[9 empty] | 2.8251 | -0.11388 | 74.1908
[9 empty] | 2.826 | -0.11388 | 74.1895
[9 empty] | 2.8262 | -0.11375 | 74.191
[9 empty] | 2.8258 | -0.11493 | 74.1919
[9 empty] | 2.8251 | -0.11388 | 74.1935
[9 empty] | 2.826 | -0.1148 | 74.1951
[9 empty] | 2.826 | -0.11388 | 74.1959
[9 empty] | 2.8251 | -0.11388 | 74.196
[9 empty] | 2.8262 | -0.11375 | 74.1919
[9 empty] | 2.8269 | -0.11388 | 74.1866
[9 empty] | 2.8262 | -0.11375 | 74.1834
[9 empty] | 2.8262 | -0.11375 | 74.1861
[9 empty] | 2.8273 | -0.11454 | 74.1898
[9 empty] | 2.8271 | -0.11467 | 74.1926
[9 empty] | 2.8262 | -0.11375 | 74.1919
[9 empty] | 2.8262 | -0.11375 | 74.1933
[9 empty] | 2.8271 | -0.11467 | 74.1955
[9 empty] | 2.8271 | -0.11375 | 74.1963
[9 empty] | 2.8271 | -0.11375 | 74.1967
[9 empty] | 2.8271 | -0.11375 | 74.1975
[9 empty] | 2.8262 | -0.11375 | 74.1976
[9 empty] | 2.8269 | -0.11388 | 74.1928
[9 empty] | 2.8271 | -0.11375 | 74.1935
[9 empty] | 2.8273 | -0.11388 | 74.1932
[9 empty] | 2.8273 | -0.11454 | 74.1945
[9 empty] | 2.8273 | -0.11362 | 74.1958
[9 empty] | 2.8269 | -0.1148 | 74.1965
[9 empty] | 2.8271 | -0.11375 | 74.1973
[9 empty] | 2.8269 | -0.11388 | 74.1978
[9 empty] | 2.8267 | -0.11401 | 74.1984
[9 empty] | 2.8269 | -0.11572 | 74.1936
[9 empty] | 2.826 | -0.1148 | 74.1922
[9 empty] | 2.8267 | -0.11493 | 74.1948
[9 empty] | 2.8269 | -0.11388 | 74.1962
[9 empty] | 2.8273 | -0.11362 | 74.1974
[9 empty] | 2.8267 | -0.11401 | 74.1972
[9 empty] | 2.8267 | -0.11401 | 74.1923
[9 empty] | 2.8267 | -0.11401 | 74.1934
[9 empty] | 2.8271 | -0.11375 | 74.1947
[9 empty] | 2.8269 | -0.11388 | 74.1953
[9 empty] | 2.8269 | -0.1148 | 74.1904
[9 empty] | 2.8269 | -0.11388 | 74.1923
[9 empty] | 2.8271 | -0.11467 | 74.1917
[9 empty] | 2.8269 | -0.1148 | 74.1934
[9 empty] | 2.8269 | -0.11388 | 74.1947
[9 empty] | 2.8271 | -0.11375 | 74.1959
[9 empty] | 2.8271 | -0.11375 | 74.1966
[9 empty] | 2.8271 | -0.11375 | 74.195
[9 empty] | 2.8271 | -0.11375 | 74.1963
[9 empty] | 2.8271 | -0.11375 | 74.1965
[9 empty] | 2.8273 | -0.11362 | 74.1908
[9 empty] | 2.8273 | -0.11454 | 74.1934
[9 empty] | 2.8271 | -0.11375 | 74.1945
[9 empty] | 2.8273 | -0.11362 | 74.1962
[9 empty] | 2.8273 | -0.11362 | 74.1973
[9 empty] | 2.8273 | -0.11454 | 74.1981
[9 empty] | 2.8281 | -0.11375 | 74.1991
[9 empty] | 2.8269 | -0.11388 | 74.1988
[9 empty] | 2.8269 | -0.11388 | 74.1994
[9 empty] | 2.8281 | -0.11375 | 74.2084
[9 empty] | 2.8276 | -0.11401 | 74.2081
[9 empty] | 2.8271 | -0.11375 | 74.1975
[9 empty] | 2.8278 | -0.11388 | 74.1927
[9 empty] | 2.8276 | -0.11401 | 74.1939
[9 empty] | 2.8267 | -0.11493 | 74.1942
[9 empty] | 2.829 | -0.11375 | 74.1949
[9 empty] | 2.8286 | -0.11401 | 74.1959
[9 empty] | 2.8288 | -0.1148 | 74.1952
[9 empty] | 2.8297 | -0.11388 | 74.1973
[9 empty] | 2.8288 | -0.11388 | 74.1976
[9 empty] | 2.8288 | -0.11388 | 74.1984
[9 empty] | 2.8297 | -0.1148 | 74.1997
[9 empty] | 2.8297 | -0.11388 | 74.2002
[9 empty] | 2.8299 | -0.11375 | 74.1972
[9 empty] | 2.8299 | -0.11467 | 74.1964
[9 empty] | 2.8299 | -0.11375 | 74.1952
[9 empty] | 2.8317 | -0.11375 | 74.1984
[9 empty] | 2.8315 | -0.11388 | 74.1996
[9 empty] | 2.8315 | -0.11388 | 74.2009
[9 empty] | 2.8317 | -0.11467 | 74.2014
[9 empty] | 2.8315 | -0.11388 | 74.2017
[9 empty] | 2.8317 | -0.11375 | 74.2027
[9 empty] | 2.8317 | -0.11467 | 74.1997
[9 empty] | 2.8327 | -0.11375 | 74.2015
[9 empty] | 2.8315 | -0.11388 | 74.2008
[9 empty] | 2.8315 | -0.11388 | 74.2017
[9 empty] | 2.8329 | -0.11362 | 74.2035
[9 empty] | 2.8317 | -0.11375 | 74.2033
[9 empty] | 2.8308 | -0.11467 | 74.1934
[9 empty] | 2.8327 | -0.11467 | 74.1963
[9 empty] | 2.8327 | -0.11375 | 74.1984
[9 empty] | 2.8327 | -0.11467 | 74.1995
[9 empty] | 2.8327 | -0.11375 | 74.2007
[9 empty] | 2.8317 | -0.11375 | 74.2013
[9 empty] | 2.8338 | -0.11362 | 74.2013
[9 empty] | 2.8327 | -0.11375 | 74.2017
[9 empty] | 2.8338 | -0.11362 | 74.2032
[9 empty] | 2.8338 | -0.11362 | 74.2043
[9 empty] | 2.8336 | -0.11375 | 74.2048
[9 empty] | 2.8336 | -0.11375 | 74.2052
[9 empty] | 2.8345 | -0.11467 | 74.2063
[9 empty] | 2.8336 | -0.11375 | 74.2061
[9 empty] | 2.8336 | -0.11375 | 74.2065
[9 empty] | 2.8334 | -0.11388 | 74.2068
[9 empty] | 2.8343 | -0.11388 | 74.2076
[9 empty] | 2.8343 | -0.11388 | 74.2071
[9 empty] | 2.8334 | -0.11388 | 74.2064
[9 empty] | 2.8343 | -0.11388 | 74.2076
[9 empty] | 2.8334 | -0.11388 | 74.2072
[9 empty] | 2.8343 | -0.1148 | 74.2083
[9 empty] | 2.8343 | -0.11388 | 74.2086
[9 empty] | 2.8332 | -0.11493 | 74.2079
[9 empty] | 2.8343 | -0.11388 | 74.209
[9 empty] | 2.8334 | -0.11388 | 74.2087
[9 empty] | 2.8345 | -0.11375 | 74.2097
[9 empty] | 2.8343 | -0.11388 | 74.2098
[9 empty] | 2.8343 | -0.11388 | 74.2102
[9 empty] | 2.8341 | -0.11401 | 74.2101
[9 empty] | 2.8343 | -0.11388 | 74.2067
[9 empty] | 2.8341 | -0.11493 | 74.2064
[9 empty] | 2.8341 | -0.11401 | 74.2066
[9 empty] | 2.8345 | -0.11467 | 74.2076
[9 empty] | 2.8345 | -0.11375 | 74.2078
[9 empty] | 2.8343 | -0.11388 | 74.2078
[9 empty] | 2.8345 | -0.11375 | 74.2082
[9 empty] | 2.8343 | -0.11388 | 74.2082
[9 empty] | 2.8345 | -0.11375 | 74.2085
[9 empty] | 2.8345 | -0.11375 | 74.2089
[9 empty] | 2.8345 | -0.11467 | 74.209
[9 empty] | 2.8356 | -0.11362 | 74.213
[9 empty] | 2.8347 | -0.11362 | 74.2166
[9 empty] | 2.8345 | -0.11375 | 74.2164
[9 empty] | 2.8347 | -0.11362 | 74.2166
[9 empty] | 2.8345 | -0.11375 | 74.2164
[9 empty] | 2.8345 | -0.11375 | 74.2164
[9 empty] | 2.8338 | -0.11362 | 74.2158
[9 empty] | 2.8347 | -0.11362 | 74.2166
[9 empty] | 2.8356 | -0.11454 | 74.2173
[9 empty] | 2.8354 | -0.11467 | 74.2171
[9 empty] | 2.8345 | -0.11375 | 74.2164
[9 empty] | 2.8345 | -0.11375 | 74.2038
[9 empty] | 2.8354 | -0.11467 | 74.1973
[9 empty] | 2.8354 | -0.11375 | 74.1993
[9 empty] | 2.8345 | -0.11467 | 74.1999
[9 empty] | 2.8354 | -0.11375 | 74.2025
[9 empty] | 2.8354 | -0.11375 | 74.2036
[9 empty] | 2.8354 | -0.11467 | 74.2047
[9 empty] | 2.8345 | -0.11375 | 74.2045
[9 empty] | 2.8354 | -0.11375 | 74.206
[9 empty] | 2.8354 | -0.11467 | 74.2066
[9 empty] | 2.8354 | -0.11375 | 74.2072
[9 empty] | 2.8354 | -0.11375 | 74.2089
[9 empty] | 2.8364 | -0.11467 | 74.2099
[9 empty] | 2.8361 | -0.1148 | 74.2098
[9 empty] | 2.8361 | -0.11388 | 74.2098
[9 empty] | 2.8366 | -0.11454 | 74.2115
[9 empty] | 2.8371 | -0.1148 | 74.2148
[9 empty] | 2.8373 | -0.11375 | 74.215
[9 empty] | 2.8373 | -0.11375 | 74.2149
[9 empty] | 2.8382 | -0.11375 | 74.2156
[9 empty] | 2.8382 | -0.11375 | 74.2164
[9 empty] | 2.8391 | -0.11375 | 74.2125
[9 empty] | 2.8389 | -0.11388 | 74.2127
[9 empty] | 2.8391 | -0.11467 | 74.2132
[9 empty] | 2.8387 | -0.11401 | 74.2165
[9 empty] | 2.8391 | -0.11375 | 74.222
[9 empty] | 2.8407 | -0.11388 | 74.2218
[9 empty] | 2.8396 | -0.11401 | 74.2209
[9 empty] | 2.8407 | -0.1148 | 74.2218
[9 empty] | 2.8407 | -0.11388 | 74.2205
[9 empty] | 2.8407 | -0.1148 | 74.2205
[9 empty] | 2.8419 | -0.11375 | 74.2214
[9 empty] | 2.8407 | -0.1148 | 74.2229
[9 empty] | 2.8417 | -0.11388 | 74.2274
[9 empty] | 2.8407 | -0.11388 | 74.2255
[9 empty] | 2.8407 | -0.1148 | 74.2251
[9 empty] | 2.8419 | -0.11375 | 74.2244
[9 empty] | 2.8407 | -0.11388 | 74.2227
[9 empty] | 2.8407 | -0.1148 | 74.2227
[9 empty] | 2.841 | -0.11375 | 74.2225
[9 empty] | 2.8417 | -0.1148 | 74.2236
[9 empty] | 2.8417 | -0.11388 | 74.2265
[9 empty] | 2.841 | -0.11467 | 74.2287
[9 empty] | 2.8421 | -0.11454 | 74.2305
[9 empty] | 2.841 | -0.1148 | 74.2338
[9 empty] | 2.8417 | -0.11388 | 74.2348
[9 empty] | 2.8417 | -0.11388 | 74.2336
[9 empty] | 2.8419 | -0.1148 | 74.2337
[9 empty] | 2.8417 | -0.11388 | 74.2237
[9 empty] | 2.8419 | -0.11467 | 74.2221
[9 empty] | 2.8417 | -0.11388 | 74.2219
[9 empty] | 2.8419 | -0.11388 | 74.228
[9 empty] | 2.841 | -0.11375 | 74.2316
[9 empty] | 2.8419 | -0.11467 | 74.2357
[9 empty] | 2.8419 | -0.11375 | 74.2369
[9 empty] | 2.841 | -0.11375 | 74.2384
[9 empty] | 2.8421 | -0.11362 | 74.2393
[9 empty] | 2.8423 | -0.11349 | 74.2395
[9 empty] | 2.8423 | -0.11349 | 74.2395
[9 empty] | 2.8417 | -0.11388 | 74.2395
[9 empty] | 2.8419 | -0.11375 | 74.2401
[9 empty] | 2.8419 | -0.11467 | 74.2403
[9 empty] | 2.8407 | -0.11388 | 74.2404
[9 empty] | 2.8421 | -0.11362 | 74.2415
[9 empty] | 2.8421 | -0.11362 | 74.2425
[9 empty] | 2.8419 | -0.11467 | 74.2429
[9 empty] | 2.8419 | -0.11375 | 74.2409
[9 empty] | 2.8419 | -0.11375 | 74.2409
[9 empty] | 2.8419 | -0.11375 | 74.2398
[9 empty] | 2.8419 | -0.11467 | 74.2401
[9 empty] | 2.8421 | -0.11454 | 74.2408
[9 empty] | 2.8419 | -0.11467 | 74.241
[9 empty] | 2.8419 | -0.11375 | 74.2432
[9 empty] | 2.8417 | -0.11388 | 74.2447
[9 empty] | 2.8428 | -0.11375 | 74.2468
[9 empty] | 2.8428 | -0.11375 | 74.2438
[9 empty] | 2.8419 | -0.11375 | 74.2431
[9 empty] | 2.8419 | -0.11375 | 74.2435
[9 empty] | 2.8417 | -0.1148 | 74.2452
[9 empty] | 2.8419 | -0.11375 | 74.2454
[9 empty] | 2.8419 | -0.11375 | 74.2459
[9 empty] | 2.8419 | -0.11375 | 74.2471
[9 empty] | 2.8419 | -0.11375 | 74.2482
[9 empty] | 2.8407 | -0.11388 | 74.2474
[9 empty] | 2.8419 | -0.11559 | 74.2482
[9 empty] | 2.843 | -0.11375 | 74.2497
[9 empty] | 2.8428 | -0.11375 | 74.2497
[9 empty] | 2.8428 | -0.11375 | 74.2508
[9 empty] | 2.8437 | -0.11375 | 74.2482
[9 empty] | 2.8428 | -0.11467 | 74.2474
[9 empty] | 2.8426 | -0.11388 | 74.2479
[9 empty] | 2.843 | -0.11454 | 74.2445
[9 empty] | 2.8437 | -0.11375 | 74.245
[9 empty] | 2.8437 | -0.11467 | 74.2385
[9 empty] | 2.8456 | -0.11467 | 74.2416
[9 empty] | 2.8446 | -0.11467 | 74.2428
[9 empty] | 2.8458 | -0.11362 | 74.2439
[9 empty] | 2.8458 | -0.11362 | 74.2442
[9 empty] | 2.8458 | -0.11454 | 74.2442
[9 empty] | 2.8465 | -0.11375 | 74.2465
[9 empty] | 2.8456 | -0.11467 | 74.2484
[9 empty] | 2.8469 | -0.11349 | 74.2494
[9 empty] | 2.8465 | -0.11467 | 74.2493
[9 empty] | 2.8467 | -0.11454 | 74.2507
[9 empty] | 2.8474 | -0.11375 | 74.2515
[9 empty] | 2.8465 | -0.11375 | 74.2505
[9 empty] | 2.8465 | -0.11375 | 74.2506
[9 empty] | 2.8467 | -0.11454 | 74.2501
[9 empty] | 2.8474 | -0.11467 | 74.2454
[9 empty] | 2.8474 | -0.11467 | 74.2458
[9 empty] | 2.8472 | -0.1148 | 74.2444
[9 empty] | 2.8463 | -0.11388 | 74.2423
[9 empty] | 2.8474 | -0.11467 | 74.2439
[9 empty] | 2.8472 | -0.1148 | 74.2461
[9 empty] | 2.8474 | -0.11375 | 74.2475
[9 empty] | 2.8472 | -0.11388 | 74.2475
[9 empty] | 2.847 | -0.11401 | 74.248
[9 empty] | 2.8481 | -0.1148 | 74.2484
[9 empty] | 2.8481 | -0.1148 | 74.246
[9 empty] | 2.8479 | -0.11493 | 74.2458
[9 empty] | 2.8481 | -0.11388 | 74.2332
[9 empty] | 2.849 | -0.11401 | 74.2346
[9 empty] | 2.8481 | -0.11388 | 74.2375
[9 empty] | 2.8477 | -0.11506 | 74.2411
[9 empty] | 2.849 | -0.1148 | 74.2435
[9 empty] | 2.8481 | -0.1148 | 74.2445
[9 empty] | 2.8481 | -0.11388 | 74.2465
[9 empty] | 2.8488 | -0.11401 | 74.2478
[9 empty] | 2.8481 | -0.1148 | 74.2487
[9 empty] | 2.8483 | -0.11467 | 74.2497
[9 empty] | 2.8481 | -0.11388 | 74.2507
[9 empty] | 2.849 | -0.1148 | 74.2525
[9 empty] | 2.8483 | -0.11559 | 74.2523
[9 empty] | 2.8481 | -0.11388 | 74.2532
[9 empty] | 2.8481 | -0.1148 | 74.254
[9 empty] | 2.8483 | -0.1148 | 74.2551
[9 empty] | 2.849 | -0.11388 | 74.2563
[9 empty] | 2.849 | -0.1148 | 74.2571
[9 empty] | 2.8483 | -0.11375 | 74.2564
[9 empty] | 2.849 | -0.1148 | 74.2574
[9 empty] | 2.8493 | -0.11467 | 74.2575
[9 empty] | 2.8493 | -0.11375 | 74.2573
[9 empty] | 2.8479 | -0.11493 | 74.2569
[9 empty] | 2.8481 | -0.11388 | 74.2574
[9 empty] | 2.8483 | -0.11375 | 74.2573
[9 empty] | 2.8495 | -0.11362 | 74.2506
[9 empty] | 2.8493 | -0.11467 | 74.2521
[9 empty] | 2.849 | -0.1148 | 74.2607
[9 empty] | 2.8493 | -0.11467 | 74.2577
[9 empty] | 2.8493 | -0.11375 | 74.2599
[9 empty] | 2.8493 | -0.11375 | 74.2638
[9 empty] | 2.8495 | -0.11454 | 74.2642
[9 empty] | 2.8495 | -0.11362 | 74.2639
[9 empty] | 2.8495 | -0.11362 | 74.2661
[9 empty] | 2.8493 | -0.11375 | 74.2654
[9 empty] | 2.8493 | -0.11467 | 74.2645
[9 empty] | 2.8481 | -0.11388 | 74.2636
[9 empty] | 2.849 | -0.11572 | 74.264
[9 empty] | 2.8488 | -0.11401 | 74.2632
[9 empty] | 2.849 | -0.11388 | 74.2575
[9 empty] | 2.849 | -0.1148 | 74.2575
[9 empty] | 2.849 | -0.11388 | 74.2578
[9 empty] | 2.849 | -0.11388 | 74.2574
[9 empty] | 2.849 | -0.1148 | 74.2523
[9 empty] | 2.849 | -0.11388 | 74.2533
[9 empty] | 2.849 | -0.11388 | 74.2551
[9 empty] | 2.8493 | -0.11375 | 74.2402
[9 empty] | 2.8493 | -0.11467 | 74.2504
[9 empty] | 2.8483 | -0.11375 | 74.2531
[9 empty] | 2.8493 | -0.11375 | 74.2553
[9 empty] | 2.8493 | -0.11559 | 74.2565
[9 empty] | 2.8495 | -0.11454 | 74.2592
[9 empty] | 2.8493 | -0.11467 | 74.27
[9 empty] | 2.8495 | -0.11454 | 74.2687
[9 empty] | 2.8495 | -0.11454 | 74.2676
[9 empty] | 2.8493 | -0.11375 | 74.268
[9 empty] | 2.8479 | -0.11401 | 74.2704
[9 empty] | 2.849 | -0.1148 | 74.2731
[9 empty] | 2.849 | -0.11572 | 74.274
[9 empty] | 2.8479 | -0.11585 | 74.2759
[9 empty] | 2.849 | -0.11572 | 74.2745
[9 empty] | 2.8485 | -0.11362 | 74.2795
[9 empty] | 2.8493 | -0.11375 | 74.2847
[9 empty] | 2.8483 | -0.11375 | 74.2853
[9 empty] | 2.8493 | -0.11375 | 74.2854
[9 empty] | 2.8502 | -0.11467 | 74.2815
[9 empty] | 2.8483 | -0.11467 | 74.2761
[9 empty] | 2.8493 | -0.11559 | 74.2765
[9 empty] | 2.8493 | -0.11375 | 74.2692
[9 empty] | 2.8493 | -0.11375 | 74.2686
[9 empty] | 2.849 | -0.1148 | 74.2685
[9 empty] | 2.85 | -0.1148 | 74.2823
[9 empty] | 2.8493 | -0.11467 | 74.2804
[9 empty] | 2.8495 | -0.11362 | 74.2814
[9 empty] | 2.849 | -0.1148 | 74.281
[9 empty] | 2.849 | -0.1148 | 74.2811
[9 empty] | 2.849 | -0.11388 | 74.282
[9 empty] | 2.849 | -0.1148 | 74.2839
[9 empty] | 2.849 | -0.1148 | 74.2816
[9 empty] | 2.8493 | -0.11375 | 74.2839
[9 empty] | 2.85 | -0.1148 | 74.2883
[9 empty] | 2.849 | -0.1148 | 74.2907
[9 empty] | 2.85 | -0.11572 | 74.2945
[9 empty] | 2.8502 | -0.11467 | 74.2947
[9 empty] | 2.8493 | -0.11467 | 74.26
[9 empty] | 2.8493 | -0.11467 | 74.2774
[9 empty] | 2.8483 | -0.11467 | 74.28
[9 empty] | 2.8497 | -0.11441 | 74.2819
[9 empty] | 2.8497 | -0.11441 | 74.2819
[9 empty] | 2.8493 | -0.11467 | 74.2839
[9 empty] | 2.8493 | -0.11467 | 74.2815
[9 empty] | 2.8495 | -0.11454 | 74.2754
[9 empty] | 2.8495 | -0.11454 | 74.2772
[9 empty] | 2.8495 | -0.11362 | 74.2814
[9 empty] | 2.8495 | -0.11454 | 74.2874
[9 empty] | 2.8502 | -0.11375 | 74.2913
[9 empty] | 2.8493 | -0.11467 | 74.2918
[9 empty] | 2.85 | -0.11388 | 74.3011
[9 empty] | 2.8504 | -0.11454 | 74.317
[9 empty] | 2.8495 | -0.11362 | 74.3152
[9 empty] | 2.8493 | -0.11467 | 74.3133
[9 empty] | 2.8493 | -0.11467 | 74.3428
[9 empty] | 2.85 | -0.1148 | 74.3316
[9 empty] | 2.8495 | -0.11362 | 74.3075
[9 empty] | 2.85 | -0.11388 | 74.3075
[9 empty] | 2.85 | -0.11388 | 74.3079
[9 empty] | 2.849 | -0.11388 | 74.3062
[9 empty] | 2.8502 | -0.11559 | 74.3062
[9 empty] | 2.849 | -0.1148 | 74.305
[9 empty] | 2.849 | -0.11467 | 74.3092
[9 empty] | 2.85 | -0.1148 | 74.3089
[9 empty] | 2.8497 | -0.11533 | 74.3077
[9 empty] | 2.8493 | -0.11467 | 74.307
[9 empty] | 2.849 | -0.11388 | 74.3066
[9 empty] | 2.8502 | -0.11467 | 74.3068
[9 empty] | 2.8502 | -0.11467 | 74.3064
[9 empty] | 2.849 | -0.1148 | 74.3022
[9 empty] | 2.8488 | -0.11401 | 74.3009
[9 empty] | 2.85 | -0.11572 | 74.3018
[9 empty] | 2.849 | -0.1148 | 74.3041
[9 empty] | 2.8493 | -0.11375 | 74.3044
[9 empty] | 2.85 | -0.1148 | 74.3138
[9 empty] | 2.8498 | -0.11493 | 74.3131
[9 empty] | 2.85 | -0.11388 | 74.3114
[9 empty] | 2.8488 | -0.11493 | 74.322
[9 empty] | 2.849 | -0.1148 | 74.3313
[9 empty] | 2.8498 | -0.11401 | 74.3325
[9 empty] | 2.85 | -0.1148 | 74.3358
[9 empty] | 2.8502 | -0.11467 | 74.3506
[9 empty] | 2.849 | -0.1148 | 74.3431
[9 empty] | 2.8488 | -0.11585 | 74.3339
[9 empty] | 2.85 | -0.11388 | 74.3355
[9 empty] | 2.849 | -0.1148 | 74.3363
[9 empty] | 2.85 | -0.1148 | 74.3385
[9 empty] | 2.85 | -0.1148 | 74.3385
[9 empty] | 2.85 | -0.1148 | 74.3409
[9 empty] | 2.8493 | -0.11467 | 74.3401
[9 empty] | 2.85 | -0.1148 | 74.3414
[9 empty] | 2.85 | -0.1148 | 74.342
[9 empty] | 2.85 | -0.1148 | 74.3369
[9 empty] | 2.85 | -0.1148 | 74.3361
[9 empty] | 2.8502 | -0.11559 | 74.3389
[9 empty] | 2.8493 | -0.11467 | 74.3576
[9 empty] | 2.8502 | -0.11559 | 74.3468
[9 empty] | 2.8504 | -0.11546 | 74.3483
[9 empty] | 2.8504 | -0.11454 | 74.3508
[9 empty] | 2.8504 | -0.11546 | 74.3545
[9 empty] | 2.8502 | -0.11467 | 74.3527
[9 empty] | 2.8504 | -0.11454 | 74.3511
[9 empty] | 2.8495 | -0.11454 | 74.3381
[9 empty] | 2.8502 | -0.11467 | 74.3439
[9 empty] | 2.8502 | -0.11467 | 74.3441
[9 empty] | 2.8509 | -0.11572 | 74.3475
[9 empty] | 2.8511 | -0.11559 | 74.3345
[9 empty] | 2.8502 | -0.11559 | 74.3565
[9 empty] | 2.8502 | -0.11467 | 74.3692
[9 empty] | 2.8518 | -0.1148 | 74.3707
[9 empty] | 2.8509 | -0.1148 | 74.3771
[9 empty] | 2.8509 | -0.11572 | 74.373
[9 empty] | 2.8509 | -0.1148 | 74.3666
[9 empty] | 2.8518 | -0.11572 | 74.3691
[9 empty] | 2.8509 | -0.11572 | 74.3651
[9 empty] | 2.8509 | -0.1148 | 74.3625
[9 empty] | 2.8518 | -0.11572 | 74.366
[9 empty] | 2.8509 | -0.11572 | 74.368
[9 empty] | 2.8493 | -0.11467 | 74.3736
[9 empty] | 2.8509 | -0.1148 | 74.3789
[9 empty] | 2.8502 | -0.11467 | 74.38
[9 empty] | 2.8509 | -0.11572 | 74.3892
[9 empty] | 2.8502 | -0.11375 | 74.4021
[9 empty] | 2.8511 | -0.11559 | 74.4011
[9 empty] | 2.8511 | -0.11467 | 74.4009
[9 empty] | 2.8502 | -0.11559 | 74.3859
[9 empty] | 2.8513 | -0.11546 | 74.3773
[9 empty] | 2.8511 | -0.11651 | 74.3797
[9 empty] | 2.8504 | -0.11454 | 74.4036
[9 empty] | 2.8513 | -0.11546 | 74.4056
[9 empty] | 2.8511 | -0.11651 | 74.4042
[9 empty] | 2.8504 | -0.11546 | 74.4105
[9 empty] | 2.8532 | -0.11546 | 74.4195
[9 empty] | 2.852 | -0.11467 | 74.4225
[9 empty] | 2.8522 | -0.11546 | 74.4239
[9 empty] | 2.8532 | -0.11546 | 74.4062
[9 empty] | 2.8522 | -0.11454 | 74.4076
[9 empty] | 2.8522 | -0.11546 | 74.4116
[9 empty] | 2.8529 | -0.11559 | 74.4137
[9 empty] | 2.8529 | -0.11467 | 74.4131
[9 empty] | 2.8532 | -0.11454 | 74.419
[9 empty] | 2.8524 | -0.11533 | 74.4294
[9 empty] | 2.8511 | -0.11651 | 74.4201
[9 empty] | 2.8529 | -0.11559 | 74.4253
[9 empty] | 2.8522 | -0.11454 | 74.4256
[9 empty] | 2.8518 | -0.11572 | 74.427
[9 empty] | 2.8522 | -0.11546 | 74.4285
[9 empty] | 2.8527 | -0.11572 | 74.4215
[9 empty] | 2.852 | -0.11559 | 74.43
[9 empty] | 2.8537 | -0.11572 | 74.4252
[9 empty] | 2.8518 | -0.1148 | 74.4245
[9 empty] | 2.8527 | -0.11572 | 74.4257
[9 empty] | 2.8537 | -0.11572 | 74.4283
[9 empty] | 2.8527 | -0.11572 | 74.428
[9 empty] | 2.8539 | -0.11559 | 74.4287
[9 empty] | 2.8527 | -0.1148 | 74.4283
[9 empty] | 2.8529 | -0.11467 | 74.4295
[9 empty] | 2.8537 | -0.11572 | 74.4478
[9 empty] | 2.8537 | -0.11572 | 74.4461
[9 empty] | 2.8529 | -0.11467 | 74.4196
[9 empty] | 2.8537 | -0.11664 | 74.4237
[9 empty] | 2.8527 | -0.11572 | 74.4274
[9 empty] | 2.8537 | -0.11572 | 74.4286
[9 empty] | 2.8541 | -0.11559 | 74.4359
[9 empty] | 2.8548 | -0.11559 | 74.437
[9 empty] | 2.8527 | -0.11572 | 74.4385
[9 empty] | 2.8548 | -0.11559 | 74.4428
[9 empty] | 2.8543 | -0.11533 | 74.4381
[9 empty] | 2.8541 | -0.11546 | 74.4374
[9 empty] | 2.8529 | -0.11559 | 74.4376
[9 empty] | 2.8543 | -0.11718 | 74.4341
[9 empty] | 2.8532 | -0.11454 | 74.4222
[9 empty] | 2.8539 | -0.11559 | 74.4214
[9 empty] | 2.8539 | -0.11559 | 74.4463
[9 empty] | 2.8546 | -0.1148 | 74.4451
[9 empty] | 2.8548 | -0.11559 | 74.45
[9 empty] | 2.8539 | -0.11559 | 74.4457
[9 empty] | 2.8548 | -0.11467 | 74.4422
[9 empty] | 2.8546 | -0.1148 | 74.4412
[9 empty] | 2.8546 | -0.1148 | 74.4413
[9 empty] | 2.8546 | -0.1148 | 74.4358
[9 empty] | 2.8546 | -0.1148 | 74.4413
[9 empty] | 2.8539 | -0.11559 | 74.4488
[9 empty] | 2.8537 | -0.11572 | 74.45
[9 empty] | 2.8539 | -0.11559 | 74.442
[9 empty] | 2.8546 | -0.1148 | 74.4418
[9 empty] | 2.8544 | -0.11585 | 74.4437
[9 empty] | 2.8546 | -0.11572 | 74.4481
[9 empty] | 2.8537 | -0.1148 | 74.4472
[9 empty] | 2.8537 | -0.1148 | 74.4477
[9 empty] | 2.8529 | -0.11559 | 74.4477
[9 empty] | 2.8539 | -0.11467 | 74.4533
[9 empty] | 2.8534 | -0.11625 | 74.4563
[9 empty] | 2.8548 | -0.11559 | 74.4637
[9 empty] | 2.8546 | -0.11572 | 74.4661
[9 empty] | 2.8541 | -0.11546 | 74.4678
[9 empty] | 2.8539 | -0.11467 | 74.4624
[9 empty] | 2.8537 | -0.1148 | 74.4632
[9 empty] | 2.8541 | -0.11454 | 74.4649
[9 empty] | 2.8548 | -0.11559 | 74.4688
[9 empty] | 2.8548 | -0.11559 | 74.4695
[9 empty] | 2.855 | -0.11546 | 74.4681
[9 empty] | 2.8548 | -0.11559 | 74.4686
[9 empty] | 2.8541 | -0.11546 | 74.4702
[9 empty] | 2.855 | -0.11638 | 74.4692
[9 empty] | 2.8552 | -0.11625 | 74.4649
[9 empty] | 2.855 | -0.11546 | 74.4471
[9 empty] | 2.8548 | -0.11467 | 74.448
[9 empty] | 2.855 | -0.11546 | 74.4461
[9 empty] | 2.855 | -0.11546 | 74.456
[9 empty] | 2.8552 | -0.11533 | 74.4637
[9 empty] | 2.855 | -0.11546 | 74.4633
[9 empty] | 2.8559 | -0.11546 | 74.4773
[9 empty] | 2.855 | -0.11546 | 74.4831
[9 empty] | 2.8541 | -0.11638 | 74.4823
[9 empty] | 2.8539 | -0.11651 | 74.4741
[9 empty] | 2.855 | -0.11546 | 74.4508
[9 empty] | 2.8541 | -0.11546 | 74.4567
[9 empty] | 2.8548 | -0.11559 | 74.4481
[9 empty] | 2.8548 | -0.11559 | 74.4468
[9 empty] | 2.8548 | -0.11651 | 74.4649
[9 empty] | 2.8548 | -0.11651 | 74.4678
[9 empty] | 2.8548 | -0.11651 | 74.4826
[9 empty] | 2.8552 | -0.11533 | 74.4827
[9 empty] | 2.8552 | -0.11625 | 74.48
[9 empty] | 2.8557 | -0.11651 | 74.474
[9 empty] | 2.8559 | -0.11546 | 74.4688
[9 empty] | 2.8548 | -0.11651 | 74.4686
[9 empty] | 2.855 | -0.11454 | 74.4741
[9 empty] | 2.8559 | -0.11546 | 74.4757
[9 empty] | 2.8557 | -0.11559 | 74.4762
[9 empty] | 2.8557 | -0.11651 | 74.4691
[9 empty] | 2.8557 | -0.11559 | 74.4706
[9 empty] | 2.8548 | -0.11559 | 74.4709
[9 empty] | 2.8555 | -0.1148 | 74.4711
[9 empty] | 2.8555 | -0.11664 | 74.4699
[9 empty] | 2.8546 | -0.11572 | 74.4701
[9 empty] | 2.8566 | -0.11559 | 74.4768
[9 empty] | 2.8557 | -0.11559 | 74.4878
[9 empty] | 2.8555 | -0.11572 | 74.4925
[9 empty] | 2.8564 | -0.11572 | 74.4974
[9 empty] | 2.8555 | -0.11572 | 74.4988
[9 empty] | 2.8555 | -0.11572 | 74.4977
[9 empty] | 2.8544 | -0.11585 | 74.5003
[9 empty] | 2.8555 | -0.11572 | 74.4993
[9 empty] | 2.8557 | -0.11559 | 74.4966
[9 empty] | 2.8553 | -0.11585 | 74.498
[9 empty] | 2.8564 | -0.11572 | 74.495
[9 empty] | 2.8553 | -0.11585 | 74.5016
[9 empty] | 2.8555 | -0.11664 | 74.5017
[9 empty] | 2.8555 | -0.1148 | 74.5056
[9 empty] | 2.8557 | -0.11559 | 74.5067
[9 empty] | 2.8557 | -0.11559 | 74.5031
[9 empty] | 2.8555 | -0.11664 | 74.4983
[9 empty] | 2.8564 | -0.11572 | 74.4968
[9 empty] | 2.8555 | -0.1148 | 74.5
[9 empty] | 2.8557 | -0.11651 | 74.5046
[9 empty] | 2.8555 | -0.11756 | 74.5013
[9 empty] | 2.8557 | -0.11559 | 74.5022
[9 empty] | 2.8559 | -0.11546 | 74.5045
[9 empty] | 2.8557 | -0.11651 | 74.5055
[9 empty] | 2.8566 | -0.11559 | 74.5095
[9 empty] | 2.8566 | -0.11467 | 74.5121
[9 empty] | 2.8559 | -0.11638 | 74.5126
[9 empty] | 2.8557 | -0.11559 | 74.514
[9 empty] | 2.8557 | -0.11651 | 74.5152
[9 empty] | 2.8559 | -0.11546 | 74.5153
[9 empty] | 2.8559 | -0.11638 | 74.5144
[9 empty] | 2.8559 | -0.11454 | 74.5215
[9 empty] | 2.8566 | -0.11559 | 74.5164
[9 empty] | 2.8568 | -0.11546 | 74.5179
[9 empty] | 2.8566 | -0.11651 | 74.5183
[9 empty] | 2.8568 | -0.11638 | 74.5171
[9 empty] | 2.8564 | -0.1148 | 74.5174
[9 empty] | 2.8557 | -0.11559 | 74.5168
[9 empty] | 2.8564 | -0.11572 | 74.5179
[9 empty] | 2.8566 | -0.11651 | 74.5186
[9 empty] | 2.8564 | -0.11664 | 74.5196
[9 empty] | 2.8557 | -0.11467 | 74.5193
[9 empty] | 2.8555 | -0.1148 | 74.5193
[9 empty] | 2.8564 | -0.11572 | 74.5184
[9 empty] | 2.8564 | -0.11572 | 74.5174
[9 empty] | 2.8564 | -0.11572 | 74.5182
[9 empty] | 2.8564 | -0.11572 | 74.514
[9 empty] | 2.8566 | -0.11559 | 74.5145
[9 empty] | 2.8564 | -0.11572 | 74.5113
[9 empty] | 2.8566 | -0.11559 | 74.5125
[9 empty] | 2.8559 | -0.11546 | 74.5239
[9 empty] | 2.8557 | -0.11651 | 74.5204
[9 empty] | 2.8566 | -0.11743 | 74.5074
[9 empty] | 2.8568 | -0.11638 | 74.5065
[9 empty] | 2.8568 | -0.11731 | 74.5102
[9 empty] | 2.8568 | -0.11731 | 74.5227
[9 empty] | 2.8568 | -0.11823 | 74.5228
[9 empty] | 2.8566 | -0.11836 | 74.5224
[9 empty] | 2.8568 | -0.11731 | 74.5207
[9 empty] | 2.8559 | -0.11731 | 74.519
[9 empty] | 2.8566 | -0.11836 | 74.5155
[9 empty] | 2.8568 | -0.11731 | 74.5166
[9 empty] | 2.8568 | -0.11823 | 74.5216
[9 empty] | 2.8564 | -0.11664 | 74.5288
[9 empty] | 2.8566 | -0.11836 | 74.5285
[9 empty] | 2.8557 | -0.11743 | 74.5268
[9 empty] | 2.8564 | -0.11756 | 74.5236
[9 empty] | 2.8564 | -0.11664 | 74.5242
[9 empty] | 2.8566 | -0.11651 | 74.5246
[9 empty] | 2.8568 | -0.11638 | 74.5251
[9 empty] | 2.8564 | -0.11572 | 74.5377
[9 empty] | 2.8566 | -0.11559 | 74.5418
[9 empty] | 2.8562 | -0.11585 | 74.5421
[9 empty] | 2.8562 | -0.11493 | 74.544
[9 empty] | 2.8566 | -0.11559 | 74.5464
[9 empty] | 2.8566 | -0.11651 | 74.5423
[9 empty] | 2.8566 | -0.11651 | 74.5388
[9 empty] | 2.8562 | -0.11677 | 74.5357
[9 empty] | 2.8564 | -0.11664 | 74.5396
[9 empty] | 2.8562 | -0.11677 | 74.545
[9 empty] | 2.8555 | -0.11664 | 74.5403
[9 empty] | 2.8564 | -0.11756 | 74.5397
[9 empty] | 2.8564 | -0.11756 | 74.5401
[9 empty] | 2.8562 | -0.11677 | 74.5401
[9 empty] | 2.8564 | -0.11664 | 74.5412
[9 empty] | 2.8562 | -0.11585 | 74.5436
[9 empty] | 2.8564 | -0.11572 | 74.5347
[9 empty] | 2.8564 | -0.11651 | 74.5321
[9 empty] | 2.8564 | -0.1148 | 74.5312
[9 empty] | 2.8566 | -0.11559 | 74.5319
[9 empty] | 2.8566 | -0.11651 | 74.5369
[9 empty] | 2.8564 | -0.11572 | 74.5381
[9 empty] | 2.8564 | -0.11664 | 74.5462
[9 empty] | 2.8568 | -0.11731 | 74.5477
[9 empty] | 2.8566 | -0.11651 | 74.5363
[9 empty] | 2.8571 | -0.11625 | 74.5365
[9 empty] | 2.8576 | -0.11743 | 74.5263
[9 empty] | 2.8576 | -0.11651 | 74.5343
[9 empty] | 2.8564 | -0.11664 | 74.5408
[9 empty] | 2.8566 | -0.11559 | 74.539
[9 empty] | 2.8564 | -0.11572 | 74.5316
[9 empty] | 2.8555 | -0.11664 | 74.5253
[9 empty] | 2.8568 | -0.11731 | 74.5263
[9 empty] | 2.8566 | -0.11743 | 74.5387
[9 empty] | 2.8568 | -0.11823 | 74.5464
[9 empty] | 2.8566 | -0.11743 | 74.5456
[9 empty] | 2.8564 | -0.11756 | 74.5463
[9 empty] | 2.8566 | -0.11743 | 74.5477
[9 empty] | 2.8566 | -0.11743 | 74.5496
[9 empty] | 2.8568 | -0.11823 | 74.5507
[9 empty] | 2.8568 | -0.11731 | 74.5345
[9 empty] | 2.8568 | -0.11915 | 74.536
[9 empty] | 2.8573 | -0.11848 | 74.5456
[9 empty] | 2.8576 | -0.11836 | 74.5451
[9 empty] | 2.8566 | -0.11743 | 74.5495
[9 empty] | 2.8568 | -0.11836 | 74.5528
[9 empty] | 2.8568 | -0.11823 | 74.5535
[9 empty] | 2.8568 | -0.11823 | 74.556
[9 empty] | 2.8578 | -0.11823 | 74.558
[9 empty] | 2.8566 | -0.11836 | 74.5582
[9 empty] | 2.8564 | -0.11941 | 74.5591
[9 empty] | 2.8566 | -0.11836 | 74.5596
[9 empty] | 2.8568 | -0.11915 | 74.5584
[9 empty] | 2.8568 | -0.11915 | 74.555
[9 empty] | 2.8566 | -0.11836 | 74.5569
[9 empty] | 2.8568 | -0.11731 | 74.5557
[9 empty] | 2.8564 | -0.12033 | 74.5561
[9 empty] | 2.8573 | -0.11756 | 74.5444
[9 empty] | 2.8576 | -0.11836 | 74.5462
[9 empty] | 2.8566 | -0.11836 | 74.5476
[9 empty] | 2.8576 | -0.11836 | 74.551
[9 empty] | 2.8566 | -0.11928 | 74.5515
[9 empty] | 2.8564 | -0.11756 | 74.551
[9 empty] | 2.8566 | -0.11836 | 74.5425
[9 empty] | 2.8566 | -0.11836 | 74.549
[9 empty] | 2.8576 | -0.11743 | 74.5526
[9 empty] | 2.8576 | -0.11928 | 74.5541
[9 empty] | 2.8566 | -0.11836 | 74.5516
[9 empty] | 2.8573 | -0.11756 | 74.5516
[9 empty] | 2.8576 | -0.11836 | 74.5552
[9 empty] | 2.8578 | -0.11836 | 74.5484
[9 empty] | 2.8573 | -0.11848 | 74.5529
[9 empty] | 2.8576 | -0.11743 | 74.5561
[9 empty] | 2.8573 | -0.11756 | 74.5447
[9 empty] | 2.8571 | -0.11861 | 74.5478
[9 empty] | 2.8583 | -0.11756 | 74.5519
[9 empty] | 2.8573 | -0.11941 | 74.5548
[9 empty] | 2.8583 | -0.11848 | 74.5565
[9 empty] | 2.8583 | -0.11756 | 74.5578
[9 empty] | 2.8592 | -0.11941 | 74.5607
[9 empty] | 2.8576 | -0.11823 | 74.5578
[9 empty] | 2.8583 | -0.11848 | 74.5597
[9 empty] | 2.8592 | -0.11848 | 74.5618
[9 empty] | 2.8583 | -0.11848 | 74.5615
[9 empty] | 2.8585 | -0.11836 | 74.562
[9 empty] | 2.8583 | -0.11756 | 74.5632
[9 empty] | 2.8594 | -0.11836 | 74.5646
[9 empty] | 2.8592 | -0.11848 | 74.5649
[9 empty] | 2.8594 | -0.11928 | 74.565
[9 empty] | 2.8594 | -0.11928 | 74.5652
[9 empty] | 2.8583 | -0.11848 | 74.5644
[9 empty] | 2.8594 | -0.11836 | 74.5656
[9 empty] | 2.8594 | -0.1202 | 74.5575
[9 empty] | 2.8592 | -0.11848 | 74.5592
[9 empty] | 2.8585 | -0.11836 | 74.5599
[9 empty] | 2.8601 | -0.11941 | 74.5632
[9 empty] | 2.8592 | -0.11848 | 74.5633
[9 empty] | 2.8601 | -0.11848 | 74.5596
[9 empty] | 2.8583 | -0.11941 | 74.5585
[9 empty] | 2.8592 | -0.11848 | 74.5597
[9 empty] | 2.8592 | -0.11848 | 74.5595
[9 empty] | 2.8592 | -0.11756 | 74.5591
[9 empty] | 2.8594 | -0.11743 | 74.5537
[9 empty] | 2.8583 | -0.11848 | 74.5549
[9 empty] | 2.8608 | -0.11954 | 74.5596
[9 empty] | 2.8601 | -0.11756 | 74.5613
[9 empty] | 2.861 | -0.11848 | 74.5638
[9 empty] | 2.8601 | -0.11848 | 74.5631
[9 empty] | 2.8612 | -0.11743 | 74.5643
[9 empty] | 2.861 | -0.11848 | 74.5653
[9 empty] | 2.8619 | -0.11756 | 74.567
[9 empty] | 2.861 | -0.11756 | 74.5673
[9 empty] | 2.861 | -0.11848 | 74.5662
[9 empty] | 2.861 | -0.11848 | 74.5672
[9 empty] | 2.861 | -0.11848 | 74.5694
[9 empty] | 2.8619 | -0.11848 | 74.5779
[9 empty] | 2.8612 | -0.11836 | 74.5845
[9 empty] | 2.8619 | -0.11941 | 74.5866
[9 empty] | 2.8619 | -0.11756 | 74.5866
[9 empty] | 2.8619 | -0.11848 | 74.5847
[9 empty] | 2.8619 | -0.11848 | 74.5843
[9 empty] | 2.8622 | -0.11836 | 74.5845
[9 empty] | 2.8619 | -0.11756 | 74.5843
[9 empty] | 2.8619 | -0.11848 | 74.5815
[9 empty] | 2.8629 | -0.11756 | 74.5818
[9 empty] | 2.8627 | -0.11861 | 74.5809
[9 empty] | 2.8629 | -0.11756 | 74.5848
[9 empty] | 2.8629 | -0.11756 | 74.5829
[9 empty] | 2.8612 | -0.11651 | 74.5805
[9 empty] | 2.8619 | -0.11928 | 74.5808
[9 empty] | 2.8612 | -0.11836 | 74.5846
[9 empty] | 2.8622 | -0.11743 | 74.5854
[9 empty] | 2.8622 | -0.11836 | 74.5828
[9 empty] | 2.8612 | -0.11836 | 74.582
[9 empty] | 2.8633 | -0.11823 | 74.5825
[9 empty] | 2.8622 | -0.11836 | 74.5816
[9 empty] | 2.8631 | -0.11823 | 74.5823
[9 empty] | 2.8633 | -0.11823 | 74.5859
[9 empty] | 2.8631 | -0.11928 | 74.5894
[9 empty] | 2.8624 | -0.11915 | 74.5888
[9 empty] | 2.8635 | -0.11902 | 74.59
[9 empty] | 2.8633 | -0.11823 | 74.5956
[9 empty] | 2.8642 | -0.11915 | 74.5983
[9 empty] | 2.8624 | -0.11915 | 74.5945
[9 empty] | 2.8642 | -0.11823 | 74.5956
[9 empty] | 2.864 | -0.11928 | 74.5941
[9 empty] | 2.8642 | -0.11823 | 74.5943
[9 empty] | 2.8624 | -0.11915 | 74.5928
[9 empty] | 2.8642 | -0.12007 | 74.5971
[9 empty] | 2.8624 | -0.11823 | 74.5983
[9 empty] | 2.864 | -0.11928 | 74.6018
[9 empty] | 2.864 | -0.11836 | 74.5711
[9 empty] | 2.8631 | -0.11836 | 74.573
[9 empty] | 2.864 | -0.11836 | 74.5847
[9 empty] | 2.8644 | -0.1181 | 74.5869
[9 empty] | 2.8642 | -0.11915 | 74.5897
[9 empty] | 2.8631 | -0.11836 | 74.5941
[9 empty] | 2.8631 | -0.11743 | 74.5912
[9 empty] | 2.8642 | -0.11823 | 74.5931
[9 empty] | 2.8642 | -0.11823 | 74.5953
[9 empty] | 2.8633 | -0.11915 | 74.5971
[9 empty] | 2.8631 | -0.11928 | 74.5983
[9 empty] | 2.864 | -0.11836 | 74.6024
[9 empty] | 2.8642 | -0.11823 | 74.6019
[9 empty] | 2.8631 | -0.11928 | 74.5993
[9 empty] | 2.864 | -0.11836 | 74.6031
[9 empty] | 2.8631 | -0.11928 | 74.604
[9 empty] | 2.864 | -0.11836 | 74.6009
[9 empty] | 2.8642 | -0.11915 | 74.6014
[9 empty] | 2.8642 | -0.11915 | 74.5966
[9 empty] | 2.8642 | -0.11915 | 74.5979
[9 empty] | 2.8642 | -0.11915 | 74.6044
[9 empty] | 2.8642 | -0.11915 | 74.6057
[9 empty] | 2.8631 | -0.11928 | 74.6062
[9 empty] | 2.8642 | -0.11915 | 74.6084
[9 empty] | 2.8633 | -0.11823 | 74.6082
[9 empty] | 2.8642 | -0.11823 | 74.6099
[9 empty] | 2.8642 | -0.11915 | 74.6103
[9 empty] | 2.8642 | -0.11915 | 74.6106
[9 empty] | 2.8642 | -0.11823 | 74.6116
[9 empty] | 2.864 | -0.11928 | 74.6116
[9 empty] | 2.8631 | -0.11743 | 74.6066
[9 empty] | 2.864 | -0.11928 | 74.6073
[9 empty] | 2.8642 | -0.11915 | 74.6091
[9 empty] | 2.8642 | -0.11915 | 74.6099
[9 empty] | 2.864 | -0.11928 | 74.6108
[9 empty] | 2.8649 | -0.11836 | 74.6148
[9 empty] | 2.864 | -0.11836 | 74.6144
[9 empty] | 2.8638 | -0.11928 | 74.6147
[9 empty] | 2.8651 | -0.11915 | 74.6159
[9 empty] | 2.8633 | -0.11823 | 74.6148
[9 empty] | 2.8642 | -0.11915 | 74.6171
[9 empty] | 2.864 | -0.11928 | 74.6166
[9 empty] | 2.8642 | -0.11915 | 74.6161
[9 empty] | 2.8649 | -0.11836 | 74.6168
[9 empty] | 2.8642 | -0.11915 | 74.6264
[9 empty] | 2.8642 | -0.11823 | 74.6281
[9 empty] | 2.864 | -0.11928 | 74.6205
[9 empty] | 2.8651 | -0.11915 | 74.6211
[9 empty] | 2.8649 | -0.11915 | 74.6241
[9 empty] | 2.864 | -0.1202 | 74.6308
[9 empty] | 2.8642 | -0.11915 | 74.6333
[9 empty] | 2.8642 | -0.11915 | 74.6334
[9 empty] | 2.8642 | -0.11915 | 74.6321
[9 empty] | 2.8642 | -0.11823 | 74.634
[9 empty] | 2.864 | -0.11915 | 74.6404
[9 empty] | 2.8651 | -0.11915 | 74.6421
[9 empty] | 2.8649 | -0.11836 | 74.6463
[9 empty] | 2.8642 | -0.12007 | 74.6587
[9 empty] | 2.8642 | -0.11915 | 74.6521
[9 empty] | 2.864 | -0.11928 | 74.6526
[9 empty] | 2.8642 | -0.12007 | 74.638
[9 empty] | 2.8642 | -0.11823 | 74.6377
[9 empty] | 2.8642 | -0.11915 | 74.6398
[9 empty] | 2.8647 | -0.11848 | 74.6295
[9 empty] | 2.8649 | -0.11928 | 74.6331
[9 empty] | 2.8649 | -0.11928 | 74.6317
[9 empty] | 2.8658 | -0.11836 | 74.6362
[9 empty] | 2.8649 | -0.11836 | 74.6399
[9 empty] | 2.8649 | -0.11928 | 74.6447
[9 empty] | 2.8647 | -0.11941 | 74.6452
[9 empty] | 2.8658 | -0.11928 | 74.6481
[9 empty] | 2.8647 | -0.11941 | 74.6548
[9 empty] | 2.8656 | -0.11848 | 74.6565
[9 empty] | 2.8649 | -0.11836 | 74.6676
[9 empty] | 2.8658 | -0.11928 | 74.6791
[9 empty] | 2.8647 | -0.11848 | 74.6794
[9 empty] | 2.8668 | -0.11928 | 74.6804
[9 empty] | 2.8656 | -0.11941 | 74.6759
[9 empty] | 2.8656 | -0.11941 | 74.672
[9 empty] | 2.8656 | -0.11941 | 74.6726
[9 empty] | 2.8666 | -0.11848 | 74.6732
[9 empty] | 2.8677 | -0.11836 | 74.6768
[9 empty] | 2.8668 | -0.11928 | 74.6844
[9 empty] | 2.8666 | -0.12033 | 74.6801
[9 empty] | 2.8675 | -0.11848 | 74.6834
[9 empty] | 2.8686 | -0.1202 | 74.6852
[9 empty] | 2.8677 | -0.11928 | 74.6854
[9 empty] | 2.8675 | -0.12033 | 74.6825
[9 empty] | 2.8677 | -0.11928 | 74.6799
[9 empty] | 2.8681 | -0.11902 | 74.6769
[9 empty] | 2.8688 | -0.12007 | 74.6836
[9 empty] | 2.8686 | -0.11928 | 74.696
[9 empty] | 2.8688 | -0.12007 | 74.697
[9 empty] | 2.8686 | -0.11928 | 74.7014
[9 empty] | 2.8695 | -0.11928 | 74.6986
[9 empty] | 2.8697 | -0.11915 | 74.6996
[9 empty] | 2.8695 | -0.11928 | 74.6988
[9 empty] | 2.8686 | -0.1202 | 74.6979
[9 empty] | 2.8688 | -0.12007 | 74.6981
[9 empty] | 2.8688 | -0.12007 | 74.6833
[9 empty] | 2.8697 | -0.12007 | 74.6862
[9 empty] | 2.8695 | -0.1202 | 74.6875
[9 empty] | 2.8697 | -0.11915 | 74.6895
[9 empty] | 2.8716 | -0.11915 | 74.6941
[9 empty] | 2.8707 | -0.12007 | 74.6962
[9 empty] | 2.8714 | -0.1202 | 74.6887
[9 empty] | 2.8697 | -0.12007 | 74.6911
[9 empty] | 2.8705 | -0.1202 | 74.7047
[9 empty] | 2.8716 | -0.12007 | 74.7262
[9 empty] | 2.8714 | -0.1202 | 74.73
[9 empty] | 2.8705 | -0.11928 | 74.7269
[9 empty] | 2.8712 | -0.11941 | 74.7181
[9 empty] | 2.8702 | -0.12033 | 74.7167
[9 empty] | 2.8705 | -0.1202 | 74.7328
[9 empty] | 2.8712 | -0.12033 | 74.7328
[9 empty] | 2.8714 | -0.1202 | 74.7338
[9 empty] | 2.8712 | -0.12033 | 74.7398
[9 empty] | 2.8714 | -0.11928 | 74.7449
[9 empty] | 2.8714 | -0.1202 | 74.7468
[9 empty] | 2.8712 | -0.12033 | 74.7463
[9 empty] | 2.8712 | -0.11941 | 74.7428
[9 empty] | 2.8712 | -0.11941 | 74.7364
[9 empty] | 2.8712 | -0.11941 | 74.7339
[9 empty] | 2.8712 | -0.12033 | 74.738
[9 empty] | 2.8705 | -0.1202 | 74.7412
[9 empty] | 2.8712 | -0.12033 | 74.7419
[9 empty] | 2.8712 | -0.12033 | 74.749
[9 empty] | 2.8705 | -0.11928 | 74.766
[9 empty] | 2.8705 | -0.1202 | 74.7685
[9 empty] | 2.8712 | -0.12033 | 74.767
[9 empty] | 2.8712 | -0.11941 | 74.7674
[9 empty] | 2.8714 | -0.1202 | 74.7567
[9 empty] | 2.8721 | -0.11941 | 74.7595
[9 empty] | 2.871 | -0.12125 | 74.7627
[9 empty] | 2.8712 | -0.11941 | 74.76
[9 empty] | 2.8721 | -0.12217 | 74.759
[9 empty] | 2.8712 | -0.11941 | 74.7579
[9 empty] | 2.8719 | -0.11954 | 74.7476
[9 empty] | 2.873 | -0.12033 | 74.7434
[9 empty] | 2.873 | -0.12033 | 74.7479
[9 empty] | 2.8732 | -0.11928 | 74.7559
[9 empty] | 2.8734 | -0.11915 | 74.7537
[9 empty] | 2.8734 | -0.12007 | 74.7532
[9 empty] | 2.8736 | -0.11902 | 74.7593
[9 empty] | 2.8741 | -0.12112 | 74.7675
[9 empty] | 2.8732 | -0.1202 | 74.7757
[9 empty] | 2.8732 | -0.1202 | 74.781
[9 empty] | 2.8734 | -0.12007 | 74.7786
[9 empty] | 2.8744 | -0.12007 | 74.7774
[9 empty] | 2.8746 | -0.11994 | 74.7773
[9 empty] | 2.8744 | -0.12007 | 74.7723
[9 empty] | 2.8751 | -0.1202 | 74.7723
[9 empty] | 2.8751 | -0.1202 | 74.7892
[9 empty] | 2.8753 | -0.12007 | 74.7964
[9 empty] | 2.8753 | -0.12007 | 74.7995
[9 empty] | 2.8755 | -0.12086 | 74.799
[9 empty] | 2.8753 | -0.12099 | 74.8032
[9 empty] | 2.8753 | -0.11915 | 74.7995
[9 empty] | 2.8751 | -0.1202 | 74.7862
[9 empty] | 2.876 | -0.12112 | 74.7869
[9 empty] | 2.8771 | -0.12099 | 74.7881
[9 empty] | 2.8764 | -0.11994 | 74.7959
[9 empty] | 2.8753 | -0.12007 | 74.7952
[9 empty] | 2.8762 | -0.12007 | 74.7958
[9 empty] | 2.8769 | -0.1202 | 74.8102
[9 empty] | 2.8771 | -0.12007 | 74.8129
[9 empty] | 2.876 | -0.1202 | 74.8135
[9 empty] | 2.8769 | -0.1202 | 74.8214
[9 empty] | 2.8764 | -0.11994 | 74.8237
[9 empty] | 2.8769 | -0.11928 | 74.8274
[9 empty] | 2.8771 | -0.12007 | 74.8215
[9 empty] | 2.8778 | -0.1202 | 74.8227
[9 empty] | 2.878 | -0.12007 | 74.8184
[9 empty] | 2.8778 | -0.1202 | 74.8194
[9 empty] | 2.8776 | -0.12125 | 74.8238
[9 empty] | 2.8778 | -0.1202 | 74.8248
[9 empty] | 2.878 | -0.12099 | 74.827
[9 empty] | 2.878 | -0.12007 | 74.829
[9 empty] | 2.8785 | -0.12033 | 74.8267
[9 empty] | 2.8785 | -0.12033 | 74.8289
[9 empty] | 2.8785 | -0.11941 | 74.8535
[9 empty] | 2.8776 | -0.11941 | 74.851
[9 empty] | 2.8778 | -0.1202 | 74.8512
[9 empty] | 2.8785 | -0.12033 | 74.8415
[9 empty] | 2.8785 | -0.11941 | 74.8417
[9 empty] | 2.8785 | -0.12033 | 74.8415
[9 empty] | 2.8785 | -0.12033 | 74.8417
[9 empty] | 2.8785 | -0.12125 | 74.857
[9 empty] | 2.8785 | -0.12125 | 74.8666
[9 empty] | 2.8785 | -0.12033 | 74.8636
[9 empty] | 2.879 | -0.12007 | 74.8568
[9 empty] | 2.8788 | -0.12112 | 74.8543
[9 empty] | 2.8788 | -0.1202 | 74.8583
[9 empty] | 2.8785 | -0.12033 | 74.8533
[9 empty] | 2.8788 | -0.1202 | 74.8581
[9 empty] | 2.8785 | -0.12033 | 74.8611
[9 empty] | 2.879 | -0.12007 | 74.8387
[9 empty] | 2.879 | -0.12007 | 74.839
[9 empty] | 2.879 | -0.12007 | 74.8426
[9 empty] | 2.879 | -0.12099 | 74.8597
[9 empty] | 2.8792 | -0.11994 | 74.8624
[9 empty] | 2.879 | -0.12099 | 74.8615
[9 empty] | 2.879 | -0.12007 | 74.8628
[9 empty] | 2.8799 | -0.12007 | 74.8653
[9 empty] | 2.8799 | -0.12099 | 74.864
[9 empty] | 2.879 | -0.12007 | 74.8677
[9 empty] | 2.8795 | -0.12033 | 74.8659
[9 empty] | 2.8801 | -0.12007 | 74.849
[9 empty] | 2.8797 | -0.1202 | 74.8591
[9 empty] | 2.8806 | -0.12112 | 74.8636
[9 empty] | 2.8797 | -0.1202 | 74.865
[9 empty] | 2.8806 | -0.1202 | 74.8701
[9 empty] | 2.8813 | -0.12125 | 74.8737
[9 empty] | 2.8813 | -0.12033 | 74.8749
[9 empty] | 2.8824 | -0.1202 | 74.8768
[9 empty] | 2.8811 | -0.12046 | 74.8634
[9 empty] | 2.8804 | -0.12033 | 74.8698
[9 empty] | 2.8813 | -0.12033 | 74.8721
[9 empty] | 2.8813 | -0.12125 | 74.8738
[9 empty] | 2.8813 | -0.12033 | 74.8756
[9 empty] | 2.8815 | -0.1202 | 74.8773
[9 empty] | 2.8813 | -0.12033 | 74.8872
[9 empty] | 2.8815 | -0.12112 | 74.8872
[9 empty] | 2.8815 | -0.1202 | 74.8777
[9 empty] | 2.8824 | -0.1202 | 74.8817
[9 empty] | 2.8827 | -0.12007 | 74.8932
[9 empty] | 2.8824 | -0.1202 | 74.8926
[9 empty] | 2.8829 | -0.12086 | 74.8923
[9 empty] | 2.8834 | -0.1202 | 74.8926
[9 empty] | 2.8836 | -0.12099 | 74.8927
[9 empty] | 2.8829 | -0.12086 | 74.8915
[9 empty] | 2.8827 | -0.12099 | 74.897
[9 empty] | 2.8843 | -0.11928 | 74.8961
[9 empty] | 2.8854 | -0.12099 | 74.8952
[9 empty] | 2.8843 | -0.1202 | 74.9034
[9 empty] | 2.8845 | -0.12007 | 74.9082
[9 empty] | 2.8843 | -0.1202 | 74.8959
[9 empty] | 2.8843 | -0.1202 | 74.8953
[9 empty] | 2.8852 | -0.1202 | 74.902
[9 empty] | 2.8852 | -0.12112 | 74.9071
[9 empty] | 2.8841 | -0.12033 | 74.9074
[9 empty] | 2.885 | -0.12125 | 74.9102
[9 empty] | 2.8852 | -0.1202 | 74.8875
[9 empty] | 2.885 | -0.12033 | 74.8879
[9 empty] | 2.8859 | -0.12033 | 74.8892
[9 empty] | 2.8852 | -0.1202 | 74.9014
[9 empty] | 2.885 | -0.12033 | 74.9029
[9 empty] | 2.8852 | -0.11928 | 74.9028
[9 empty] | 2.8861 | -0.1202 | 74.9071
[9 empty] | 2.8861 | -0.12112 | 74.9096
[9 empty] | 2.8854 | -0.12007 | 74.902
[9 empty] | 2.8863 | -0.12099 | 74.9084
[9 empty] | 2.8863 | -0.12099 | 74.9079
[9 empty] | 2.8866 | -0.11994 | 74.9111
[9 empty] | 2.8852 | -0.1202 | 74.9121
[9 empty] | 2.8854 | -0.12099 | 74.914
[9 empty] | 2.8863 | -0.12099 | 74.9128
[9 empty] | 2.8854 | -0.12007 | 74.9111
[9 empty] | 2.8852 | -0.12112 | 74.9109
[9 empty] | 2.8861 | -0.1202 | 74.9092
[9 empty] | 2.8861 | -0.1202 | 74.9115
[9 empty] | 2.8863 | -0.12007 | 74.9145
[9 empty] | 2.8861 | -0.12112 | 74.9165
[9 empty] | 2.8861 | -0.12112 | 74.9194
[9 empty] | 2.8852 | -0.12112 | 74.9192
[9 empty] | 2.8859 | -0.12125 | 74.914
[9 empty] | 2.8859 | -0.12125 | 74.9107
[9 empty] | 2.8859 | -0.12033 | 74.9101
[9 empty] | 2.8852 | -0.1202 | 74.9144
[9 empty] | 2.8863 | -0.12007 | 74.913
[9 empty] | 2.8863 | -0.12099 | 74.9133
[9 empty] | 2.8863 | -0.12007 | 74.9172
[9 empty] | 2.8854 | -0.12099 | 74.9183
[9 empty] | 2.8863 | -0.12099 | 74.9129
[9 empty] | 2.8863 | -0.12007 | 74.9107
[9 empty] | 2.8863 | -0.12099 | 74.9151
[9 empty] | 2.8863 | -0.12099 | 74.9169
[9 empty] | 2.8863 | -0.12099 | 74.9191
[9 empty] | 2.8863 | -0.12007 | 74.918
[9 empty] | 2.8861 | -0.12112 | 74.92
[9 empty] | 2.8861 | -0.12112 | 74.9204
[9 empty] | 2.8852 | -0.12112 | 74.9204
[9 empty] | 2.8857 | -0.12138 | 74.9213
[9 empty] | 2.8861 | -0.1202 | 74.9238
[9 empty] | 2.8859 | -0.12125 | 74.9243
[9 empty] | 2.8859 | -0.12033 | 74.9238
[9 empty] | 2.8861 | -0.1202 | 74.925
[9 empty] | 2.8859 | -0.12125 | 74.926
[9 empty] | 2.8861 | -0.12112 | 74.925
[9 empty] | 2.8859 | -0.12033 | 74.9256
[9 empty] | 2.8861 | -0.12125 | 74.9267
[9 empty] | 2.8861 | -0.12112 | 74.9276
[9 empty] | 2.8863 | -0.12099 | 74.9288
[9 empty] | 2.8863 | -0.12007 | 74.9287
[9 empty] | 2.8861 | -0.12112 | 74.929
[9 empty] | 2.8863 | -0.12099 | 74.9295
[9 empty] | 2.8873 | -0.12007 | 74.9304
[9 empty] | 2.887 | -0.12204 | 74.9307
[9 empty] | 2.8861 | -0.12112 | 74.9307
[9 empty] | 2.8863 | -0.12007 | 74.9312
[9 empty] | 2.8873 | -0.12007 | 74.9321
[9 empty] | 2.8878 | -0.12125 | 74.9326
[9 empty] | 2.8868 | -0.12033 | 74.9325
[9 empty] | 2.887 | -0.12112 | 74.9285
[9 empty] | 2.887 | -0.12125 | 74.9293
[9 empty] | 2.8878 | -0.12033 | 74.9301
[9 empty] | 2.8896 | -0.12033 | 74.9321
[9 empty] | 2.8889 | -0.12112 | 74.9326
[9 empty] | 2.8887 | -0.12125 | 74.9329
[9 empty] | 2.8896 | -0.12033 | 74.9336
[9 empty] | 2.8896 | -0.12125 | 74.9319
[9 empty] | 2.8882 | -0.12099 | 74.9289
[9 empty] | 2.8898 | -0.12112 | 74.9258
[9 empty] | 2.8891 | -0.12099 | 74.9254
[9 empty] | 2.89 | -0.12007 | 74.9267
[9 empty] | 2.8889 | -0.12112 | 74.9272
[9 empty] | 2.89 | -0.12099 | 74.93
[9 empty] | 2.89 | -0.12099 | 74.9311
[9 empty] | 2.8902 | -0.12191 | 74.9321
[9 empty] | 2.8909 | -0.12099 | 74.9333
[9 empty] | 2.8917 | -0.12112 | 74.9347
[9 empty] | 2.8914 | -0.12125 | 74.935
[9 empty] | 2.8924 | -0.12033 | 74.936
[9 empty] | 2.8914 | -0.12033 | 74.9312
[9 empty] | 2.8919 | -0.12099 | 74.9325
[9 empty] | 2.8926 | -0.12112 | 74.9314
[9 empty] | 2.8926 | -0.12112 | 74.93
[9 empty] | 2.8917 | -0.12112 | 74.9306
[9 empty] | 2.8919 | -0.12099 | 74.9323
[9 empty] | 2.8917 | -0.1202 | 74.9328
[9 empty] | 2.8919 | -0.12099 | 74.9376
[9 empty] | 2.8926 | -0.12112 | 74.9382
[9 empty] | 2.8928 | -0.12099 | 74.9387
[9 empty] | 2.8926 | -0.12112 | 74.9389
[9 empty] | 2.8928 | -0.12099 | 74.9385
[9 empty] | 2.893 | -0.12086 | 74.933
[9 empty] | 2.8937 | -0.12099 | 74.9347
[9 empty] | 2.8926 | -0.1202 | 74.9348
[9 empty] | 2.8935 | -0.12112 | 74.9364
[9 empty] | 2.8917 | -0.12112 | 74.9477
[9 empty] | 2.8935 | -0.1202 | 74.9492
[9 empty] | 2.8931 | -0.12046 | 74.9497
[9 empty] | 2.8924 | -0.12033 | 74.9484
[9 empty] | 2.8933 | -0.12033 | 74.9492
[9 empty] | 2.8926 | -0.1202 | 74.9479
[9 empty] | 2.8933 | -0.12125 | 74.9488
[9 empty] | 2.8926 | -0.12125 | 74.9498
[9 empty] | 2.8935 | -0.12112 | 74.9505
[9 empty] | 2.8937 | -0.12099 | 74.9501
[9 empty] | 2.8937 | -0.12099 | 74.9401
[9 empty] | 2.8937 | -0.12099 | 74.9401
[9 empty] | 2.8935 | -0.12112 | 74.9401
[9 empty] | 2.8935 | -0.12112 | 74.9342
[9 empty] | 2.8935 | -0.12112 | 74.9352
[9 empty] | 2.8933 | -0.12125 | 74.9358
[9 empty] | 2.8933 | -0.12125 | 74.9315
[9 empty] | 2.8933 | -0.12125 | 74.9325
[9 empty] | 2.8931 | -0.12138 | 74.9331
[9 empty] | 2.8933 | -0.12125 | 74.9344
[9 empty] | 2.8933 | -0.12125 | 74.9325
[9 empty] | 2.8946 | -0.12099 | 74.9348
[9 empty] | 2.8944 | -0.12112 | 74.9357
[9 empty] | 2.8944 | -0.1202 | 74.9367
[9 empty] | 2.8946 | -0.12099 | 74.9372
[9 empty] | 2.8944 | -0.12112 | 74.9376
[9 empty] | 2.8946 | -0.12007 | 74.9384
[9 empty] | 2.8956 | -0.12099 | 74.9396
[9 empty] | 2.8956 | -0.12099 | 74.9401
[9 empty] | 2.8946 | -0.12007 | 74.9394
[9 empty] | 2.8944 | -0.12204 | 74.9398
[9 empty] | 2.8953 | -0.12112 | 74.9331
[9 empty] | 2.8953 | -0.12112 | 74.9338
[9 empty] | 2.8963 | -0.12112 | 74.9361
[9 empty] | 2.8953 | -0.12112 | 74.9363
[9 empty] | 2.897 | -0.12217 | 74.9384
[9 empty] | 2.897 | -0.12125 | 74.939
[9 empty] | 2.8968 | -0.12046 | 74.9396
[9 empty] | 2.8979 | -0.12033 | 74.9412
[9 empty] | 2.897 | -0.12033 | 74.942
[9 empty] | 2.8963 | -0.1202 | 74.9526
[9 empty] | 2.8972 | -0.12112 | 74.9529
[9 empty] | 2.8974 | -0.12099 | 74.953
[9 empty] | 2.8979 | -0.12125 | 74.9534
[9 empty] | 2.8979 | -0.12125 | 74.953
[9 empty] | 2.8981 | -0.12112 | 74.9516
[9 empty] | 2.8983 | -0.12099 | 74.951
[9 empty] | 2.8983 | -0.12099 | 74.951
[9 empty] | 2.8974 | -0.12007 | 74.9509
[9 empty] | 2.8965 | -0.12112 | 74.9495
[9 empty] | 2.8981 | -0.12112 | 74.9508
[9 empty] | 2.8992 | -0.12099 | 74.9555
[9 empty] | 2.899 | -0.12112 | 74.9571
[9 empty] | 2.8979 | -0.12033 | 74.9608
[9 empty] | 2.8981 | -0.12112 | 74.9638
[9 empty] | 2.8974 | -0.12099 | 74.9605
[9 empty] | 2.8981 | -0.1202 | 74.9611
[9 empty] | 2.899 | -0.12112 | 74.9618
[9 empty] | 2.8988 | -0.12125 | 74.9616
[9 empty] | 2.8979 | -0.12125 | 74.9597
[9 empty] | 2.8988 | -0.12125 | 74.9604
[9 empty] | 2.8979 | -0.12125 | 74.9597
[9 empty] | 2.899 | -0.12112 | 74.9576
[9 empty] | 2.8988 | -0.1202 | 74.9574
[9 empty] | 2.8981 | -0.12112 | 74.9613
[9 empty] | 2.8992 | -0.12099 | 74.9628
[9 empty] | 2.899 | -0.1202 | 74.966
[9 empty] | 2.8995 | -0.11994 | 74.9683
[9 empty] | 2.8995 | -0.12086 | 74.9699
[9 empty] | 2.8995 | -0.12086 | 74.969
[9 empty] | 2.9002 | -0.12099 | 74.9664
[9 empty] | 2.8999 | -0.12112 | 74.9622
[9 empty] | 2.9002 | -0.12099 | 74.9624
[9 empty] | 2.8999 | -0.12112 | 74.9622
[9 empty] | 2.8992 | -0.12099 | 74.9617
[9 empty] | 2.8992 | -0.12099 | 74.9582
[9 empty] | 2.8999 | -0.12112 | 74.9592
[9 empty] | 2.8997 | -0.12125 | 74.9616
[9 empty] | 2.9007 | -0.12125 | 74.9634
[9 empty] | 2.8999 | -0.12112 | 74.9645
[9 empty] | 2.899 | -0.12112 | 74.9497
[9 empty] | 2.9002 | -0.12099 | 74.9506
[9 empty] | 2.899 | -0.12112 | 74.9569
[9 empty] | 2.8999 | -0.12112 | 74.9636
[9 empty] | 2.9009 | -0.12112 | 74.9677
[9 empty] | 2.9002 | -0.12099 | 74.9695
[9 empty] | 2.9002 | -0.12099 | 74.971
[9 empty] | 2.9013 | -0.12086 | 74.9744
[9 empty] | 2.9011 | -0.12099 | 74.9757
[9 empty] | 2.9009 | -0.1202 | 74.9764
[9 empty] | 2.9007 | -0.12125 | 74.9769
[9 empty] | 2.9007 | -0.12125 | 74.978
[9 empty] | 2.9007 | -0.12125 | 74.9784
[9 empty] | 2.9007 | -0.12125 | 74.9687
[9 empty] | 2.9007 | -0.12125 | 74.9514
[9 empty] | 2.8999 | -0.12112 | 74.9506
[9 empty] | 2.9009 | -0.12112 | 74.9517
[9 empty] | 2.9009 | -0.12112 | 74.9515
[9 empty] | 2.9013 | -0.12179 | 74.9588
[9 empty] | 2.9009 | -0.12112 | 74.951
[9 empty] | 2.9011 | -0.12099 | 74.9538
[9 empty] | 2.9013 | -0.12086 | 74.9633
[9 empty] | 2.9011 | -0.12099 | 74.9631
[9 empty] | 2.9011 | -0.12099 | 74.9683
[9 empty] | 2.9011 | -0.12099 | 74.97
[9 empty] | 2.9007 | -0.12125 | 74.972
[9 empty] | 2.9007 | -0.12125 | 74.9743
[9 empty] | 2.9009 | -0.12112 | 74.9853
[9 empty] | 2.9004 | -0.12138 | 74.9822
[9 empty] | 2.9007 | -0.12125 | 74.9824
[9 empty] | 2.9009 | -0.12112 | 74.9832
[9 empty] | 2.9007 | -0.12217 | 74.9834
[9 empty] | 2.9007 | -0.12125 | 74.9837
[9 empty] | 2.9007 | -0.12125 | 74.9835
[9 empty] | 2.9007 | -0.12125 | 74.9833
[9 empty] | 2.9009 | -0.12204 | 74.9839
[9 empty] | 2.9011 | -0.12099 | 74.9845
[9 empty] | 2.9013 | -0.12179 | 74.979
[9 empty] | 2.9011 | -0.12099 | 74.9785
[9 empty] | 2.9011 | -0.12007 | 74.9795
[9 empty] | 2.9011 | -0.12099 | 74.9804
[9 empty] | 2.9011 | -0.12099 | 74.9813
[9 empty] | 2.9009 | -0.12112 | 74.9821
[9 empty] | 2.9011 | -0.12099 | 74.9829
[9 empty] | 2.9018 | -0.12112 | 74.9836
[9 empty] | 2.9016 | -0.12125 | 74.9837
[9 empty] | 2.9018 | -0.12112 | 74.9824
[9 empty] | 2.9007 | -0.12125 | 74.9803
[9 empty] | 2.9009 | -0.12112 | 74.9815
[9 empty] | 2.9007 | -0.12309 | 74.9822
[9 empty] | 2.9009 | -0.12112 | 74.9828
[9 empty] | 2.9016 | -0.12125 | 74.9833
[9 empty] | 2.9007 | -0.12125 | 74.9825
[9 empty] | 2.9018 | -0.12112 | 74.9856
[9 empty] | 2.9018 | -0.12112 | 74.9991
[9 empty] | 2.902 | -0.12099 | 75.0017
[9 empty] | 2.9018 | -0.12191 | 74.9967
[9 empty] | 2.902 | -0.12099 | 74.9992
[9 empty] | 2.9029 | -0.12099 | 74.9866
[9 empty] | 2.9022 | -0.12179 | 74.9919
[9 empty] | 2.9039 | -0.12099 | 74.9973
[9 empty] | 2.9039 | -0.12099 | 74.9968
[9 empty] | 2.9039 | -0.12099 | 74.996
[9 empty] | 2.9036 | -0.12112 | 74.9956
[9 empty] | 2.9025 | -0.12125 | 74.9947
[9 empty] | 2.9036 | -0.12112 | 75.0003
[9 empty] | 2.9034 | -0.12125 | 74.9983
[9 empty] | 2.9062 | -0.12217 | 74.9941
[9 empty] | 2.9053 | -0.12125 | 74.9931
[9 empty] | 2.9053 | -0.12125 | 74.9924
[9 empty] | 2.9053 | -0.12125 | 74.9954
[9 empty] | 2.9062 | -0.12125 | 74.9992
[9 empty] | 2.9064 | -0.12112 | 74.9961
[9 empty] | 2.9064 | -0.12112 | 75.0016
[9 empty] | 2.9066 | -0.12099 | 75.0083
[9 empty] | 2.9059 | -0.12086 | 75.0096
[9 empty] | 2.9068 | -0.12086 | 75.0121
[9 empty] | 2.9057 | -0.12099 | 75.0129
[9 empty] | 2.9066 | -0.12099 | 75.0122
[9 empty] | 2.9064 | -0.12112 | 75.0115
[9 empty] | 2.9073 | -0.12112 | 75.005
[9 empty] | 2.9071 | -0.12125 | 75.0054
[9 empty] | 2.9071 | -0.12125 | 75.0028
[9 empty] | 2.9071 | -0.12125 | 75.0017
[9 empty] | 2.9073 | -0.12112 | 75.0015
[9 empty] | 2.9071 | -0.12125 | 75.0025
[9 empty] | 2.9071 | -0.12125 | 75.0114
[9 empty] | 2.9073 | -0.12112 | 75.016
[9 empty] | 2.9085 | -0.12099 | 75.0188
[9 empty] | 2.9078 | -0.12086 | 75.0207
[9 empty] | 2.9078 | -0.12086 | 75.0178
[9 empty] | 2.9078 | -0.12086 | 75.0119
[9 empty] | 2.9085 | -0.12099 | 75.022
[9 empty] | 2.9073 | -0.12112 | 75.0172
[9 empty] | 2.908 | -0.12125 | 75.0158
[9 empty] | 2.9085 | -0.12099 | 75.0131
[9 empty] | 2.908 | -0.12125 | 75.0181
[9 empty] | 2.9082 | -0.12112 | 75.0266
[9 empty] | 2.9082 | -0.12112 | 75.0282
[9 empty] | 2.908 | -0.12125 | 75.0371
[9 empty] | 2.9073 | -0.12112 | 75.0366
[9 empty] | 2.9082 | -0.12112 | 75.0349
[9 empty] | 2.9082 | -0.12112 | 75.0333
[9 empty] | 2.9082 | -0.12204 | 75.0331
[9 empty] | 2.9085 | -0.12099 | 75.0335
[9 empty] | 2.9085 | -0.12191 | 75.0216
[9 empty] | 2.9082 | -0.12112 | 75.0216
[9 empty] | 2.9082 | -0.12112 | 75.0224
[9 empty] | 2.9082 | -0.12112 | 75.016
[9 empty] | 2.908 | -0.12125 | 75.0063
[9 empty] | 2.9082 | -0.12112 | 75.0132
[9 empty] | 2.908 | -0.12125 | 75.0375
[9 empty] | 2.908 | -0.12125 | 75.0373
[9 empty] | 2.908 | -0.12125 | 75.0376
[9 empty] | 2.908 | -0.12217 | 75.0456
[9 empty] | 2.9082 | -0.12112 | 75.0516
[9 empty] | 2.9085 | -0.12099 | 75.0467
[9 empty] | 2.9085 | -0.12099 | 75.0335
[9 empty] | 2.9085 | -0.12099 | 75.0302
[9 empty] | 2.9085 | -0.12099 | 75.0354
[9 empty] | 2.9082 | -0.12112 | 75.0629
[9 empty] | 2.9082 | -0.12112 | 75.0649
[9 empty] | 2.908 | -0.12125 | 75.0599
[9 empty] | 2.908 | -0.12125 | 75.0549
[9 empty] | 2.908 | -0.12125 | 75.0544
[9 empty] | 2.908 | -0.12125 | 75.0597
[9 empty] | 2.9082 | -0.12204 | 75.0564
[9 empty] | 2.9092 | -0.12204 | 75.0517
[9 empty] | 2.9082 | -0.12112 | 75.0462
[9 empty] | 2.9082 | -0.12112 | 75.0465
[9 empty] | 2.9082 | -0.12112 | 75.0479
[9 empty] | 2.9085 | -0.12099 | 75.0507
[9 empty] | 2.9092 | -0.12112 | 75.0632
[9 empty] | 2.9082 | -0.12112 | 75.0634
[9 empty] | 2.909 | -0.12125 | 75.0424
[9 empty] | 2.9092 | -0.12112 | 75.0648
[9 empty] | 2.9092 | -0.12112 | 75.0613
[9 empty] | 2.9099 | -0.12125 | 75.0663
[9 empty] | 2.9099 | -0.12125 | 75.068
[9 empty] | 2.9092 | -0.12204 | 75.0626
[9 empty] | 2.909 | -0.12125 | 75.0631
[9 empty] | 2.9099 | -0.12125 | 75.0877
[9 empty] | 2.9101 | -0.12112 | 75.0837
[9 empty] | 2.9103 | -0.12099 | 75.0897
[9 empty] | 2.9103 | -0.12099 | 75.0919
[9 empty] | 2.9114 | -0.12086 | 75.0772
[9 empty] | 2.9103 | -0.12191 | 75.0766
[9 empty] | 2.9105 | -0.12086 | 75.0767
[9 empty] | 2.911 | -0.12112 | 75.074
[9 empty] | 2.9119 | -0.12112 | 75.0755
[9 empty] | 2.911 | -0.12112 | 75.0749
[9 empty] | 2.9119 | -0.12112 | 75.0766
[9 empty] | 2.9117 | -0.12217 | 75.108
[9 empty] | 2.9119 | -0.12112 | 75.1066
[9 empty] | 2.9119 | -0.12112 | 75.1082
[9 empty] | 2.9119 | -0.12112 | 75.1103
[9 empty] | 2.9119 | -0.12112 | 75.1068
[9 empty] | 2.9112 | -0.12099 | 75.0955
[9 empty] | 2.9131 | -0.12099 | 75.0956
[9 empty] | 2.9121 | -0.12191 | 75.1033
[9 empty] | 2.9121 | -0.12099 | 75.107
[9 empty] | 2.9131 | -0.12099 | 75.1017
[9 empty] | 2.9138 | -0.12112 | 75.0937
[9 empty] | 2.9119 | -0.12112 | 75.0902
[9 empty] | 2.9136 | -0.12125 | 75.0983
[9 empty] | 2.9138 | -0.12204 | 75.1006
[9 empty] | 2.9145 | -0.12125 | 75.1124
[9 empty] | 2.9147 | -0.12112 | 75.114
[9 empty] | 2.9147 | -0.12112 | 75.1142
[9 empty] | 2.9147 | -0.12204 | 75.1165
[9 empty] | 2.914 | -0.12099 | 75.1162
[9 empty] | 2.9147 | -0.12112 | 75.1229
[9 empty] | 2.9149 | -0.12099 | 75.1321
[9 empty] | 2.9158 | -0.12099 | 75.1319
[9 empty] | 2.9151 | -0.12086 | 75.1251
[9 empty] | 2.9158 | -0.12099 | 75.1398
[9 empty] | 2.9156 | -0.12204 | 75.1408
[9 empty] | 2.9154 | -0.12125 | 75.1328
[9 empty] | 2.9156 | -0.12112 | 75.1355
[9 empty] | 2.9158 | -0.12099 | 75.1309
[9 empty] | 2.9156 | -0.12112 | 75.1232
[9 empty] | 2.9156 | -0.12112 | 75.1232
[9 empty] | 2.9149 | -0.12099 | 75.1222
[9 empty] | 2.9156 | -0.12112 | 75.1311
[9 empty] | 2.9147 | -0.12112 | 75.1232
[9 empty] | 2.9158 | -0.12099 | 75.1126
[9 empty] | 2.9147 | -0.12112 | 75.1117
[9 empty] | 2.9158 | -0.12099 | 75.1154
[9 empty] | 2.9156 | -0.12112 | 75.1137
[9 empty] | 2.9156 | -0.12112 | 75.1448
[9 empty] | 2.9158 | -0.12099 | 75.1448
[9 empty] | 2.9145 | -0.12125 | 75.1398
[9 empty] | 2.9154 | -0.12125 | 75.1431
[9 empty] | 2.9156 | -0.12204 | 75.1429
[9 empty] | 2.9156 | -0.12204 | 75.1433
[9 empty] | 2.9156 | -0.12112 | 75.1342
[9 empty] | 2.9158 | -0.12099 | 75.1397
[9 empty] | 2.9158 | -0.12099 | 75.1383
[9 empty] | 2.9156 | -0.12112 | 75.14
[9 empty] | 2.9163 | -0.12073 | 75.1629
[9 empty] | 2.9149 | -0.12099 | 75.1645
[9 empty] | 2.9156 | -0.12112 | 75.1539
[9 empty] | 2.9154 | -0.12125 | 75.157
[9 empty] | 2.9158 | -0.12191 | 75.1654
[9 empty] | 2.9154 | -0.12125 | 75.1651
[9 empty] | 2.9156 | -0.12112 | 75.1746
[9 empty] | 2.9158 | -0.12099 | 75.1677
[9 empty] | 2.9158 | -0.12099 | 75.1871
[9 empty] | 2.9158 | -0.12099 | 75.1902
[9 empty] | 2.916 | -0.12086 | 75.1628
[9 empty] | 2.9158 | -0.12007 | 75.1622
[9 empty] | 2.9158 | -0.12099 | 75.1622
[9 empty] | 2.9158 | -0.12099 | 75.1883
[9 empty] | 2.9158 | -0.12007 | 75.1892
[9 empty] | 2.9156 | -0.12112 | 75.1903
[9 empty] | 2.9156 | -0.12112 | 75.1905
[9 empty] | 2.9156 | -0.12204 | 75.1868
[9 empty] | 2.9165 | -0.12112 | 75.1855
[9 empty] | 2.9154 | -0.12125 | 75.181
[9 empty] | 2.9158 | -0.12099 | 75.1795
[9 empty] | 2.9158 | -0.12099 | 75.1737
[9 empty] | 2.9158 | -0.12099 | 75.1825
[9 empty] | 2.9158 | -0.12099 | 75.1864
[9 empty] | 2.9158 | -0.12099 | 75.1887
[9 empty] | 2.9158 | -0.12099 | 75.1832
[9 empty] | 2.9158 | -0.12099 | 75.1747
[9 empty] | 2.9156 | -0.12112 | 75.1746
[9 empty] | 2.9154 | -0.12125 | 75.184
[9 empty] | 2.9163 | -0.12125 | 75.194
[9 empty] | 2.9156 | -0.12112 | 75.1816
[9 empty] | 2.9156 | -0.12112 | 75.1877
[9 empty] | 2.9156 | -0.12112 | 75.1901
[9 empty] | 2.916 | -0.12086 | 75.1897
[9 empty] | 2.9158 | -0.12099 | 75.1946
[9 empty] | 2.916 | -0.12086 | 75.1979
[9 empty] | 2.9168 | -0.12099 | 75.2018
[9 empty] | 2.9154 | -0.12217 | 75.2026
[9 empty] | 2.9163 | -0.12125 | 75.2073
[9 empty] | 2.9163 | -0.12125 | 75.2149
[9 empty] | 2.9165 | -0.12112 | 75.2132
[9 empty] | 2.9165 | -0.12112 | 75.2317
[9 empty] | 2.9156 | -0.12112 | 75.2279
[9 empty] | 2.9156 | -0.12112 | 75.2289
[9 empty] | 2.9165 | -0.12204 | 75.234
[9 empty] | 2.9165 | -0.12112 | 75.2212
[9 empty] | 2.9168 | -0.12099 | 75.2207
[9 empty] | 2.916 | -0.12086 | 75.1993
[9 empty] | 2.917 | -0.12086 | 75.2015
[9 empty] | 2.9168 | -0.12099 | 75.2037
[9 empty] | 2.9168 | -0.12099 | 75.2199
[9 empty] | 2.9165 | -0.12112 | 75.2262
[9 empty] | 2.9158 | -0.12007 | 75.2261
[9 empty] | 2.9165 | -0.12204 | 75.2259
[9 empty] | 2.9175 | -0.12112 | 75.2284
[9 empty] | 2.9165 | -0.12112 | 75.2297
[9 empty] | 2.9172 | -0.12125 | 75.2325
[9 empty] | 2.9175 | -0.12112 | 75.2304
[9 empty] | 2.9186 | -0.12099 | 75.2329
[9 empty] | 2.9165 | -0.12112 | 75.2293
[9 empty] | 2.9177 | -0.12099 | 75.2322
[9 empty] | 2.9177 | -0.12099 | 75.2338
[9 empty] | 2.9179 | -0.12086 | 75.235
[9 empty] | 2.9175 | -0.12112 | 75.2359
[9 empty] | 2.917 | -0.12086 | 75.2486
[9 empty] | 2.9158 | -0.12191 | 75.2457
[9 empty] | 2.9184 | -0.12112 | 75.2465
[9 empty] | 2.9184 | -0.12112 | 75.2433
[9 empty] | 2.9175 | -0.12204 | 75.2442
[9 empty] | 2.9184 | -0.12204 | 75.247
[9 empty] | 2.9184 | -0.12204 | 75.2477
[9 empty] | 2.9184 | -0.12125 | 75.248
[9 empty] | 2.9193 | -0.12112 | 75.2505
[9 empty] | 2.9184 | -0.12112 | 75.2633
[9 empty] | 2.9182 | -0.12125 | 75.2595
[9 empty] | 2.9184 | -0.12112 | 75.2615
[9 empty] | 2.9197 | -0.12086 | 75.2726
[9 empty] | 2.9197 | -0.12179 | 75.2694
[9 empty] | 2.9202 | -0.12112 | 75.2671
[9 empty] | 2.9202 | -0.12112 | 75.2671
[9 empty] | 2.9195 | -0.12099 | 75.2656
[9 empty] | 2.9204 | -0.12112 | 75.2526
[9 empty] | 2.9204 | -0.12099 | 75.2539
[9 empty] | 2.9209 | -0.12125 | 75.2634
[9 empty] | 2.9202 | -0.12112 | 75.263
[9 empty] | 2.9209 | -0.12125 | 75.2628
[9 empty] | 2.9211 | -0.12112 | 75.2715
[9 empty] | 2.9209 | -0.12125 | 75.2631
[9 empty] | 2.9211 | -0.12204 | 75.2631
[9 empty] | 2.9214 | -0.12099 | 75.2629
[9 empty] | 2.9216 | -0.12086 | 75.2628
[9 empty] | 2.9214 | -0.12099 | 75.2742
[9 empty] | 2.9223 | -0.12099 | 75.2754
[9 empty] | 2.9216 | -0.12086 | 75.2773
[9 empty] | 2.9214 | -0.12099 | 75.2764
[9 empty] | 2.9223 | -0.12099 | 75.2616
[9 empty] | 2.9223 | -0.12099 | 75.2614
[9 empty] | 2.9211 | -0.12112 | 75.2719
[9 empty] | 2.9219 | -0.12125 | 75.2718
[9 empty] | 2.9219 | -0.12125 | 75.2717
[9 empty] | 2.9219 | -0.12125 | 75.2768
[9 empty] | 2.9219 | -0.12217 | 75.2796
[9 empty] | 2.9223 | -0.12099 | 75.2823
[9 empty] | 2.923 | -0.12204 | 75.2829
[9 empty] | 2.9223 | -0.12099 | 75.2787
[9 empty] | 2.9225 | -0.12086 | 75.2779
[9 empty] | 2.9223 | -0.12099 | 75.2786
[9 empty] | 2.9225 | -0.12086 | 75.2814
[9 empty] | 2.9223 | -0.12099 | 75.2829
[9 empty] | 2.923 | -0.12204 | 75.2835
[9 empty] | 2.9211 | -0.12204 | 75.2852
[9 empty] | 2.9211 | -0.12204 | 75.2836
[9 empty] | 2.9221 | -0.12204 | 75.2847
[9 empty] | 2.9228 | -0.12309 | 75.2753
[9 empty] | 2.923 | -0.12112 | 75.279
[9 empty] | 2.9223 | -0.12099 | 75.2835
[9 empty] | 2.9221 | -0.12112 | 75.2829
[9 empty] | 2.9223 | -0.12099 | 75.2636
[9 empty] | 2.9223 | -0.12099 | 75.2633
[9 empty] | 2.9232 | -0.12099 | 75.2765
[9 empty] | 2.9227 | -0.12073 | 75.2807
[9 empty] | 2.9223 | -0.12099 | 75.2816
[9 empty] | 2.9232 | -0.12099 | 75.2842
[9 empty] | 2.923 | -0.12112 | 75.2877
[9 empty] | 2.923 | -0.12112 | 75.2878
[9 empty] | 2.9209 | -0.12125 | 75.2826
[9 empty] | 2.9219 | -0.12125 | 75.2811
[9 empty] | 2.923 | -0.12112 | 75.2862
[9 empty] | 2.923 | -0.12112 | 75.2901
[9 empty] | 2.9232 | -0.12191 | 75.2931
[9 empty] | 2.9232 | -0.12099 | 75.2916
[9 empty] | 2.9232 | -0.12191 | 75.2928
[9 empty] | 2.9223 | -0.12099 | 75.2942
[9 empty] | 2.9232 | -0.12099 | 75.2952
[9 empty] | 2.9232 | -0.12099 | 75.2973
[9 empty] | 2.923 | -0.12112 | 75.2966
[9 empty] | 2.923 | -0.12112 | 75.2969
[9 empty] | 2.923 | -0.12204 | 75.2977
[9 empty] | 2.9232 | -0.12191 | 75.2988
[9 empty] | 2.9228 | -0.12125 | 75.2995
[9 empty] | 2.9228 | -0.12125 | 75.2994
[9 empty] | 2.9228 | -0.12125 | 75.2995
[9 empty] | 2.923 | -0.12112 | 75.3005
[9 empty] | 2.9236 | -0.12073 | 75.2946
[9 empty] | 2.9232 | -0.12099 | 75.2886
[9 empty] | 2.9232 | -0.12191 | 75.2915
[9 empty] | 2.9232 | -0.12191 | 75.2929
[9 empty] | 2.9232 | -0.12099 | 75.2947
[9 empty] | 2.9234 | -0.12086 | 75.2962
[9 empty] | 2.9239 | -0.12204 | 75.2947
[9 empty] | 2.9232 | -0.12099 | 75.2951
[9 empty] | 2.923 | -0.12112 | 75.2956
[9 empty] | 2.923 | -0.12112 | 75.2957
[9 empty] | 2.923 | -0.12204 | 75.2957
[9 empty] | 2.9232 | -0.12099 | 75.2989
[9 empty] | 2.9239 | -0.12204 | 75.2977
[9 empty] | 2.9232 | -0.12099 | 75.2981
[9 empty] | 2.9234 | -0.12086 | 75.2992
[9 empty] | 2.9236 | -0.12073 | 75.3003
[9 empty] | 2.9234 | -0.12086 | 75.3008
[9 empty] | 2.9241 | -0.12099 | 75.2853
[9 empty] | 2.9239 | -0.12112 | 75.2899
[9 empty] | 2.9241 | -0.12099 | 75.2941
[9 empty] | 2.9232 | -0.12099 | 75.2949
[9 empty] | 2.9241 | -0.12099 | 75.2973
[9 empty] | 2.9239 | -0.12112 | 75.2965
[9 empty] | 2.9239 | -0.12204 | 75.2978
[9 empty] | 2.9248 | -0.12112 | 75.2999
[9 empty] | 2.9258 | -0.12112 | 75.2969
[9 empty] | 2.925 | -0.12099 | 75.2983
[9 empty] | 2.9253 | -0.12086 | 75.2974
[9 empty] | 2.925 | -0.12099 | 75.299
[9 empty] | 2.9241 | -0.12099 | 75.2985
[9 empty] | 2.9262 | -0.12086 | 75.3056
[9 empty] | 2.9248 | -0.12204 | 75.3118
[9 empty] | 2.925 | -0.12099 | 75.3119
[9 empty] | 2.926 | -0.12099 | 75.3047
[9 empty] | 2.9258 | -0.12112 | 75.3045
[9 empty] | 2.9267 | -0.12112 | 75.3057
[9 empty] | 2.9267 | -0.12112 | 75.306
[9 empty] | 2.9255 | -0.12125 | 75.3001
[9 empty] | 2.9267 | -0.12112 | 75.3012
[9 empty] | 2.9262 | -0.12086 | 75.3018
[9 empty] | 2.9269 | -0.12099 | 75.2981
[9 empty] | 2.9253 | -0.12086 | 75.2977
[9 empty] | 2.9269 | -0.12284 | 75.3007
[9 empty] | 2.9269 | -0.12099 | 75.3004
[9 empty] | 2.9267 | -0.12112 | 75.3009
[9 empty] | 2.9276 | -0.12204 | 75.3004
[9 empty] | 2.9276 | -0.12296 | 75.3009
[9 empty] | 2.9274 | -0.12125 | 75.2984
[9 empty] | 2.9278 | -0.12099 | 75.3004
[9 empty] | 2.9267 | -0.12112 | 75.3015
[9 empty] | 2.9267 | -0.12112 | 75.3027
[9 empty] | 2.9267 | -0.12112 | 75.3037
[9 empty] | 2.9276 | -0.12112 | 75.3037
[9 empty] | 2.928 | -0.12086 | 75.3012
[9 empty] | 2.9282 | -0.12073 | 75.2981
[9 empty] | 2.9269 | -0.12099 | 75.2993
[9 empty] | 2.928 | -0.12086 | 75.3018
[9 empty] | 2.928 | -0.12179 | 75.303
[9 empty] | 2.9285 | -0.12112 | 75.3045
[9 empty] | 2.9278 | -0.12099 | 75.3051
[9 empty] | 2.9278 | -0.12099 | 75.2963
[9 empty] | 2.9276 | -0.12112 | 75.2963
[9 empty] | 2.9287 | -0.12099 | 75.2997
[9 empty] | 2.9276 | -0.12112 | 75.3006
[9 empty] | 2.9285 | -0.12112 | 75.3027
[9 empty] | 2.9285 | -0.12112 | 75.3035
[9 empty] | 2.9278 | -0.12191 | 75.2996
[9 empty] | 2.9278 | -0.12099 | 75.2952
[9 empty] | 2.9278 | -0.12099 | 75.2957
[9 empty] | 2.9292 | -0.12073 | 75.2995
[9 empty] | 2.9292 | -0.12166 | 75.3009
[9 empty] | 2.928 | -0.12179 | 75.3011
[9 empty] | 2.9287 | -0.12099 | 75.3023
[9 empty] | 2.9297 | -0.12099 | 75.3044
[9 empty] | 2.9287 | -0.12099 | 75.3047
[9 empty] | 2.9294 | -0.12112 | 75.3059
[9 empty] | 2.9285 | -0.12204 | 75.3054
[9 empty] | 2.9299 | -0.12086 | 75.3074
[9 empty] | 2.9297 | -0.12191 | 75.3079
[9 empty] | 2.9294 | -0.12112 | 75.3062
[9 empty] | 2.9294 | -0.12112 | 75.307
[9 empty] | 2.9294 | -0.12112 | 75.3077
[9 empty] | 2.9304 | -0.12112 | 75.3092
[9 empty] | 2.9297 | -0.12191 | 75.3092
[9 empty] | 2.9292 | -0.12125 | 75.3092
[9 empty] | 2.9297 | -0.12099 | 75.3102
[9 empty] | 2.9294 | -0.12112 | 75.3099
[9 empty] | 2.9299 | -0.12086 | 75.3103
[9 empty] | 2.929 | -0.12086 | 75.3095
[9 empty] | 2.929 | -0.12179 | 75.3099
[9 empty] | 2.9299 | -0.12086 | 75.311
[9 empty] | 2.9299 | -0.12086 | 75.3111
[9 empty] | 2.9304 | -0.12112 | 75.3118
[9 empty] | 2.9297 | -0.12191 | 75.3109
[9 empty] | 2.9304 | -0.12112 | 75.3118
[9 empty] | 2.9292 | -0.12125 | 75.3112
[9 empty] | 2.9306 | -0.12099 | 75.3119
[9 empty] | 2.9302 | -0.12217 | 75.3085
[9 empty] | 2.9294 | -0.12112 | 75.3084
[9 empty] | 2.9304 | -0.12112 | 75.3096
[9 empty] | 2.9306 | -0.12099 | 75.3103
[9 empty] | 2.9308 | -0.12086 | 75.3105
[9 empty] | 2.9301 | -0.12166 | 75.3105
[9 empty] | 2.9299 | -0.12086 | 75.31
[9 empty] | 2.9299 | -0.12086 | 75.3105
[9 empty] | 2.9306 | -0.12099 | 75.3114
[9 empty] | 2.9304 | -0.12112 | 75.3116
[9 empty] | 2.9306 | -0.12191 | 75.312
[9 empty] | 2.9304 | -0.12204 | 75.3121
[9 empty] | 2.9285 | -0.12204 | 75.3107
[9 empty] | 2.9304 | -0.12112 | 75.3124
[9 empty] | 2.9304 | -0.12204 | 75.3126
[9 empty] | 2.9306 | -0.12099 | 75.3111
[9 empty] | 2.9306 | -0.12099 | 75.3145
[9 empty] | 2.9306 | -0.12099 | 75.3179
[9 empty] | 2.9308 | -0.12086 | 75.318
[9 empty] | 2.9308 | -0.12086 | 75.318
[9 empty] | 2.9308 | -0.12179 | 75.3245
[9 empty] | 2.9297 | -0.12099 | 75.3252
[9 empty] | 2.9308 | -0.12086 | 75.3332
[9 empty] | 2.9306 | -0.12099 | 75.333
[9 empty] | 2.9306 | -0.12099 | 75.3338
[9 empty] | 2.9304 | -0.12204 | 75.3349
[9 empty] | 2.9302 | -0.12204 | 75.3332
[9 empty] | 2.9292 | -0.12217 | 75.333
[9 empty] | 2.9302 | -0.12217 | 75.3313
[9 empty] | 2.9302 | -0.12125 | 75.3313
[9 empty] | 2.9304 | -0.12112 | 75.3315
[9 empty] | 2.9306 | -0.12099 | 75.3277
[9 empty] | 2.9317 | -0.12086 | 75.3311
[9 empty] | 2.9317 | -0.12086 | 75.3321
[9 empty] | 2.9308 | -0.12086 | 75.3343
[9 empty] | 2.9308 | -0.12179 | 75.3352
[9 empty] | 2.9304 | -0.12112 | 75.3321
[9 empty] | 2.9306 | -0.12099 | 75.3367
[9 empty] | 2.9304 | -0.12112 | 75.3367
[9 empty] | 2.9304 | -0.12204 | 75.3357
[9 empty] | 2.9304 | -0.12112 | 75.3365
[9 empty] | 2.9304 | -0.12112 | 75.3386
[9 empty] | 2.9306 | -0.12099 | 75.345
[9 empty] | 2.9308 | -0.12086 | 75.3448
[9 empty] | 2.9306 | -0.12191 | 75.3446
[9 empty] | 2.9315 | -0.12191 | 75.3455
[9 empty] | 2.9308 | -0.12086 | 75.3441
[9 empty] | 2.9308 | -0.12179 | 75.345
[9 empty] | 2.9308 | -0.12086 | 75.3458
[9 empty] | 2.9306 | -0.12099 | 75.3334
[9 empty] | 2.9313 | -0.12112 | 75.3231
[9 empty] | 2.9311 | -0.12217 | 75.3277
[9 empty] | 2.9304 | -0.12112 | 75.3263
[9 empty] | 2.9313 | -0.12204 | 75.3304
[9 empty] | 2.9315 | -0.12191 | 75.3289
[9 empty] | 2.9324 | -0.12191 | 75.3323
[9 empty] | 2.9315 | -0.12191 | 75.3421
[9 empty] | 2.9313 | -0.12112 | 75.343
[9 empty] | 2.9322 | -0.12112 | 75.3459
[9 empty] | 2.9336 | -0.12179 | 75.3478
[9 empty] | 2.9326 | -0.12179 | 75.3432
[9 empty] | 2.9319 | -0.12073 | 75.3435
[9 empty] | 2.9326 | -0.12179 | 75.3392
[9 empty] | 2.9315 | -0.12099 | 75.3399
[9 empty] | 2.9324 | -0.12191 | 75.3428
[9 empty] | 2.9324 | -0.12191 | 75.344
[9 empty] | 2.9315 | -0.12191 | 75.3433
[9 empty] | 2.9324 | -0.12191 | 75.345
[9 empty] | 2.9324 | -0.12191 | 75.3388
[9 empty] | 2.9331 | -0.12204 | 75.3417
[9 empty] | 2.9331 | -0.12112 | 75.3424
[9 empty] | 2.9331 | -0.12204 | 75.3443
[9 empty] | 2.9331 | -0.12112 | 75.3428
[9 empty] | 2.9341 | -0.12204 | 75.3492
[9 empty] | 2.935 | -0.12204 | 75.3504
[9 empty] | 2.935 | -0.12204 | 75.3505
[9 empty] | 2.9352 | -0.12191 | 75.3471
[9 empty] | 2.9333 | -0.12191 | 75.3466
[9 empty] | 2.9345 | -0.12086 | 75.3485
[9 empty] | 2.9336 | -0.12179 | 75.3491
[9 empty] | 2.9326 | -0.12086 | 75.3488
[9 empty] | 2.9347 | -0.12166 | 75.3514
[9 empty] | 2.9345 | -0.12179 | 75.3519
[9 empty] | 2.9343 | -0.12099 | 75.3473
[9 empty] | 2.9352 | -0.12099 | 75.3488
[9 empty] | 2.935 | -0.12204 | 75.3502
[9 empty] | 2.9359 | -0.12204 | 75.3485
[9 empty] | 2.9352 | -0.12099 | 75.3529
[9 empty] | 2.9359 | -0.12112 | 75.3542
[9 empty] | 2.9352 | -0.12191 | 75.3541
[9 empty] | 2.9359 | -0.12112 | 75.3633
[9 empty] | 2.9361 | -0.12099 | 75.3718
[9 empty] | 2.9359 | -0.12204 | 75.3701
[9 empty] | 2.9359 | -0.12204 | 75.3681
[9 empty] | 2.9359 | -0.12112 | 75.3696
[9 empty] | 2.9361 | -0.12191 | 75.3714
[9 empty] | 2.9361 | -0.12191 | 75.3725
[9 empty] | 2.937 | -0.12191 | 75.3816
[9 empty] | 2.9361 | -0.12099 | 75.3813
[9 empty] | 2.9372 | -0.12086 | 75.3836
[9 empty] | 2.937 | -0.12099 | 75.3822
[9 empty] | 2.937 | -0.12191 | 75.3839
[9 empty] | 2.9377 | -0.12112 | 75.3897
[9 empty] | 2.9377 | -0.12112 | 75.39
[9 empty] | 2.9375 | -0.12125 | 75.38
[9 empty] | 2.9368 | -0.12112 | 75.3803
[9 empty] | 2.9361 | -0.12191 | 75.384
[9 empty] | 2.937 | -0.12099 | 75.395
[9 empty] | 2.938 | -0.12191 | 75.3963
[9 empty] | 2.9382 | -0.12086 | 75.3874
[9 empty] | 2.937 | -0.12204 | 75.3798
[9 empty] | 2.9377 | -0.12112 | 75.3836
[9 empty] | 2.9368 | -0.12112 | 75.3821
[9 empty] | 2.9366 | -0.12125 | 75.3859
[9 empty] | 2.9366 | -0.12125 | 75.3837
[9 empty] | 2.9375 | -0.12125 | 75.3868
[9 empty] | 2.9377 | -0.12204 | 75.3978
[9 empty] | 2.938 | -0.12191 | 75.3986
[9 empty] | 2.938 | -0.12099 | 75.4031
[9 empty] | 2.9372 | -0.12086 | 75.4064
[9 empty] | 2.9382 | -0.12086 | 75.4061
[9 empty] | 2.9377 | -0.12112 | 75.394
[9 empty] | 2.9377 | -0.12204 | 75.3949
[9 empty] | 2.9377 | -0.12204 | 75.409
[9 empty] | 2.9375 | -0.12217 | 75.422
[9 empty] | 2.9375 | -0.12217 | 75.4275
[9 empty] | 2.9377 | -0.12112 | 75.4283
[9 empty] | 2.9382 | -0.12179 | 75.4292
[9 empty] | 2.9382 | -0.12086 | 75.4056
[9 empty] | 2.9389 | -0.12284 | 75.4298
[9 empty] | 2.9389 | -0.12191 | 75.4334
[9 empty] | 2.9377 | -0.12112 | 75.4331
[9 empty] | 2.9377 | -0.12112 | 75.4336
[9 empty] | 2.938 | -0.12099 | 75.4352
[9 empty] | 2.9377 | -0.12112 | 75.4359
[9 empty] | 2.938 | -0.12191 | 75.4469
[9 empty] | 2.9384 | -0.12166 | 75.4466
[9 empty] | 2.9391 | -0.12086 | 75.4464
[9 empty] | 2.9382 | -0.12086 | 75.4453
[9 empty] | 2.9377 | -0.12112 | 75.4445
[9 empty] | 2.9377 | -0.12112 | 75.4442
[9 empty] | 2.9387 | -0.12204 | 75.4549
[9 empty] | 2.9377 | -0.12204 | 75.4529
[9 empty] | 2.938 | -0.12191 | 75.4455
[9 empty] | 2.9391 | -0.12086 | 75.4457
[9 empty] | 2.9382 | -0.12179 | 75.4448
[9 empty] | 2.9391 | -0.12179 | 75.4359
[9 empty] | 2.9389 | -0.12099 | 75.4352
[9 empty] | 2.9387 | -0.12112 | 75.4285
[9 empty] | 2.9387 | -0.12204 | 75.4553
[9 empty] | 2.9387 | -0.12204 | 75.456
[9 empty] | 2.9387 | -0.12204 | 75.4561
[9 empty] | 2.9389 | -0.12099 | 75.4612
[9 empty] | 2.9389 | -0.12099 | 75.4686
[9 empty] | 2.9391 | -0.12086 | 75.47
[9 empty] | 2.9398 | -0.12191 | 75.4626
[9 empty] | 2.9398 | -0.12191 | 75.4662
[9 empty] | 2.9396 | -0.12112 | 75.4456
[9 empty] | 2.9394 | -0.12125 | 75.4349
[9 empty] | 2.9405 | -0.12204 | 75.4463
[9 empty] | 2.9407 | -0.12099 | 75.4469
[9 empty] | 2.9398 | -0.12191 | 75.4461
[9 empty] | 2.9409 | -0.12179 | 75.4564
[9 empty] | 2.9398 | -0.12099 | 75.4654
[9 empty] | 2.9405 | -0.12204 | 75.511
[9 empty] | 2.9412 | -0.12217 | 75.5104
[9 empty] | 2.9412 | -0.12125 | 75.5148
[9 empty] | 2.9414 | -0.12112 | 75.5062
[9 empty] | 2.9416 | -0.12099 | 75.5027
[9 empty] | 2.9412 | -0.12166 | 75.5031
[9 empty] | 2.94 | -0.12191 | 75.4893
[9 empty] | 2.9416 | -0.12284 | 75.4948
[9 empty] | 2.9423 | -0.12112 | 75.4907
[9 empty] | 2.9423 | -0.12204 | 75.4825
[9 empty] | 2.9423 | -0.12204 | 75.5049
[9 empty] | 2.9416 | -0.12191 | 75.5066
[9 empty] | 2.9409 | -0.12179 | 75.5085
[9 empty] | 2.9428 | -0.12179 | 75.5079
[9 empty] | 2.9419 | -0.12179 | 75.5136
[9 empty] | 2.9428 | -0.12086 | 75.5085
[9 empty] | 2.9423 | -0.12296 | 75.5088
[9 empty] | 2.9435 | -0.12191 | 75.4657
[9 empty] | 2.9433 | -0.12112 | 75.489
[9 empty] | 2.9435 | -0.12099 | 75.5024
[9 empty] | 2.9435 | -0.12099 | 75.5014
[9 empty] | 2.9435 | -0.12191 | 75.4996
[9 empty] | 2.9444 | -0.12099 | 75.4984
[9 empty] | 2.9448 | -0.12166 | 75.4974
[9 empty] | 2.9446 | -0.12179 | 75.4969
[9 empty] | 2.9444 | -0.12191 | 75.4994
[9 empty] | 2.9449 | -0.12125 | 75.5021
[9 empty] | 2.9442 | -0.12099 | 75.5044
[9 empty] | 2.9453 | -0.12191 | 75.5066
[9 empty] | 2.944 | -0.12125 | 75.5063
[9 empty] | 2.9444 | -0.12191 | 75.5076
[9 empty] | 2.9446 | -0.12179 | 75.5133
[9 empty] | 2.9455 | -0.12179 | 75.5201
[9 empty] | 2.9426 | -0.12099 | 75.5253
[9 empty] | 2.9451 | -0.12204 | 75.5288
[9 empty] | 2.9451 | -0.12204 | 75.5422
[9 empty] | 2.9451 | -0.12204 | 75.541
[9 empty] | 2.9453 | -0.12191 | 75.55
[9 empty] | 2.9453 | -0.12191 | 75.5467
[9 empty] | 2.9446 | -0.12179 | 75.5442
[9 empty] | 2.9453 | -0.12191 | 75.5254
[9 empty] | 2.9446 | -0.12271 | 75.5235
[9 empty] | 2.9442 | -0.12112 | 75.5289
[9 empty] | 2.9451 | -0.12204 | 75.5284
[9 empty] | 2.9442 | -0.12112 | 75.5278
[9 empty] | 2.9453 | -0.12191 | 75.5295
[9 empty] | 2.9453 | -0.12191 | 75.5306
[9 empty] | 2.9446 | -0.12271 | 75.5468
[9 empty] | 2.9446 | -0.12179 | 75.5471
[9 empty] | 2.9451 | -0.12204 | 75.555
[9 empty] | 2.9442 | -0.12112 | 75.5656
[9 empty] | 2.9449 | -0.12217 | 75.5571
[9 empty] | 2.9451 | -0.12204 | 75.5551
[9 empty] | 2.9453 | -0.12099 | 75.5559
[9 empty] | 2.9455 | -0.12179 | 75.5821
[9 empty] | 2.9446 | -0.12179 | 75.5802
[9 empty] | 2.9449 | -0.12309 | 75.5754
[9 empty] | 2.9433 | -0.12296 | 75.5712
[9 empty] | 2.944 | -0.12204 | 75.5725
[9 empty] | 2.9453 | -0.12191 | 75.5719
[9 empty] | 2.9455 | -0.12179 | 75.5735
[9 empty] | 2.9444 | -0.12099 | 75.5789
[9 empty] | 2.9453 | -0.12099 | 75.5874
[9 empty] | 2.9451 | -0.12296 | 75.5911
[9 empty] | 2.9451 | -0.12112 | 75.5892
[9 empty] | 2.9463 | -0.12191 | 75.5891
[9 empty] | 2.9453 | -0.12191 | 75.5878
[9 empty] | 2.9455 | -0.12271 | 75.5754
[9 empty] | 2.9458 | -0.12166 | 75.5757
[9 empty] | 2.9449 | -0.12217 | 75.5757
[9 empty] | 2.9453 | -0.12191 | 75.5764
[9 empty] | 2.9451 | -0.12204 | 75.5803
[9 empty] | 2.9451 | -0.12191 | 75.5848
[9 empty] | 2.9453 | -0.12284 | 75.5842
[9 empty] | 2.9458 | -0.12258 | 75.5883
[9 empty] | 2.9455 | -0.12086 | 75.5912
[9 empty] | 2.9455 | -0.12179 | 75.5967
[9 empty] | 2.9451 | -0.12112 | 75.5924
[9 empty] | 2.9453 | -0.12099 | 75.5983
[9 empty] | 2.9451 | -0.12191 | 75.5979
[9 empty] | 2.9465 | -0.12179 | 75.599
[9 empty] | 2.9458 | -0.12258 | 75.6017
[9 empty] | 2.9455 | -0.12179 | 75.5972
[9 empty] | 2.9451 | -0.12204 | 75.5936
[9 empty] | 2.9463 | -0.12191 | 75.5964
[9 empty] | 2.9451 | -0.12204 | 75.6009
[9 empty] | 2.946 | -0.12204 | 75.6014
[9 empty] | 2.9463 | -0.12191 | 75.6015
[9 empty] | 2.9453 | -0.12191 | 75.5968
[9 empty] | 2.9455 | -0.12179 | 75.5961
[9 empty] | 2.9463 | -0.12191 | 75.5938
[9 empty] | 2.9444 | -0.12284 | 75.6017
[9 empty] | 2.946 | -0.12204 | 75.6049
[9 empty] | 2.9458 | -0.12217 | 75.6064
[9 empty] | 2.9451 | -0.12204 | 75.6074
[9 empty] | 2.946 | -0.12204 | 75.6066
[9 empty] | 2.9463 | -0.12191 | 75.6091
[9 empty] | 2.9455 | -0.12086 | 75.6107
[9 empty] | 2.9463 | -0.12284 | 75.6082
[9 empty] | 2.9463 | -0.12191 | 75.6087
[9 empty] | 2.9463 | -0.12191 | 75.6063
[9 empty] | 2.947 | -0.12204 | 75.6056
[9 empty] | 2.947 | -0.12204 | 75.6078
[9 empty] | 2.9472 | -0.12284 | 75.6126
[9 empty] | 2.947 | -0.12204 | 75.6137
[9 empty] | 2.9472 | -0.12284 | 75.6146
[9 empty] | 2.9463 | -0.12284 | 75.6171
[9 empty] | 2.9474 | -0.12179 | 75.6347
[9 empty] | 2.947 | -0.12204 | 75.6323
[9 empty] | 2.9479 | -0.12204 | 75.6357
[9 empty] | 2.9481 | -0.12376 | 75.6356
[9 empty] | 2.949 | -0.12284 | 75.621
[9 empty] | 2.9483 | -0.12179 | 75.6205
[9 empty] | 2.9483 | -0.12363 | 75.625
[9 empty] | 2.9481 | -0.12284 | 75.6248
[9 empty] | 2.9499 | -0.12191 | 75.6262
[9 empty] | 2.949 | -0.12191 | 75.6312
[9 empty] | 2.9488 | -0.12204 | 75.6309
[9 empty] | 2.949 | -0.12191 | 75.6311
[9 empty] | 2.9492 | -0.12179 | 75.6353
[9 empty] | 2.9502 | -0.12179 | 75.6357
[9 empty] | 2.9492 | -0.12271 | 75.6406
[9 empty] | 2.9509 | -0.12284 | 75.6419
[9 empty] | 2.9506 | -0.12389 | 75.6404
[9 empty] | 2.9506 | -0.12112 | 75.642
[9 empty] | 2.9516 | -0.12191 | 75.6447
[9 empty] | 2.9509 | -0.12284 | 75.6447
[9 empty] | 2.9511 | -0.12179 | 75.6471
[9 empty] | 2.9511 | -0.12271 | 75.6468
[9 empty] | 2.9513 | -0.12258 | 75.6489
[9 empty] | 2.952 | -0.12179 | 75.6501
[9 empty] | 2.9516 | -0.12204 | 75.6508
[9 empty] | 2.9504 | -0.12217 | 75.6485
[9 empty] | 2.9506 | -0.12204 | 75.6499
[9 empty] | 2.9509 | -0.12191 | 75.6497
[9 empty] | 2.9509 | -0.12284 | 75.6516
[9 empty] | 2.9522 | -0.12258 | 75.6498
[9 empty] | 2.952 | -0.12271 | 75.643
[9 empty] | 2.9529 | -0.12179 | 75.6472
[9 empty] | 2.9525 | -0.12204 | 75.6521
[9 empty] | 2.9525 | -0.12296 | 75.6538
[9 empty] | 2.9511 | -0.12271 | 75.6471
[9 empty] | 2.952 | -0.12271 | 75.6475
[9 empty] | 2.9511 | -0.12271 | 75.6448
[9 empty] | 2.9529 | -0.12179 | 75.6473
[9 empty] | 2.9516 | -0.12204 | 75.6499
[9 empty] | 2.9527 | -0.12284 | 75.6525
[9 empty] | 2.952 | -0.12363 | 75.6532
[9 empty] | 2.9522 | -0.1235 | 75.6553
[9 empty] | 2.9527 | -0.12284 | 75.6536
[9 empty] | 2.9529 | -0.12271 | 75.6565
[9 empty] | 2.9529 | -0.12271 | 75.6577
[9 empty] | 2.9525 | -0.12389 | 75.6589
[9 empty] | 2.9516 | -0.12296 | 75.6549
[9 empty] | 2.9518 | -0.12191 | 75.6395
[9 empty] | 2.9529 | -0.12271 | 75.6479
[9 empty] | 2.9529 | -0.12271 | 75.6531
[9 empty] | 2.9529 | -0.12271 | 75.6521
[9 empty] | 2.9525 | -0.12204 | 75.6547
[9 empty] | 2.9518 | -0.12284 | 75.6575
[9 empty] | 2.9525 | -0.12204 | 75.661
[9 empty] | 2.9527 | -0.12284 | 75.6624
[9 empty] | 2.952 | -0.12271 | 75.6619
[9 empty] | 2.952 | -0.12271 | 75.6625
[9 empty] | 2.9529 | -0.12271 | 75.6657
[9 empty] | 2.9525 | -0.12296 | 75.6657
[9 empty] | 2.9525 | -0.12296 | 75.6652
[9 empty] | 2.9516 | -0.12296 | 75.6654
[9 empty] | 2.9527 | -0.12284 | 75.6671
[9 empty] | 2.9529 | -0.12363 | 75.6675
[9 empty] | 2.9531 | -0.12166 | 75.6682
[9 empty] | 2.952 | -0.12271 | 75.6677
[9 empty] | 2.9529 | -0.12271 | 75.664
[9 empty] | 2.9509 | -0.12284 | 75.6637
[9 empty] | 2.9527 | -0.12284 | 75.6636
[9 empty] | 2.9525 | -0.12389 | 75.6645
[9 empty] | 2.9527 | -0.12284 | 75.6634
[9 empty] | 2.9527 | -0.12284 | 75.657
[9 empty] | 2.952 | -0.12179 | 75.6577
[9 empty] | 2.9529 | -0.12179 | 75.6603
[9 empty] | 2.9525 | -0.12296 | 75.6613
[9 empty] | 2.9527 | -0.12376 | 75.66
[9 empty] | 2.9525 | -0.12204 | 75.6613
[9 empty] | 2.9527 | -0.12191 | 75.6612
[9 empty] | 2.9527 | -0.12191 | 75.6629
[9 empty] | 2.952 | -0.12271 | 75.6617
[9 empty] | 2.9529 | -0.12271 | 75.6636
[9 empty] | 2.9527 | -0.12191 | 75.6629
[9 empty] | 2.9516 | -0.12296 | 75.6632
[9 empty] | 2.9525 | -0.12389 | 75.6637
[9 empty] | 2.9525 | -0.12389 | 75.6651
[9 empty] | 2.9527 | -0.12284 | 75.6663
[9 empty] | 2.9527 | -0.12284 | 75.6667
[9 empty] | 2.9529 | -0.12271 | 75.664
[9 empty] | 2.9538 | -0.12271 | 75.6658
[9 empty] | 2.9527 | -0.12284 | 75.6658
[9 empty] | 2.9527 | -0.12376 | 75.6662
[9 empty] | 2.9525 | -0.12389 | 75.6669
[9 empty] | 2.9525 | -0.12389 | 75.6676
[9 empty] | 2.9527 | -0.12376 | 75.6687
[9 empty] | 2.9531 | -0.12258 | 75.6693
[9 empty] | 2.9531 | -0.12258 | 75.67
[9 empty] | 2.9548 | -0.12271 | 75.6714
[9 empty] | 2.9536 | -0.12284 | 75.6692
[9 empty] | 2.9534 | -0.12296 | 75.6695
[9 empty] | 2.9541 | -0.12402 | 75.6706
[9 empty] | 2.9536 | -0.12284 | 75.6709
[9 empty] | 2.9536 | -0.12468 | 75.6714
[9 empty] | 2.9538 | -0.12363 | 75.672
[9 empty] | 2.9538 | -0.12363 | 75.6722
[9 empty] | 2.9529 | -0.12363 | 75.6718
[9 empty] | 2.9538 | -0.12271 | 75.6762
[9 empty] | 2.9553 | -0.12296 | 75.6775
[9 empty] | 2.9553 | -0.12296 | 75.6774
[9 empty] | 2.9543 | -0.12296 | 75.676
[9 empty] | 2.9538 | -0.12363 | 75.674
[9 empty] | 2.9557 | -0.12271 | 75.6751
[9 empty] | 2.9557 | -0.12363 | 75.6754
[9 empty] | 2.9557 | -0.12271 | 75.6757
[9 empty] | 2.9553 | -0.12296 | 75.6757
[9 empty] | 2.9564 | -0.12284 | 75.6766
[9 empty] | 2.9553 | -0.12296 | 75.6758
[9 empty] | 2.9566 | -0.12363 | 75.6766
[9 empty] | 2.9557 | -0.12271 | 75.6759
[9 empty] | 2.9559 | -0.12442 | 75.6764
[9 empty] | 2.9564 | -0.12376 | 75.6769
[9 empty] | 2.9571 | -0.12389 | 75.6778
[9 empty] | 2.9562 | -0.12389 | 75.677
[9 empty] | 2.9562 | -0.12296 | 75.6771
[9 empty] | 2.9566 | -0.12271 | 75.6778
[9 empty] | 2.9566 | -0.12271 | 75.6782
[9 empty] | 2.9577 | -0.12258 | 75.6818
[9 empty] | 2.9575 | -0.12271 | 75.6816
[9 empty] | 2.958 | -0.12389 | 75.682
[9 empty] | 2.9571 | -0.12296 | 75.6812
[9 empty] | 2.958 | -0.12389 | 75.682
[9 empty] | 2.9573 | -0.12284 | 75.6836
[9 empty] | 2.9566 | -0.12363 | 75.6847
[9 empty] | 2.9575 | -0.12271 | 75.685
[9 empty] | 2.9568 | -0.1235 | 75.6844
[9 empty] | 2.9577 | -0.12455 | 75.6844
[9 empty] | 2.9584 | -0.12363 | 75.6837
[9 empty] | 2.9582 | -0.12376 | 75.6835
[9 empty] | 2.958 | -0.12481 | 75.6857
[9 empty] | 2.958 | -0.12296 | 75.682
[9 empty] | 2.9584 | -0.12455 | 75.6821
[9 empty] | 2.9594 | -0.12363 | 75.678
[9 empty] | 2.9584 | -0.12363 | 75.6774
[9 empty] | 2.9596 | -0.1235 | 75.6787
[9 empty] | 2.9584 | -0.12455 | 75.6781
[9 empty] | 2.9589 | -0.12389 | 75.6788
[9 empty] | 2.958 | -0.12389 | 75.6784
[9 empty] | 2.9582 | -0.12376 | 75.6789
[9 empty] | 2.9584 | -0.12363 | 75.6794
[9 empty] | 2.9577 | -0.1235 | 75.6755
[9 empty] | 2.9582 | -0.12376 | 75.6744
[9 empty] | 2.9594 | -0.12455 | 75.683
[9 empty] | 2.9584 | -0.12455 | 75.6822
[9 empty] | 2.9582 | -0.12468 | 75.682
[9 empty] | 2.9594 | -0.12455 | 75.6824
[9 empty] | 2.9596 | -0.1235 | 75.6817
[9 empty] | 2.9594 | -0.12455 | 75.6815
[9 empty] | 2.9594 | -0.12455 | 75.6851
[9 empty] | 2.9594 | -0.12455 | 75.6851
[9 empty] | 2.9592 | -0.12376 | 75.6908
[9 empty] | 2.9589 | -0.12389 | 75.6953
[9 empty] | 2.9589 | -0.12481 | 75.6968
[9 empty] | 2.9592 | -0.12468 | 75.6875
[9 empty] | 2.9603 | -0.12363 | 75.6853
[9 empty] | 2.9592 | -0.12468 | 75.6816
[9 empty] | 2.9596 | -0.12534 | 75.6813
[9 empty] | 2.9594 | -0.12363 | 75.6818
[9 empty] | 2.9601 | -0.12455 | 75.6846
[9 empty] | 2.9599 | -0.12389 | 75.6858
[9 empty] | 2.9601 | -0.12468 | 75.686
[9 empty] | 2.9592 | -0.12455 | 75.688
[9 empty] | 2.9601 | -0.12468 | 75.6941
[9 empty] | 2.9596 | -0.12442 | 75.6914
[9 empty] | 2.9596 | -0.12534 | 75.6918
[9 empty] | 2.9589 | -0.12481 | 75.695
[9 empty] | 2.9601 | -0.12468 | 75.6959
[9 empty] | 2.9599 | -0.12481 | 75.6974
[9 empty] | 2.9589 | -0.12376 | 75.6989
[9 empty] | 2.9594 | -0.12455 | 75.7012
[9 empty] | 2.9607 | -0.12337 | 75.7003
[9 empty] | 2.9598 | -0.12429 | 75.6985
[9 empty] | 2.9592 | -0.12376 | 75.6972
[9 empty] | 2.9601 | -0.12376 | 75.6963
[9 empty] | 2.9601 | -0.12376 | 75.6955
[9 empty] | 2.9599 | -0.12389 | 75.6959
[9 empty] | 2.9601 | -0.12376 | 75.7004
[9 empty] | 2.9605 | -0.12442 | 75.7019
[9 empty] | 2.9596 | -0.12442 | 75.7011
[9 empty] | 2.9596 | -0.12534 | 75.7044
[9 empty] | 2.9601 | -0.12468 | 75.7058
[9 empty] | 2.9603 | -0.12455 | 75.7068
[9 empty] | 2.9603 | -0.12455 | 75.7017
[9 empty] | 2.9601 | -0.12376 | 75.7024
[9 empty] | 2.9601 | -0.12468 | 75.7029
[9 empty] | 2.9599 | -0.12481 | 75.7049
[9 empty] | 2.9601 | -0.12468 | 75.7074
[9 empty] | 2.9605 | -0.12442 | 75.7086
[9 empty] | 2.9605 | -0.12442 | 75.7093
[9 empty] | 2.9592 | -0.12363 | 75.7084
[9 empty] | 2.9603 | -0.12455 | 75.711
[9 empty] | 2.9592 | -0.12468 | 75.7078
[9 empty] | 2.9599 | -0.12481 | 75.7087
[9 empty] | 2.9601 | -0.12652 | 75.71
[9 empty] | 2.9601 | -0.12468 | 75.7111
[9 empty] | 2.9603 | -0.12363 | 75.7122
[9 empty] | 2.9603 | -0.1235 | 75.7123
[9 empty] | 2.9603 | -0.12455 | 75.7127
[9 empty] | 2.9603 | -0.12455 | 75.7115
[9 empty] | 2.9603 | -0.12547 | 75.7126
[9 empty] | 2.9603 | -0.12455 | 75.7086
[9 empty] | 2.9601 | -0.12468 | 75.7092
[9 empty] | 2.9601 | -0.12376 | 75.707
[9 empty] | 2.9599 | -0.12468 | 75.7093
[9 empty] | 2.9601 | -0.12468 | 75.7115
[9 empty] | 2.9605 | -0.12534 | 75.7291
[9 empty] | 2.9603 | -0.12547 | 75.7274
[9 empty] | 2.9603 | -0.12455 | 75.7274
[9 empty] | 2.9603 | -0.12363 | 75.7257
[9 empty] | 2.9601 | -0.1256 | 75.7244
[9 empty] | 2.9601 | -0.12376 | 75.7236
[9 empty] | 2.9603 | -0.12547 | 75.7234
[9 empty] | 2.9601 | -0.1256 | 75.7224
[9 empty] | 2.9603 | -0.12547 | 75.722
[9 empty] | 2.9605 | -0.12534 | 75.735
[9 empty] | 2.9605 | -0.12534 | 75.732
[9 empty] | 2.9603 | -0.12455 | 75.7381
[9 empty] | 2.9603 | -0.12468 | 75.7449
[9 empty] | 2.9603 | -0.1264 | 75.7462
[9 empty] | 2.9601 | -0.1256 | 75.7424
[9 empty] | 2.9608 | -0.12481 | 75.7433
[9 empty] | 2.9603 | -0.12547 | 75.7386
[9 empty] | 2.9601 | -0.12468 | 75.7287
[9 empty] | 2.9603 | -0.12547 | 75.7368
[9 empty] | 2.9605 | -0.12534 | 75.7409
[9 empty] | 2.9605 | -0.12534 | 75.7484
[9 empty] | 2.9603 | -0.12547 | 75.7518
[9 empty] | 2.9599 | -0.12481 | 75.7528
[9 empty] | 2.9596 | -0.12389 | 75.7542
[9 empty] | 2.9601 | -0.12376 | 75.7552
[9 empty] | 2.9601 | -0.12652 | 75.7558
[9 empty] | 2.9605 | -0.12627 | 75.7567
[9 empty] | 2.9607 | -0.12614 | 75.7508
[9 empty] | 2.9612 | -0.12547 | 75.7418
[9 empty] | 2.9603 | -0.12547 | 75.7368
[9 empty] | 2.9601 | -0.12468 | 75.7389
[9 empty] | 2.9608 | -0.12481 | 75.7458
[9 empty] | 2.961 | -0.1256 | 75.7486
[9 empty] | 2.9608 | -0.12468 | 75.7473
[9 empty] | 2.9614 | -0.12442 | 75.7502
[9 empty] | 2.9605 | -0.12442 | 75.7529
[9 empty] | 2.9616 | -0.12521 | 75.7552
[9 empty] | 2.9612 | -0.12547 | 75.7551
[9 empty] | 2.961 | -0.12468 | 75.7558
[9 empty] | 2.9599 | -0.12481 | 75.7557
[9 empty] | 2.9617 | -0.12481 | 75.7608
[9 empty] | 2.9621 | -0.1264 | 75.7614
[9 empty] | 2.9621 | -0.12455 | 75.7655
[9 empty] | 2.9624 | -0.12534 | 75.765
[9 empty] | 2.9612 | -0.12547 | 75.7636
[9 empty] | 2.9624 | -0.12534 | 75.7748
[9 empty] | 2.961 | -0.1256 | 75.7739
[9 empty] | 2.9617 | -0.12389 | 75.7747
[9 empty] | 2.9617 | -0.12481 | 75.7818
[9 empty] | 2.9621 | -0.12455 | 75.7851
[9 empty] | 2.9621 | -0.12547 | 75.7875
[9 empty] | 2.9612 | -0.12455 | 75.7895
[9 empty] | 2.9612 | -0.12547 | 75.7915
[9 empty] | 2.961 | -0.1256 | 75.7927
[9 empty] | 2.9619 | -0.1256 | 75.7886
[9 empty] | 2.9619 | -0.12652 | 75.7827
[9 empty] | 2.9619 | -0.1256 | 75.7869
[9 empty] | 2.9621 | -0.1264 | 75.7908
[9 empty] | 2.9614 | -0.12534 | 75.7939
[9 empty] | 2.9624 | -0.12534 | 75.7964
[9 empty] | 2.9614 | -0.12534 | 75.797
[9 empty] | 2.9628 | -0.1256 | 75.8063
[9 empty] | 2.9619 | -0.12468 | 75.7973
[9 empty] | 2.9619 | -0.12652 | 75.7936
[9 empty] | 2.9608 | -0.12468 | 75.81
[9 empty] | 2.9619 | -0.1256 | 75.8221
[9 empty] | 2.9614 | -0.12534 | 75.8197
[9 empty] | 2.9626 | -0.12614 | 75.8185
[9 empty] | 2.9621 | -0.1264 | 75.8209
[9 empty] | 2.9621 | -0.1264 | 75.8296
[9 empty] | 2.9628 | -0.1256 | 75.83
[9 empty] | 2.9635 | -0.12481 | 75.8302
[9 empty] | 2.9619 | -0.12468 | 75.8298
[9 empty] | 2.9626 | -0.12573 | 75.8318
[9 empty] | 2.9621 | -0.12547 | 75.8353
[9 empty] | 2.9631 | -0.12732 | 75.8359
[9 empty] | 2.9624 | -0.12627 | 75.835
[9 empty] | 2.9628 | -0.1256 | 75.8288
[9 empty] | 2.9619 | -0.1256 | 75.8338
[9 empty] | 2.9638 | -0.1256 | 75.8446
[9 empty] | 2.9635 | -0.12573 | 75.8448
[9 empty] | 2.9638 | -0.1256 | 75.8453
[9 empty] | 2.9631 | -0.12547 | 75.8452
[9 empty] | 2.9628 | -0.12468 | 75.849
[9 empty] | 2.9631 | -0.1264 | 75.8487
[9 empty] | 2.9621 | -0.12547 | 75.8171
[9 empty] | 2.9633 | -0.12534 | 75.8363
[9 empty] | 2.9642 | -0.12534 | 75.8595
[9 empty] | 2.9628 | -0.1256 | 75.8577
[9 empty] | 2.964 | -0.1264 | 75.8611
[9 empty] | 2.9645 | -0.12573 | 75.8685
[9 empty] | 2.9631 | -0.1264 | 75.8755
[9 empty] | 2.964 | -0.12455 | 75.8752
[9 empty] | 2.9649 | -0.1264 | 75.8803
[9 empty] | 2.9642 | -0.12811 | 75.8899
[9 empty] | 2.9642 | -0.12627 | 75.8902
[9 empty] | 2.9638 | -0.12652 | 75.8901
[9 empty] | 2.9638 | -0.12652 | 75.8778
[9 empty] | 2.9645 | -0.12573 | 75.8763
[9 empty] | 2.9635 | -0.12665 | 75.8792
[9 empty] | 2.9649 | -0.12547 | 75.8908
[9 empty] | 2.964 | -0.1264 | 75.8902
[9 empty] | 2.9651 | -0.12534 | 75.91
[9 empty] | 2.9628 | -0.12652 | 75.9156
[9 empty] | 2.9645 | -0.12665 | 75.9172
[9 empty] | 2.9649 | -0.1264 | 75.9013
[9 empty] | 2.9647 | -0.1256 | 75.9014
[9 empty] | 2.9656 | -0.12745 | 75.9054
[9 empty] | 2.964 | -0.12732 | 75.898
[9 empty] | 2.9658 | -0.1264 | 75.8989
[9 empty] | 2.9658 | -0.1264 | 75.9008
[9 empty] | 2.9658 | -0.12732 | 75.9013
[9 empty] | 2.9656 | -0.12745 | 75.8939
[9 empty] | 2.9663 | -0.12757 | 75.8998
[9 empty] | 2.9663 | -0.12665 | 75.9155
[9 empty] | 2.9665 | -0.12745 | 75.9144
[9 empty] | 2.9667 | -0.12732 | 75.9296
[9 empty] | 2.9677 | -0.12732 | 75.9349
[9 empty] | 2.967 | -0.12719 | 75.9345
[9 empty] | 2.9667 | -0.1264 | 75.9349
[9 empty] | 2.9667 | -0.1264 | 75.9317
[9 empty] | 2.9674 | -0.12652 | 75.927
[9 empty] | 2.9663 | -0.12757 | 75.9276
[9 empty] | 2.9672 | -0.12665 | 75.926
[9 empty] | 2.9667 | -0.1264 | 75.9325
[9 empty] | 2.9674 | -0.12652 | 75.9387
[9 empty] | 2.9677 | -0.1264 | 75.9395
[9 empty] | 2.9679 | -0.12719 | 75.9432
[9 empty] | 2.9679 | -0.12627 | 75.9561
[9 empty] | 2.9665 | -0.12652 | 75.9604
[9 empty] | 2.9672 | -0.12757 | 75.9627
[9 empty] | 2.9672 | -0.12665 | 75.9637
[9 empty] | 2.9672 | -0.12665 | 75.9597
[9 empty] | 2.9674 | -0.12652 | 75.9576
[9 empty] | 2.9677 | -0.1264 | 75.9559
[9 empty] | 2.9674 | -0.12745 | 75.9589
[9 empty] | 2.9658 | -0.1264 | 75.9562
[9 empty] | 2.9677 | -0.12732 | 75.9574
[9 empty] | 2.9674 | -0.12745 | 75.9635
[9 empty] | 2.9679 | -0.12719 | 75.9685
[9 empty] | 2.9674 | -0.12745 | 75.971
[9 empty] | 2.9674 | -0.1264 | 75.9728
[9 empty] | 2.9677 | -0.1264 | 75.9721
[9 empty] | 2.9677 | -0.1264 | 75.9707
[9 empty] | 2.9677 | -0.1264 | 75.9683
[9 empty] | 2.9674 | -0.12652 | 75.9604
[9 empty] | 2.967 | -0.1277 | 75.957
[9 empty] | 2.9674 | -0.1256 | 75.9924
[9 empty] | 2.9677 | -0.12732 | 75.9906
[9 empty] | 2.9679 | -0.12811 | 75.9878
[9 empty] | 2.9681 | -0.12614 | 75.9872
[9 empty] | 2.9684 | -0.12652 | 75.9868
[9 empty] | 2.9674 | -0.12652 | 75.9857
[9 empty] | 2.9672 | -0.12665 | 75.9851
[9 empty] | 2.9674 | -0.12652 | 75.9801
[9 empty] | 2.9679 | -0.12627 | 75.973
[9 empty] | 2.9677 | -0.12732 | 75.9737
[9 empty] | 2.9677 | -0.1264 | 75.9754
[9 empty] | 2.9674 | -0.12652 | 75.977
[9 empty] | 2.9672 | -0.12757 | 75.9776
[9 empty] | 2.9674 | -0.12652 | 75.9862
[9 empty] | 2.9674 | -0.12745 | 75.988
[9 empty] | 2.9679 | -0.12811 | 75.9873
[9 empty] | 2.9677 | -0.1264 | 75.9884
[9 empty] | 2.9677 | -0.1264 | 75.9881
[9 empty] | 2.9672 | -0.12757 | 75.9871
[9 empty] | 2.9682 | -0.12757 | 75.9918
[9 empty] | 2.9682 | -0.12757 | 75.993
[9 empty] | 2.9674 | -0.12652 | 75.9984
[9 empty] | 2.9679 | -0.12719 | 75.9967
[9 empty] | 2.9677 | -0.1264 | 76.0028
[9 empty] | 2.9684 | -0.12652 | 76.003
[9 empty] | 2.9672 | -0.12665 | 76.0023
[9 empty] | 2.9691 | -0.12665 | 76.0045
[9 empty] | 2.9686 | -0.12732 | 76.0052
[9 empty] | 2.9686 | -0.12732 | 75.9964
[9 empty] | 2.9686 | -0.12732 | 75.9965
[9 empty] | 2.9679 | -0.12719 | 76.0018
[9 empty] | 2.9684 | -0.12652 | 76.0041
[9 empty] | 2.9672 | -0.12757 | 76.002
[9 empty] | 2.9691 | -0.12757 | 76.0055
[9 empty] | 2.9684 | -0.12652 | 76.0026
[9 empty] | 2.9686 | -0.12732 | 76.0038
[9 empty] | 2.9688 | -0.12627 | 76.0068
[9 empty] | 2.9686 | -0.1264 | 76.0122
[9 empty] | 2.9704 | -0.1264 | 76.0158
[9 empty] | 2.9684 | -0.12652 | 76.0156
[9 empty] | 2.9684 | -0.12652 | 76.0166
[9 empty] | 2.9695 | -0.12732 | 76.0184
[9 empty] | 2.9706 | -0.12627 | 76.0205
[9 empty] | 2.9695 | -0.12627 | 76.0119
[9 empty] | 2.9702 | -0.12745 | 76.0121
[9 empty] | 2.9691 | -0.12757 | 76.0133
[9 empty] | 2.9702 | -0.12745 | 76.0166
[9 empty] | 2.9684 | -0.12745 | 76.0126
[9 empty] | 2.9704 | -0.12732 | 76.0154
[9 empty] | 2.9716 | -0.12719 | 76.0177
[9 empty] | 2.9704 | -0.12732 | 76.0182
[9 empty] | 2.9711 | -0.12745 | 76.0188
[9 empty] | 2.9702 | -0.12652 | 76.0198
[9 empty] | 2.9704 | -0.12732 | 76.0204
[9 empty] | 2.9714 | -0.12732 | 76.0217
[9 empty] | 2.9725 | -0.12719 | 76.0231
[9 empty] | 2.9711 | -0.12745 | 76.0226
[9 empty] | 2.9723 | -0.1264 | 76.0207
[9 empty] | 2.9721 | -0.12745 | 76.0217
[9 empty] | 2.9714 | -0.12732 | 76.0213
[9 empty] | 2.9725 | -0.12719 | 76.0239
[9 empty] | 2.9725 | -0.12719 | 76.0247
[9 empty] | 2.9721 | -0.12745 | 76.0254
[9 empty] | 2.9728 | -0.12665 | 76.0249
[9 empty] | 2.9728 | -0.12757 | 76.0255
[9 empty] | 2.9732 | -0.12732 | 76.0261
[9 empty] | 2.9732 | -0.12732 | 75.9918
[9 empty] | 2.9734 | -0.12732 | 76.0017
[9 empty] | 2.973 | -0.12745 | 76.0104
[9 empty] | 2.9739 | -0.12745 | 76.0154
[9 empty] | 2.9732 | -0.12732 | 76.0151
[9 empty] | 2.9734 | -0.12719 | 76.0173
[9 empty] | 2.9723 | -0.12916 | 76.0199
[9 empty] | 2.9732 | -0.12732 | 76.0241
[9 empty] | 2.9732 | -0.12732 | 76.0252
[9 empty] | 2.9741 | -0.12732 | 76.0266
[9 empty] | 2.9739 | -0.12745 | 76.0262
[9 empty] | 2.9732 | -0.12732 | 76.0264
[9 empty] | 2.9734 | -0.12811 | 76.0273
[9 empty] | 2.9743 | -0.12719 | 76.0289
[9 empty] | 2.9741 | -0.12732 | 76.0293
[9 empty] | 2.9739 | -0.12745 | 76.0199
[9 empty] | 2.9743 | -0.12719 | 76.022
[9 empty] | 2.9739 | -0.12745 | 76.0293
[9 empty] | 2.9741 | -0.12824 | 76.0302
[9 empty] | 2.9746 | -0.12798 | 76.0351
[9 empty] | 2.9743 | -0.12719 | 76.0296
[9 empty] | 2.9739 | -0.12745 | 76.0321
[9 empty] | 2.9739 | -0.12837 | 76.037
[9 empty] | 2.9739 | -0.12837 | 76.0362
[9 empty] | 2.9748 | -0.12837 | 76.0249
[9 empty] | 2.9741 | -0.12824 | 76.0225
[9 empty] | 2.9743 | -0.12811 | 76.0241
[9 empty] | 2.975 | -0.12732 | 76.0303
[9 empty] | 2.9753 | -0.12811 | 76.0309
[9 empty] | 2.9737 | -0.12849 | 76.0389
[9 empty] | 2.9741 | -0.12732 | 76.0426
[9 empty] | 2.975 | -0.12732 | 76.0491
[9 empty] | 2.9755 | -0.12798 | 76.0573
[9 empty] | 2.9753 | -0.12811 | 76.0573
[9 empty] | 2.975 | -0.12732 | 76.0586
[9 empty] | 2.9739 | -0.12837 | 76.0585
[9 empty] | 2.9741 | -0.12824 | 76.0598
[9 empty] | 2.975 | -0.12824 | 76.0594
[9 empty] | 2.9753 | -0.12811 | 76.0551
[9 empty] | 2.9753 | -0.12719 | 76.059
[9 empty] | 2.9753 | -0.12811 | 76.0612
[9 empty] | 2.9743 | -0.12811 | 76.0611
[9 empty] | 2.9737 | -0.12849 | 76.0609
[9 empty] | 2.9739 | -0.12745 | 76.0611
[9 empty] | 2.9748 | -0.12745 | 76.0625
[9 empty] | 2.975 | -0.12732 | 76.0633
[9 empty] | 2.9753 | -0.12811 | 76.0645
[9 empty] | 2.9753 | -0.12811 | 76.0647
[9 empty] | 2.9753 | -0.12811 | 76.0649
[9 empty] | 2.975 | -0.12824 | 76.0652
[9 empty] | 2.9746 | -0.12849 | 76.0663
[9 empty] | 2.975 | -0.12824 | 76.067
[9 empty] | 2.975 | -0.12916 | 76.064
[9 empty] | 2.9753 | -0.12719 | 76.066
[9 empty] | 2.9753 | -0.12811 | 76.0674
[9 empty] | 2.9753 | -0.12811 | 76.0676
[9 empty] | 2.9748 | -0.12745 | 76.0678
[9 empty] | 2.9746 | -0.12849 | 76.0681
[9 empty] | 2.9748 | -0.12837 | 76.0691
[9 empty] | 2.975 | -0.12824 | 76.0674
[9 empty] | 2.9753 | -0.12811 | 76.0682
[9 empty] | 2.975 | -0.12824 | 76.0741
[9 empty] | 2.975 | -0.12824 | 76.0809
[9 empty] | 2.9748 | -0.12837 | 76.0828
[9 empty] | 2.9748 | -0.12837 | 76.0884
[9 empty] | 2.9748 | -0.12837 | 76.0909
[9 empty] | 2.9753 | -0.12811 | 76.0951
[9 empty] | 2.9755 | -0.12798 | 76.0975
[9 empty] | 2.9755 | -0.12798 | 76.093
[9 empty] | 2.9753 | -0.12811 | 76.1036
[9 empty] | 2.9748 | -0.12837 | 76.0995
[9 empty] | 2.9748 | -0.12745 | 76.0896
[9 empty] | 2.9748 | -0.12837 | 76.0893
[9 empty] | 2.9753 | -0.12811 | 76.0981
[9 empty] | 2.9753 | -0.12719 | 76.0973
[9 empty] | 2.976 | -0.12732 | 76.099
[9 empty] | 2.975 | -0.12824 | 76.0982
[9 empty] | 2.976 | -0.12824 | 76.0975
[9 empty] | 2.9748 | -0.12837 | 76.0949
[9 empty] | 2.9746 | -0.12757 | 76.0993
[9 empty] | 2.9753 | -0.12811 | 76.1027
[9 empty] | 2.975 | -0.12732 | 76.1057
[9 empty] | 2.9753 | -0.12811 | 76.107
[9 empty] | 2.9743 | -0.12811 | 76.1077
[9 empty] | 2.9748 | -0.12837 | 76.1099
[9 empty] | 2.9739 | -0.12837 | 76.1095
[9 empty] | 2.9748 | -0.12837 | 76.1114
[9 empty] | 2.975 | -0.12824 | 76.1113
[9 empty] | 2.9755 | -0.12798 | 76.1123
[9 empty] | 2.9762 | -0.12811 | 76.1131
[9 empty] | 2.975 | -0.12824 | 76.1141
[9 empty] | 2.9753 | -0.12719 | 76.1058
[9 empty] | 2.975 | -0.12824 | 76.1202
[9 empty] | 2.9739 | -0.12837 | 76.1188
[9 empty] | 2.9748 | -0.12745 | 76.1186
[9 empty] | 2.975 | -0.12824 | 76.1184
[9 empty] | 2.976 | -0.12903 | 76.1174
[9 empty] | 2.9762 | -0.12811 | 76.1251
[9 empty] | 2.9753 | -0.12719 | 76.1235
[9 empty] | 2.975 | -0.12824 | 76.1282
[9 empty] | 2.975 | -0.12824 | 76.1324
[9 empty] | 2.976 | -0.12824 | 76.1392
[9 empty] | 2.9757 | -0.12837 | 76.1406
[9 empty] | 2.976 | -0.12824 | 76.1417
[9 empty] | 2.976 | -0.12824 | 76.1406
[9 empty] | 2.9762 | -0.12811 | 76.1442
[9 empty] | 2.976 | -0.12824 | 76.1452
[9 empty] | 2.9762 | -0.12719 | 76.1415
[9 empty] | 2.976 | -0.12824 | 76.1385
[9 empty] | 2.9757 | -0.12837 | 76.1445
[9 empty] | 2.9776 | -0.12837 | 76.1394
[9 empty] | 2.9769 | -0.12732 | 76.1601
[9 empty] | 2.9778 | -0.12824 | 76.1625
[9 empty] | 2.978 | -0.12719 | 76.1497
[9 empty] | 2.9764 | -0.12706 | 76.1506
[9 empty] | 2.978 | -0.12719 | 76.1534
[9 empty] | 2.978 | -0.12811 | 76.1545
[9 empty] | 2.9769 | -0.12824 | 76.1424
[9 empty] | 2.9778 | -0.12824 | 76.1435
[9 empty] | 2.9767 | -0.12837 | 76.1455
[9 empty] | 2.9776 | -0.12916 | 76.1726
[9 empty] | 2.9778 | -0.12732 | 76.1765
[9 empty] | 2.9782 | -0.12706 | 76.1804
[9 empty] | 2.978 | -0.12811 | 76.1834
[9 empty] | 2.9789 | -0.12732 | 76.1817
[9 empty] | 2.9785 | -0.12745 | 76.1807
[9 empty] | 2.9785 | -0.12837 | 76.1833
[9 empty] | 2.9776 | -0.12745 | 76.1885
[9 empty] | 2.9776 | -0.12745 | 76.1905
[9 empty] | 2.9782 | -0.12798 | 76.1912
[9 empty] | 2.978 | -0.12811 | 76.1927
[9 empty] | 2.978 | -0.12811 | 76.193
[9 empty] | 2.9778 | -0.12824 | 76.1949
[9 empty] | 2.9799 | -0.12719 | 76.2147
[9 empty] | 2.9794 | -0.12837 | 76.2196
[9 empty] | 2.9804 | -0.12745 | 76.2194
[9 empty] | 2.9796 | -0.12824 | 76.2223
[9 empty] | 2.9806 | -0.12732 | 76.228
[9 empty] | 2.9799 | -0.12719 | 76.2248
[9 empty] | 2.9801 | -0.12706 | 76.2243
[9 empty] | 2.981 | -0.12798 | 76.2175
[9 empty] | 2.9819 | -0.12798 | 76.2133
[9 empty] | 2.9813 | -0.12837 | 76.2026
[9 empty] | 2.9813 | -0.12745 | 76.2057
[9 empty] | 2.9806 | -0.12916 | 76.2038
[9 empty] | 2.9815 | -0.12824 | 76.2022
[9 empty] | 2.9826 | -0.12811 | 76.2104
[9 empty] | 2.9821 | -0.12785 | 76.2191
[9 empty] | 2.9817 | -0.12811 | 76.2384
[9 empty] | 2.9824 | -0.12824 | 76.2342
[9 empty] | 2.9813 | -0.12745 | 76.2309
[9 empty] | 2.9813 | -0.12837 | 76.2227
[9 empty] | 2.9822 | -0.12837 | 76.2303
[9 empty] | 2.9813 | -0.12837 | 76.2289
[9 empty] | 2.9815 | -0.12824 | 76.2277
[9 empty] | 2.9817 | -0.12811 | 76.2341
[9 empty] | 2.9812 | -0.12785 | 76.2636
[9 empty] | 2.9808 | -0.12811 | 76.2587
[9 empty] | 2.9826 | -0.12811 | 76.2513
[9 empty] | 2.9815 | -0.12824 | 76.2491
[9 empty] | 2.9826 | -0.12811 | 76.2453
[9 empty] | 2.9824 | -0.12824 | 76.2492
[9 empty] | 2.9826 | -0.12811 | 76.2498
[9 empty] | 2.9824 | -0.12732 | 76.2553
[9 empty] | 2.9826 | -0.12811 | 76.2608
[9 empty] | 2.9817 | -0.12811 | 76.262
[9 empty] | 2.9828 | -0.12798 | 76.2627
[9 empty] | 2.9826 | -0.12719 | 76.2761
[9 empty] | 2.9826 | -0.12811 | 76.278
[9 empty] | 2.9822 | -0.12837 | 76.2749
[9 empty] | 2.9822 | -0.12732 | 76.2789
[9 empty] | 2.982 | -0.12757 | 76.2766
[9 empty] | 2.9824 | -0.12824 | 76.3038
[9 empty] | 2.9824 | -0.12824 | 76.3027
[9 empty] | 2.9826 | -0.12811 | 76.3013
[9 empty] | 2.9817 | -0.12811 | 76.3074
[9 empty] | 2.9826 | -0.12811 | 76.307
[9 empty] | 2.9824 | -0.12824 | 76.3048
[9 empty] | 2.9822 | -0.12837 | 76.2918
[9 empty] | 2.9824 | -0.12824 | 76.2923
[9 empty] | 2.9815 | -0.12824 | 76.2916
[9 empty] | 2.9822 | -0.12837 | 76.2924
[9 empty] | 2.9821 | -0.12785 | 76.2996
[9 empty] | 2.9831 | -0.12878 | 76.2992
[9 empty] | 2.9826 | -0.12811 | 76.3108
[9 empty] | 2.9826 | -0.12811 | 76.3074
[9 empty] | 2.9826 | -0.12811 | 76.3067
[9 empty] | 2.9822 | -0.12837 | 76.2962
[9 empty] | 2.9822 | -0.12837 | 76.2955
[9 empty] | 2.9822 | -0.12837 | 76.3
[9 empty] | 2.982 | -0.12942 | 76.2952
[9 empty] | 2.9826 | -0.12811 | 76.3096
[9 empty] | 2.9826 | -0.12811 | 76.3174
[9 empty] | 2.9836 | -0.12811 | 76.3203
[9 empty] | 2.9824 | -0.12824 | 76.3161
[9 empty] | 2.9822 | -0.12745 | 76.3195
[9 empty] | 2.9824 | -0.12824 | 76.3236
[9 empty] | 2.9822 | -0.12837 | 76.3234
[9 empty] | 2.9824 | -0.12824 | 76.3214
[9 empty] | 2.9836 | -0.12811 | 76.3249
[9 empty] | 2.9828 | -0.12798 | 76.327
[9 empty] | 2.9838 | -0.12798 | 76.3287
[9 empty] | 2.9836 | -0.12811 | 76.3294
[9 empty] | 2.9833 | -0.12824 | 76.3437
[9 empty] | 2.9831 | -0.12837 | 76.3591
[9 empty] | 2.984 | -0.12837 | 76.3583
[9 empty] | 2.9833 | -0.12824 | 76.354
[9 empty] | 2.9845 | -0.12811 | 76.3504
[9 empty] | 2.9838 | -0.12798 | 76.349
[9 empty] | 2.9838 | -0.12706 | 76.338
[9 empty] | 2.9838 | -0.12798 | 76.3381
[9 empty] | 2.9852 | -0.12824 | 76.3393
[9 empty] | 2.9852 | -0.12824 | 76.3387
[9 empty] | 2.9861 | -0.12732 | 76.3395
[9 empty] | 2.9857 | -0.12849 | 76.3397
[9 empty] | 2.9852 | -0.12824 | 76.3395
[9 empty] | 2.9854 | -0.12811 | 76.3441
[9 empty] | 2.9838 | -0.12798 | 76.3397
[9 empty] | 2.9861 | -0.12824 | 76.341
[9 empty] | 2.9852 | -0.12824 | 76.34
[9 empty] | 2.9863 | -0.12719 | 76.3409
[9 empty] | 2.9868 | -0.12837 | 76.3409
[9 empty] | 2.987 | -0.12824 | 76.3382
[9 empty] | 2.987 | -0.12824 | 76.3497
[9 empty] | 2.9863 | -0.12811 | 76.3555
[9 empty] | 2.9875 | -0.12798 | 76.3563
[9 empty] | 2.9872 | -0.12719 | 76.3603
[9 empty] | 2.9882 | -0.12811 | 76.3681
[9 empty] | 2.9882 | -0.12811 | 76.3666
[9 empty] | 2.9889 | -0.12732 | 76.3655
[9 empty] | 2.9889 | -0.12824 | 76.3634
[9 empty] | 2.9886 | -0.12837 | 76.3656
[9 empty] | 2.9891 | -0.12811 | 76.3564
[9 empty] | 2.9889 | -0.12824 | 76.3559
[9 empty] | 2.9891 | -0.12811 | 76.3561
[9 empty] | 2.9882 | -0.12811 | 76.3623
[9 empty] | 2.9886 | -0.12785 | 76.3646
[9 empty] | 2.9893 | -0.12798 | 76.3643
[9 empty] | 2.9891 | -0.12811 | 76.3666
[9 empty] | 2.9889 | -0.12824 | 76.3657
[9 empty] | 2.9886 | -0.12837 | 76.3689
[9 empty] | 2.9894 | -0.12849 | 76.371
[9 empty] | 2.99 | -0.12811 | 76.3717
[9 empty] | 2.9891 | -0.12811 | 76.374
[9 empty] | 2.9902 | -0.12798 | 76.3773
[9 empty] | 2.9893 | -0.12798 | 76.3766
[9 empty] | 2.9898 | -0.12824 | 76.3771
[9 empty] | 2.9891 | -0.12811 | 76.3776
[9 empty] | 2.9898 | -0.12824 | 76.3779
[9 empty] | 2.9896 | -0.12837 | 76.3788
[9 empty] | 2.9891 | -0.12903 | 76.379
[9 empty] | 2.9891 | -0.12811 | 76.3797
[9 empty] | 2.99 | -0.12811 | 76.3811
[9 empty] | 2.9902 | -0.12798 | 76.3807
[9 empty] | 2.9902 | -0.12798 | 76.3808
[9 empty] | 2.99 | -0.12811 | 76.3814
[9 empty] | 2.9889 | -0.12732 | 76.3815
[9 empty] | 2.9898 | -0.12824 | 76.3822
[9 empty] | 2.9898 | -0.12824 | 76.3826
[9 empty] | 2.9886 | -0.12837 | 76.3824
[9 empty] | 2.9902 | -0.12798 | 76.384
[9 empty] | 2.9902 | -0.12798 | 76.3846
[9 empty] | 2.9895 | -0.12785 | 76.3813
[9 empty] | 2.99 | -0.12811 | 76.3821
[9 empty] | 2.99 | -0.12811 | 76.3826
[9 empty] | 2.9898 | -0.12824 | 76.3767
[9 empty] | 2.9898 | -0.12824 | 76.3778
[9 empty] | 2.99 | -0.12811 | 76.3794
[9 empty] | 2.9898 | -0.12824 | 76.3797
[9 empty] | 2.99 | -0.12811 | 76.381
[9 empty] | 2.9884 | -0.12798 | 76.3786
[9 empty] | 2.9904 | -0.12785 | 76.3755
[9 empty] | 2.99 | -0.12811 | 76.3766
[9 empty] | 2.9896 | -0.12837 | 76.3781
[9 empty] | 2.9896 | -0.12837 | 76.3791
[9 empty] | 2.9898 | -0.12824 | 76.3801
[9 empty] | 2.9902 | -0.1289 | 76.3818
[9 empty] | 2.99 | -0.12811 | 76.3788
[9 empty] | 2.9902 | -0.12798 | 76.378
[9 empty] | 2.99 | -0.12811 | 76.3794
[9 empty] | 2.9898 | -0.12824 | 76.3801
[9 empty] | 2.9898 | -0.12824 | 76.3814
[9 empty] | 2.9909 | -0.12824 | 76.383
[9 empty] | 2.9898 | -0.12824 | 76.3797
[9 empty] | 2.9907 | -0.12824 | 76.3818
[9 empty] | 2.9907 | -0.12824 | 76.3829
[9 empty] | 2.99 | -0.12719 | 76.3831
[9 empty] | 2.9902 | -0.12798 | 76.3814
[9 empty] | 2.9911 | -0.12798 | 76.3832
[9 empty] | 2.9907 | -0.12824 | 76.3806
[9 empty] | 2.9907 | -0.12824 | 76.3817
[9 empty] | 2.9916 | -0.12824 | 76.3782
[9 empty] | 2.9905 | -0.12837 | 76.3786
[9 empty] | 2.9907 | -0.12824 | 76.38
[9 empty] | 2.9914 | -0.12837 | 76.3819
[9 empty] | 2.9928 | -0.12811 | 76.3843
[9 empty] | 2.9921 | -0.12798 | 76.3846
[9 empty] | 2.9921 | -0.12798 | 76.3851
[9 empty] | 2.9918 | -0.12811 | 76.3854
[9 empty] | 2.9916 | -0.12824 | 76.3851
[9 empty] | 2.9928 | -0.12811 | 76.3865
[9 empty] | 2.9926 | -0.12824 | 76.3866
[9 empty] | 2.9933 | -0.12837 | 76.3873
[9 empty] | 2.9928 | -0.12811 | 76.3872
[9 empty] | 2.9928 | -0.12811 | 76.3877
[9 empty] | 2.993 | -0.12798 | 76.3884
[9 empty] | 2.9921 | -0.12798 | 76.3892
[9 empty] | 2.993 | -0.12798 | 76.4016
[9 empty] | 2.9939 | -0.12798 | 76.4017
[9 empty] | 2.9928 | -0.12811 | 76.4
[9 empty] | 2.9937 | -0.12811 | 76.3996
[9 empty] | 2.9928 | -0.12811 | 76.3989
[9 empty] | 2.9933 | -0.12837 | 76.3961
[9 empty] | 2.9937 | -0.12811 | 76.3904
[9 empty] | 2.9935 | -0.12824 | 76.3906
[9 empty] | 2.9937 | -0.12811 | 76.3911
[9 empty] | 2.9948 | -0.1289 | 76.3924
[9 empty] | 2.9939 | -0.12798 | 76.3919
[9 empty] | 2.9948 | -0.12798 | 76.3928
[9 empty] | 2.9939 | -0.12798 | 76.3934
[9 empty] | 2.9958 | -0.12798 | 76.3951
[9 empty] | 2.9953 | -0.12824 | 76.3949
[9 empty] | 2.9953 | -0.12824 | 76.3949
[9 empty] | 2.9953 | -0.12916 | 76.3946
[9 empty] | 2.9962 | -0.12824 | 76.3957
[9 empty] | 2.9953 | -0.12824 | 76.395
[9 empty] | 2.9955 | -0.12811 | 76.3955
[9 empty] | 2.9953 | -0.12824 | 76.3954
[9 empty] | 2.9962 | -0.12824 | 76.3992
[9 empty] | 2.9965 | -0.12811 | 76.3988
[9 empty] | 2.9958 | -0.12798 | 76.3975
[9 empty] | 2.9955 | -0.12811 | 76.3965
[9 empty] | 2.9967 | -0.12798 | 76.3966
[9 empty] | 2.9967 | -0.12798 | 76.3961
[9 empty] | 2.9965 | -0.12811 | 76.3937
[9 empty] | 2.9962 | -0.12824 | 76.3939
[9 empty] | 2.996 | -0.12837 | 76.394
[9 empty] | 2.9962 | -0.12824 | 76.4032
[9 empty] | 2.9965 | -0.12811 | 76.4072
[9 empty] | 2.9969 | -0.12878 | 76.4079
[9 empty] | 2.9958 | -0.12798 | 76.3963
[9 empty] | 2.9967 | -0.12798 | 76.3943
[9 empty] | 2.9965 | -0.12811 | 76.3992
[9 empty] | 2.9965 | -0.12811 | 76.4042
[9 empty] | 2.9974 | -0.12719 | 76.4067
[9 empty] | 2.9976 | -0.1289 | 76.4093
[9 empty] | 2.9974 | -0.12811 | 76.4138
[9 empty] | 2.9965 | -0.12811 | 76.4146
[9 empty] | 2.9972 | -0.12824 | 76.4172
[9 empty] | 2.9974 | -0.12719 | 76.4209
[9 empty] | 2.9974 | -0.12719 | 76.4215
[9 empty] | 2.9974 | -0.12798 | 76.4217
[9 empty] | 2.9985 | -0.12798 | 76.4212
[9 empty] | 2.9976 | -0.1289 | 76.4227
[9 empty] | 2.9985 | -0.12798 | 76.422
[9 empty] | 2.9976 | -0.12811 | 76.4223
[9 empty] | 2.9972 | -0.12824 | 76.4226
[9 empty] | 2.9972 | -0.12824 | 76.4226
[9 empty] | 2.9974 | -0.12837 | 76.4228
[9 empty] | 2.9965 | -0.12811 | 76.4222
[9 empty] | 2.9974 | -0.12811 | 76.4234
[9 empty] | 2.9974 | -0.12811 | 76.4241
[9 empty] | 2.9974 | -0.12719 | 76.4249
[9 empty] | 2.9974 | -0.12811 | 76.4257
[9 empty] | 2.9976 | -0.12706 | 76.4273
[9 empty] | 2.9976 | -0.12798 | 76.428
[9 empty] | 2.9987 | -0.12785 | 76.4296
[9 empty] | 2.9976 | -0.12798 | 76.4297
[9 empty] | 2.9985 | -0.12798 | 76.431
[9 empty] | 2.9979 | -0.12837 | 76.4307
[9 empty] | 2.9981 | -0.12824 | 76.4313
[9 empty] | 2.9969 | -0.12837 | 76.431
[9 empty] | 2.9981 | -0.12824 | 76.4316
[9 empty] | 2.9992 | -0.12811 | 76.4266
[9 empty] | 2.9983 | -0.12811 | 76.4236
[9 empty] | 2.9985 | -0.12798 | 76.4259
[9 empty] | 2.9994 | -0.12706 | 76.4279
[9 empty] | 2.9992 | -0.12811 | 76.4285
[9 empty] | 2.9994 | -0.12798 | 76.4298
[9 empty] | 2.9994 | -0.12798 | 76.4308
[9 empty] | 2.9994 | -0.12798 | 76.4312
[9 empty] | 3.0001 | -0.12811 | 76.431
[9 empty] | 3.0011 | -0.12811 | 76.4317
[9 empty] | 3.0006 | -0.12837 | 76.4318
[9 empty] | 3.0001 | -0.12811 | 76.4327
[9 empty] | 3.0001 | -0.12811 | 76.432
[9 empty] | 3.0013 | -0.12785 | 76.4458
[9 empty] | 3.0015 | -0.12798 | 76.4454
[9 empty] | 3.0022 | -0.12798 | 76.4459
[9 empty] | 3.0027 | -0.12824 | 76.4565
[9 empty] | 3.0027 | -0.12824 | 76.4548
[9 empty] | 3.0034 | -0.12837 | 76.4525
[9 empty] | 3.0027 | -0.12824 | 76.4515
[9 empty] | 3.0038 | -0.12811 | 76.4491
[9 empty] | 3.0022 | -0.12798 | 76.4465
[9 empty] | 3.0033 | -0.12785 | 76.4558
[9 empty] | 3.0031 | -0.12706 | 76.4536
[9 empty] | 3.0041 | -0.12798 | 76.4509
[9 empty] | 3.0027 | -0.12824 | 76.4517
[9 empty] | 3.0031 | -0.12798 | 76.4496
[9 empty] | 3.0027 | -0.12824 | 76.4465
[9 empty] | 3.0038 | -0.12811 | 76.4458
[9 empty] | 3.0036 | -0.12824 | 76.4445
[9 empty] | 3.0041 | -0.12798 | 76.4623
[9 empty] | 3.0041 | -0.12798 | 76.4614
[9 empty] | 3.0041 | -0.12798 | 76.4635
[9 empty] | 3.0041 | -0.12798 | 76.4582
[9 empty] | 3.005 | -0.12798 | 76.465
[9 empty] | 3.0048 | -0.12811 | 76.4695
[9 empty] | 3.0036 | -0.12824 | 76.471
[9 empty] | 3.0045 | -0.12824 | 76.4724
[9 empty] | 3.0043 | -0.12929 | 76.4742
[9 empty] | 3.0045 | -0.12824 | 76.4753
[9 empty] | 3.005 | -0.12798 | 76.4785
[9 empty] | 3.005 | -0.12798 | 76.4805
[9 empty] | 3.005 | -0.12798 | 76.4802
[9 empty] | 3.0054 | -0.12772 | 76.4935
[9 empty] | 3.0052 | -0.12693 | 76.4929
[9 empty] | 3.0048 | -0.12811 | 76.4854
[9 empty] | 3.0048 | -0.12811 | 76.4849
[9 empty] | 3.0048 | -0.12811 | 76.4841
[9 empty] | 3.0048 | -0.12811 | 76.4839
[9 empty] | 3.0036 | -0.12824 | 76.4881
[9 empty] | 3.0048 | -0.12811 | 76.4878
[9 empty] | 3.0036 | -0.12824 | 76.4879
[9 empty] | 3.0041 | -0.12798 | 76.4933
[9 empty] | 3.0052 | -0.12785 | 76.4964
[9 empty] | 3.0052 | -0.12785 | 76.4943
[9 empty] | 3.005 | -0.12706 | 76.4931
[9 empty] | 3.005 | -0.12798 | 76.4913
[9 empty] | 3.0045 | -0.12824 | 76.4991
[9 empty] | 3.0048 | -0.12811 | 76.495
[9 empty] | 3.0045 | -0.12824 | 76.4954
[9 empty] | 3.0048 | -0.12811 | 76.4942
[9 empty] | 3.0048 | -0.12811 | 76.4935
[9 empty] | 3.0038 | -0.12811 | 76.4959
[9 empty] | 3.0052 | -0.12785 | 76.4938
[9 empty] | 3.0048 | -0.12811 | 76.4864
[9 empty] | 3.0052 | -0.12785 | 76.4997
[9 empty] | 3.0048 | -0.12811 | 76.4977
[9 empty] | 3.0052 | -0.12785 | 76.5046
[9 empty] | 3.0048 | -0.12811 | 76.51
[9 empty] | 3.0045 | -0.12824 | 76.5068
[9 empty] | 3.0045 | -0.12824 | 76.5081
[9 empty] | 3.0057 | -0.12811 | 76.5053
[9 empty] | 3.0057 | -0.12811 | 76.5041
[9 empty] | 3.005 | -0.12798 | 76.5048
[9 empty] | 3.0052 | -0.12785 | 76.5232
[9 empty] | 3.005 | -0.12798 | 76.5235
[9 empty] | 3.0059 | -0.12798 | 76.5208
[9 empty] | 3.0055 | -0.12916 | 76.5189
[9 empty] | 3.0045 | -0.12824 | 76.5188
[9 empty] | 3.0062 | -0.12837 | 76.5171
[9 empty] | 3.0066 | -0.12811 | 76.5144
[9 empty] | 3.0066 | -0.12903 | 76.5114
[9 empty] | 3.0048 | -0.12811 | 76.5154
[9 empty] | 3.0068 | -0.12798 | 76.5122
[9 empty] | 3.0068 | -0.12798 | 76.5144
[9 empty] | 3.007 | -0.12785 | 76.5286
[9 empty] | 3.0059 | -0.12798 | 76.5277
[9 empty] | 3.0068 | -0.12798 | 76.5284
[9 empty] | 3.0075 | -0.12903 | 76.534
[9 empty] | 3.008 | -0.12785 | 76.5279
[9 empty] | 3.0087 | -0.12798 | 76.57
[9 empty] | 3.0094 | -0.12811 | 76.5692
[9 empty] | 3.0091 | -0.12824 | 76.569
[9 empty] | 3.0094 | -0.12811 | 76.5606
[9 empty] | 3.0084 | -0.12811 | 76.5601
[9 empty] | 3.0096 | -0.12798 | 76.5569
[9 empty] | 3.0094 | -0.12811 | 76.5526
[9 empty] | 3.0107 | -0.12785 | 76.5434
[9 empty] | 3.0096 | -0.12798 | 76.5568
[9 empty] | 3.0098 | -0.12785 | 76.5606
[9 empty] | 3.0105 | -0.12798 | 76.5631
[9 empty] | 3.0096 | -0.12798 | 76.5651
[9 empty] | 3.0103 | -0.12811 | 76.5663
[9 empty] | 3.0101 | -0.12824 | 76.5663
[9 empty] | 3.011 | -0.12824 | 76.5628
[9 empty] | 3.0101 | -0.12824 | 76.5675
[9 empty] | 3.011 | -0.12824 | 76.5697
[9 empty] | 3.0112 | -0.12903 | 76.5605
[9 empty] | 3.0114 | -0.12798 | 76.5603
[9 empty] | 3.0114 | -0.12798 | 76.5789
[9 empty] | 3.0116 | -0.12785 | 76.5788
[9 empty] | 3.0119 | -0.12772 | 76.6062
[9 empty] | 3.0123 | -0.12798 | 76.6079
[9 empty] | 3.0121 | -0.12811 | 76.5975
[9 empty] | 3.0114 | -0.1289 | 76.5997
[9 empty] | 3.0114 | -0.1289 | 76.6043
[9 empty] | 3.0121 | -0.12811 | 76.6271
[9 empty] | 3.0121 | -0.12811 | 76.6288
[9 empty] | 3.0103 | -0.12811 | 76.6166
[9 empty] | 3.0121 | -0.12719 | 76.5978
[9 empty] | 3.0126 | -0.12785 | 76.6077
[9 empty] | 3.0123 | -0.12798 | 76.6037
[9 empty] | 3.0128 | -0.12772 | 76.607
[9 empty] | 3.0126 | -0.12878 | 76.611
[9 empty] | 3.0116 | -0.12785 | 76.617
[9 empty] | 3.0123 | -0.12798 | 76.5996
[9 empty] | 3.0121 | -0.12811 | 76.598
[9 empty] | 3.0121 | -0.12719 | 76.6127
[9 empty] | 3.0123 | -0.12798 | 76.6218
[9 empty] | 3.0123 | -0.12798 | 76.6256
[9 empty] | 3.0121 | -0.12811 | 76.624
[9 empty] | 3.0121 | -0.12811 | 76.6121
[9 empty] | 3.0123 | -0.12811 | 76.6162
[9 empty] | 3.013 | -0.12811 | 76.617
[9 empty] | 3.0135 | -0.12785 | 76.6302
[9 empty] | 3.0123 | -0.12798 | 76.63
[9 empty] | 3.0135 | -0.12785 | 76.6401
[9 empty] | 3.0128 | -0.12772 | 76.6448
[9 empty] | 3.0126 | -0.12785 | 76.6491
[9 empty] | 3.0123 | -0.12798 | 76.6628
[9 empty] | 3.0123 | -0.12798 | 76.6708
[9 empty] | 3.0121 | -0.12811 | 76.6595
[9 empty] | 3.0128 | -0.12732 | 76.655
[9 empty] | 3.013 | -0.12811 | 76.6558
[9 empty] | 3.0121 | -0.12811 | 76.6527
[9 empty] | 3.0119 | -0.12824 | 76.6501
[9 empty] | 3.013 | -0.12811 | 76.6423
[9 empty] | 3.0123 | -0.12798 | 76.6371
[9 empty] | 3.0121 | -0.12811 | 76.6369
[9 empty] | 3.0126 | -0.12785 | 76.6393
[9 empty] | 3.0137 | -0.12772 | 76.644
[9 empty] | 3.0135 | -0.12785 | 76.655
[9 empty] | 3.0133 | -0.12798 | 76.6558
[9 empty] | 3.0126 | -0.12785 | 76.6589
[9 empty] | 3.0133 | -0.12798 | 76.6596
[9 empty] | 3.014 | -0.12811 | 76.6588
[9 empty] | 3.0142 | -0.1289 | 76.6593
[9 empty] | 3.0138 | -0.12824 | 76.6752
[9 empty] | 3.0138 | -0.12824 | 76.6782
[9 empty] | 3.014 | -0.12811 | 76.6857
[9 empty] | 3.0147 | -0.12824 | 76.6829
[9 empty] | 3.0142 | -0.12798 | 76.6798
[9 empty] | 3.014 | -0.12811 | 76.682
[9 empty] | 3.0142 | -0.12798 | 76.6857
[9 empty] | 3.0142 | -0.12798 | 76.6819
[9 empty] | 3.0144 | -0.12785 | 76.6778
[9 empty] | 3.0153 | -0.12785 | 76.6777
[9 empty] | 3.0144 | -0.12785 | 76.6798
[9 empty] | 3.0142 | -0.12798 | 76.6859
[9 empty] | 3.0144 | -0.12785 | 76.6858
[9 empty] | 3.0153 | -0.12785 | 76.6861
[9 empty] | 3.0151 | -0.1289 | 76.6844
[9 empty] | 3.0163 | -0.12785 | 76.6895
[9 empty] | 3.0163 | -0.12785 | 76.6839
[9 empty] | 3.0167 | -0.12903 | 76.6823
[9 empty] | 3.017 | -0.12798 | 76.6858
[9 empty] | 3.0172 | -0.12785 | 76.6805
[9 empty] | 3.0172 | -0.12785 | 76.6776
[9 empty] | 3.017 | -0.1289 | 76.6859
[9 empty] | 3.0167 | -0.12811 | 76.6881
[9 empty] | 3.0167 | -0.12811 | 76.6871
[9 empty] | 3.0165 | -0.12916 | 76.6912
[9 empty] | 3.017 | -0.12798 | 76.6941
[9 empty] | 3.0172 | -0.12785 | 76.6974
[9 empty] | 3.0172 | -0.12785 | 76.6965
[9 empty] | 3.0179 | -0.12798 | 76.6974
[9 empty] | 3.0184 | -0.13008 | 76.698
[9 empty] | 3.0167 | -0.12811 | 76.6951
[9 empty] | 3.0177 | -0.12811 | 76.6965
[9 empty] | 3.0179 | -0.1289 | 76.693
[9 empty] | 3.0195 | -0.12811 | 76.6895
[9 empty] | 3.0184 | -0.12824 | 76.6923
[9 empty] | 3.0186 | -0.12811 | 76.7056
[9 empty] | 3.0186 | -0.12811 | 76.7136
[9 empty] | 3.0184 | -0.12916 | 76.7173
[9 empty] | 3.0193 | -0.12824 | 76.7121
[9 empty] | 3.0186 | -0.12903 | 76.7116
[9 empty] | 3.0188 | -0.12798 | 76.714
[9 empty] | 3.0195 | -0.12811 | 76.7238
[9 empty] | 3.0188 | -0.12798 | 76.7255
[9 empty] | 3.0186 | -0.12811 | 76.725
[9 empty] | 3.0184 | -0.12824 | 76.7185
[9 empty] | 3.0193 | -0.12824 | 76.7067
[9 empty] | 3.0186 | -0.12811 | 76.7067
[9 empty] | 3.019 | -0.12785 | 76.7124
[9 empty] | 3.0195 | -0.12811 | 76.7125
[9 empty] | 3.0188 | -0.12798 | 76.712
[9 empty] | 3.0197 | -0.1289 | 76.7218
[9 empty] | 3.0186 | -0.12903 | 76.7197
[9 empty] | 3.0195 | -0.12811 | 76.72
[9 empty] | 3.0188 | -0.1289 | 76.7225
[9 empty] | 3.0197 | -0.12798 | 76.727
[9 empty] | 3.0188 | -0.12798 | 76.7318
[9 empty] | 3.019 | -0.12785 | 76.732
[9 empty] | 3.0197 | -0.12798 | 76.7294
[9 empty] | 3.0186 | -0.12811 | 76.7209
[9 empty] | 3.0195 | -0.12811 | 76.7263
[9 empty] | 3.0188 | -0.12798 | 76.726
[9 empty] | 3.0195 | -0.12719 | 76.7314
[9 empty] | 3.0193 | -0.12811 | 76.7336
[9 empty] | 3.0193 | -0.12824 | 76.7344
[9 empty] | 3.0195 | -0.12811 | 76.7349
[9 empty] | 3.0195 | -0.12811 | 76.738
[9 empty] | 3.0186 | -0.12811 | 76.7332
[9 empty] | 3.0195 | -0.12811 | 76.7324
[9 empty] | 3.0195 | -0.12811 | 76.7332
[9 empty] | 3.0195 | -0.12811 | 76.7344
[9 empty] | 3.0197 | -0.12798 | 76.7348
[9 empty] | 3.0195 | -0.12811 | 76.7368
[9 empty] | 3.0195 | -0.12811 | 76.7388
[9 empty] | 3.0193 | -0.12824 | 76.7409
[9 empty] | 3.0193 | -0.12824 | 76.7418
[9 empty] | 3.0197 | -0.12798 | 76.7443
[9 empty] | 3.0197 | -0.1289 | 76.7446
[9 empty] | 3.0195 | -0.12903 | 76.7447
[9 empty] | 3.0199 | -0.12785 | 76.7455
[9 empty] | 3.0197 | -0.12798 | 76.7453
[9 empty] | 3.0202 | -0.12772 | 76.7468
[9 empty] | 3.019 | -0.12785 | 76.7467
[9 empty] | 3.0199 | -0.12785 | 76.7482
[9 empty] | 3.0199 | -0.12785 | 76.734
[9 empty] | 3.0199 | -0.12785 | 76.7379
[9 empty] | 3.0197 | -0.12798 | 76.7326
[9 empty] | 3.0197 | -0.12798 | 76.7333
[9 empty] | 3.0197 | -0.12798 | 76.7366
[9 empty] | 3.0181 | -0.12785 | 76.7378
[9 empty] | 3.0197 | -0.12798 | 76.7419
[9 empty] | 3.0195 | -0.12811 | 76.7429
[9 empty] | 3.0195 | -0.12903 | 76.7438
[9 empty] | 3.0197 | -0.12798 | 76.7435
[9 empty] | 3.0197 | -0.12798 | 76.7435
[9 empty] | 3.0195 | -0.12811 | 76.745
[9 empty] | 3.0197 | -0.1289 | 76.7457
[9 empty] | 3.0197 | -0.1289 | 76.7455
[9 empty] | 3.0197 | -0.12798 | 76.7469
[9 empty] | 3.0191 | -0.12837 | 76.7471
[9 empty] | 3.0195 | -0.12811 | 76.7455
[9 empty] | 3.0195 | -0.12811 | 76.7466
[9 empty] | 3.0197 | -0.12798 | 76.7481
[9 empty] | 3.0197 | -0.12798 | 76.7429
[9 empty] | 3.0195 | -0.12811 | 76.7429
[9 empty] | 3.0197 | -0.12798 | 76.7454
[9 empty] | 3.0186 | -0.12824 | 76.7451
[9 empty] | 3.0195 | -0.12811 | 76.7474
[9 empty] | 3.0195 | -0.12811 | 76.7483
[9 empty] | 3.0206 | -0.12798 | 76.7502
[9 empty] | 3.0197 | -0.1289 | 76.7499
[9 empty] | 3.0197 | -0.12798 | 76.7554
[9 empty] | 3.0197 | -0.12798 | 76.7554
[9 empty] | 3.0195 | -0.12811 | 76.741
[9 empty] | 3.0197 | -0.12798 | 76.7433
[9 empty] | 3.0197 | -0.12798 | 76.7446
[9 empty] | 3.0195 | -0.12811 | 76.7458
[9 empty] | 3.019 | -0.12785 | 76.7462
[9 empty] | 3.0195 | -0.12811 | 76.7482
[9 empty] | 3.0197 | -0.12798 | 76.7497
[9 empty] | 3.0197 | -0.12798 | 76.75
[9 empty] | 3.0206 | -0.1289 | 76.7517
[9 empty] | 3.0206 | -0.12798 | 76.7493
[9 empty] | 3.0197 | -0.12798 | 76.7492
[9 empty] | 3.0199 | -0.12785 | 76.7498
[9 empty] | 3.0199 | -0.12785 | 76.7507
[9 empty] | 3.0199 | -0.12798 | 76.7512
[9 empty] | 3.0199 | -0.12785 | 76.7508
[9 empty] | 3.0199 | -0.12785 | 76.7491
[9 empty] | 3.0213 | -0.1276 | 76.751
[9 empty] | 3.0211 | -0.12865 | 76.7516
[9 empty] | 3.0199 | -0.12785 | 76.7512
[9 empty] | 3.0202 | -0.12772 | 76.7515
[9 empty] | 3.0209 | -0.12878 | 76.7523
[9 empty] | 3.0206 | -0.1289 | 76.7523
[9 empty] | 3.0215 | -0.12839 | 76.7425
[9 empty] | 3.0206 | -0.12747 | 76.7437
[9 empty] | 3.0209 | -0.12785 | 76.7521
[9 empty] | 3.0199 | -0.12785 | 76.7665
[9 empty] | 3.0209 | -0.12785 | 76.7671
[9 empty] | 3.0197 | -0.12798 | 76.7651
[9 empty] | 3.0209 | -0.1289 | 76.7647
[9 empty] | 3.0206 | -0.12798 | 76.7638
[9 empty] | 3.0209 | -0.12785 | 76.7549
[9 empty] | 3.0216 | -0.12798 | 76.7558
[9 empty] | 3.0206 | -0.1289 | 76.7589
[9 empty] | 3.0204 | -0.12811 | 76.7563
[9 empty] | 3.0206 | -0.1289 | 76.7569
[9 empty] | 3.0213 | -0.12811 | 76.7576
[9 empty] | 3.0213 | -0.12903 | 76.758
[9 empty] | 3.0227 | -0.12785 | 76.7594
[9 empty] | 3.0216 | -0.12798 | 76.7508
[9 empty] | 3.0213 | -0.12903 | 76.7508
[9 empty] | 3.0221 | -0.12824 | 76.752
[9 empty] | 3.0223 | -0.12811 | 76.7531
[9 empty] | 3.0232 | -0.12811 | 76.7543
[9 empty] | 3.0225 | -0.1289 | 76.7489
[9 empty] | 3.0223 | -0.12811 | 76.75
[9 empty] | 3.0225 | -0.12798 | 76.751
[9 empty] | 3.0236 | -0.12785 | 76.7527
[9 empty] | 3.0243 | -0.12798 | 76.7544
[9 empty] | 3.0232 | -0.12903 | 76.7587
[9 empty] | 3.0234 | -0.1289 | 76.7592
[9 empty] | 3.0221 | -0.12824 | 76.7584
[9 empty] | 3.0245 | -0.12785 | 76.7608
[9 empty] | 3.0241 | -0.12811 | 76.7638
[9 empty] | 3.0241 | -0.12811 | 76.7664
[9 empty] | 3.025 | -0.12811 | 76.7693
[9 empty] | 3.0243 | -0.12798 | 76.7699
[9 empty] | 3.0243 | -0.12798 | 76.7696
[9 empty] | 3.0234 | -0.12798 | 76.7664
[9 empty] | 3.0253 | -0.12798 | 76.7672
[9 empty] | 3.0264 | -0.12878 | 76.7682
[9 empty] | 3.0255 | -0.12785 | 76.7676
[9 empty] | 3.0255 | -0.12785 | 76.7725
[9 empty] | 3.0264 | -0.12785 | 76.774
[9 empty] | 3.0257 | -0.12772 | 76.7763
[9 empty] | 3.0266 | -0.12772 | 76.7643
[9 empty] | 3.0259 | -0.1276 | 76.7607
[9 empty] | 3.0275 | -0.12772 | 76.7557
[9 empty] | 3.0264 | -0.12785 | 76.7555
[9 empty] | 3.0262 | -0.12798 | 76.7634
[9 empty] | 3.0264 | -0.12785 | 76.7635
[9 empty] | 3.0262 | -0.12798 | 76.7629
[9 empty] | 3.0271 | -0.12798 | 76.7623
[9 empty] | 3.0262 | -0.12982 | 76.7614
[9 empty] | 3.0269 | -0.12811 | 76.7616
[9 empty] | 3.026 | -0.12811 | 76.7609
[9 empty] | 3.0262 | -0.12798 | 76.7639
[9 empty] | 3.026 | -0.12811 | 76.771
[9 empty] | 3.0269 | -0.12811 | 76.7717
[9 empty] | 3.0262 | -0.12798 | 76.7744
[9 empty] | 3.0262 | -0.12798 | 76.778
[9 empty] | 3.0271 | -0.12811 | 76.779
[9 empty] | 3.0253 | -0.12798 | 76.7799
[9 empty] | 3.0273 | -0.12785 | 76.7843
[9 empty] | 3.0273 | -0.12878 | 76.7843
[9 empty] | 3.0273 | -0.12785 | 76.7804
[9 empty] | 3.0275 | -0.12772 | 76.7806
[9 empty] | 3.0268 | -0.1276 | 76.7806
[9 empty] | 3.0278 | -0.1276 | 76.7841
[9 empty] | 3.0273 | -0.12785 | 76.7846
[9 empty] | 3.0264 | -0.12785 | 76.7843
[9 empty] | 3.0273 | -0.12785 | 76.7872
[9 empty] | 3.0264 | -0.12785 | 76.781
[9 empty] | 3.0273 | -0.12785 | 76.7805
[9 empty] | 3.0271 | -0.12798 | 76.7813
[9 empty] | 3.0269 | -0.12811 | 76.7817
[9 empty] | 3.0269 | -0.12811 | 76.7856
[9 empty] | 3.0269 | -0.12903 | 76.7869
[9 empty] | 3.0262 | -0.12811 | 76.7863
[9 empty] | 3.0275 | -0.12772 | 76.7864
[9 empty] | 3.0273 | -0.12785 | 76.7862
[9 empty] | 3.0271 | -0.12798 | 76.7862
[9 empty] | 3.0271 | -0.12798 | 76.7862
[9 empty] | 3.0271 | -0.12798 | 76.7777
[9 empty] | 3.0273 | -0.12785 | 76.7755
[9 empty] | 3.0275 | -0.12772 | 76.7757
[9 empty] | 3.0278 | -0.1276 | 76.7769
[9 empty] | 3.0278 | -0.1276 | 76.7753
[9 empty] | 3.0275 | -0.12772 | 76.7765
[9 empty] | 3.0273 | -0.12785 | 76.7818
[9 empty] | 3.0273 | -0.12785 | 76.782
[9 empty] | 3.0275 | -0.12772 | 76.7796
[9 empty] | 3.0271 | -0.12798 | 76.7802
[9 empty] | 3.0273 | -0.12785 | 76.7804
[9 empty] | 3.0273 | -0.12878 | 76.7822
[9 empty] | 3.0273 | -0.12785 | 76.7866
[9 empty] | 3.0271 | -0.12798 | 76.7903
[9 empty] | 3.0271 | -0.1289 | 76.7916
[9 empty] | 3.0269 | -0.12811 | 76.7925
[9 empty] | 3.0269 | -0.12903 | 76.7938
[9 empty] | 3.0271 | -0.12798 | 76.7948
[9 empty] | 3.0271 | -0.12798 | 76.7947
[9 empty] | 3.0271 | -0.12798 | 76.7954
[9 empty] | 3.0273 | -0.12785 | 76.7959
[9 empty] | 3.0271 | -0.12798 | 76.7959
[9 empty] | 3.0273 | -0.12785 | 76.7963
[9 empty] | 3.0273 | -0.12785 | 76.7969
[9 empty] | 3.0275 | -0.12772 | 76.7978
[9 empty] | 3.0273 | -0.12785 | 76.7983
[9 empty] | 3.0275 | -0.12772 | 76.7919
[9 empty] | 3.0273 | -0.12878 | 76.792
[9 empty] | 3.0271 | -0.12798 | 76.7929
[9 empty] | 3.0273 | -0.12878 | 76.7947
[9 empty] | 3.0273 | -0.12785 | 76.7959
[9 empty] | 3.0271 | -0.12798 | 76.7965
[9 empty] | 3.0273 | -0.12785 | 76.7972
[9 empty] | 3.0273 | -0.12878 | 76.806
[9 empty] | 3.0269 | -0.12903 | 76.8053
[9 empty] | 3.0273 | -0.12785 | 76.7977
[9 empty] | 3.028 | -0.12798 | 76.798
[9 empty] | 3.0278 | -0.12811 | 76.7978
[9 empty] | 3.0271 | -0.12798 | 76.7975
[9 empty] | 3.0271 | -0.12798 | 76.7983
[9 empty] | 3.0271 | -0.12798 | 76.7975
[9 empty] | 3.0273 | -0.12878 | 76.7982
[9 empty] | 3.0282 | -0.12785 | 76.7988
[9 empty] | 3.0285 | -0.12772 | 76.8047
[9 empty] | 3.0287 | -0.1276 | 76.8045
[9 empty] | 3.0275 | -0.12772 | 76.8035
[9 empty] | 3.0282 | -0.12878 | 76.8054
[9 empty] | 3.0273 | -0.12785 | 76.8043
[9 empty] | 3.0282 | -0.12785 | 76.805
[9 empty] | 3.0282 | -0.12785 | 76.8051
[9 empty] | 3.028 | -0.12798 | 76.8102
[9 empty] | 3.028 | -0.12798 | 76.8091
[9 empty] | 3.0282 | -0.12785 | 76.8093
[9 empty] | 3.0289 | -0.12798 | 76.8162
[9 empty] | 3.0289 | -0.12982 | 76.816
[9 empty] | 3.0287 | -0.12811 | 76.8143
[9 empty] | 3.028 | -0.1289 | 76.8143
[9 empty] | 3.0289 | -0.12798 | 76.8165
[9 empty] | 3.0289 | -0.12798 | 76.8203
[9 empty] | 3.0292 | -0.12785 | 76.8203
[9 empty] | 3.0289 | -0.12798 | 76.821
[9 empty] | 3.0296 | -0.12811 | 76.826
[9 empty] | 3.0289 | -0.1289 | 76.8257
[9 empty] | 3.0298 | -0.12839 | 76.825
[9 empty] | 3.0292 | -0.12785 | 76.8298
[9 empty] | 3.0294 | -0.12772 | 76.8288
[9 empty] | 3.0303 | -0.12957 | 76.8253
[9 empty] | 3.0292 | -0.12785 | 76.8235
[9 empty] | 3.0294 | -0.12772 | 76.8463
[9 empty] | 3.0301 | -0.12878 | 76.8471
[9 empty] | 3.0303 | -0.12772 | 76.847
[9 empty] | 3.0294 | -0.12865 | 76.8461
[9 empty] | 3.0303 | -0.12865 | 76.8434
[9 empty] | 3.0312 | -0.12772 | 76.8428
[9 empty] | 3.0299 | -0.12798 | 76.8396
[9 empty] | 3.0299 | -0.1289 | 76.8309
[9 empty] | 3.0308 | -0.12798 | 76.8351
[9 empty] | 3.0308 | -0.12798 | 76.8361
[9 empty] | 3.0306 | -0.12811 | 76.8318
[9 empty] | 3.0299 | -0.12798 | 76.8316
[9 empty] | 3.0306 | -0.12811 | 76.8305
[9 empty] | 3.0321 | -0.12865 | 76.8439
[9 empty] | 3.0317 | -0.12798 | 76.8589
[9 empty] | 3.031 | -0.12785 | 76.8577
[9 empty] | 3.0315 | -0.12903 | 76.8573
[9 empty] | 3.0301 | -0.12878 | 76.8568
[9 empty] | 3.0301 | -0.12785 | 76.868
[9 empty] | 3.0312 | -0.12772 | 76.8706
[9 empty] | 3.031 | -0.12785 | 76.8714
[9 empty] | 3.031 | -0.12785 | 76.8853
[9 empty] | 3.0312 | -0.12772 | 76.8781
[9 empty] | 3.0319 | -0.12785 | 76.8793
[9 empty] | 3.0321 | -0.12772 | 76.8718
[9 empty] | 3.0326 | -0.12747 | 76.8508
[9 empty] | 3.0331 | -0.12772 | 76.8478
[9 empty] | 3.0321 | -0.12772 | 76.8669
[9 empty] | 3.0326 | -0.12798 | 76.8635
[9 empty] | 3.0338 | -0.12785 | 76.8626
[9 empty] | 3.0338 | -0.12785 | 76.8619
[9 empty] | 3.034 | -0.12772 | 76.8629
[9 empty] | 3.0333 | -0.12811 | 76.8626
[9 empty] | 3.0338 | -0.12785 | 76.8619
[9 empty] | 3.0335 | -0.1289 | 76.8707
[9 empty] | 3.0345 | -0.12798 | 76.8803
[9 empty] | 3.0335 | -0.12798 | 76.8878
[9 empty] | 3.0338 | -0.12785 | 76.8863
[9 empty] | 3.0338 | -0.12785 | 76.8862
[9 empty] | 3.0349 | -0.12772 | 76.8851
[9 empty] | 3.0342 | -0.1276 | 76.8848
[9 empty] | 3.034 | -0.12772 | 76.8863
[9 empty] | 3.0331 | -0.12865 | 76.8838
[9 empty] | 3.0331 | -0.12772 | 76.8749
[9 empty] | 3.0342 | -0.1276 | 76.8737
[9 empty] | 3.0342 | -0.1276 | 76.8809
[9 empty] | 3.034 | -0.12865 | 76.8987
[9 empty] | 3.0338 | -0.12785 | 76.9005
[9 empty] | 3.0338 | -0.12785 | 76.9078
[9 empty] | 3.0338 | -0.12785 | 76.9084
[9 empty] | 3.0338 | -0.12785 | 76.9079
[9 empty] | 3.0338 | -0.12878 | 76.9095
[9 empty] | 3.0338 | -0.12785 | 76.8824
[9 empty] | 3.0343 | -0.12811 | 76.88
[9 empty] | 3.0347 | -0.12785 | 76.9048
[9 empty] | 3.0345 | -0.12798 | 76.9044
[9 empty] | 3.0345 | -0.12798 | 76.8978
[9 empty] | 3.0345 | -0.12798 | 76.8967
[9 empty] | 3.0347 | -0.12785 | 76.8989
[9 empty] | 3.0349 | -0.12772 | 76.9162
[9 empty] | 3.0345 | -0.12798 | 76.9147
[9 empty] | 3.0349 | -0.12772 | 76.9183
[9 empty] | 3.0349 | -0.12772 | 76.9152
[9 empty] | 3.034 | -0.12772 | 76.9158
[9 empty] | 3.0342 | -0.1276 | 76.9098
[9 empty] | 3.0353 | -0.12747 | 76.9092
[9 empty] | 3.0349 | -0.12772 | 76.9058
[9 empty] | 3.0351 | -0.1276 | 76.9034
[9 empty] | 3.0347 | -0.12785 | 76.91
[9 empty] | 3.0349 | -0.12865 | 76.9145
[9 empty] | 3.0347 | -0.12785 | 76.918
[9 empty] | 3.0347 | -0.12785 | 76.92
[9 empty] | 3.0345 | -0.12798 | 76.9191
[9 empty] | 3.0338 | -0.12878 | 76.9148
[9 empty] | 3.0345 | -0.12798 | 76.9116
[9 empty] | 3.0345 | -0.12798 | 76.9162
[9 empty] | 3.0345 | -0.1289 | 76.9183
[9 empty] | 3.0335 | -0.12798 | 76.9145
[9 empty] | 3.034 | -0.12772 | 76.914
[9 empty] | 3.0349 | -0.12865 | 76.9185
[9 empty] | 3.0349 | -0.12865 | 76.9398
[9 empty] | 3.0347 | -0.12878 | 76.932
[9 empty] | 3.0349 | -0.12772 | 76.9326
[9 empty] | 3.0349 | -0.12772 | 76.9224
[9 empty] | 3.0349 | -0.12772 | 76.9247
[9 empty] | 3.0351 | -0.1276 | 76.9249
[9 empty] | 3.0349 | -0.12772 | 76.9266
[9 empty] | 3.0351 | -0.12852 | 76.9272
[9 empty] | 3.0349 | -0.12772 | 76.9438
[9 empty] | 3.0349 | -0.12772 | 76.9425
[9 empty] | 3.0356 | -0.12785 | 76.9538
[9 empty] | 3.0358 | -0.12865 | 76.9527
[9 empty] | 3.0349 | -0.12865 | 76.9493
[9 empty] | 3.0347 | -0.12878 | 76.9443
[9 empty] | 3.0349 | -0.12865 | 76.9522
[9 empty] | 3.0345 | -0.12878 | 76.9542
[9 empty] | 3.0345 | -0.1289 | 76.9379
[9 empty] | 3.0349 | -0.12772 | 76.9378
[9 empty] | 3.0347 | -0.12785 | 76.9409
[9 empty] | 3.0349 | -0.12865 | 76.9419
[9 empty] | 3.0345 | -0.12798 | 76.9537
[9 empty] | 3.0358 | -0.12865 | 76.9581
[9 empty] | 3.0345 | -0.12798 | 76.9561
[9 empty] | 3.0356 | -0.12785 | 76.9623
[9 empty] | 3.0345 | -0.12798 | 76.9649
[9 empty] | 3.0356 | -0.12878 | 76.9641
[9 empty] | 3.0356 | -0.12878 | 76.9676
[9 empty] | 3.0356 | -0.12785 | 76.9522
[9 empty] | 3.0354 | -0.12798 | 76.9494
[9 empty] | 3.0363 | -0.1289 | 76.9587
[9 empty] | 3.0359 | -0.12916 | 76.9554
[9 empty] | 3.0352 | -0.12903 | 76.9647
[9 empty] | 3.0375 | -0.12878 | 76.9678
[9 empty] | 3.0365 | -0.12878 | 76.9689
[9 empty] | 3.0363 | -0.12798 | 76.9706
[9 empty] | 3.0382 | -0.12798 | 76.9747
[9 empty] | 3.0382 | -0.1289 | 76.9934
[9 empty] | 3.0384 | -0.12878 | 76.9886
[9 empty] | 3.0395 | -0.12865 | 76.9878
[9 empty] | 3.0393 | -0.12878 | 76.9866
[9 empty] | 3.0393 | -0.12785 | 76.9839
[9 empty] | 3.0393 | -0.12785 | 76.9836
[9 empty] | 3.0402 | -0.12878 | 76.9837
[9 empty] | 3.0395 | -0.12772 | 76.9831
[9 empty] | 3.0395 | -0.12865 | 76.9805
[9 empty] | 3.0395 | -0.12772 | 76.9768
[9 empty] | 3.0404 | -0.12957 | 76.9721
[9 empty] | 3.0397 | -0.12852 | 76.951
[9 empty] | 3.0404 | -0.12865 | 76.9581
[9 empty] | 3.0397 | -0.12852 | 76.9657
[9 empty] | 3.0404 | -0.12865 | 76.9672
[9 empty] | 3.0407 | -0.12852 | 76.9696
[9 empty] | 3.0407 | -0.1276 | 76.9624
[9 empty] | 3.0397 | -0.1276 | 76.9645
[9 empty] | 3.0407 | -0.1276 | 76.9673
[9 empty] | 3.0414 | -0.12865 | 76.9673
[9 empty] | 3.0411 | -0.12878 | 76.9732
[9 empty] | 3.0411 | -0.12785 | 76.9743
[9 empty] | 3.0411 | -0.12878 | 76.9669
[9 empty] | 3.0411 | -0.12785 | 76.9646
[9 empty] | 3.0414 | -0.12865 | 76.9693
[9 empty] | 3.0416 | -0.1276 | 76.9718
[9 empty] | 3.0421 | -0.12785 | 76.9724
[9 empty] | 3.0423 | -0.12772 | 76.9936
[9 empty] | 3.0416 | -0.12903 | 76.9938
[9 empty] | 3.0418 | -0.1289 | 76.999
[9 empty] | 3.0421 | -0.12878 | 77.0082
[9 empty] | 3.0409 | -0.1289 | 77.0072
[9 empty] | 3.0418 | -0.12798 | 77.0112
[9 empty] | 3.0421 | -0.12878 | 77.0137
[9 empty] | 3.0409 | -0.12798 | 77.0135
[9 empty] | 3.0418 | -0.12798 | 77.0088
[9 empty] | 3.0421 | -0.12878 | 76.9932
[9 empty] | 3.0421 | -0.12785 | 76.9967
[9 empty] | 3.0421 | -0.12785 | 77.0034
[9 empty] | 3.0421 | -0.12785 | 76.9992
[9 empty] | 3.0418 | -0.12982 | 77.0062
[9 empty] | 3.0421 | -0.12878 | 77.0128
[9 empty] | 3.0425 | -0.1276 | 77.0148
[9 empty] | 3.0425 | -0.12852 | 77.0174
[9 empty] | 3.0423 | -0.12772 | 77.009
[9 empty] | 3.0423 | -0.12865 | 77.022
[9 empty] | 3.0423 | -0.12865 | 77.0327
[9 empty] | 3.0414 | -0.12865 | 77.0325
[9 empty] | 3.0423 | -0.12865 | 77.0327
[9 empty] | 3.0423 | -0.12772 | 77.0347
[9 empty] | 3.043 | -0.12878 | 77.0355
[9 empty] | 3.0423 | -0.12865 | 77.0403
[9 empty] | 3.0409 | -0.12798 | 77.0381
[9 empty] | 3.0418 | -0.12798 | 77.0462
[9 empty] | 3.0421 | -0.12785 | 77.0504
[9 empty] | 3.0418 | -0.1289 | 77.0472
[9 empty] | 3.0418 | -0.1289 | 77.0437
[9 empty] | 3.0421 | -0.12878 | 77.0392
[9 empty] | 3.0421 | -0.12878 | 77.0357
[9 empty] | 3.0421 | -0.12785 | 77.0345
[9 empty] | 3.0423 | -0.12865 | 77.033
[9 empty] | 3.0421 | -0.12878 | 77.0329
[9 empty] | 3.0423 | -0.12772 | 77.0371
[9 empty] | 3.0421 | -0.12878 | 77.0335
[9 empty] | 3.0436 | -0.12839 | 77.0441
[9 empty] | 3.0425 | -0.12852 | 77.0541
[9 empty] | 3.0425 | -0.12852 | 77.0474
[9 empty] | 3.0423 | -0.12865 | 77.049
[9 empty] | 3.0423 | -0.12865 | 77.0515
[9 empty] | 3.0425 | -0.12852 | 77.0443
[9 empty] | 3.0423 | -0.12865 | 77.0393
[9 empty] | 3.0427 | -0.12839 | 77.0385
[9 empty] | 3.0423 | -0.12865 | 77.0393
[9 empty] | 3.0423 | -0.12772 | 77.0382
[9 empty] | 3.0423 | -0.12865 | 77.0345
[9 empty] | 3.0434 | -0.12944 | 77.0346
[9 empty] | 3.0423 | -0.12865 | 77.0392
[9 empty] | 3.0432 | -0.12865 | 77.0474
[9 empty] | 3.0432 | -0.12865 | 77.0491
[9 empty] | 3.0423 | -0.12865 | 77.0454
[9 empty] | 3.0432 | -0.12865 | 77.0345
[9 empty] | 3.043 | -0.12878 | 77.0334
[9 empty] | 3.0432 | -0.12772 | 77.0329
[9 empty] | 3.0439 | -0.12878 | 77.0372
[9 empty] | 3.0439 | -0.12785 | 77.0481
[9 empty] | 3.0439 | -0.12878 | 77.0445
[9 empty] | 3.0439 | -0.12785 | 77.043
[9 empty] | 3.0448 | -0.12785 | 77.0433
[9 empty] | 3.0448 | -0.12865 | 77.0248
[9 empty] | 3.0439 | -0.12878 | 77.0363
[9 empty] | 3.0458 | -0.12878 | 77.0065
[9 empty] | 3.0453 | -0.12903 | 77.011
[9 empty] | 3.0458 | -0.12785 | 77.0168
[9 empty] | 3.046 | -0.12772 | 77.0193
[9 empty] | 3.0458 | -0.12878 | 77.0304
[9 empty] | 3.0467 | -0.12878 | 77.0404
[9 empty] | 3.0455 | -0.1289 | 77.0377
[9 empty] | 3.0465 | -0.1289 | 77.0447
[9 empty] | 3.0467 | -0.12785 | 77.0513
[9 empty] | 3.0467 | -0.12878 | 77.045
[9 empty] | 3.0476 | -0.1297 | 77.0385
[9 empty] | 3.0467 | -0.12878 | 77.0369
[9 empty] | 3.0465 | -0.1289 | 77.0243
[9 empty] | 3.0458 | -0.12878 | 77.0256
[9 empty] | 3.0467 | -0.12878 | 77.027
[9 empty] | 3.0458 | -0.12785 | 77.0275
[9 empty] | 3.0476 | -0.12785 | 77.0272
[9 empty] | 3.0467 | -0.12878 | 77.0234
[9 empty] | 3.0467 | -0.12785 | 77.0342
[9 empty] | 3.0469 | -0.12865 | 77.0339
[9 empty] | 3.0469 | -0.12865 | 77.0341
[9 empty] | 3.048 | -0.1276 | 77.0358
[9 empty] | 3.048 | -0.12852 | 77.0356
[9 empty] | 3.0471 | -0.12852 | 77.0344
[9 empty] | 3.0471 | -0.12852 | 77.0374
[9 empty] | 3.048 | -0.12852 | 77.0433
[9 empty] | 3.048 | -0.12772 | 77.0427
[9 empty] | 3.0469 | -0.12772 | 77.046
[9 empty] | 3.0478 | -0.12865 | 77.0449
[9 empty] | 3.0478 | -0.1276 | 77.0465
[9 empty] | 3.048 | -0.12944 | 77.0461
[9 empty] | 3.0478 | -0.12865 | 77.0385
[9 empty] | 3.0487 | -0.12865 | 77.0386
[9 empty] | 3.0487 | -0.12865 | 77.0453
[9 empty] | 3.049 | -0.12852 | 77.0396
[9 empty] | 3.0476 | -0.12878 | 77.0414
[9 empty] | 3.0487 | -0.12865 | 77.0411
[9 empty] | 3.0487 | -0.12865 | 77.0403
[9 empty] | 3.0476 | -0.12785 | 77.0337
[9 empty] | 3.0487 | -0.12865 | 77.0358
[9 empty] | 3.0483 | -0.1289 | 77.0434
[9 empty] | 3.0485 | -0.12878 | 77.0495
[9 empty] | 3.0485 | -0.12785 | 77.0496
[9 empty] | 3.0499 | -0.12852 | 77.0464
[9 empty] | 3.049 | -0.12852 | 77.0401
[9 empty] | 3.0487 | -0.12865 | 77.024
[9 empty] | 3.0492 | -0.1289 | 76.9917
[9 empty] | 3.0494 | -0.12878 | 76.9891
[9 empty] | 3.0485 | -0.12878 | 76.9857
[9 empty] | 3.0494 | -0.12878 | 76.9865
[9 empty] | 3.0499 | -0.12852 | 76.975
[9 empty] | 3.0499 | -0.12852 | 76.9976
[9 empty] | 3.0478 | -0.12865 | 77.0084
[9 empty] | 3.0497 | -0.12865 | 77.0083
[9 empty] | 3.049 | -0.12852 | 77.007
[9 empty] | 3.049 | -0.12852 | 77.0074
[9 empty] | 3.049 | -0.1276 | 77.0112
[9 empty] | 3.0492 | -0.12839 | 77.0107
[9 empty] | 3.0499 | -0.12852 | 77.0146
[9 empty] | 3.0499 | -0.12852 | 77.0153
[9 empty] | 3.0499 | -0.12852 | 76.9876
[9 empty] | 3.0497 | -0.12865 | 76.9761
[9 empty] | 3.0508 | -0.12852 | 76.9917
[9 empty] | 3.0497 | -0.12865 | 77.0001
[9 empty] | 3.0497 | -0.12865 | 77.0212
[9 empty] | 3.0504 | -0.12878 | 77.0202
[9 empty] | 3.0494 | -0.12878 | 77.0191
[9 empty] | 3.0494 | -0.12878 | 77.02
[9 empty] | 3.0492 | -0.1289 | 76.9992
[9 empty] | 3.0497 | -0.12865 | 76.9977
[9 empty] | 3.0504 | -0.12878 | 77.0134
[9 empty] | 3.0497 | -0.12865 | 77.0346
[9 empty] | 3.0494 | -0.12878 | 77.0341
[9 empty] | 3.0515 | -0.12957 | 77.0357
[9 empty] | 3.0504 | -0.12878 | 77.0351
[9 empty] | 3.0485 | -0.12878 | 77.0336
[9 empty] | 3.0504 | -0.12878 | 77.0275
[9 empty] | 3.0506 | -0.12865 | 77.028
[9 empty] | 3.0508 | -0.12852 | 77.0188
[9 empty] | 3.0497 | -0.12865 | 77.0379
[9 empty] | 3.0506 | -0.12865 | 77.0379
[9 empty] | 3.0506 | -0.12865 | 77.0283
[9 empty] | 3.051 | -0.12839 | 77.0196
[9 empty] | 3.0508 | -0.12852 | 77.0212
[9 empty] | 3.0508 | -0.12944 | 77.0148
[9 empty] | 3.0501 | -0.12931 | 77.0121
[9 empty] | 3.0506 | -0.12772 | 77.0167
[9 empty] | 3.0499 | -0.12852 | 77.0407
[9 empty] | 3.0515 | -0.12865 | 77.0343
[9 empty] | 3.0506 | -0.12957 | 77.0261
[9 empty] | 3.0515 | -0.12865 | 77.0277
[9 empty] | 3.0522 | -0.12878 | 77.0285
[9 empty] | 3.0522 | -0.12785 | 77.0368
[9 empty] | 3.0513 | -0.12878 | 77.0296
[9 empty] | 3.0522 | -0.12878 | 77.0279
[9 empty] | 3.0529 | -0.1289 | 77.0166
[9 empty] | 3.0522 | -0.12878 | 77.0219
[9 empty] | 3.0522 | -0.12878 | 77.0229
[9 empty] | 3.0533 | -0.12865 | 77.0248
[9 empty] | 3.0536 | -0.12944 | 77.0275
[9 empty] | 3.0531 | -0.12878 | 77.0292
[9 empty] | 3.0536 | -0.12944 | 77.0346
[9 empty] | 3.0524 | -0.12957 | 77.0405
[9 empty] | 3.0524 | -0.12865 | 77.0396
[9 empty] | 3.0538 | -0.12931 | 77.0358
[9 empty] | 3.0545 | -0.12944 | 77.0367
[9 empty] | 3.0536 | -0.12944 | 77.0414
[9 empty] | 3.0543 | -0.12957 | 77.042
[9 empty] | 3.0545 | -0.12852 | 77.0243
[9 empty] | 3.0543 | -0.12957 | 77.0095
[9 empty] | 3.0554 | -0.12852 | 77.0113
[9 empty] | 3.0554 | -0.12852 | 77.0059
[9 empty] | 3.0552 | -0.12865 | 77.0073
[9 empty] | 3.0552 | -0.12957 | 77.0104
[9 empty] | 3.0552 | -0.12865 | 77.0188
[9 empty] | 3.0552 | -0.12865 | 77.0253
[9 empty] | 3.0552 | -0.12957 | 77.0273
[9 empty] | 3.0559 | -0.12878 | 77.03
[9 empty] | 3.0559 | -0.12878 | 77.0321
[9 empty] | 3.0559 | -0.12785 | 77.0301
[9 empty] | 3.0559 | -0.12878 | 77.0448
[9 empty] | 3.0559 | -0.12878 | 77.0386
[9 empty] | 3.0566 | -0.1289 | 77.0376
[9 empty] | 3.0561 | -0.12865 | 77.0333
[9 empty] | 3.0552 | -0.12865 | 77.0328
[9 empty] | 3.0573 | -0.12852 | 77.0353
[9 empty] | 3.057 | -0.13049 | 77.0414
[9 empty] | 3.0563 | -0.12944 | 77.0428
[9 empty] | 3.0573 | -0.12944 | 77.0332
[9 empty] | 3.0563 | -0.12852 | 77.0217
[9 empty] | 3.0573 | -0.12944 | 77.0349
[9 empty] | 3.0566 | -0.12839 | 77.0505
[9 empty] | 3.0573 | -0.12852 | 77.0499
[9 empty] | 3.0563 | -0.12944 | 77.0526
[9 empty] | 3.0563 | -0.12852 | 77.0559
[9 empty] | 3.057 | -0.12772 | 77.0556
[9 empty] | 3.0568 | -0.12878 | 77.0519
[9 empty] | 3.0568 | -0.12785 | 77.0539
[9 empty] | 3.057 | -0.12865 | 77.0458
[9 empty] | 3.057 | -0.12865 | 77.0488
[9 empty] | 3.0568 | -0.1297 | 77.0532
[9 empty] | 3.057 | -0.12878 | 77.0519
[9 empty] | 3.0568 | -0.12878 | 77.0408
[9 empty] | 3.0568 | -0.12878 | 77.0473
[9 empty] | 3.0573 | -0.12852 | 77.0546
[9 empty] | 3.0573 | -0.12944 | 77.0514
[9 empty] | 3.0573 | -0.12852 | 77.0549
[9 empty] | 3.0575 | -0.12839 | 77.0563
[9 empty] | 3.0573 | -0.13036 | 77.0638
[9 empty] | 3.0573 | -0.12852 | 77.0656
[9 empty] | 3.0577 | -0.12878 | 77.0687
[9 empty] | 3.0573 | -0.12852 | 77.0699
[9 empty] | 3.057 | -0.12865 | 77.0592
[9 empty] | 3.0568 | -0.12878 | 77.0586
[9 empty] | 3.057 | -0.12865 | 77.0655
[9 empty] | 3.0577 | -0.12878 | 77.0649
[9 empty] | 3.0568 | -0.12785 | 77.0652
[9 empty] | 3.0568 | -0.12878 | 77.0678
[9 empty] | 3.0573 | -0.12852 | 77.0686
[9 empty] | 3.0566 | -0.1289 | 77.0697
[9 empty] | 3.0573 | -0.12944 | 77.0718
[9 empty] | 3.0573 | -0.12944 | 77.0726
[9 empty] | 3.0573 | -0.12852 | 77.0742
[9 empty] | 3.057 | -0.12865 | 77.0733
[9 empty] | 3.0573 | -0.12944 | 77.0684
[9 empty] | 3.0573 | -0.12944 | 77.0719
[9 empty] | 3.0573 | -0.12852 | 77.0795
[9 empty] | 3.0573 | -0.12944 | 77.0802
[9 empty] | 3.0582 | -0.12944 | 77.0711
[9 empty] | 3.0582 | -0.12944 | 77.0765
[9 empty] | 3.0582 | -0.12852 | 77.0776
[9 empty] | 3.0582 | -0.13036 | 77.0792
[9 empty] | 3.0582 | -0.12944 | 77.0798
[9 empty] | 3.0575 | -0.12839 | 77.0775
[9 empty] | 3.058 | -0.12957 | 77.0784
[9 empty] | 3.0582 | -0.13036 | 77.092
[9 empty] | 3.058 | -0.12865 | 77.0927
[9 empty] | 3.0589 | -0.12865 | 77.0929
[9 empty] | 3.057 | -0.12957 | 77.0904
[9 empty] | 3.058 | -0.13049 | 77.0806
[9 empty] | 3.0587 | -0.12878 | 77.0818
[9 empty] | 3.0591 | -0.12852 | 77.0823
[9 empty] | 3.0577 | -0.12878 | 77.0893
[9 empty] | 3.0587 | -0.12878 | 77.0946
[9 empty] | 3.058 | -0.12865 | 77.0881
[9 empty] | 3.0587 | -0.1297 | 77.0885
[9 empty] | 3.0589 | -0.12865 | 77.0947
[9 empty] | 3.058 | -0.12957 | 77.1011
[9 empty] | 3.058 | -0.12772 | 77.1009
[9 empty] | 3.0591 | -0.12852 | 77.0991
[9 empty] | 3.0577 | -0.12878 | 77.0978
[9 empty] | 3.0589 | -0.12957 | 77.1011
[9 empty] | 3.058 | -0.12865 | 77.099
[9 empty] | 3.0591 | -0.12852 | 77.1052
[9 empty] | 3.0593 | -0.12839 | 77.1053
[9 empty] | 3.0589 | -0.12957 | 77.103
[9 empty] | 3.06 | -0.12852 | 77.0894
[9 empty] | 3.0587 | -0.12878 | 77.0876
[9 empty] | 3.06 | -0.12852 | 77.0889
[9 empty] | 3.06 | -0.12944 | 77.0883
[9 empty] | 3.0595 | -0.12826 | 77.0798
[9 empty] | 3.0609 | -0.12944 | 77.0904
[9 empty] | 3.0607 | -0.12865 | 77.0984
[9 empty] | 3.0609 | -0.12852 | 77.0998
[9 empty] | 3.0607 | -0.12957 | 77.0979
[9 empty] | 3.0605 | -0.12878 | 77.0967
[9 empty] | 3.0607 | -0.12957 | 77.0942
[9 empty] | 3.0623 | -0.1297 | 77.0975
[9 empty] | 3.0607 | -0.1297 | 77.0983
[9 empty] | 3.0612 | -0.1289 | 77.0992
[9 empty] | 3.0614 | -0.12878 | 77.1037
[9 empty] | 3.0614 | -0.12878 | 77.1044
[9 empty] | 3.0616 | -0.12865 | 77.1034
[9 empty] | 3.0619 | -0.12944 | 77.1032
[9 empty] | 3.0619 | -0.13036 | 77.1033
[9 empty] | 3.0607 | -0.12957 | 77.1004
[9 empty] | 3.0616 | -0.12957 | 77.0997
[9 empty] | 3.0619 | -0.12852 | 77.0899
[9 empty] | 3.0619 | -0.12852 | 77.0956
[9 empty] | 3.0626 | -0.12957 | 77.104
[9 empty] | 3.0619 | -0.12944 | 77.1068
[9 empty] | 3.0619 | -0.12944 | 77.1081
[9 empty] | 3.0628 | -0.12944 | 77.106
[9 empty] | 3.0635 | -0.12957 | 77.1054
[9 empty] | 3.0623 | -0.1297 | 77.1088
[9 empty] | 3.0633 | -0.12878 | 77.1044
[9 empty] | 3.0635 | -0.12865 | 77.1024
[9 empty] | 3.0635 | -0.12957 | 77.1035
[9 empty] | 3.0633 | -0.12878 | 77.1086
[9 empty] | 3.0623 | -0.12878 | 77.1066
[9 empty] | 3.0633 | -0.12878 | 77.1086
[9 empty] | 3.0642 | -0.12785 | 77.1144
[9 empty] | 3.063 | -0.1289 | 77.1168
[9 empty] | 3.0644 | -0.12957 | 77.1193
[9 empty] | 3.0644 | -0.12865 | 77.1218
[9 empty] | 3.0633 | -0.12878 | 77.1214
[9 empty] | 3.063 | -0.1289 | 77.1226
[9 empty] | 3.0642 | -0.12878 | 77.1182
[9 empty] | 3.0646 | -0.12944 | 77.1202
[9 empty] | 3.0642 | -0.12878 | 77.1213
[9 empty] | 3.0635 | -0.12957 | 77.1181
[9 empty] | 3.0644 | -0.12957 | 77.1197
[9 empty] | 3.0644 | -0.12957 | 77.1214
[9 empty] | 3.0646 | -0.12944 | 77.1232
[9 empty] | 3.0642 | -0.1297 | 77.1231
[9 empty] | 3.0642 | -0.12878 | 77.1247
[9 empty] | 3.0644 | -0.12865 | 77.1258
[9 empty] | 3.0648 | -0.13023 | 77.1224
[9 empty] | 3.0648 | -0.12931 | 77.1233
[9 empty] | 3.0646 | -0.12944 | 77.1239
[9 empty] | 3.0646 | -0.12944 | 77.1257
[9 empty] | 3.0646 | -0.12944 | 77.127
[9 empty] | 3.0646 | -0.12944 | 77.1275
[9 empty] | 3.0646 | -0.13036 | 77.128
[9 empty] | 3.0648 | -0.12839 | 77.1286
[9 empty] | 3.0648 | -0.12839 | 77.1289
[9 empty] | 3.0646 | -0.12944 | 77.1287
[9 empty] | 3.0644 | -0.12957 | 77.1222
[9 empty] | 3.0644 | -0.12865 | 77.1232
[9 empty] | 3.0644 | -0.12865 | 77.1244
[9 empty] | 3.0642 | -0.1297 | 77.1253
[9 empty] | 3.0653 | -0.12865 | 77.1244
[9 empty] | 3.0642 | -0.12878 | 77.1225
[9 empty] | 3.0644 | -0.13049 | 77.1242
[9 empty] | 3.0633 | -0.12878 | 77.1248
[9 empty] | 3.0644 | -0.12957 | 77.1268
[9 empty] | 3.0642 | -0.12878 | 77.1271
[9 empty] | 3.0655 | -0.12944 | 77.1289
[9 empty] | 3.0644 | -0.12957 | 77.1286
[9 empty] | 3.0646 | -0.13036 | 77.1291
[9 empty] | 3.0655 | -0.12852 | 77.1297
[9 empty] | 3.0644 | -0.12957 | 77.1292
[9 empty] | 3.0635 | -0.12865 | 77.1284
[9 empty] | 3.0646 | -0.12852 | 77.1295
[9 empty] | 3.0648 | -0.12931 | 77.1303
[9 empty] | 3.0646 | -0.12944 | 77.1306
[9 empty] | 3.0658 | -0.12931 | 77.1318
[9 empty] | 3.0644 | -0.13049 | 77.1306
[9 empty] | 3.0651 | -0.1297 | 77.1311
[9 empty] | 3.0644 | -0.12865 | 77.1302
[9 empty] | 3.0653 | -0.12957 | 77.1312
[9 empty] | 3.0651 | -0.1297 | 77.1313
[9 empty] | 3.0651 | -0.1297 | 77.1312
[9 empty] | 3.0658 | -0.12931 | 77.132
[9 empty] | 3.0653 | -0.12957 | 77.1318
[9 empty] | 3.0649 | -0.1289 | 77.1276
[9 empty] | 3.0644 | -0.12957 | 77.122
[9 empty] | 3.066 | -0.1297 | 77.1254
[9 empty] | 3.0665 | -0.12852 | 77.127
[9 empty] | 3.0655 | -0.12852 | 77.1273
[9 empty] | 3.0655 | -0.12944 | 77.1287
[9 empty] | 3.0665 | -0.12944 | 77.1302
[9 empty] | 3.0658 | -0.12931 | 77.1266
[9 empty] | 3.0655 | -0.12944 | 77.1273
[9 empty] | 3.0672 | -0.12865 | 77.1298
[9 empty] | 3.0663 | -0.13049 | 77.1297
[9 empty] | 3.0672 | -0.12957 | 77.131
[9 empty] | 3.0672 | -0.12957 | 77.1315
[9 empty] | 3.0679 | -0.12878 | 77.1288
[9 empty] | 3.0679 | -0.1297 | 77.1297
[9 empty] | 3.0672 | -0.12957 | 77.1303
[9 empty] | 3.0681 | -0.12957 | 77.1322
[9 empty] | 3.0683 | -0.12944 | 77.133
[9 empty] | 3.0681 | -0.12957 | 77.1334
[9 empty] | 3.0683 | -0.13036 | 77.1341
[9 empty] | 3.0681 | -0.12957 | 77.1343
[9 empty] | 3.0683 | -0.12852 | 77.1349
[9 empty] | 3.0683 | -0.12944 | 77.1307
[9 empty] | 3.0692 | -0.12944 | 77.126
[9 empty] | 3.0683 | -0.12944 | 77.1122
[9 empty] | 3.0692 | -0.12944 | 77.1203
[9 empty] | 3.0692 | -0.12944 | 77.1207
[9 empty] | 3.0681 | -0.12957 | 77.1224
[9 empty] | 3.0692 | -0.12944 | 77.1261
[9 empty] | 3.0702 | -0.12944 | 77.1281
[9 empty] | 3.0692 | -0.12944 | 77.1296
[9 empty] | 3.0704 | -0.12931 | 77.1316
[9 empty] | 3.069 | -0.12865 | 77.1314
[9 empty] | 3.0706 | -0.1297 | 77.1311
[9 empty] | 3.0706 | -0.1297 | 77.1319
[9 empty] | 3.0699 | -0.12957 | 77.1328
[9 empty] | 3.0706 | -0.1297 | 77.1339
[9 empty] | 3.0709 | -0.12865 | 77.1343
[9 empty] | 3.0692 | -0.12957 | 77.1333
[9 empty] | 3.0709 | -0.12957 | 77.1353
[9 empty] | 3.0706 | -0.13062 | 77.1359
[9 empty] | 3.0713 | -0.12931 | 77.137
[9 empty] | 3.0716 | -0.1297 | 77.1371
[9 empty] | 3.0711 | -0.12944 | 77.137
[9 empty] | 3.0713 | -0.12839 | 77.1373
[9 empty] | 3.0704 | -0.13023 | 77.1362
[9 empty] | 3.0702 | -0.13036 | 77.1364
[9 empty] | 3.0711 | -0.12852 | 77.1375
[9 empty] | 3.0711 | -0.12944 | 77.1378
[9 empty] | 3.0718 | -0.13049 | 77.1386
[9 empty] | 3.072 | -0.12944 | 77.1389
[9 empty] | 3.0711 | -0.12944 | 77.1385
[9 empty] | 3.0718 | -0.12865 | 77.1394
[9 empty] | 3.0718 | -0.12957 | 77.1392
[9 empty] | 3.0716 | -0.1297 | 77.1387
[9 empty] | 3.0713 | -0.12982 | 77.1389
[9 empty] | 3.0716 | -0.1297 | 77.1395
[9 empty] | 3.0716 | -0.1297 | 77.1393
[9 empty] | 3.0718 | -0.12957 | 77.1376
[9 empty] | 3.0718 | -0.13049 | 77.138
[9 empty] | 3.0716 | -0.13062 | 77.1384
[9 empty] | 3.0718 | -0.12957 | 77.1368
[9 empty] | 3.0722 | -0.12931 | 77.1375
[9 empty] | 3.0702 | -0.12852 | 77.1363
[9 empty] | 3.072 | -0.12944 | 77.1293
[9 empty] | 3.0722 | -0.12931 | 77.1311
[9 empty] | 3.0722 | -0.13023 | 77.1331
[9 empty] | 3.072 | -0.12944 | 77.1338
[9 empty] | 3.072 | -0.12944 | 77.1351
[9 empty] | 3.0718 | -0.12957 | 77.1356
[9 empty] | 3.0718 | -0.12957 | 77.1365
[9 empty] | 3.072 | -0.13036 | 77.1373
[9 empty] | 3.0718 | -0.12865 | 77.1375
[9 empty] | 3.0718 | -0.13049 | 77.138
[9 empty] | 3.0718 | -0.12957 | 77.1384
[9 empty] | 3.0716 | -0.12878 | 77.1388
[9 empty] | 3.0718 | -0.12865 | 77.1392
[9 empty] | 3.0718 | -0.12957 | 77.1395
[9 empty] | 3.072 | -0.12944 | 77.14
[9 empty] | 3.0718 | -0.12957 | 77.1402
[9 empty] | 3.0718 | -0.12957 | 77.1401
[9 empty] | 3.0716 | -0.1297 | 77.1397
[9 empty] | 3.0718 | -0.12957 | 77.1401
[9 empty] | 3.072 | -0.13036 | 77.1402
[9 empty] | 3.0722 | -0.13023 | 77.1372
[9 empty] | 3.072 | -0.13036 | 77.1335
[9 empty] | 3.072 | -0.12944 | 77.1349
[9 empty] | 3.0722 | -0.12931 | 77.136
[9 empty] | 3.0722 | -0.12931 | 77.1361
[9 empty] | 3.072 | -0.13036 | 77.1369
[9 empty] | 3.0722 | -0.13023 | 77.1375
[9 empty] | 3.0722 | -0.12931 | 77.1378
[9 empty] | 3.0722 | -0.13023 | 77.1383
[9 empty] | 3.0724 | -0.12918 | 77.1388
[9 empty] | 3.0718 | -0.12944 | 77.1388
[9 empty] | 3.0722 | -0.12931 | 77.1396
[9 empty] | 3.0718 | -0.12957 | 77.1364
[9 empty] | 3.0722 | -0.13023 | 77.1373
[9 empty] | 3.0718 | -0.13049 | 77.1374
[9 empty] | 3.072 | -0.13036 | 77.1381
[9 empty] | 3.0709 | -0.12957 | 77.1376
[9 empty] | 3.0718 | -0.12957 | 77.1391
[9 empty] | 3.0716 | -0.13062 | 77.1392
[9 empty] | 3.0725 | -0.1297 | 77.1403
[9 empty] | 3.0716 | -0.1297 | 77.1398
[9 empty] | 3.0727 | -0.12957 | 77.1411
[9 empty] | 3.0718 | -0.12957 | 77.14
[9 empty] | 3.0718 | -0.12957 | 77.14
[9 empty] | 3.0727 | -0.12957 | 77.1409
[9 empty] | 3.0727 | -0.13049 | 77.1411
[9 empty] | 3.0716 | -0.13062 | 77.1397
[9 empty] | 3.0718 | -0.12957 | 77.1401
[9 empty] | 3.0718 | -0.12957 | 77.1404
[9 empty] | 3.0725 | -0.1297 | 77.141
[9 empty] | 3.072 | -0.13036 | 77.1404
[9 empty] | 3.0727 | -0.13062 | 77.1409
[9 empty] | 3.0734 | -0.1297 | 77.1417
[9 empty] | 3.0725 | -0.1297 | 77.1412
[9 empty] | 3.0727 | -0.12957 | 77.141
[9 empty] | 3.0729 | -0.12944 | 77.1409
[9 empty] | 3.0729 | -0.12944 | 77.1403
[9 empty] | 3.0729 | -0.12944 | 77.1405
[9 empty] | 3.0727 | -0.12957 | 77.1406
[9 empty] | 3.0736 | -0.13049 | 77.149
[9 empty] | 3.0727 | -0.13049 | 77.1482
[9 empty] | 3.0729 | -0.13036 | 77.1483
[9 empty] | 3.0741 | -0.13023 | 77.1455
[9 empty] | 3.0748 | -0.12944 | 77.1459
[9 empty] | 3.0738 | -0.13036 | 77.1452
[9 empty] | 3.0738 | -0.13036 | 77.1454
[9 empty] | 3.0736 | -0.12957 | 77.1451
[9 empty] | 3.0738 | -0.12944 | 77.1448
[9 empty] | 3.0741 | -0.13023 | 77.1446
[9 empty] | 3.075 | -0.12931 | 77.1453
[9 empty] | 3.0738 | -0.13036 | 77.1448
[9 empty] | 3.0748 | -0.13036 | 77.1458
[9 empty] | 3.0745 | -0.12957 | 77.1406
[9 empty] | 3.0743 | -0.1297 | 77.141
[9 empty] | 3.0755 | -0.12957 | 77.1424
[9 empty] | 3.0745 | -0.12957 | 77.1419
[9 empty] | 3.0755 | -0.13141 | 77.143
[9 empty] | 3.0766 | -0.12944 | 77.1442
[9 empty] | 3.0752 | -0.13062 | 77.1426
[9 empty] | 3.0755 | -0.13049 | 77.1429
[9 empty] | 3.0755 | -0.12957 | 77.1461
[9 empty] | 3.0759 | -0.13023 | 77.1498
[9 empty] | 3.0768 | -0.12931 | 77.1512
[9 empty] | 3.0768 | -0.13023 | 77.1511
[9 empty] | 3.0759 | -0.13023 | 77.1516
[9 empty] | 3.0755 | -0.12957 | 77.1478
[9 empty] | 3.0757 | -0.12944 | 77.142
[9 empty] | 3.0766 | -0.13036 | 77.143
[9 empty] | 3.0766 | -0.12944 | 77.1434
[9 empty] | 3.0775 | -0.13036 | 77.1444
[9 empty] | 3.0782 | -0.12957 | 77.1464
[9 empty] | 3.0775 | -0.12944 | 77.1457
[9 empty] | 3.0771 | -0.1297 | 77.1457
[9 empty] | 3.078 | -0.1297 | 77.1467
[9 empty] | 3.078 | -0.1297 | 77.142
[9 empty] | 3.0773 | -0.12957 | 77.1414
[9 empty] | 3.0782 | -0.12944 | 77.1426
[9 empty] | 3.0794 | -0.12944 | 77.1442
[9 empty] | 3.0782 | -0.12957 | 77.1439
[9 empty] | 3.078 | -0.13062 | 77.1439
[9 empty] | 3.078 | -0.13062 | 77.144
[9 empty] | 3.0782 | -0.13049 | 77.1446
[9 empty] | 3.0775 | -0.13036 | 77.1444
[9 empty] | 3.0766 | -0.13036 | 77.1381
[9 empty] | 3.0785 | -0.13036 | 77.1405
[9 empty] | 3.0794 | -0.12944 | 77.142
[9 empty] | 3.0794 | -0.13036 | 77.1428
[9 empty] | 3.0796 | -0.13023 | 77.1437
[9 empty] | 3.0789 | -0.1301 | 77.1437
[9 empty] | 3.0785 | -0.13036 | 77.1441
[9 empty] | 3.0794 | -0.13036 | 77.1454
[9 empty] | 3.0785 | -0.12944 | 77.1446
[9 empty] | 3.0785 | -0.13036 | 77.1446
[9 empty] | 3.0794 | -0.13036 | 77.1457
[9 empty] | 3.0794 | -0.13036 | 77.1458
[9 empty] | 3.0796 | -0.13023 | 77.1462
[9 empty] | 3.0794 | -0.12944 | 77.1464
[9 empty] | 3.0796 | -0.13023 | 77.1469
[9 empty] | 3.0794 | -0.13036 | 77.1471
[9 empty] | 3.0794 | -0.13128 | 77.1468
[9 empty] | 3.0792 | -0.13049 | 77.1539
[9 empty] | 3.0794 | -0.12944 | 77.1541
[9 empty] | 3.0794 | -0.13036 | 77.1541
[9 empty] | 3.078 | -0.1297 | 77.153
[9 empty] | 3.0782 | -0.13036 | 77.1604
[9 empty] | 3.0792 | -0.13049 | 77.1636
[9 empty] | 3.0794 | -0.13128 | 77.1657
[9 empty] | 3.0792 | -0.13049 | 77.1656
[9 empty] | 3.0792 | -0.12957 | 77.1656
[9 empty] | 3.0796 | -0.13023 | 77.1638
[9 empty] | 3.0794 | -0.13036 | 77.1636
[9 empty] | 3.0794 | -0.13036 | 77.1636
[9 empty] | 3.0796 | -0.12931 | 77.1638
[9 empty] | 3.0794 | -0.13036 | 77.1621
[9 empty] | 3.0794 | -0.13036 | 77.1607
[9 empty] | 3.0782 | -0.12944 | 77.1587
[9 empty] | 3.0794 | -0.13036 | 77.1592
[9 empty] | 3.0794 | -0.13036 | 77.1592
[9 empty] | 3.0792 | -0.13049 | 77.1584
[9 empty] | 3.0792 | -0.13049 | 77.1584
[9 empty] | 3.0787 | -0.13023 | 77.1542
[9 empty] | 3.0792 | -0.13049 | 77.1491
[9 empty] | 3.0794 | -0.13128 | 77.1494
[9 empty] | 3.0794 | -0.12944 | 77.1493
[9 empty] | 3.0794 | -0.13036 | 77.1504
[9 empty] | 3.0803 | -0.13128 | 77.1512
[9 empty] | 3.0796 | -0.13023 | 77.1506
[9 empty] | 3.0792 | -0.13049 | 77.1503
[9 empty] | 3.0794 | -0.13128 | 77.1504
[9 empty] | 3.0794 | -0.13128 | 77.1504
[9 empty] | 3.0796 | -0.13115 | 77.1506
[9 empty] | 3.0794 | -0.13128 | 77.1504
[9 empty] | 3.0794 | -0.13128 | 77.1482
[9 empty] | 3.0789 | -0.13154 | 77.1427
[9 empty] | 3.0801 | -0.13049 | 77.1441
[9 empty] | 3.0792 | -0.13233 | 77.1514
[9 empty] | 3.0792 | -0.13049 | 77.1514
[9 empty] | 3.0792 | -0.13049 | 77.1514
[9 empty] | 3.0794 | -0.13036 | 77.1543
[9 empty] | 3.0801 | -0.13049 | 77.1545
[9 empty] | 3.0792 | -0.13141 | 77.1535
[9 empty] | 3.0789 | -0.1297 | 77.1533
[9 empty] | 3.0796 | -0.13167 | 77.1562
[9 empty] | 3.0799 | -0.13154 | 77.1583
[9 empty] | 3.0792 | -0.13141 | 77.1613
[9 empty] | 3.0801 | -0.13233 | 77.1636
[9 empty] | 3.0794 | -0.13313 | 77.166
[9 empty] | 3.0801 | -0.13049 | 77.1666
[9 empty] | 3.0799 | -0.13062 | 77.1688
[9 empty] | 3.0801 | -0.12957 | 77.1702
[9 empty] | 3.0803 | -0.13036 | 77.1736
[9 empty] | 3.0803 | -0.13128 | 77.174
[9 empty] | 3.0805 | -0.13115 | 77.1742
[9 empty] | 3.0812 | -0.13128 | 77.1747
[9 empty] | 3.0805 | -0.13115 | 77.1742
[9 empty] | 3.0805 | -0.13115 | 77.1742
[9 empty] | 3.0805 | -0.13023 | 77.1669
[9 empty] | 3.0805 | -0.13115 | 77.1614
[9 empty] | 3.0807 | -0.13103 | 77.1567
[9 empty] | 3.0796 | -0.13023 | 77.1545
[9 empty] | 3.0803 | -0.13128 | 77.1543
[9 empty] | 3.0805 | -0.13023 | 77.1541
[9 empty] | 3.0805 | -0.13115 | 77.1541
[9 empty] | 3.0803 | -0.13128 | 77.154
[9 empty] | 3.0803 | -0.13128 | 77.154
[9 empty] | 3.0807 | -0.13195 | 77.1543
[9 empty] | 3.0805 | -0.13115 | 77.1565
[9 empty] | 3.081 | -0.13141 | 77.1569
[9 empty] | 3.0812 | -0.13128 | 77.1447
[9 empty] | 3.0824 | -0.13115 | 77.1463
[9 empty] | 3.0819 | -0.13141 | 77.1559
[9 empty] | 3.0831 | -0.13128 | 77.1611
[9 empty] | 3.0821 | -0.13128 | 77.1604
[9 empty] | 3.0821 | -0.13128 | 77.1645
[9 empty] | 3.0826 | -0.13062 | 77.1666
[9 empty] | 3.081 | -0.13141 | 77.1773
[9 empty] | 3.0835 | -0.13154 | 77.1797
[9 empty] | 3.0819 | -0.13141 | 77.1784
[9 empty] | 3.0847 | -0.13141 | 77.1755
[9 empty] | 3.0835 | -0.13154 | 77.1713
[9 empty] | 3.0819 | -0.13233 | 77.1707
[9 empty] | 3.0845 | -0.13062 | 77.1724
[9 empty] | 3.0838 | -0.12957 | 77.1704
[9 empty] | 3.084 | -0.13128 | 77.1706
[9 empty] | 3.0849 | -0.13036 | 77.1714
[9 empty] | 3.0849 | -0.13128 | 77.168
[9 empty] | 3.084 | -0.1322 | 77.1673
[9 empty] | 3.0847 | -0.13049 | 77.1648
[9 empty] | 3.084 | -0.13128 | 77.1607
[9 empty] | 3.0847 | -0.13141 | 77.1483
[9 empty] | 3.0838 | -0.13141 | 77.1453
[9 empty] | 3.0856 | -0.13141 | 77.1475
[9 empty] | 3.0847 | -0.13128 | 77.1582
[9 empty] | 3.0849 | -0.13128 | 77.1584
[9 empty] | 3.0856 | -0.13141 | 77.159
[9 empty] | 3.0856 | -0.13141 | 77.159
[9 empty] | 3.0845 | -0.13154 | 77.1526
[9 empty] | 3.0858 | -0.13128 | 77.1538
[9 empty] | 3.0858 | -0.1322 | 77.1533
[9 empty] | 3.0858 | -0.1322 | 77.1536
[9 empty] | 3.0849 | -0.13128 | 77.1531
[9 empty] | 3.0858 | -0.1322 | 77.1574
[9 empty] | 3.0861 | -0.13115 | 77.1575
[9 empty] | 3.0868 | -0.13313 | 77.1677
[9 empty] | 3.087 | -0.13208 | 77.1679
[9 empty] | 3.0858 | -0.1322 | 77.167
[9 empty] | 3.0856 | -0.13141 | 77.1662
[9 empty] | 3.0861 | -0.13115 | 77.1648
[9 empty] | 3.0861 | -0.13208 | 77.1648
[9 empty] | 3.0858 | -0.1322 | 77.1647
[9 empty] | 3.0861 | -0.13208 | 77.1626
[9 empty] | 3.0849 | -0.1322 | 77.1609
[9 empty] | 3.0861 | -0.13208 | 77.1637
[9 empty] | 3.0861 | -0.13208 | 77.1657
[9 empty] | 3.0863 | -0.13195 | 77.1676
[9 empty] | 3.0861 | -0.133 | 77.1667
[9 empty] | 3.0872 | -0.13195 | 77.1676
[9 empty] | 3.0868 | -0.1322 | 77.1646
[9 empty] | 3.0872 | -0.13195 | 77.165
[9 empty] | 3.0872 | -0.13195 | 77.1637
[9 empty] | 3.0872 | -0.13287 | 77.1637
[9 empty] | 3.087 | -0.13115 | 77.1626
[9 empty] | 3.087 | -0.13115 | 77.1622
[9 empty] | 3.0861 | -0.13115 | 77.1615
[9 empty] | 3.087 | -0.13115 | 77.1636
[9 empty] | 3.087 | -0.13208 | 77.1626
[9 empty] | 3.087 | -0.133 | 77.1668
[9 empty] | 3.087 | -0.13208 | 77.1699
[9 empty] | 3.0879 | -0.13208 | 77.1707
[9 empty] | 3.0872 | -0.13195 | 77.1695
[9 empty] | 3.087 | -0.13208 | 77.1705
[9 empty] | 3.0872 | -0.13195 | 77.1714
[9 empty] | 3.087 | -0.13208 | 77.1594
[9 empty] | 3.087 | -0.13208 | 77.1585
[9 empty] | 3.0868 | -0.13128 | 77.1534
[9 empty] | 3.087 | -0.13023 | 77.1538
[9 empty] | 3.0858 | -0.1322 | 77.1528
[9 empty] | 3.087 | -0.13208 | 77.1538
[9 empty] | 3.087 | -0.13208 | 77.1538
[9 empty] | 3.0868 | -0.1322 | 77.154
[9 empty] | 3.0868 | -0.13128 | 77.1543
[9 empty] | 3.0868 | -0.13128 | 77.1578
[9 empty] | 3.0868 | -0.13313 | 77.1576
[9 empty] | 3.0879 | -0.13208 | 77.1585
[9 empty] | 3.087 | -0.13208 | 77.1662
[9 empty] | 3.0868 | -0.1322 | 77.1696
[9 empty] | 3.0877 | -0.1322 | 77.1733
[9 empty] | 3.0877 | -0.13128 | 77.1773
[9 empty] | 3.0879 | -0.13115 | 77.179
[9 empty] | 3.0895 | -0.1322 | 77.1808
[9 empty] | 3.0875 | -0.13141 | 77.1813
[9 empty] | 3.0888 | -0.13208 | 77.1837
[9 empty] | 3.0888 | -0.13208 | 77.184
[9 empty] | 3.0888 | -0.13208 | 77.1817
[9 empty] | 3.0888 | -0.13208 | 77.1791
[9 empty] | 3.0886 | -0.1322 | 77.1789
[9 empty] | 3.0893 | -0.13326 | 77.1795
[9 empty] | 3.0893 | -0.13233 | 77.1795
[9 empty] | 3.0893 | -0.13233 | 77.1797
[9 empty] | 3.0904 | -0.1322 | 77.1827
[9 empty] | 3.0897 | -0.13208 | 77.1821
[9 empty] | 3.0895 | -0.1322 | 77.1836
[9 empty] | 3.0902 | -0.13233 | 77.1846
[9 empty] | 3.0911 | -0.13233 | 77.1856
[9 empty] | 3.0893 | -0.13233 | 77.1853
[9 empty] | 3.09 | -0.13246 | 77.1867
[9 empty] | 3.0902 | -0.13326 | 77.1844
[9 empty] | 3.0914 | -0.1322 | 77.1862
[9 empty] | 3.0902 | -0.13233 | 77.1858
[9 empty] | 3.0911 | -0.13326 | 77.1881
[9 empty] | 3.0916 | -0.133 | 77.1887
[9 empty] | 3.0916 | -0.13208 | 77.1896
[9 empty] | 3.0923 | -0.1322 | 77.1907
[9 empty] | 3.0916 | -0.13208 | 77.1907
[9 empty] | 3.0911 | -0.13326 | 77.1902
[9 empty] | 3.0925 | -0.13313 | 77.1915
[9 empty] | 3.0925 | -0.133 | 77.1918
[9 empty] | 3.0934 | -0.13208 | 77.1923
[9 empty] | 3.0923 | -0.1322 | 77.1915
[9 empty] | 3.0932 | -0.13233 | 77.1911
[9 empty] | 3.0925 | -0.13208 | 77.1909
[9 empty] | 3.0932 | -0.13313 | 77.1908
[9 empty] | 3.0925 | -0.13208 | 77.1904
[9 empty] | 3.0925 | -0.133 | 77.1864
[9 empty] | 3.0923 | -0.1322 | 77.1863
[9 empty] | 3.0934 | -0.133 | 77.1884
[9 empty] | 3.0934 | -0.133 | 77.1892
[9 empty] | 3.0925 | -0.13208 | 77.1891
[9 empty] | 3.0934 | -0.133 | 77.1914
[9 empty] | 3.0932 | -0.1322 | 77.1895
[9 empty] | 3.0932 | -0.13313 | 77.1902
[9 empty] | 3.0923 | -0.1322 | 77.19
[9 empty] | 3.0932 | -0.13313 | 77.1907
[9 empty] | 3.0934 | -0.13208 | 77.1906
[9 empty] | 3.0934 | -0.133 | 77.1913
[9 empty] | 3.0934 | -0.13208 | 77.1928
[9 empty] | 3.0932 | -0.1322 | 77.1927
[9 empty] | 3.0941 | -0.13128 | 77.2014
[9 empty] | 3.0932 | -0.13313 | 77.2003
[9 empty] | 3.0941 | -0.1322 | 77.2001
[9 empty] | 3.0932 | -0.13405 | 77.196
[9 empty] | 3.0944 | -0.133 | 77.1965
[9 empty] | 3.0941 | -0.1322 | 77.1963
[9 empty] | 3.0932 | -0.13313 | 77.1954
[9 empty] | 3.0939 | -0.13326 | 77.1957
[9 empty] | 3.0932 | -0.1322 | 77.1952
[9 empty] | 3.093 | -0.13326 | 77.1948
[9 empty] | 3.0932 | -0.13313 | 77.1953
[9 empty] | 3.0941 | -0.1322 | 77.196
[9 empty] | 3.0934 | -0.13392 | 77.1953
[9 empty] | 3.0939 | -0.13233 | 77.1965
[9 empty] | 3.0939 | -0.13418 | 77.1966
[9 empty] | 3.0941 | -0.13405 | 77.1963
[9 empty] | 3.0941 | -0.13313 | 77.1958
[9 empty] | 3.0944 | -0.133 | 77.1965
[9 empty] | 3.0946 | -0.13287 | 77.1966
[9 empty] | 3.0944 | -0.13392 | 77.1953
[9 empty] | 3.0941 | -0.13313 | 77.1949
[9 empty] | 3.0939 | -0.13326 | 77.1937
[9 empty] | 3.0939 | -0.13326 | 77.194
[9 empty] | 3.0941 | -0.13313 | 77.1883
[9 empty] | 3.0939 | -0.13326 | 77.1851
[9 empty] | 3.0939 | -0.13326 | 77.1857
[9 empty] | 3.0944 | -0.133 | 77.1875
[9 empty] | 3.0941 | -0.13313 | 77.1999
[9 empty] | 3.0941 | -0.13313 | 77.1998
[9 empty] | 3.0939 | -0.13326 | 77.1943
[9 empty] | 3.0939 | -0.13326 | 77.1852
[9 empty] | 3.0941 | -0.13313 | 77.183
[9 empty] | 3.0941 | -0.13313 | 77.1842
[9 empty] | 3.0939 | -0.13326 | 77.1824
[9 empty] | 3.0941 | -0.13313 | 77.1805
[9 empty] | 3.0937 | -0.13246 | 77.1822
[9 empty] | 3.0939 | -0.1351 | 77.1843
[9 empty] | 3.0939 | -0.1351 | 77.1862
[9 empty] | 3.0941 | -0.13313 | 77.1869
[9 empty] | 3.0941 | -0.13313 | 77.1884
[9 empty] | 3.0939 | -0.13326 | 77.1899
[9 empty] | 3.0941 | -0.13313 | 77.1913
[9 empty] | 3.0944 | -0.13392 | 77.1919
[9 empty] | 3.0939 | -0.13326 | 77.1924
[9 empty] | 3.0944 | -0.133 | 77.1931
[9 empty] | 3.0941 | -0.133 | 77.194
[9 empty] | 3.0944 | -0.13392 | 77.1952
[9 empty] | 3.0939 | -0.13326 | 77.1948
[9 empty] | 3.0932 | -0.13313 | 77.1942
[9 empty] | 3.0941 | -0.13313 | 77.1958
[9 empty] | 3.0946 | -0.13379 | 77.1966
[9 empty] | 3.0944 | -0.133 | 77.1972
[9 empty] | 3.0946 | -0.13287 | 77.1979
[9 empty] | 3.0934 | -0.133 | 77.1914
[9 empty] | 3.0941 | -0.13313 | 77.1932
[9 empty] | 3.0944 | -0.13392 | 77.1937
[9 empty] | 3.0944 | -0.13392 | 77.194
[9 empty] | 3.0946 | -0.13287 | 77.194
[9 empty] | 3.0944 | -0.133 | 77.1941
[9 empty] | 3.0944 | -0.13392 | 77.1952
[9 empty] | 3.0944 | -0.133 | 77.1945
[9 empty] | 3.0944 | -0.13392 | 77.1951
[9 empty] | 3.0944 | -0.133 | 77.1956
[9 empty] | 3.0944 | -0.133 | 77.1962
[9 empty] | 3.0946 | -0.13379 | 77.1955
[9 empty] | 3.0946 | -0.13379 | 77.1937
[9 empty] | 3.0936 | -0.13379 | 77.1933
[9 empty] | 3.0944 | -0.13392 | 77.1942
[9 empty] | 3.0955 | -0.13379 | 77.196
[9 empty] | 3.0946 | -0.13379 | 77.1957
[9 empty] | 3.0936 | -0.13379 | 77.1971
[9 empty] | 3.0944 | -0.13392 | 77.1981
[9 empty] | 3.0955 | -0.13379 | 77.1984
[9 empty] | 3.0946 | -0.13379 | 77.1989
[9 empty] | 3.0953 | -0.13392 | 77.1994
[9 empty] | 3.0951 | -0.13313 | 77.1732
[9 empty] | 3.0948 | -0.1351 | 77.1807
[9 empty] | 3.0953 | -0.13392 | 77.1924
[9 empty] | 3.0948 | -0.13418 | 77.1928
[9 empty] | 3.0951 | -0.13405 | 77.1938
[9 empty] | 3.0951 | -0.13405 | 77.1944
[9 empty] | 3.0948 | -0.1351 | 77.1942
[9 empty] | 3.0951 | -0.13405 | 77.1905
[9 empty] | 3.096 | -0.13405 | 77.1924
[9 empty] | 3.0958 | -0.13418 | 77.1935
[9 empty] | 3.096 | -0.13405 | 77.1937
[9 empty] | 3.0969 | -0.13405 | 77.1908
[9 empty] | 3.096 | -0.13405 | 77.1954
[9 empty] | 3.0969 | -0.13405 | 77.1969
[9 empty] | 3.0958 | -0.13418 | 77.1967
[9 empty] | 3.0958 | -0.13431 | 77.1968
[9 empty] | 3.0967 | -0.13326 | 77.1979
[9 empty] | 3.0971 | -0.13392 | 77.1982
[9 empty] | 3.0978 | -0.13405 | 77.1993
[9 empty] | 3.0987 | -0.13405 | 77.2001
[9 empty] | 3.0976 | -0.13326 | 77.1987
[9 empty] | 3.0967 | -0.13418 | 77.1983
[9 empty] | 3.0978 | -0.13313 | 77.1998
[9 empty] | 3.0987 | -0.13405 | 77.2005
[9 empty] | 3.0987 | -0.13497 | 77.199
[9 empty] | 3.0985 | -0.13326 | 77.1996
[9 empty] | 3.0985 | -0.13418 | 77.1995
[9 empty] | 3.0994 | -0.13418 | 77.1955
[9 empty] | 3.0994 | -0.13418 | 77.1954
[9 empty] | 3.0994 | -0.13418 | 77.1955
[9 empty] | 3.0994 | -0.13418 | 77.1966
[9 empty] | 3.0987 | -0.13405 | 77.197
[9 empty] | 3.099 | -0.13392 | 77.1915
[9 empty] | 3.0987 | -0.13497 | 77.1917
[9 empty] | 3.0992 | -0.13431 | 77.1934
[9 empty] | 3.0985 | -0.13418 | 77.1944
[9 empty] | 3.0997 | -0.13497 | 77.1963
[9 empty] | 3.0999 | -0.13392 | 77.201
[9 empty] | 3.1008 | -0.13484 | 77.2024
[9 empty] | 3.1008 | -0.13484 | 77.2027
[9 empty] | 3.0997 | -0.13405 | 77.2004
[9 empty] | 3.1008 | -0.13392 | 77.2018
[9 empty] | 3.0997 | -0.13405 | 77.2011
[9 empty] | 3.1006 | -0.13497 | 77.2025
[9 empty] | 3.0999 | -0.13392 | 77.2026
[9 empty] | 3.0997 | -0.13497 | 77.2027
[9 empty] | 3.1006 | -0.13405 | 77.2035
[9 empty] | 3.1001 | -0.13379 | 77.2035
[9 empty] | 3.1008 | -0.13392 | 77.2036
[9 empty] | 3.1008 | -0.13392 | 77.2034
[9 empty] | 3.1006 | -0.13497 | 77.209
[9 empty] | 3.101 | -0.13472 | 77.2081
[9 empty] | 3.101 | -0.13379 | 77.2082
[9 empty] | 3.101 | -0.13472 | 77.2077
[9 empty] | 3.0997 | -0.13497 | 77.2064
[9 empty] | 3.0999 | -0.13392 | 77.2065
[9 empty] | 3.1008 | -0.13484 | 77.2071
[9 empty] | 3.1006 | -0.13497 | 77.2071
[9 empty] | 3.1008 | -0.13484 | 77.198
[9 empty] | 3.1008 | -0.13484 | 77.213
[9 empty] | 3.1017 | -0.13484 | 77.2155
[9 empty] | 3.1008 | -0.13484 | 77.2082
[9 empty] | 3.1008 | -0.13484 | 77.2099
[9 empty] | 3.1017 | -0.13484 | 77.2174
[9 empty] | 3.1017 | -0.13484 | 77.2208
[9 empty] | 3.1019 | -0.13472 | 77.2216
[9 empty] | 3.1008 | -0.13392 | 77.2172
[9 empty] | 3.1008 | -0.13484 | 77.2126
[9 empty] | 3.1008 | -0.13484 | 77.2106
[9 empty] | 3.1015 | -0.13497 | 77.2098
[9 empty] | 3.1019 | -0.13472 | 77.2094
[9 empty] | 3.1008 | -0.13484 | 77.2081
[9 empty] | 3.1019 | -0.13472 | 77.2081
[9 empty] | 3.1017 | -0.13484 | 77.2024
[9 empty] | 3.1017 | -0.13392 | 77.2034
[9 empty] | 3.1013 | -0.1351 | 77.2061
[9 empty] | 3.1015 | -0.13497 | 77.2101
[9 empty] | 3.1015 | -0.13497 | 77.21
[9 empty] | 3.1015 | -0.13497 | 77.2175
[9 empty] | 3.1017 | -0.13484 | 77.2245
[9 empty] | 3.1017 | -0.13484 | 77.2273
[9 empty] | 3.1015 | -0.13497 | 77.2304
[9 empty] | 3.1013 | -0.13418 | 77.2323
[9 empty] | 3.1015 | -0.13405 | 77.2321
[9 empty] | 3.1013 | -0.1351 | 77.2213
[9 empty] | 3.1013 | -0.1351 | 77.2198
[9 empty] | 3.1017 | -0.13484 | 77.225
[9 empty] | 3.1013 | -0.1351 | 77.222
[9 empty] | 3.1015 | -0.13497 | 77.2223
[9 empty] | 3.1015 | -0.13497 | 77.2201
[9 empty] | 3.1024 | -0.13497 | 77.2277
[9 empty] | 3.1017 | -0.13484 | 77.2274
[9 empty] | 3.1026 | -0.13484 | 77.2237
[9 empty] | 3.1024 | -0.13497 | 77.2207
[9 empty] | 3.1026 | -0.13484 | 77.2199
[9 empty] | 3.1029 | -0.13564 | 77.2239
[9 empty] | 3.1026 | -0.13484 | 77.2255
[9 empty] | 3.1029 | -0.13472 | 77.222
[9 empty] | 3.1026 | -0.13484 | 77.2217
[9 empty] | 3.1029 | -0.13564 | 77.2217
[9 empty] | 3.1036 | -0.13392 | 77.223
[9 empty] | 3.1036 | -0.13484 | 77.2245
[9 empty] | 3.1033 | -0.13589 | 77.2259
[9 empty] | 3.1036 | -0.13576 | 77.2287
[9 empty] | 3.1033 | -0.13497 | 77.226
[9 empty] | 3.1045 | -0.13484 | 77.2254
[9 empty] | 3.1045 | -0.13484 | 77.2257
[9 empty] | 3.1068 | -0.13459 | 77.2308
[9 empty] | 3.1052 | -0.13497 | 77.2324
[9 empty] | 3.1063 | -0.13484 | 77.2356
[9 empty] | 3.1043 | -0.13497 | 77.2325
[9 empty] | 3.1061 | -0.13589 | 77.2368
[9 empty] | 3.1059 | -0.13418 | 77.2377
[9 empty] | 3.1061 | -0.13484 | 77.2393
[9 empty] | 3.1061 | -0.13497 | 77.2098
[9 empty] | 3.1061 | -0.13497 | 77.2103
[9 empty] | 3.1059 | -0.1351 | 77.2101
[9 empty] | 3.1052 | -0.13497 | 77.2106
[9 empty] | 3.1063 | -0.13484 | 77.2188
[9 empty] | 3.1063 | -0.13576 | 77.219
[9 empty] | 3.1056 | -0.13472 | 77.2176
[9 empty] | 3.1063 | -0.13484 | 77.2248
[9 empty] | 3.1063 | -0.13484 | 77.2255
[9 empty] | 3.107 | -0.13497 | 77.2253
[9 empty] | 3.1075 | -0.13472 | 77.2184
[9 empty] | 3.1063 | -0.13484 | 77.2171
[9 empty] | 3.1066 | -0.13472 | 77.218
[9 empty] | 3.1056 | -0.13472 | 77.2212
[9 empty] | 3.1073 | -0.13484 | 77.2241
[9 empty] | 3.107 | -0.13497 | 77.2217
[9 empty] | 3.1082 | -0.13484 | 77.2291
[9 empty] | 3.1082 | -0.13484 | 77.2335
[9 empty] | 3.1082 | -0.13484 | 77.2346
[9 empty] | 3.1089 | -0.13497 | 77.2286
[9 empty] | 3.108 | -0.13497 | 77.2271
[9 empty] | 3.1082 | -0.13576 | 77.2225
[9 empty] | 3.108 | -0.13497 | 77.2229
[9 empty] | 3.1077 | -0.1351 | 77.2262
[9 empty] | 3.108 | -0.13497 | 77.2271
[9 empty] | 3.108 | -0.13497 | 77.2267
[9 empty] | 3.108 | -0.13497 | 77.2253
[9 empty] | 3.1082 | -0.13484 | 77.2252
[9 empty] | 3.1077 | -0.1351 | 77.2226
[9 empty] | 3.1089 | -0.13497 | 77.2227
[9 empty] | 3.1091 | -0.13484 | 77.2243
[9 empty] | 3.1091 | -0.13484 | 77.2248
[9 empty] | 3.108 | -0.13497 | 77.214
[9 empty] | 3.1091 | -0.13484 | 77.2148
[9 empty] | 3.1082 | -0.13484 | 77.2202
[9 empty] | 3.1082 | -0.13484 | 77.2278
[9 empty] | 3.1089 | -0.13497 | 77.2333
[9 empty] | 3.1089 | -0.13497 | 77.2306
[9 empty] | 3.108 | -0.13497 | 77.2293
[9 empty] | 3.1091 | -0.13484 | 77.2333
[9 empty] | 3.1091 | -0.13484 | 77.2335
[9 empty] | 3.1082 | -0.13484 | 77.2338
[9 empty] | 3.1091 | -0.13484 | 77.2363
[9 empty] | 3.1091 | -0.13392 | 77.241
[9 empty] | 3.1093 | -0.13472 | 77.2415
[9 empty] | 3.1091 | -0.13484 | 77.2392
[9 empty] | 3.1093 | -0.13472 | 77.2425
[9 empty] | 3.1093 | -0.13472 | 77.2437
[9 empty] | 3.1093 | -0.13472 | 77.235
[9 empty] | 3.1091 | -0.13484 | 77.2357
[9 empty] | 3.1084 | -0.13472 | 77.2381
[9 empty] | 3.1084 | -0.13472 | 77.2337
[9 empty] | 3.1091 | -0.13472 | 77.2388
[9 empty] | 3.1093 | -0.13472 | 77.2408
[9 empty] | 3.1093 | -0.13472 | 77.2374
[9 empty] | 3.1091 | -0.13484 | 77.2168
[9 empty] | 3.1093 | -0.13472 | 77.2204
[9 empty] | 3.1093 | -0.13379 | 77.2258
[9 empty] | 3.1093 | -0.13472 | 77.2267
[9 empty] | 3.1093 | -0.13484 | 77.2302
[9 empty] | 3.1084 | -0.13472 | 77.2303
[9 empty] | 3.1093 | -0.13379 | 77.2324
[9 empty] | 3.1093 | -0.13472 | 77.2303
[9 empty] | 3.1091 | -0.13392 | 77.23
[9 empty] | 3.1091 | -0.13484 | 77.2278
[9 empty] | 3.1091 | -0.13484 | 77.2265
[9 empty] | 3.1091 | -0.13484 | 77.2089
[9 empty] | 3.1089 | -0.13497 | 77.2107
[9 empty] | 3.1089 | -0.13497 | 77.2113
[9 empty] | 3.1089 | -0.13497 | 77.2181
[9 empty] | 3.1089 | -0.13497 | 77.2178
[9 empty] | 3.1089 | -0.13497 | 77.2229
[9 empty] | 3.1089 | -0.13497 | 77.2339
[9 empty] | 3.1089 | -0.13497 | 77.2345
[9 empty] | 3.1089 | -0.13497 | 77.2301
[9 empty] | 3.1089 | -0.13497 | 77.2294
[9 empty] | 3.11 | -0.13484 | 77.2257
[9 empty] | 3.11 | -0.13392 | 77.2268
[9 empty] | 3.1098 | -0.13497 | 77.2299
[9 empty] | 3.1091 | -0.13484 | 77.2387
[9 empty] | 3.1091 | -0.13484 | 77.2401
[9 empty] | 3.1089 | -0.13497 | 77.2366
[9 empty] | 3.11 | -0.13484 | 77.2312
[9 empty] | 3.11 | -0.13484 | 77.2338
[9 empty] | 3.11 | -0.13484 | 77.2365
[9 empty] | 3.1105 | -0.13459 | 77.2371
[9 empty] | 3.1102 | -0.13472 | 77.2402
[9 empty] | 3.1102 | -0.13472 | 77.2573
[9 empty] | 3.11 | -0.13484 | 77.2622
[9 empty] | 3.11 | -0.13484 | 77.2528
[9 empty] | 3.1091 | -0.13484 | 77.252
[9 empty] | 3.1091 | -0.13484 | 77.2524
[9 empty] | 3.11 | -0.13484 | 77.2562
[9 empty] | 3.1102 | -0.13472 | 77.2561
[9 empty] | 3.1102 | -0.13564 | 77.2641
[9 empty] | 3.1105 | -0.13459 | 77.2627
[9 empty] | 3.1112 | -0.13564 | 77.2617
[9 empty] | 3.1112 | -0.13472 | 77.26
[9 empty] | 3.1109 | -0.13484 | 77.2594
[9 empty] | 3.1121 | -0.13472 | 77.2597
[9 empty] | 3.1107 | -0.13497 | 77.2574
[9 empty] | 3.1102 | -0.13472 | 77.2559
[9 empty] | 3.11 | -0.13484 | 77.2558
[9 empty] | 3.113 | -0.13472 | 77.2524
[9 empty] | 3.113 | -0.13472 | 77.253
[9 empty] | 3.1119 | -0.13484 | 77.2521
[9 empty] | 3.1121 | -0.13472 | 77.2523
[9 empty] | 3.1121 | -0.13472 | 77.2521
[9 empty] | 3.1121 | -0.13472 | 77.2501
[9 empty] | 3.1121 | -0.13472 | 77.246
[9 empty] | 3.1128 | -0.13484 | 77.2476
[9 empty] | 3.1139 | -0.13472 | 77.2501
[9 empty] | 3.113 | -0.13472 | 77.2502
[9 empty] | 3.1137 | -0.13484 | 77.249
[9 empty] | 3.1144 | -0.13497 | 77.2506
[9 empty] | 3.1135 | -0.13589 | 77.2521
[9 empty] | 3.1137 | -0.13484 | 77.2538
[9 empty] | 3.1126 | -0.13589 | 77.2529
[9 empty] | 3.1144 | -0.13497 | 77.2545
[9 empty] | 3.1144 | -0.13497 | 77.2494
[9 empty] | 3.1153 | -0.13497 | 77.2503
[9 empty] | 3.1144 | -0.13405 | 77.2451
[9 empty] | 3.1153 | -0.13497 | 77.2466
[9 empty] | 3.1153 | -0.13497 | 77.2539
[9 empty] | 3.1142 | -0.1351 | 77.2546
[9 empty] | 3.1153 | -0.13497 | 77.2564
[9 empty] | 3.1153 | -0.13497 | 77.2572
[9 empty] | 3.1156 | -0.13484 | 77.2574
[9 empty] | 3.1158 | -0.13472 | 77.2649
[9 empty] | 3.1158 | -0.13472 | 77.264
[9 empty] | 3.1165 | -0.13484 | 77.266
[9 empty] | 3.1165 | -0.13484 | 77.2531
[9 empty] | 3.1165 | -0.13484 | 77.2534
[9 empty] | 3.1165 | -0.13484 | 77.2508
[9 empty] | 3.1167 | -0.13472 | 77.2523
[9 empty] | 3.1167 | -0.13472 | 77.2458
[9 empty] | 3.1167 | -0.13472 | 77.2419
[9 empty] | 3.1167 | -0.13472 | 77.2445
[9 empty] | 3.1167 | -0.13564 | 77.2472
[9 empty] | 3.1167 | -0.13472 | 77.2432
[9 empty] | 3.1165 | -0.13484 | 77.2455
[9 empty] | 3.1167 | -0.13472 | 77.2417
[9 empty] | 3.1169 | -0.13459 | 77.2459
[9 empty] | 3.1167 | -0.13472 | 77.2468
[9 empty] | 3.1167 | -0.13472 | 77.2483
[9 empty] | 3.1176 | -0.13472 | 77.246
[9 empty] | 3.1165 | -0.13484 | 77.2472
[9 empty] | 3.1165 | -0.13484 | 77.2471
[9 empty] | 3.1167 | -0.13472 | 77.2479
[9 empty] | 3.1174 | -0.13484 | 77.255
[9 empty] | 3.1156 | -0.13484 | 77.2548
[9 empty] | 3.1174 | -0.13484 | 77.2589
[9 empty] | 3.1174 | -0.13484 | 77.2609
[9 empty] | 3.1172 | -0.13497 | 77.2606
[9 empty] | 3.1172 | -0.13497 | 77.2504
[9 empty] | 3.1165 | -0.13484 | 77.2479
[9 empty] | 3.1165 | -0.13484 | 77.241
[9 empty] | 3.116 | -0.1351 | 77.2384
[9 empty] | 3.1165 | -0.13484 | 77.2398
[9 empty] | 3.1174 | -0.13484 | 77.2572
[9 empty] | 3.1176 | -0.13472 | 77.2478
[9 empty] | 3.1174 | -0.13484 | 77.2589
[9 empty] | 3.1165 | -0.13484 | 77.261
[9 empty] | 3.1176 | -0.13472 | 77.2615
[9 empty] | 3.1174 | -0.13484 | 77.2625
[9 empty] | 3.1174 | -0.13484 | 77.2617
[9 empty] | 3.1167 | -0.13472 | 77.2559
[9 empty] | 3.1176 | -0.13472 | 77.2462
[9 empty] | 3.1176 | -0.13472 | 77.248
[9 empty] | 3.1174 | -0.13484 | 77.2546
[9 empty] | 3.1167 | -0.13472 | 77.2567
[9 empty] | 3.1178 | -0.13459 | 77.2582
[9 empty] | 3.1176 | -0.13472 | 77.2559
[9 empty] | 3.1183 | -0.13484 | 77.2463
[9 empty] | 3.1183 | -0.13484 | 77.2469
[9 empty] | 3.1176 | -0.13472 | 77.2478
[9 empty] | 3.1192 | -0.13484 | 77.2505
[9 empty] | 3.1176 | -0.13472 | 77.2511
[9 empty] | 3.1183 | -0.13484 | 77.2625
[9 empty] | 3.1185 | -0.13564 | 77.2694
[9 empty] | 3.1181 | -0.13497 | 77.2572
[9 empty] | 3.1192 | -0.13484 | 77.2552
[9 empty] | 3.1185 | -0.13564 | 77.2559
[9 empty] | 3.1192 | -0.13484 | 77.249
[9 empty] | 3.1195 | -0.13656 | 77.2464
[9 empty] | 3.1202 | -0.13484 | 77.2504
[9 empty] | 3.119 | -0.13497 | 77.2589
[9 empty] | 3.1199 | -0.13497 | 77.2602
[9 empty] | 3.1199 | -0.13497 | 77.255
[9 empty] | 3.1202 | -0.13484 | 77.2553
[9 empty] | 3.1199 | -0.13497 | 77.2555
[9 empty] | 3.1202 | -0.13484 | 77.2547
[9 empty] | 3.1211 | -0.13576 | 77.2565
[9 empty] | 3.1209 | -0.13497 | 77.2578
[9 empty] | 3.1209 | -0.13589 | 77.2579
[9 empty] | 3.1218 | -0.13497 | 77.263
[9 empty] | 3.1202 | -0.13484 | 77.2643
[9 empty] | 3.122 | -0.13484 | 77.2617
[9 empty] | 3.1211 | -0.13484 | 77.2617
[9 empty] | 3.1218 | -0.13497 | 77.2677
[9 empty] | 3.122 | -0.13484 | 77.2816
[9 empty] | 3.1209 | -0.13589 | 77.2768
[9 empty] | 3.122 | -0.13484 | 77.2753
[9 empty] | 3.1218 | -0.13589 | 77.2741
[9 empty] | 3.1209 | -0.13497 | 77.2742
[9 empty] | 3.1213 | -0.13564 | 77.2735
[9 empty] | 3.122 | -0.13484 | 77.271
[9 empty] | 3.1202 | -0.13484 | 77.2702
[9 empty] | 3.122 | -0.13484 | 77.2703
[9 empty] | 3.1222 | -0.13472 | 77.27
[9 empty] | 3.1204 | -0.13472 | 77.2662
[9 empty] | 3.1222 | -0.13472 | 77.2584
[9 empty] | 3.1222 | -0.13472 | 77.2587
[9 empty] | 3.1213 | -0.13472 | 77.2669
[9 empty] | 3.1222 | -0.13472 | 77.2658
[9 empty] | 3.1225 | -0.13459 | 77.2655
[9 empty] | 3.1222 | -0.13472 | 77.2669
[9 empty] | 3.1229 | -0.13576 | 77.2701
[9 empty] | 3.1232 | -0.13472 | 77.2693
[9 empty] | 3.1232 | -0.13472 | 77.2686
[9 empty] | 3.1239 | -0.13484 | 77.2645
[9 empty] | 3.1234 | -0.13459 | 77.2645
[9 empty] | 3.1232 | -0.13472 | 77.2644
[9 empty] | 3.1241 | -0.13472 | 77.2647
[9 empty] | 3.1239 | -0.13576 | 77.266
[9 empty] | 3.1241 | -0.13472 | 77.266
[9 empty] | 3.1222 | -0.13472 | 77.2599
[9 empty] | 3.1232 | -0.13472 | 77.2759
[9 empty] | 3.1229 | -0.13576 | 77.2757
[9 empty] | 3.1239 | -0.13576 | 77.2859
[9 empty] | 3.1241 | -0.13472 | 77.2783
[9 empty] | 3.1232 | -0.13472 | 77.2888
[9 empty] | 3.1234 | -0.13459 | 77.2733
[9 empty] | 3.1232 | -0.13472 | 77.2813
[9 empty] | 3.1232 | -0.13472 | 77.3007
[9 empty] | 3.1229 | -0.13576 | 77.2999
[9 empty] | 3.1229 | -0.13576 | 77.2913
[9 empty] | 3.1232 | -0.13472 | 77.2792
[9 empty] | 3.1239 | -0.13484 | 77.2822
[9 empty] | 3.1241 | -0.13564 | 77.2845
[9 empty] | 3.1241 | -0.13564 | 77.2784
[9 empty] | 3.1232 | -0.13472 | 77.2629
[9 empty] | 3.1241 | -0.13564 | 77.2616
[9 empty] | 3.1243 | -0.13551 | 77.2531
[9 empty] | 3.1243 | -0.13459 | 77.2549
[9 empty] | 3.1234 | -0.13459 | 77.256
[9 empty] | 3.1232 | -0.13472 | 77.2573
[9 empty] | 3.1241 | -0.13472 | 77.2584
[9 empty] | 3.1243 | -0.13459 | 77.2678
[9 empty] | 3.1241 | -0.13472 | 77.2673
[9 empty] | 3.1232 | -0.13472 | 77.2681
[9 empty] | 3.1241 | -0.13472 | 77.2702
[9 empty] | 3.1239 | -0.13484 | 77.2735
[9 empty] | 3.122 | -0.13576 | 77.272
[9 empty] | 3.1241 | -0.13564 | 77.2784
[9 empty] | 3.1232 | -0.13472 | 77.2774
[9 empty] | 3.1239 | -0.13484 | 77.2757
[9 empty] | 3.1239 | -0.13484 | 77.2772
[9 empty] | 3.1229 | -0.13484 | 77.274
[9 empty] | 3.1239 | -0.13576 | 77.2745
[9 empty] | 3.1243 | -0.13551 | 77.2726
[9 empty] | 3.1239 | -0.13576 | 77.2713
[9 empty] | 3.1236 | -0.13497 | 77.2705
[9 empty] | 3.1239 | -0.13484 | 77.27
[9 empty] | 3.1239 | -0.13484 | 77.27
[9 empty] | 3.1239 | -0.13484 | 77.2734
[9 empty] | 3.1236 | -0.13589 | 77.277
[9 empty] | 3.1236 | -0.13497 | 77.2838
[9 empty] | 3.1241 | -0.13564 | 77.2825
[9 empty] | 3.1239 | -0.13669 | 77.2797
[9 empty] | 3.1239 | -0.13576 | 77.2767
[9 empty] | 3.1239 | -0.13484 | 77.2747
[9 empty] | 3.1241 | -0.13472 | 77.2741
[9 empty] | 3.1241 | -0.13472 | 77.2744
[9 empty] | 3.1239 | -0.13576 | 77.2829
[9 empty] | 3.1248 | -0.13576 | 77.2862
[9 empty] | 3.1239 | -0.13576 | 77.2876
[9 empty] | 3.1241 | -0.13472 | 77.2859
[9 empty] | 3.1239 | -0.13576 | 77.2888
[9 empty] | 3.1241 | -0.13472 | 77.292
[9 empty] | 3.125 | -0.13472 | 77.2993
[9 empty] | 3.1241 | -0.13472 | 77.2997
[9 empty] | 3.1241 | -0.13564 | 77.3011
[9 empty] | 3.1241 | -0.13576 | 77.2981
[9 empty] | 3.1243 | -0.13459 | 77.2959
[9 empty] | 3.1241 | -0.13472 | 77.2849
[9 empty] | 3.1243 | -0.13551 | 77.2828
[9 empty] | 3.125 | -0.13564 | 77.2766
[9 empty] | 3.1248 | -0.13576 | 77.2778
[9 empty] | 3.1252 | -0.13459 | 77.2634
[9 empty] | 3.1254 | -0.13564 | 77.2633
[9 empty] | 3.125 | -0.13472 | 77.2568
[9 empty] | 3.125 | -0.13472 | 77.2765
[9 empty] | 3.1243 | -0.13472 | 77.2791
[9 empty] | 3.1248 | -0.13484 | 77.2795
[9 empty] | 3.1252 | -0.13551 | 77.2821
[9 empty] | 3.125 | -0.13564 | 77.2751
[9 empty] | 3.125 | -0.13472 | 77.2745
[9 empty] | 3.1241 | -0.13564 | 77.2816
[9 empty] | 3.1232 | -0.13472 | 77.2812
[9 empty] | 3.125 | -0.13472 | 77.2939
[9 empty] | 3.1259 | -0.13564 | 77.2952
[9 empty] | 3.1259 | -0.13564 | 77.3003
[9 empty] | 3.1259 | -0.13472 | 77.3012
[9 empty] | 3.1259 | -0.13472 | 77.3009
[9 empty] | 3.1259 | -0.13472 | 77.2994
[9 empty] | 3.1259 | -0.13472 | 77.298
[9 empty] | 3.1268 | -0.13564 | 77.2916
[9 empty] | 3.1268 | -0.13472 | 77.2861
[9 empty] | 3.1278 | -0.13564 | 77.2915
[9 empty] | 3.1287 | -0.13564 | 77.2972
[9 empty] | 3.1268 | -0.13472 | 77.2921
[9 empty] | 3.1287 | -0.13472 | 77.2955
[9 empty] | 3.1266 | -0.13576 | 77.293
[9 empty] | 3.1268 | -0.13472 | 77.2979
[9 empty] | 3.1287 | -0.13564 | 77.3018
[9 empty] | 3.1275 | -0.13576 | 77.3022
[9 empty] | 3.1278 | -0.13472 | 77.296
[9 empty] | 3.1278 | -0.13472 | 77.2974
[9 empty] | 3.1287 | -0.13564 | 77.2982
[9 empty] | 3.1287 | -0.13564 | 77.2991
[9 empty] | 3.1287 | -0.13472 | 77.2971
[9 empty] | 3.1289 | -0.13551 | 77.2889
[9 empty] | 3.128 | -0.13459 | 77.2829
[9 empty] | 3.1296 | -0.13472 | 77.2849
[9 empty] | 3.1296 | -0.13472 | 77.2872
[9 empty] | 3.1291 | -0.13538 | 77.2811
[9 empty] | 3.1298 | -0.13459 | 77.2826
[9 empty] | 3.1305 | -0.13564 | 77.283
[9 empty] | 3.1305 | -0.13472 | 77.2848
[9 empty] | 3.1307 | -0.13551 | 77.2863
[9 empty] | 3.1305 | -0.13564 | 77.2853
[9 empty] | 3.1305 | -0.13564 | 77.2807
[9 empty] | 3.1305 | -0.13472 | 77.2847
[9 empty] | 3.1317 | -0.13551 | 77.2835
[9 empty] | 3.1315 | -0.13472 | 77.29
[9 empty] | 3.1317 | -0.13551 | 77.2926
[9 empty] | 3.1315 | -0.13564 | 77.3089
[9 empty] | 3.1315 | -0.13472 | 77.3114
[9 empty] | 3.1315 | -0.13472 | 77.3076
[9 empty] | 3.1315 | -0.13472 | 77.3046
[9 empty] | 3.1324 | -0.13564 | 77.3072
[9 empty] | 3.1317 | -0.13551 | 77.3083
[9 empty] | 3.1315 | -0.13564 | 77.2936
[9 empty] | 3.1315 | -0.13564 | 77.2888
[9 empty] | 3.1315 | -0.13472 | 77.2904
[9 empty] | 3.1315 | -0.13472 | 77.2953
[9 empty] | 3.1326 | -0.13551 | 77.2971
[9 empty] | 3.1324 | -0.13564 | 77.3035
[9 empty] | 3.1324 | -0.13564 | 77.3202
[9 empty] | 3.1324 | -0.13564 | 77.3193
[9 empty] | 3.1324 | -0.13564 | 77.3186
[9 empty] | 3.1333 | -0.13564 | 77.3188
[9 empty] | 3.1324 | -0.13564 | 77.3189
[9 empty] | 3.1333 | -0.13472 | 77.3257
[9 empty] | 3.1333 | -0.13564 | 77.322
[9 empty] | 3.1326 | -0.13551 | 77.3204
[9 empty] | 3.1324 | -0.13472 | 77.3081
[9 empty] | 3.1321 | -0.13576 | 77.3052
[9 empty] | 3.1333 | -0.13564 | 77.2966
[9 empty] | 3.1342 | -0.13564 | 77.301
[9 empty] | 3.1342 | -0.13564 | 77.3007
[9 empty] | 3.1333 | -0.13564 | 77.3017
[9 empty] | 3.1335 | -0.13551 | 77.3068
[9 empty] | 3.1342 | -0.13564 | 77.3075
[9 empty] | 3.1342 | -0.13472 | 77.309
[9 empty] | 3.1351 | -0.13564 | 77.3004
[9 empty] | 3.1344 | -0.13459 | 77.3225
[9 empty] | 3.1342 | -0.13472 | 77.3181
[9 empty] | 3.1351 | -0.13564 | 77.3178
[9 empty] | 3.1342 | -0.13564 | 77.3167
[9 empty] | 3.1361 | -0.13564 | 77.3257
[9 empty] | 3.1358 | -0.13576 | 77.3191
[9 empty] | 3.1342 | -0.13472 | 77.3157
[9 empty] | 3.1358 | -0.13576 | 77.325
[9 empty] | 3.1351 | -0.13472 | 77.3292
[9 empty] | 3.1368 | -0.13576 | 77.3286
[9 empty] | 3.1358 | -0.13484 | 77.3255
[9 empty] | 3.1365 | -0.13589 | 77.3257
[9 empty] | 3.137 | -0.13472 | 77.3246
[9 empty] | 3.1377 | -0.13576 | 77.3246
[9 empty] | 3.137 | -0.13564 | 77.3227
[9 empty] | 3.137 | -0.13576 | 77.3219
[9 empty] | 3.137 | -0.13564 | 77.3194
[9 empty] | 3.1379 | -0.13564 | 77.32
[9 empty] | 3.1379 | -0.13564 | 77.3217
[9 empty] | 3.1377 | -0.13669 | 77.3194
[9 empty] | 3.1379 | -0.13472 | 77.3157
[9 empty] | 3.1377 | -0.13576 | 77.3076
[9 empty] | 3.1372 | -0.13643 | 77.3243
[9 empty] | 3.1379 | -0.13564 | 77.318
[9 empty] | 3.1379 | -0.13564 | 77.3091
[9 empty] | 3.1393 | -0.1363 | 77.3099
[9 empty] | 3.1379 | -0.13656 | 77.3102
[9 empty] | 3.139 | -0.13551 | 77.3286
[9 empty] | 3.1379 | -0.13564 | 77.3297
[9 empty] | 3.1381 | -0.13643 | 77.3261
[9 empty] | 3.1381 | -0.13551 | 77.3157
[9 empty] | 3.1388 | -0.13564 | 77.3326
[9 empty] | 3.1379 | -0.13564 | 77.3348
[9 empty] | 3.1379 | -0.13564 | 77.3342
[9 empty] | 3.1379 | -0.13564 | 77.3313
[9 empty] | 3.139 | -0.13643 | 77.2992
[9 empty] | 3.1388 | -0.13472 | 77.3011
[9 empty] | 3.1381 | -0.13551 | 77.305
[9 empty] | 3.1377 | -0.13484 | 77.3093
[9 empty] | 3.1379 | -0.13564 | 77.3109
[9 empty] | 3.1383 | -0.13538 | 77.3136
[9 empty] | 3.1383 | -0.1363 | 77.3147
[9 empty] | 3.1388 | -0.13484 | 77.3306
[9 empty] | 3.1379 | -0.13564 | 77.3321
[9 empty] | 3.1397 | -0.13656 | 77.3316
[9 empty] | 3.139 | -0.13551 | 77.3345
[9 empty] | 3.1388 | -0.13564 | 77.3405
[9 empty] | 3.1379 | -0.13564 | 77.3417
[9 empty] | 3.1383 | -0.13538 | 77.3407
[9 empty] | 3.139 | -0.13551 | 77.3399
[9 empty] | 3.1379 | -0.13564 | 77.3364
[9 empty] | 3.1379 | -0.13564 | 77.3366
[9 empty] | 3.139 | -0.13551 | 77.3445
[9 empty] | 3.1379 | -0.13564 | 77.3692
[9 empty] | 3.1388 | -0.13656 | 77.3638
[9 empty] | 3.1388 | -0.13564 | 77.3549
[9 empty] | 3.1388 | -0.13656 | 77.3534
[9 empty] | 3.1379 | -0.13564 | 77.3425
[9 empty] | 3.1379 | -0.13564 | 77.3431
[9 empty] | 3.1377 | -0.13576 | 77.3414
[9 empty] | 3.1388 | -0.13564 | 77.3483
[9 empty] | 3.139 | -0.13459 | 77.3409
[9 empty] | 3.1388 | -0.13564 | 77.3474
[9 empty] | 3.139 | -0.13643 | 77.3395
[9 empty] | 3.139 | -0.13551 | 77.3396
[9 empty] | 3.1388 | -0.13656 | 77.3696
[9 empty] | 3.1388 | -0.13564 | 77.3688
[9 empty] | 3.1388 | -0.13564 | 77.3454
[9 empty] | 3.139 | -0.13551 | 77.3459
[9 empty] | 3.139 | -0.13551 | 77.3477
[9 empty] | 3.1388 | -0.13564 | 77.34
[9 empty] | 3.1388 | -0.13564 | 77.3425
[9 empty] | 3.1386 | -0.13576 | 77.3479
[9 empty] | 3.1386 | -0.13576 | 77.3606
[9 empty] | 3.1386 | -0.13576 | 77.3673
[9 empty] | 3.1386 | -0.13576 | 77.3639
[9 empty] | 3.1386 | -0.13576 | 77.3613
[9 empty] | 3.1388 | -0.13564 | 77.3604
[9 empty] | 3.1386 | -0.13669 | 77.3577
[9 empty] | 3.1384 | -0.13589 | 77.3607
[9 empty] | 3.1386 | -0.13576 | 77.3682
[9 empty] | 3.1386 | -0.13576 | 77.3691
[9 empty] | 3.1388 | -0.13564 | 77.3723
[9 empty] | 3.1388 | -0.13656 | 77.3743
[9 empty] | 3.1384 | -0.13589 | 77.3716
[9 empty] | 3.1393 | -0.13484 | 77.3778
[9 empty] | 3.1393 | -0.13589 | 77.3724
[9 empty] | 3.1384 | -0.13589 | 77.3699
[9 empty] | 3.1397 | -0.13472 | 77.3786
[9 empty] | 3.1393 | -0.13681 | 77.3801
[9 empty] | 3.1386 | -0.13669 | 77.3859
[9 empty] | 3.1386 | -0.13576 | 77.3902
[9 empty] | 3.1384 | -0.13589 | 77.3862
[9 empty] | 3.1393 | -0.13589 | 77.3821
[9 empty] | 3.1395 | -0.13576 | 77.3747
[9 empty] | 3.1407 | -0.13564 | 77.3679
[9 empty] | 3.1397 | -0.13656 | 77.3613
[9 empty] | 3.1397 | -0.13656 | 77.3618
[9 empty] | 3.1395 | -0.13576 | 77.3759
[9 empty] | 3.1407 | -0.13656 | 77.3453
[9 empty] | 3.1397 | -0.13656 | 77.3476
[9 empty] | 3.1388 | -0.13564 | 77.3526
[9 empty] | 3.1407 | -0.13564 | 77.3561
[9 empty] | 3.14 | -0.13551 | 77.3573
[9 empty] | 3.139 | -0.13551 | 77.357
[9 empty] | 3.1409 | -0.13643 | 77.3159
[9 empty] | 3.1397 | -0.13564 | 77.3178
[9 empty] | 3.1404 | -0.13669 | 77.3389
[9 empty] | 3.1416 | -0.13748 | 77.347
[9 empty] | 3.1407 | -0.13656 | 77.3498
[9 empty] | 3.1404 | -0.13576 | 77.335
[9 empty] | 3.1407 | -0.13564 | 77.3466
[9 empty] | 3.1416 | -0.13656 | 77.3526
[9 empty] | 3.1411 | -0.13681 | 77.3667
[9 empty] | 3.1404 | -0.13576 | 77.3716
[9 empty] | 3.1411 | -0.13589 | 77.374
[9 empty] | 3.1411 | -0.13589 | 77.3553
[9 empty] | 3.1423 | -0.13669 | 77.3544
[9 empty] | 3.1432 | -0.13669 | 77.3597
[9 empty] | 3.1414 | -0.13669 | 77.3601
[9 empty] | 3.143 | -0.13681 | 77.3628
[9 empty] | 3.1432 | -0.13576 | 77.3775
[9 empty] | 3.1414 | -0.13669 | 77.3797
[9 empty] | 3.1425 | -0.13656 | 77.3794
[9 empty] | 3.1425 | -0.13748 | 77.3841
[9 empty] | 3.143 | -0.13681 | 77.3806
[9 empty] | 3.1441 | -0.13669 | 77.3871
[9 empty] | 3.1434 | -0.13656 | 77.3907
[9 empty] | 3.1432 | -0.13576 | 77.3653
[9 empty] | 3.1437 | -0.13735 | 77.3702
[9 empty] | 3.1434 | -0.13656 | 77.3845
[9 empty] | 3.1434 | -0.13656 | 77.3723
[9 empty] | 3.1444 | -0.13656 | 77.3605
[9 empty] | 3.1444 | -0.13656 | 77.3742
[9 empty] | 3.1441 | -0.13669 | 77.3828
[9 empty] | 3.1444 | -0.13748 | 77.3854
[9 empty] | 3.1444 | -0.13748 | 77.3949
[9 empty] | 3.1437 | -0.13643 | 77.3962
[9 empty] | 3.1437 | -0.13735 | 77.3928
[9 empty] | 3.1444 | -0.13656 | 77.3934
[9 empty] | 3.1446 | -0.13643 | 77.3912
[9 empty] | 3.1444 | -0.13656 | 77.3816
[9 empty] | 3.1437 | -0.13735 | 77.3798
[9 empty] | 3.1444 | -0.13656 | 77.3754
[9 empty] | 3.1453 | -0.13827 | 77.385
[9 empty] | 3.1448 | -0.1363 | 77.3692
[9 empty] | 3.1441 | -0.13761 | 77.3637
[9 empty] | 3.1451 | -0.13484 | 77.374
[9 empty] | 3.1455 | -0.13643 | 77.378
[9 empty] | 3.1451 | -0.13669 | 77.3767
[9 empty] | 3.1451 | -0.13669 | 77.3756
[9 empty] | 3.1451 | -0.13761 | 77.3733
[9 empty] | 3.1451 | -0.13669 | 77.3749
[9 empty] | 3.1462 | -0.13656 | 77.3751
[9 empty] | 3.1453 | -0.13656 | 77.3738
[9 empty] | 3.1451 | -0.13669 | 77.3876
[9 empty] | 3.1448 | -0.13681 | 77.3887
[9 empty] | 3.1448 | -0.13681 | 77.3717
[9 empty] | 3.1441 | -0.13761 | 77.3709
[9 empty] | 3.146 | -0.13576 | 77.3719
[9 empty] | 3.1439 | -0.13681 | 77.3763
[9 empty] | 3.1451 | -0.13761 | 77.3869
[9 empty] | 3.1451 | -0.13669 | 77.387
[9 empty] | 3.1434 | -0.13656 | 77.388
[9 empty] | 3.1455 | -0.13643 | 77.3864
[9 empty] | 3.1453 | -0.13748 | 77.3906
[9 empty] | 3.1453 | -0.13656 | 77.4129
[9 empty] | 3.1453 | -0.13656 | 77.4126
[9 empty] | 3.1453 | -0.13748 | 77.4063
[9 empty] | 3.1455 | -0.13643 | 77.4071
[9 empty] | 3.1453 | -0.13656 | 77.4012
[9 empty] | 3.1453 | -0.13656 | 77.4018
[9 empty] | 3.1462 | -0.13748 | 77.4009
[9 empty] | 3.1451 | -0.13761 | 77.3956
[9 empty] | 3.146 | -0.13669 | 77.3985
[9 empty] | 3.146 | -0.13669 | 77.3914
[9 empty] | 3.146 | -0.13669 | 77.3573
[9 empty] | 3.146 | -0.13669 | 77.3447
[9 empty] | 3.1458 | -0.13681 | 77.3509
[9 empty] | 3.1441 | -0.13669 | 77.3587
[9 empty] | 3.1451 | -0.13669 | 77.3614
[9 empty] | 3.1451 | -0.13669 | 77.3645
[9 empty] | 3.146 | -0.13669 | 77.3662
[9 empty] | 3.146 | -0.13669 | 77.3671
[9 empty] | 3.1462 | -0.13656 | 77.3678
[9 empty] | 3.1453 | -0.13748 | 77.3734
[9 empty] | 3.1453 | -0.13656 | 77.3787
[9 empty] | 3.1462 | -0.13748 | 77.381
[9 empty] | 3.1462 | -0.13748 | 77.395
[9 empty] | 3.1455 | -0.13735 | 77.3899
[9 empty] | 3.1462 | -0.13656 | 77.3924
[9 empty] | 3.1462 | -0.13748 | 77.395
[9 empty] | 3.1462 | -0.13656 | 77.395
[9 empty] | 3.1462 | -0.13748 | 77.3984
[9 empty] | 3.1462 | -0.13748 | 77.3999
[9 empty] | 3.146 | -0.13761 | 77.4161
[9 empty] | 3.1464 | -0.13643 | 77.4173
[9 empty] | 3.1462 | -0.13656 | 77.3875
[9 empty] | 3.1453 | -0.13748 | 77.3882
[9 empty] | 3.1455 | -0.13735 | 77.3835
[9 empty] | 3.1464 | -0.13643 | 77.3876
[9 empty] | 3.1464 | -0.13735 | 77.3855
[9 empty] | 3.1462 | -0.13656 | 77.3828
[9 empty] | 3.1462 | -0.13656 | 77.3857
[9 empty] | 3.1462 | -0.13656 | 77.3821
[9 empty] | 3.1455 | -0.13643 | 77.3803
[9 empty] | 3.1464 | -0.13735 | 77.3904
[9 empty] | 3.1462 | -0.13656 | 77.3885
[9 empty] | 3.146 | -0.13669 | 77.372
[9 empty] | 3.1453 | -0.13748 | 77.3804
[9 empty] | 3.1464 | -0.13735 | 77.3815
[9 empty] | 3.1464 | -0.13735 | 77.379
[9 empty] | 3.146 | -0.13853 | 77.3834
[9 empty] | 3.1462 | -0.13748 | 77.3808
[9 empty] | 3.146 | -0.13761 | 77.3786
[9 empty] | 3.1469 | -0.13576 | 77.3882
[9 empty] | 3.146 | -0.13761 | 77.384
[9 empty] | 3.1451 | -0.13761 | 77.385
[9 empty] | 3.146 | -0.13761 | 77.3845
[9 empty] | 3.1462 | -0.13748 | 77.3813
[9 empty] | 3.1462 | -0.13748 | 77.372
[9 empty] | 3.1462 | -0.13748 | 77.3769
[9 empty] | 3.1467 | -0.13774 | 77.3806
[9 empty] | 3.146 | -0.13669 | 77.379
[9 empty] | 3.1458 | -0.13774 | 77.3761
[9 empty] | 3.146 | -0.13669 | 77.3752
[9 empty] | 3.1458 | -0.13681 | 77.3848
[9 empty] | 3.146 | -0.13761 | 77.3852
[9 empty] | 3.1462 | -0.13748 | 77.3864
[9 empty] | 3.1458 | -0.13774 | 77.384
[9 empty] | 3.146 | -0.13669 | 77.3822
[9 empty] | 3.146 | -0.13761 | 77.3811
[9 empty] | 3.1471 | -0.13748 | 77.3812
[9 empty] | 3.1462 | -0.13748 | 77.3794
[9 empty] | 3.1462 | -0.13748 | 77.3643
[9 empty] | 3.1469 | -0.13761 | 77.3649
[9 empty] | 3.1473 | -0.13735 | 77.3658
[9 empty] | 3.1471 | -0.13748 | 77.366
[9 empty] | 3.1462 | -0.13748 | 77.3821
[9 empty] | 3.1471 | -0.1384 | 77.376
[9 empty] | 3.1471 | -0.1384 | 77.3649
[9 empty] | 3.1464 | -0.13827 | 77.3724
[9 empty] | 3.1471 | -0.1384 | 77.3785
[9 empty] | 3.1471 | -0.1384 | 77.3781
[9 empty] | 3.1471 | -0.13748 | 77.3775
[9 empty] | 3.1462 | -0.13748 | 77.3655
[9 empty] | 3.1473 | -0.1392 | 77.362
[9 empty] | 3.1473 | -0.13735 | 77.3577
[9 empty] | 3.1471 | -0.1384 | 77.36
[9 empty] | 3.1478 | -0.13853 | 77.3737
[9 empty] | 3.148 | -0.13748 | 77.373
[9 empty] | 3.148 | -0.13748 | 77.3636
[9 empty] | 3.1487 | -0.13761 | 77.3619
[9 empty] | 3.149 | -0.13748 | 77.3633
[9 empty] | 3.1478 | -0.13761 | 77.3557
[9 empty] | 3.1478 | -0.13761 | 77.352
[9 empty] | 3.1476 | -0.13866 | 77.3523
[9 empty] | 3.1478 | -0.13853 | 77.3531
[9 empty] | 3.1487 | -0.13669 | 77.3566
[9 empty] | 3.1469 | -0.13853 | 77.3497
[9 empty] | 3.1471 | -0.1384 | 77.3493
[9 empty] | 3.148 | -0.13932 | 77.3738
[9 empty] | 3.148 | -0.1384 | 77.3767
[9 empty] | 3.148 | -0.1384 | 77.3872
[9 empty] | 3.149 | -0.13748 | 77.3918
[9 empty] | 3.1483 | -0.13735 | 77.3902
[9 empty] | 3.1483 | -0.13827 | 77.3819
[9 empty] | 3.1483 | -0.13827 | 77.3795
[9 empty] | 3.1483 | -0.1392 | 77.3776
[9 empty] | 3.1492 | -0.13827 | 77.3611
[9 empty] | 3.1492 | -0.13827 | 77.3634
[9 empty] | 3.149 | -0.13748 | 77.3648
[9 empty] | 3.149 | -0.13748 | 77.3657
[9 empty] | 3.149 | -0.13748 | 77.36
[9 empty] | 3.149 | -0.13748 | 77.3667
[9 empty] | 3.149 | -0.13748 | 77.3675
[9 empty] | 3.1487 | -0.13761 | 77.3794
[9 empty] | 3.1506 | -0.13761 | 77.3909
[9 empty] | 3.1506 | -0.13761 | 77.3919
[9 empty] | 3.1497 | -0.13761 | 77.3889
[9 empty] | 3.151 | -0.13735 | 77.3749
[9 empty] | 3.1506 | -0.13853 | 77.3862
[9 empty] | 3.1506 | -0.13761 | 77.3729
[9 empty] | 3.1515 | -0.13853 | 77.3826
[9 empty] | 3.1504 | -0.13866 | 77.3826
[9 empty] | 3.1513 | -0.13774 | 77.3753
[9 empty] | 3.1524 | -0.13761 | 77.3763
[9 empty] | 3.1515 | -0.13853 | 77.3763
[9 empty] | 3.1515 | -0.13761 | 77.3711
[9 empty] | 3.1506 | -0.13761 | 77.3713
[9 empty] | 3.1522 | -0.13774 | 77.3727
[9 empty] | 3.1524 | -0.13761 | 77.381
[9 empty] | 3.1524 | -0.13853 | 77.3801
[9 empty] | 3.1524 | -0.13853 | 77.3794
[9 empty] | 3.1534 | -0.13945 | 77.3865
[9 empty] | 3.1534 | -0.13853 | 77.3846
[9 empty] | 3.1524 | -0.13853 | 77.3847
[9 empty] | 3.1534 | -0.13761 | 77.3785
[9 empty] | 3.1524 | -0.13853 | 77.3773
[9 empty] | 3.1536 | -0.1384 | 77.3821
[9 empty] | 3.1527 | -0.1384 | 77.3785
[9 empty] | 3.1536 | -0.13748 | 77.3774
[9 empty] | 3.1538 | -0.13827 | 77.3784
[9 empty] | 3.1536 | -0.13748 | 77.3672
[9 empty] | 3.1538 | -0.13735 | 77.3677
[9 empty] | 3.1527 | -0.1384 | 77.3674
[9 empty] | 3.1536 | -0.13932 | 77.369
[9 empty] | 3.1538 | -0.13827 | 77.3688
[9 empty] | 3.1538 | -0.1392 | 77.3711
[9 empty] | 3.1536 | -0.1384 | 77.3763
[9 empty] | 3.1538 | -0.13827 | 77.3854
[9 empty] | 3.1538 | -0.1392 | 77.4035
[9 empty] | 3.1538 | -0.13827 | 77.4075
[9 empty] | 3.1536 | -0.1384 | 77.4061
[9 empty] | 3.1531 | -0.13815 | 77.4062
[9 empty] | 3.1538 | -0.1392 | 77.3873
[9 empty] | 3.1538 | -0.13827 | 77.3931
[9 empty] | 3.1545 | -0.1384 | 77.3904
[9 empty] | 3.1536 | -0.1384 | 77.3896
[9 empty] | 3.1536 | -0.1384 | 77.3884
[9 empty] | 3.1534 | -0.13945 | 77.3877
[9 empty] | 3.1536 | -0.1384 | 77.3869
[9 empty] | 3.1534 | -0.13761 | 77.3804
[9 empty] | 3.1545 | -0.1384 | 77.3787
[9 empty] | 3.1541 | -0.13681 | 77.3803
[9 empty] | 3.1531 | -0.13866 | 77.3883
[9 empty] | 3.1534 | -0.13761 | 77.3831
[9 empty] | 3.1543 | -0.13853 | 77.3843
[9 empty] | 3.1534 | -0.13853 | 77.38
[9 empty] | 3.1534 | -0.13853 | 77.3667
[9 empty] | 3.1543 | -0.13853 | 77.3758
[9 empty] | 3.1534 | -0.13669 | 77.3787
[9 empty] | 3.1543 | -0.13761 | 77.3774
[9 empty] | 3.1543 | -0.13853 | 77.3745
[9 empty] | 3.1543 | -0.13761 | 77.3883
[9 empty] | 3.1534 | -0.13853 | 77.3812
[9 empty] | 3.1543 | -0.13853 | 77.3836
[9 empty] | 3.1534 | -0.13761 | 77.375
[9 empty] | 3.1534 | -0.13853 | 77.3829
[9 empty] | 3.1541 | -0.13866 | 77.3879
[9 empty] | 3.1545 | -0.13761 | 77.3879
[9 empty] | 3.1534 | -0.13761 | 77.3527
[9 empty] | 3.1545 | -0.13748 | 77.3546
[9 empty] | 3.1536 | -0.1384 | 77.3609
[9 empty] | 3.1554 | -0.1384 | 77.3776
[9 empty] | 3.1543 | -0.13669 | 77.39
[9 empty] | 3.1552 | -0.13853 | 77.3869
[9 empty] | 3.1545 | -0.13853 | 77.3897
[9 empty] | 3.1543 | -0.13853 | 77.3949
[9 empty] | 3.1547 | -0.13827 | 77.3962
[9 empty] | 3.1552 | -0.13761 | 77.3938
[9 empty] | 3.1552 | -0.13853 | 77.3982
[9 empty] | 3.1552 | -0.13853 | 77.3924
[9 empty] | 3.1559 | -0.13866 | 77.3865
[9 empty] | 3.1554 | -0.1384 | 77.385
[9 empty] | 3.1552 | -0.13761 | 77.3855
[9 empty] | 3.1563 | -0.13748 | 77.3854
[9 empty] | 3.155 | -0.13866 | 77.3833
[9 empty] | 3.1561 | -0.13853 | 77.3832
[9 empty] | 3.1552 | -0.13761 | 77.3733
[9 empty] | 3.1552 | -0.13866 | 77.3848
[9 empty] | 3.155 | -0.13866 | 77.3932
[9 empty] | 3.1552 | -0.13853 | 77.3959
[9 empty] | 3.1559 | -0.13866 | 77.3803
[9 empty] | 3.1561 | -0.13945 | 77.3798
[9 empty] | 3.1563 | -0.13932 | 77.377
[9 empty] | 3.1552 | -0.13853 | 77.3853
[9 empty] | 3.1554 | -0.1384 | 77.4246
[9 empty] | 3.1561 | -0.13761 | 77.4242
[9 empty] | 3.1552 | -0.13945 | 77.4132
[9 empty] | 3.1563 | -0.1384 | 77.4144
[9 empty] | 3.1561 | -0.13853 | 77.4146
[9 empty] | 3.1561 | -0.13853 | 77.4088
[9 empty] | 3.157 | -0.13853 | 77.4063
[9 empty] | 3.1568 | -0.13866 | 77.4005
[9 empty] | 3.1552 | -0.13853 | 77.3888
[9 empty] | 3.1561 | -0.13853 | 77.3849
[9 empty] | 3.1561 | -0.13945 | 77.3839
[9 empty] | 3.1561 | -0.13761 | 77.3959
[9 empty] | 3.1563 | -0.1384 | 77.4009
[9 empty] | 3.1561 | -0.14037 | 77.4006
[9 empty] | 3.1561 | -0.13853 | 77.4033
[9 empty] | 3.157 | -0.13761 | 77.4048
[9 empty] | 3.1561 | -0.13853 | 77.4058
[9 empty] | 3.1561 | -0.13945 | 77.4083
[9 empty] | 3.1561 | -0.13945 | 77.4047
[9 empty] | 3.157 | -0.13853 | 77.4038
[9 empty] | 3.1552 | -0.13761 | 77.3848
[9 empty] | 3.157 | -0.13761 | 77.3944
[9 empty] | 3.157 | -0.13853 | 77.3907
[9 empty] | 3.1575 | -0.1392 | 77.3966
[9 empty] | 3.158 | -0.13761 | 77.3964
[9 empty] | 3.1582 | -0.1384 | 77.404
[9 empty] | 3.1573 | -0.1384 | 77.4027
[9 empty] | 3.1582 | -0.1384 | 77.4001
[9 empty] | 3.1575 | -0.13735 | 77.4055
[9 empty] | 3.157 | -0.13853 | 77.411
[9 empty] | 3.1591 | -0.13932 | 77.4081
[9 empty] | 3.1582 | -0.13932 | 77.4079
[9 empty] | 3.1591 | -0.13932 | 77.4053
[9 empty] | 3.1591 | -0.1384 | 77.4029
[9 empty] | 3.1582 | -0.13932 | 77.4072
[9 empty] | 3.1591 | -0.1384 | 77.4157
[9 empty] | 3.1591 | -0.14025 | 77.4079
[9 empty] | 3.1582 | -0.1384 | 77.4068
[9 empty] | 3.1591 | -0.13932 | 77.4088
[9 empty] | 3.1582 | -0.13748 | 77.414
[9 empty] | 3.1593 | -0.13827 | 77.4253
[9 empty] | 3.1591 | -0.14025 | 77.43
[9 empty] | 3.1591 | -0.1384 | 77.4282
[9 empty] | 3.1593 | -0.13827 | 77.4272
[9 empty] | 3.1591 | -0.1384 | 77.4396
[9 empty] | 3.1591 | -0.13932 | 77.4416
[9 empty] | 3.1591 | -0.13932 | 77.427
[9 empty] | 3.1591 | -0.1384 | 77.4263
[9 empty] | 3.1603 | -0.1392 | 77.4075
[9 empty] | 3.1605 | -0.13907 | 77.3963
[9 empty] | 3.1603 | -0.1392 | 77.4026
[9 empty] | 3.1612 | -0.13827 | 77.4371
[9 empty] | 3.1612 | -0.1392 | 77.4376
[9 empty] | 3.1603 | -0.1392 | 77.4356
[9 empty] | 3.1612 | -0.1392 | 77.4408
[9 empty] | 3.1614 | -0.13907 | 77.436
[9 empty] | 3.1593 | -0.1392 | 77.4316
[9 empty] | 3.1603 | -0.1392 | 77.4314
[9 empty] | 3.1612 | -0.1392 | 77.435
[9 empty] | 3.1603 | -0.1392 | 77.4321
[9 empty] | 3.161 | -0.13932 | 77.4263
[9 empty] | 3.1612 | -0.1392 | 77.4291
[9 empty] | 3.1612 | -0.1392 | 77.4205
[9 empty] | 3.1612 | -0.14012 | 77.4069
[9 empty] | 3.1605 | -0.13907 | 77.3992
[9 empty] | 3.1603 | -0.1392 | 77.4051
[9 empty] | 3.1612 | -0.13827 | 77.4159
[9 empty] | 3.1612 | -0.14012 | 77.4169
[9 empty] | 3.1612 | -0.1392 | 77.417
[9 empty] | 3.161 | -0.13932 | 77.4156
[9 empty] | 3.1605 | -0.13907 | 77.424
[9 empty] | 3.1612 | -0.1392 | 77.419
[9 empty] | 3.1612 | -0.13827 | 77.4178
[9 empty] | 3.1603 | -0.13827 | 77.4127
[9 empty] | 3.1614 | -0.13907 | 77.4186
[9 empty] | 3.1614 | -0.13907 | 77.4289
[9 empty] | 3.1612 | -0.13827 | 77.4287
[9 empty] | 3.16 | -0.1384 | 77.4203
[9 empty] | 3.161 | -0.13932 | 77.4191
[9 empty] | 3.1612 | -0.1392 | 77.4412
[9 empty] | 3.161 | -0.1384 | 77.4405
[9 empty] | 3.161 | -0.1392 | 77.4407
[9 empty] | 3.1612 | -0.1392 | 77.4491
[9 empty] | 3.161 | -0.14025 | 77.4473
[9 empty] | 3.1603 | -0.14012 | 77.4415
[9 empty] | 3.1612 | -0.1392 | 77.442
[9 empty] | 3.1612 | -0.1392 | 77.4461
[9 empty] | 3.161 | -0.13932 | 77.4509
[9 empty] | 3.1612 | -0.14012 | 77.4476
[9 empty] | 3.1612 | -0.1392 | 77.423
[9 empty] | 3.1614 | -0.13907 | 77.4223
[9 empty] | 3.1605 | -0.13999 | 77.4206
[9 empty] | 3.1612 | -0.14012 | 77.4182
[9 empty] | 3.1612 | -0.13827 | 77.4319
[9 empty] | 3.161 | -0.13932 | 77.4431
[9 empty] | 3.1612 | -0.1392 | 77.4473
[9 empty] | 3.1612 | -0.1392 | 77.4432
[9 empty] | 3.1612 | -0.1392 | 77.4255
[9 empty] | 3.1614 | -0.13907 | 77.4211
[9 empty] | 3.1612 | -0.1392 | 77.4257
[9 empty] | 3.1612 | -0.13827 | 77.4319
[9 empty] | 3.161 | -0.13932 | 77.4239
[9 empty] | 3.1612 | -0.1392 | 77.4242
[9 empty] | 3.1612 | -0.14012 | 77.4241
[9 empty] | 3.1603 | -0.14012 | 77.4342
[9 empty] | 3.1619 | -0.13932 | 77.4463
[9 empty] | 3.1612 | -0.1392 | 77.4494
[9 empty] | 3.161 | -0.13932 | 77.4485
[9 empty] | 3.1621 | -0.1392 | 77.4473
[9 empty] | 3.161 | -0.13932 | 77.4485
[9 empty] | 3.1621 | -0.1392 | 77.4443
[9 empty] | 3.1619 | -0.13932 | 77.4316
[9 empty] | 3.161 | -0.1384 | 77.4302
[9 empty] | 3.1621 | -0.13827 | 77.4311
[9 empty] | 3.163 | -0.1392 | 77.4305
[9 empty] | 3.1619 | -0.14025 | 77.4257
[9 empty] | 3.1639 | -0.1392 | 77.433
[9 empty] | 3.1621 | -0.14012 | 77.4131
[9 empty] | 3.163 | -0.14012 | 77.4286
[9 empty] | 3.163 | -0.1392 | 77.4282
[9 empty] | 3.1639 | -0.13932 | 77.429
[9 empty] | 3.1637 | -0.1384 | 77.4299
[9 empty] | 3.1637 | -0.13932 | 77.4349
[9 empty] | 3.1658 | -0.1392 | 77.4254
[9 empty] | 3.1649 | -0.1392 | 77.4252
[9 empty] | 3.1646 | -0.1384 | 77.4242
[9 empty] | 3.1656 | -0.14025 | 77.4255
[9 empty] | 3.1656 | -0.1384 | 77.4065
[9 empty] | 3.1653 | -0.13945 | 77.411
[9 empty] | 3.1646 | -0.13932 | 77.4292
[9 empty] | 3.1663 | -0.13945 | 77.4421
[9 empty] | 3.1649 | -0.14012 | 77.4394
[9 empty] | 3.1663 | -0.13853 | 77.4449
[9 empty] | 3.1667 | -0.13932 | 77.4379
[9 empty] | 3.1665 | -0.13932 | 77.4285
[9 empty] | 3.1672 | -0.13945 | 77.4274
[9 empty] | 3.1665 | -0.1384 | 77.4139
[9 empty] | 3.1667 | -0.1392 | 77.4082
[9 empty] | 3.1669 | -0.13999 | 77.3699
[9 empty] | 3.1683 | -0.13932 | 77.3808
[9 empty] | 3.1665 | -0.13932 | 77.3959
[9 empty] | 3.1674 | -0.13932 | 77.4374
[9 empty] | 3.1674 | -0.14025 | 77.4218
[9 empty] | 3.1667 | -0.14012 | 77.4228
[9 empty] | 3.1676 | -0.14012 | 77.4269
[9 empty] | 3.1665 | -0.14025 | 77.4282
[9 empty] | 3.1676 | -0.14012 | 77.4301
[9 empty] | 3.1676 | -0.1392 | 77.4299
[9 empty] | 3.1674 | -0.14025 | 77.4244
[9 empty] | 3.1676 | -0.1392 | 77.4337
[9 empty] | 3.1674 | -0.14025 | 77.4354
[9 empty] | 3.1674 | -0.13932 | 77.4345
[9 empty] | 3.1676 | -0.14012 | 77.4338
[9 empty] | 3.1683 | -0.13932 | 77.4376
[9 empty] | 3.1679 | -0.14091 | 77.4276
[9 empty] | 3.1683 | -0.13932 | 77.4278
[9 empty] | 3.1676 | -0.1392 | 77.4275
[9 empty] | 3.1686 | -0.1392 | 77.4167
[9 empty] | 3.1674 | -0.13932 | 77.4042
[9 empty] | 3.1676 | -0.14012 | 77.4054
[9 empty] | 3.1688 | -0.13907 | 77.4102
[9 empty] | 3.1674 | -0.14025 | 77.4116
[9 empty] | 3.1674 | -0.13932 | 77.4075
[9 empty] | 3.1686 | -0.13827 | 77.4212
[9 empty] | 3.1676 | -0.1392 | 77.4217
[9 empty] | 3.1686 | -0.1392 | 77.4239
[9 empty] | 3.1686 | -0.1392 | 77.4222
[9 empty] | 3.1686 | -0.1392 | 77.4404
[9 empty] | 3.1686 | -0.14104 | 77.4263
[9 empty] | 3.1683 | -0.13932 | 77.427
[9 empty] | 3.1674 | -0.13932 | 77.428
[9 empty] | 3.1676 | -0.14012 | 77.4281
[9 empty] | 3.1686 | -0.14012 | 77.4277
[9 empty] | 3.1688 | -0.13999 | 77.4282
[9 empty] | 3.1686 | -0.14104 | 77.4243
[9 empty] | 3.1683 | -0.13932 | 77.4186
[9 empty] | 3.1688 | -0.13999 | 77.4209
[9 empty] | 3.1683 | -0.14025 | 77.4221
[9 empty] | 3.1688 | -0.13999 | 77.424
[9 empty] | 3.1686 | -0.1392 | 77.4373
[9 empty] | 3.1686 | -0.1392 | 77.4305
[9 empty] | 3.1686 | -0.14012 | 77.4306
[9 empty] | 3.1683 | -0.13932 | 77.4292
[9 empty] | 3.1683 | -0.14025 | 77.4291
[9 empty] | 3.1686 | -0.1392 | 77.4191
[9 empty] | 3.1686 | -0.14012 | 77.4114
[9 empty] | 3.1693 | -0.13932 | 77.4155
[9 empty] | 3.1683 | -0.14025 | 77.4167
[9 empty] | 3.1683 | -0.14025 | 77.4193
[9 empty] | 3.1683 | -0.14025 | 77.4165
[9 empty] | 3.1683 | -0.14025 | 77.4181
[9 empty] | 3.1681 | -0.14037 | 77.4317
[9 empty] | 3.1686 | -0.1392 | 77.4444
[9 empty] | 3.1683 | -0.14025 | 77.4289
[9 empty] | 3.1683 | -0.14025 | 77.4293
[9 empty] | 3.1683 | -0.13932 | 77.4285
[9 empty] | 3.1683 | -0.14025 | 77.4243
[9 empty] | 3.1681 | -0.14037 | 77.4239
[9 empty] | 3.1681 | -0.14037 | 77.4249
[9 empty] | 3.1683 | -0.14025 | 77.4256
[9 empty] | 3.1683 | -0.13932 | 77.4257
[9 empty] | 3.1681 | -0.1413 | 77.4151
[9 empty] | 3.1674 | -0.14117 | 77.4253
[9 empty] | 3.1681 | -0.14037 | 77.4267
[9 empty] | 3.1683 | -0.1384 | 77.4154
[9 empty] | 3.169 | -0.13853 | 77.4139
[9 empty] | 3.1693 | -0.14025 | 77.4084
[9 empty] | 3.169 | -0.13945 | 77.3838
[9 empty] | 3.1683 | -0.14025 | 77.3842
[9 empty] | 3.1683 | -0.13932 | 77.3939
[9 empty] | 3.1683 | -0.14025 | 77.3883
[9 empty] | 3.1683 | -0.14025 | 77.3928
[9 empty] | 3.169 | -0.14037 | 77.3907
[9 empty] | 3.1683 | -0.14025 | 77.4057
[9 empty] | 3.1693 | -0.14117 | 77.3934
[9 empty] | 3.1693 | -0.14025 | 77.4054
[9 empty] | 3.1683 | -0.14025 | 77.4086
[9 empty] | 3.1693 | -0.14117 | 77.4158
[9 empty] | 3.1693 | -0.14025 | 77.4148
[9 empty] | 3.1693 | -0.14025 | 77.4081
[9 empty] | 3.1686 | -0.14012 | 77.4065
[9 empty] | 3.1693 | -0.14117 | 77.3982
[9 empty] | 3.169 | -0.1413 | 77.3974
[9 empty] | 3.1695 | -0.14012 | 77.3975
[9 empty] | 3.1693 | -0.14025 | 77.4132
[9 empty] | 3.169 | -0.14037 | 77.4097
[9 empty] | 3.1693 | -0.14025 | 77.4073
[9 empty] | 3.1704 | -0.14012 | 77.4089
[9 empty] | 3.1695 | -0.14012 | 77.3816
[9 empty] | 3.1702 | -0.14025 | 77.3957
[9 empty] | 3.1693 | -0.13932 | 77.3961
[9 empty] | 3.1711 | -0.13932 | 77.3959
[9 empty] | 3.1695 | -0.14012 | 77.3943
[9 empty] | 3.1699 | -0.14037 | 77.4011
[9 empty] | 3.1702 | -0.14025 | 77.4052
[9 empty] | 3.1702 | -0.14025 | 77.4042
[9 empty] | 3.1711 | -0.13932 | 77.4042
[9 empty] | 3.1711 | -0.13932 | 77.4015
[9 empty] | 3.1693 | -0.14117 | 77.3987
[9 empty] | 3.1702 | -0.14025 | 77.4021
[9 empty] | 3.1702 | -0.14117 | 77.405
[9 empty] | 3.1713 | -0.14104 | 77.4051
[9 empty] | 3.1704 | -0.14012 | 77.3993
[9 empty] | 3.1704 | -0.14104 | 77.4008
[9 empty] | 3.1704 | -0.14104 | 77.3996
[9 empty] | 3.1704 | -0.14196 | 77.4021
[9 empty] | 3.1722 | -0.14012 | 77.4018
[9 empty] | 3.1713 | -0.14104 | 77.3981
[9 empty] | 3.1713 | -0.14104 | 77.4026
[9 empty] | 3.1713 | -0.14012 | 77.4031
[9 empty] | 3.1722 | -0.14104 | 77.3987
[9 empty] | 3.1732 | -0.14104 | 77.404
[9 empty] | 3.1713 | -0.14012 | 77.4017
[9 empty] | 3.1713 | -0.14104 | 77.3997
[9 empty] | 3.1722 | -0.14104 | 77.3996
[9 empty] | 3.1732 | -0.14104 | 77.3923
[9 empty] | 3.1732 | -0.14012 | 77.3937
[9 empty] | 3.1722 | -0.1392 | 77.4024
[9 empty] | 3.1732 | -0.14012 | 77.4013
[9 empty] | 3.1739 | -0.14117 | 77.3923
[9 empty] | 3.1732 | -0.14104 | 77.4032
[9 empty] | 3.1741 | -0.14104 | 77.397
[9 empty] | 3.1732 | -0.14012 | 77.406
[9 empty] | 3.1739 | -0.14104 | 77.4031
[9 empty] | 3.1748 | -0.14117 | 77.4053
[9 empty] | 3.1748 | -0.14025 | 77.4032
[9 empty] | 3.1741 | -0.14012 | 77.4017
[9 empty] | 3.1739 | -0.14117 | 77.4004
[9 empty] | 3.1748 | -0.14025 | 77.4074
[9 empty] | 3.1757 | -0.14117 | 77.4061
[9 empty] | 3.1746 | -0.14037 | 77.4108
[9 empty] | 3.1748 | -0.14025 | 77.4077
[9 empty] | 3.1755 | -0.1413 | 77.4064
[9 empty] | 3.1736 | -0.14037 | 77.413
[9 empty] | 3.1748 | -0.14117 | 77.4113
[9 empty] | 3.1755 | -0.1413 | 77.4113
[9 empty] | 3.1755 | -0.14037 | 77.4099
[9 empty] | 3.1748 | -0.14117 | 77.4054
[9 empty] | 3.1748 | -0.14117 | 77.4037
[9 empty] | 3.1748 | -0.14025 | 77.3969
[9 empty] | 3.1757 | -0.14025 | 77.3968
[9 empty] | 3.1736 | -0.1413 | 77.3942
[9 empty] | 3.175 | -0.14104 | 77.3658
[9 empty] | 3.1755 | -0.14037 | 77.3702
[9 empty] | 3.1757 | -0.14025 | 77.3654
[9 empty] | 3.1748 | -0.14025 | 77.3554
[9 empty] | 3.1757 | -0.14117 | 77.3706
[9 empty] | 3.1759 | -0.14104 | 77.3697
[9 empty] | 3.1759 | -0.14104 | 77.3409
[9 empty] | 3.1757 | -0.14117 | 77.3131
[9 empty] | 3.1759 | -0.14104 | 77.351
[9 empty] | 3.1757 | -0.14025 | 77.3415
[9 empty] | 3.1759 | -0.14104 | 77.3416
[9 empty] | 3.1757 | -0.14025 | 77.3428
[9 empty] | 3.1759 | -0.14104 | 77.35
[9 empty] | 3.175 | -0.14104 | 77.3609
[9 empty] | 3.1748 | -0.14117 | 77.3768
[9 empty] | 3.1757 | -0.14117 | 77.3775
[9 empty] | 3.1759 | -0.14012 | 77.3741
[9 empty] | 3.1757 | -0.14117 | 77.3616
[9 empty] | 3.1759 | -0.14104 | 77.3893
[9 empty] | 3.1757 | -0.14117 | 77.379
[9 empty] | 3.1748 | -0.14209 | 77.3741
[9 empty] | 3.1759 | -0.14104 | 77.3815
[9 empty] | 3.1759 | -0.14104 | 77.381
[9 empty] | 3.1757 | -0.14117 | 77.3777
[9 empty] | 3.1759 | -0.14104 | 77.3741
[9 empty] | 3.1759 | -0.14104 | 77.3763
[9 empty] | 3.1757 | -0.14117 | 77.3528
[9 empty] | 3.1768 | -0.14104 | 77.3538
[9 empty] | 3.1757 | -0.14209 | 77.3741
[9 empty] | 3.1759 | -0.14104 | 77.3665
[9 empty] | 3.1762 | -0.14091 | 77.363
[9 empty] | 3.1759 | -0.14104 | 77.3611
[9 empty] | 3.1759 | -0.14104 | 77.3606
[9 empty] | 3.1762 | -0.14276 | 77.3629
[9 empty] | 3.1759 | -0.14196 | 77.3646
[9 empty] | 3.1759 | -0.14196 | 77.3676
[9 empty] | 3.1752 | -0.14183 | 77.3738
[9 empty] | 3.1759 | -0.14104 | 77.3922
[9 empty] | 3.1759 | -0.14104 | 77.3823
[9 empty] | 3.1757 | -0.14117 | 77.383
[9 empty] | 3.1759 | -0.14196 | 77.3735
[9 empty] | 3.1762 | -0.14091 | 77.3695
[9 empty] | 3.1759 | -0.14104 | 77.3692
[9 empty] | 3.1762 | -0.14183 | 77.3679
[9 empty] | 3.1768 | -0.14104 | 77.3695
[9 empty] | 3.1757 | -0.14117 | 77.3705
[9 empty] | 3.1759 | -0.14104 | 77.364
[9 empty] | 3.1757 | -0.14209 | 77.3626
[9 empty] | 3.1759 | -0.14196 | 77.3708
[9 empty] | 3.1759 | -0.14104 | 77.3739
[9 empty] | 3.1757 | -0.14209 | 77.3738
[9 empty] | 3.1757 | -0.14209 | 77.3652
[9 empty] | 3.1759 | -0.14196 | 77.3586
[9 empty] | 3.1757 | -0.14209 | 77.3524
[9 empty] | 3.1771 | -0.14091 | 77.3529
[9 empty] | 3.1759 | -0.14196 | 77.3543
[9 empty] | 3.1768 | -0.14196 | 77.3554
[9 empty] | 3.1757 | -0.14209 | 77.3468
[9 empty] | 3.1766 | -0.14117 | 77.3516
[9 empty] | 3.1755 | -0.1413 | 77.3509
[9 empty] | 3.1759 | -0.14196 | 77.3508
[9 empty] | 3.1766 | -0.14301 | 77.3555
[9 empty] | 3.1755 | -0.14222 | 77.3609
[9 empty] | 3.1766 | -0.14117 | 77.3648
[9 empty] | 3.1764 | -0.14222 | 77.3697
[9 empty] | 3.1762 | -0.14183 | 77.3711
[9 empty] | 3.1757 | -0.14117 | 77.3489
[9 empty] | 3.1766 | -0.14117 | 77.3515
[9 empty] | 3.1755 | -0.1413 | 77.3718
[9 empty] | 3.1764 | -0.1413 | 77.378
[9 empty] | 3.1764 | -0.14222 | 77.3783
[9 empty] | 3.1757 | -0.14209 | 77.3738
[9 empty] | 3.1766 | -0.14209 | 77.368
[9 empty] | 3.1764 | -0.14222 | 77.3655
[9 empty] | 3.1775 | -0.14209 | 77.3733
[9 empty] | 3.1766 | -0.14117 | 77.3766
[9 empty] | 3.1764 | -0.14222 | 77.374
[9 empty] | 3.1764 | -0.14222 | 77.3719
[9 empty] | 3.1773 | -0.1413 | 77.3707
[9 empty] | 3.1766 | -0.14209 | 77.379
[9 empty] | 3.1778 | -0.14196 | 77.3824
[9 empty] | 3.1768 | -0.14104 | 77.3694
[9 empty] | 3.1775 | -0.14117 | 77.3668
[9 empty] | 3.1764 | -0.1413 | 77.3699
[9 empty] | 3.1766 | -0.14209 | 77.3743
[9 empty] | 3.1773 | -0.1413 | 77.3721
[9 empty] | 3.1775 | -0.14209 | 77.3836
[9 empty] | 3.1775 | -0.14209 | 77.3779
[9 empty] | 3.1775 | -0.14117 | 77.3761
[9 empty] | 3.1778 | -0.14196 | 77.3805
[9 empty] | 3.1785 | -0.14209 | 77.378
[9 empty] | 3.1775 | -0.14209 | 77.3787
[9 empty] | 3.1785 | -0.14209 | 77.3783
[9 empty] | 3.1787 | -0.14196 | 77.381
[9 empty] | 3.1787 | -0.14196 | 77.3772
[9 empty] | 3.1778 | -0.14196 | 77.3459
[9 empty] | 3.1778 | -0.14196 | 77.3667
[9 empty] | 3.1787 | -0.14196 | 77.3682
[9 empty] | 3.1787 | -0.14104 | 77.375
[9 empty] | 3.1789 | -0.14183 | 77.3753
[9 empty] | 3.1787 | -0.14196 | 77.3807
[9 empty] | 3.1787 | -0.14104 | 77.3819
[9 empty] | 3.1789 | -0.14183 | 77.3805
[9 empty] | 3.1778 | -0.14196 | 77.3803
[9 empty] | 3.1794 | -0.14301 | 77.3788
[9 empty] | 3.1803 | -0.14209 | 77.382
[9 empty] | 3.1803 | -0.14209 | 77.384
[9 empty] | 3.1803 | -0.14301 | 77.3829
[9 empty] | 3.1805 | -0.14196 | 77.3725
[9 empty] | 3.1805 | -0.14104 | 77.372
[9 empty] | 3.1803 | -0.14209 | 77.3704
[9 empty] | 3.1803 | -0.14209 | 77.3614
[9 empty] | 3.181 | -0.1413 | 77.3709
[9 empty] | 3.1819 | -0.14222 | 77.3652
[9 empty] | 3.1812 | -0.14209 | 77.3579
[9 empty] | 3.1815 | -0.14196 | 77.3493
[9 empty] | 3.1815 | -0.14196 | 77.3523
[9 empty] | 3.1822 | -0.14209 | 77.3421
[9 empty] | 3.181 | -0.14222 | 77.3425
[9 empty] | 3.1817 | -0.14235 | 77.3448
[9 empty] | 3.1822 | -0.14209 | 77.356
[9 empty] | 3.1815 | -0.14196 | 77.3592
[9 empty] | 3.1824 | -0.14196 | 77.3599
[9 empty] | 3.1822 | -0.14209 | 77.359
[9 empty] | 3.1812 | -0.14209 | 77.3573
[9 empty] | 3.1822 | -0.14117 | 77.3577
[9 empty] | 3.1824 | -0.14196 | 77.3575
[9 empty] | 3.1826 | -0.14104 | 77.3581
[9 empty] | 3.1826 | -0.14183 | 77.3723
[9 empty] | 3.1817 | -0.14183 | 77.3728
[9 empty] | 3.1826 | -0.14091 | 77.3709
[9 empty] | 3.1826 | -0.14183 | 77.3668
[9 empty] | 3.1824 | -0.14104 | 77.364
[9 empty] | 3.1824 | -0.14196 | 77.3677
[9 empty] | 3.1824 | -0.14196 | 77.3618
[9 empty] | 3.1824 | -0.14196 | 77.3587
[9 empty] | 3.1824 | -0.14196 | 77.343
[9 empty] | 3.1835 | -0.14183 | 77.3451
[9 empty] | 3.1822 | -0.14117 | 77.3408
[9 empty] | 3.1831 | -0.14117 | 77.3405
[9 empty] | 3.1831 | -0.14209 | 77.3485
[9 empty] | 3.1831 | -0.14209 | 77.344
[9 empty] | 3.1822 | -0.14209 | 77.3525
[9 empty] | 3.1822 | -0.14209 | 77.3487
[9 empty] | 3.1819 | -0.14222 | 77.3464
[9 empty] | 3.1831 | -0.14209 | 77.3723
[9 empty] | 3.1831 | -0.14209 | 77.3748
[9 empty] | 3.1833 | -0.14196 | 77.3715
[9 empty] | 3.1824 | -0.14104 | 77.367
[9 empty] | 3.1833 | -0.14196 | 77.3475
[9 empty] | 3.1831 | -0.14209 | 77.3442
[9 empty] | 3.1835 | -0.14276 | 77.3453
[9 empty] | 3.1833 | -0.14196 | 77.3478
[9 empty] | 3.1824 | -0.14196 | 77.3504
[9 empty] | 3.1831 | -0.14117 | 77.3519
[9 empty] | 3.1833 | -0.14104 | 77.347
[9 empty] | 3.1835 | -0.14183 | 77.3459
[9 empty] | 3.1828 | -0.14171 | 77.345
[9 empty] | 3.1835 | -0.14183 | 77.343
[9 empty] | 3.1838 | -0.14171 | 77.3406
[9 empty] | 3.1835 | -0.14183 | 77.3418
[9 empty] | 3.1835 | -0.14183 | 77.3341
[9 empty] | 3.1835 | -0.14183 | 77.3294
[9 empty] | 3.1835 | -0.14183 | 77.3373
[9 empty] | 3.1835 | -0.14183 | 77.3423
[9 empty] | 3.1835 | -0.14183 | 77.345
[9 empty] | 3.1833 | -0.14196 | 77.3485
[9 empty] | 3.1833 | -0.14196 | 77.3492
[9 empty] | 3.1835 | -0.14183 | 77.3568
[9 empty] | 3.1833 | -0.14196 | 77.3538
[9 empty] | 3.1833 | -0.14196 | 77.3529
[9 empty] | 3.1842 | -0.14196 | 77.3546
[9 empty] | 3.1831 | -0.14209 | 77.354
[9 empty] | 3.1833 | -0.14196 | 77.3514
[9 empty] | 3.1831 | -0.14209 | 77.3501
[9 empty] | 3.1831 | -0.14209 | 77.3443
[9 empty] | 3.1831 | -0.14209 | 77.3472
[9 empty] | 3.1835 | -0.14183 | 77.3523
[9 empty] | 3.1831 | -0.14209 | 77.3502
[9 empty] | 3.1831 | -0.14209 | 77.3408
[9 empty] | 3.1831 | -0.14209 | 77.3365
[9 empty] | 3.1831 | -0.14209 | 77.3311
[9 empty] | 3.1831 | -0.14209 | 77.318
[9 empty] | 3.1835 | -0.14276 | 77.3283
[9 empty] | 3.1831 | -0.14209 | 77.331
[9 empty] | 3.1833 | -0.14196 | 77.3322
[9 empty] | 3.1831 | -0.14209 | 77.3276
[9 empty] | 3.1831 | -0.14209 | 77.3263
[9 empty] | 3.1845 | -0.14276 | 77.3268
[9 empty] | 3.184 | -0.14301 | 77.3266
[9 empty] | 3.1833 | -0.14196 | 77.3296
[9 empty] | 3.1831 | -0.14209 | 77.3308
[9 empty] | 3.1833 | -0.14196 | 77.329
[9 empty] | 3.1831 | -0.14301 | 77.3149
[9 empty] | 3.1849 | -0.14209 | 77.3178
[9 empty] | 3.184 | -0.14209 | 77.315
[9 empty] | 3.1851 | -0.14196 | 77.3157
[9 empty] | 3.1851 | -0.14196 | 77.3154
[9 empty] | 3.1861 | -0.14196 | 77.3236
[9 empty] | 3.1851 | -0.14196 | 77.3382
[9 empty] | 3.184 | -0.14301 | 77.313
[9 empty] | 3.1849 | -0.14209 | 77.3252
[9 empty] | 3.1851 | -0.14196 | 77.3265
[9 empty] | 3.1851 | -0.14196 | 77.3262
[9 empty] | 3.1847 | -0.14314 | 77.3256
[9 empty] | 3.1849 | -0.14209 | 77.3253
[9 empty] | 3.1858 | -0.14301 | 77.3114
[9 empty] | 3.1868 | -0.14209 | 77.3269
[9 empty] | 3.1856 | -0.14222 | 77.329
[9 empty] | 3.1858 | -0.14209 | 77.3232
[9 empty] | 3.1858 | -0.14209 | 77.3212
[9 empty] | 3.1858 | -0.14209 | 77.3209
[9 empty] | 3.1868 | -0.14209 | 77.3243
[9 empty] | 3.1868 | -0.14209 | 77.3232
[9 empty] | 3.1877 | -0.14209 | 77.3238
[9 empty] | 3.1868 | -0.14209 | 77.3233
[9 empty] | 3.1868 | -0.14117 | 77.3311
[9 empty] | 3.1868 | -0.14209 | 77.3266
[9 empty] | 3.1877 | -0.14209 | 77.3266
[9 empty] | 3.1877 | -0.14209 | 77.3241
[9 empty] | 3.187 | -0.14196 | 77.3228
[9 empty] | 3.1875 | -0.14222 | 77.3206
[9 empty] | 3.1877 | -0.14209 | 77.3207
[9 empty] | 3.1877 | -0.14209 | 77.3203
[9 empty] | 3.187 | -0.14196 | 77.3193
[9 empty] | 3.1875 | -0.14222 | 77.3106
[9 empty] | 3.1886 | -0.14209 | 77.3212
[9 empty] | 3.1877 | -0.14209 | 77.3197
[9 empty] | 3.1886 | -0.14209 | 77.32
[9 empty] | 3.1877 | -0.14209 | 77.3188
[9 empty] | 3.1888 | -0.14196 | 77.3198
[9 empty] | 3.1888 | -0.14196 | 77.3191
[9 empty] | 3.1886 | -0.14209 | 77.3154
[9 empty] | 3.1895 | -0.14222 | 77.325
[9 empty] | 3.1893 | -0.14222 | 77.3237
[9 empty] | 3.1893 | -0.14222 | 77.3233
[9 empty] | 3.1905 | -0.14209 | 77.3061
[9 empty] | 3.1895 | -0.14209 | 77.3151
[9 empty] | 3.1905 | -0.14209 | 77.3119
[9 empty] | 3.1907 | -0.14301 | 77.3173
[9 empty] | 3.1905 | -0.14209 | 77.3158
[9 empty] | 3.1905 | -0.14209 | 77.3166
[9 empty] | 3.1895 | -0.14209 | 77.3206
[9 empty] | 3.1886 | -0.14209 | 77.3189
[9 empty] | 3.1905 | -0.14209 | 77.3205
[9 empty] | 3.1907 | -0.14196 | 77.321
[9 empty] | 3.1905 | -0.14209 | 77.3207
[9 empty] | 3.1905 | -0.14209 | 77.3496
[9 empty] | 3.1905 | -0.14209 | 77.3467
[9 empty] | 3.1905 | -0.14209 | 77.338
[9 empty] | 3.1905 | -0.14301 | 77.3386
[9 empty] | 3.1914 | -0.14209 | 77.3278
[9 empty] | 3.1909 | -0.14183 | 77.3226
[9 empty] | 3.1905 | -0.14209 | 77.3206
[9 empty] | 3.1905 | -0.14209 | 77.3146
[9 empty] | 3.1905 | -0.14209 | 77.3047
[9 empty] | 3.1905 | -0.14209 | 77.3068
[9 empty] | 3.1907 | -0.14196 | 77.3091
[9 empty] | 3.1905 | -0.14209 | 77.31
[9 empty] | 3.1905 | -0.14209 | 77.312
[9 empty] | 3.1902 | -0.14222 | 77.3154
[9 empty] | 3.1902 | -0.14222 | 77.3166
[9 empty] | 3.1902 | -0.14222 | 77.3277
[9 empty] | 3.1905 | -0.14209 | 77.3275
[9 empty] | 3.1905 | -0.14209 | 77.3259
[9 empty] | 3.1905 | -0.14209 | 77.3288
[9 empty] | 3.1914 | -0.14209 | 77.3198
[9 empty] | 3.1914 | -0.14209 | 77.3197
[9 empty] | 3.1905 | -0.14209 | 77.3191
[9 empty] | 3.1914 | -0.14209 | 77.3233
[9 empty] | 3.1914 | -0.14209 | 77.3225
[9 empty] | 3.1907 | -0.14196 | 77.3215
[9 empty] | 3.1914 | -0.14209 | 77.3223
[9 empty] | 3.1914 | -0.14209 | 77.3227
[9 empty] | 3.1925 | -0.14196 | 77.3249
[9 empty] | 3.1925 | -0.14196 | 77.3271
[9 empty] | 3.1914 | -0.14209 | 77.3309
[9 empty] | 3.1923 | -0.14209 | 77.3358
[9 empty] | 3.1914 | -0.14209 | 77.3308
[9 empty] | 3.1923 | -0.14209 | 77.3244
[9 empty] | 3.1932 | -0.14209 | 77.3241
[9 empty] | 3.1932 | -0.14209 | 77.3309
[9 empty] | 3.1923 | -0.14209 | 77.3293
[9 empty] | 3.1932 | -0.14209 | 77.3407
[9 empty] | 3.1921 | -0.14222 | 77.3422
[9 empty] | 3.1932 | -0.14196 | 77.3492
[9 empty] | 3.1932 | -0.14209 | 77.3485
[9 empty] | 3.1923 | -0.14209 | 77.3504
[9 empty] | 3.1923 | -0.14209 | 77.3435
[9 empty] | 3.1932 | -0.14209 | 77.3449
[9 empty] | 3.1932 | -0.14209 | 77.3383
[9 empty] | 3.1923 | -0.14209 | 77.3179
[9 empty] | 3.1932 | -0.14196 | 77.3296
[9 empty] | 3.1934 | -0.14196 | 77.334
[9 empty] | 3.1925 | -0.14196 | 77.2983
[9 empty] | 3.1941 | -0.14117 | 77.3047
[9 empty] | 3.1953 | -0.14196 | 77.3118
[9 empty] | 3.1944 | -0.14288 | 77.3051
[9 empty] | 3.1944 | -0.14196 | 77.3133
[9 empty] | 3.1944 | -0.14288 | 77.3164
[9 empty] | 3.1946 | -0.14368 | 77.3367
[9 empty] | 3.1934 | -0.14196 | 77.3354
[9 empty] | 3.1955 | -0.14183 | 77.3263
[9 empty] | 3.1962 | -0.14196 | 77.3169
[9 empty] | 3.1962 | -0.14196 | 77.319
[9 empty] | 3.1964 | -0.14183 | 77.3621
[9 empty] | 3.1974 | -0.14183 | 77.3633
[9 empty] | 3.1971 | -0.14196 | 77.3449
[9 empty] | 3.1969 | -0.14209 | 77.3367
[9 empty] | 3.1983 | -0.14183 | 77.3442
[9 empty] | 3.1983 | -0.14183 | 77.3412
[9 empty] | 3.1978 | -0.14209 | 77.3376
[9 empty] | 3.1969 | -0.14209 | 77.3356
[9 empty] | 3.1981 | -0.14196 | 77.3376
[9 empty] | 3.1978 | -0.14301 | 77.3359
[9 empty] | 3.1969 | -0.14209 | 77.3391
[9 empty] | 3.1978 | -0.14209 | 77.3461
[9 empty] | 3.1981 | -0.14196 | 77.344
[9 empty] | 3.1978 | -0.14209 | 77.3492
[9 empty] | 3.1983 | -0.14183 | 77.3617
[9 empty] | 3.1983 | -0.14183 | 77.3628
[9 empty] | 3.1983 | -0.14183 | 77.3563
[9 empty] | 3.1981 | -0.14196 | 77.3503
[9 empty] | 3.1983 | -0.14183 | 77.354
[9 empty] | 3.1981 | -0.14196 | 77.3565
[9 empty] | 3.1981 | -0.14196 | 77.365
[9 empty] | 3.1981 | -0.14196 | 77.3672
[9 empty] | 3.1981 | -0.14288 | 77.36
[9 empty] | 3.1981 | -0.14196 | 77.3476
[9 empty] | 3.1978 | -0.14209 | 77.3635
[9 empty] | 3.1978 | -0.14209 | 77.3615
[9 empty] | 3.1978 | -0.14209 | 77.3655
[9 empty] | 3.1978 | -0.14209 | 77.3661
[9 empty] | 3.1981 | -0.14196 | 77.3586
[9 empty] | 3.1978 | -0.14209 | 77.3557
[9 empty] | 3.1988 | -0.14209 | 77.3518
[9 empty] | 3.1978 | -0.14209 | 77.3467
[9 empty] | 3.1978 | -0.14301 | 77.349
[9 empty] | 3.1988 | -0.14209 | 77.3317
[9 empty] | 3.1978 | -0.14209 | 77.3468
[9 empty] | 3.1985 | -0.14222 | 77.3584
[9 empty] | 3.1988 | -0.14209 | 77.3586
[9 empty] | 3.1988 | -0.14209 | 77.3596
[9 empty] | 3.1988 | -0.14209 | 77.3613
[9 empty] | 3.1988 | -0.14209 | 77.3666
[9 empty] | 3.1997 | -0.14209 | 77.3679
[9 empty] | 3.1997 | -0.14209 | 77.3637
[9 empty] | 3.199 | -0.14196 | 77.3565
[9 empty] | 3.199 | -0.14196 | 77.3568
[9 empty] | 3.1995 | -0.14406 | 77.3481
[9 empty] | 3.1988 | -0.14209 | 77.3496
[9 empty] | 3.1988 | -0.14209 | 77.3527
[9 empty] | 3.1988 | -0.14209 | 77.3554
[9 empty] | 3.1997 | -0.14301 | 77.3576
[9 empty] | 3.2001 | -0.14183 | 77.3572
[9 empty] | 3.2001 | -0.14276 | 77.3747
[9 empty] | 3.2008 | -0.14196 | 77.375
[9 empty] | 3.2006 | -0.14209 | 77.3742
[9 empty] | 3.1999 | -0.14196 | 77.3715
[9 empty] | 3.2001 | -0.14276 | 77.372
[9 empty] | 3.2008 | -0.14196 | 77.3727
[9 empty] | 3.2008 | -0.14196 | 77.3723
[9 empty] | 3.2008 | -0.14196 | 77.3719
[9 empty] | 3.2017 | -0.14196 | 77.3792
[9 empty] | 3.2008 | -0.14196 | 77.363
[9 empty] | 3.2017 | -0.14196 | 77.3646
[9 empty] | 3.2017 | -0.14196 | 77.3679
[9 empty] | 3.201 | -0.14183 | 77.3718
[9 empty] | 3.2008 | -0.14196 | 77.3718
[9 empty] | 3.2027 | -0.14196 | 77.3731
[9 empty] | 3.2029 | -0.14183 | 77.3624
[9 empty] | 3.2027 | -0.14196 | 77.3552
[9 empty] | 3.2027 | -0.14196 | 77.3603
[9 empty] | 3.2029 | -0.14183 | 77.3672
[9 empty] | 3.2036 | -0.14196 | 77.3685
[9 empty] | 3.2027 | -0.14196 | 77.3657
[9 empty] | 3.2045 | -0.14196 | 77.3639
[9 empty] | 3.2034 | -0.14301 | 77.3642
[9 empty] | 3.2043 | -0.14209 | 77.3666
[9 empty] | 3.2034 | -0.14209 | 77.3708
[9 empty] | 3.2043 | -0.14301 | 77.3726
[9 empty] | 3.2043 | -0.14209 | 77.373
[9 empty] | 3.2043 | -0.14209 | 77.3728
[9 empty] | 3.2043 | -0.14209 | 77.3809
[9 empty] | 3.2052 | -0.14209 | 77.3804
[9 empty] | 3.2041 | -0.14222 | 77.3803
[9 empty] | 3.2043 | -0.14209 | 77.3773
[9 empty] | 3.2052 | -0.14209 | 77.3799
[9 empty] | 3.2045 | -0.14196 | 77.377
[9 empty] | 3.2054 | -0.14196 | 77.3836
[9 empty] | 3.2052 | -0.14301 | 77.3876
[9 empty] | 3.2045 | -0.14196 | 77.3772
[9 empty] | 3.2054 | -0.14196 | 77.3771
[9 empty] | 3.2057 | -0.14183 | 77.3815
[9 empty] | 3.2054 | -0.14196 | 77.3776
[9 empty] | 3.2057 | -0.14183 | 77.3776
[9 empty] | 3.2057 | -0.14183 | 77.3873
[9 empty] | 3.2047 | -0.14183 | 77.3843
[9 empty] | 3.2057 | -0.14183 | 77.3828
[9 empty] | 3.2052 | -0.14209 | 77.3809
[9 empty] | 3.2054 | -0.14196 | 77.3802
[9 empty] | 3.2054 | -0.14196 | 77.3792
[9 empty] | 3.2052 | -0.14209 | 77.3787
[9 empty] | 3.2054 | -0.14196 | 77.3782
[9 empty] | 3.2054 | -0.14196 | 77.3769
[9 empty] | 3.2043 | -0.14209 | 77.3565
[9 empty] | 3.2052 | -0.14209 | 77.3575
[9 empty] | 3.2054 | -0.14196 | 77.3606
[9 empty] | 3.2054 | -0.14288 | 77.3605
[9 empty] | 3.2054 | -0.14196 | 77.3623
[9 empty] | 3.2047 | -0.14183 | 77.3721
[9 empty] | 3.2057 | -0.14183 | 77.3754
[9 empty] | 3.2057 | -0.14183 | 77.3756
[9 empty] | 3.2057 | -0.14183 | 77.3769
[9 empty] | 3.2054 | -0.14196 | 77.376
[9 empty] | 3.2054 | -0.14288 | 77.3746
[9 empty] | 3.2054 | -0.14196 | 77.3654
[9 empty] | 3.2052 | -0.14209 | 77.3606
[9 empty] | 3.2054 | -0.14209 | 77.3412
[9 empty] | 3.2052 | -0.14209 | 77.3657
[9 empty] | 3.205 | -0.14222 | 77.3757
[9 empty] | 3.2052 | -0.14301 | 77.3744
[9 empty] | 3.2064 | -0.14196 | 77.3757
[9 empty] | 3.2057 | -0.14276 | 77.3703
[9 empty] | 3.2066 | -0.14183 | 77.3704
[9 empty] | 3.2054 | -0.14288 | 77.3745
[9 empty] | 3.2054 | -0.14288 | 77.3745
[9 empty] | 3.2057 | -0.14183 | 77.3685
[9 empty] | 3.2059 | -0.14171 | 77.3774
[9 empty] | 3.2057 | -0.14183 | 77.389
[9 empty] | 3.2059 | -0.14171 | 77.3803
[9 empty] | 3.2057 | -0.14276 | 77.3766
[9 empty] | 3.2054 | -0.14288 | 77.3758
[9 empty] | 3.2054 | -0.14196 | 77.3811
[9 empty] | 3.2054 | -0.14196 | 77.382
[9 empty] | 3.2057 | -0.14183 | 77.372
[9 empty] | 3.2054 | -0.14196 | 77.3824
[9 empty] | 3.2057 | -0.14183 | 77.3518
[9 empty] | 3.2054 | -0.14196 | 77.3534
[9 empty] | 3.2054 | -0.14288 | 77.3547
[9 empty] | 3.2064 | -0.14196 | 77.3529
[9 empty] | 3.2052 | -0.14209 | 77.3538
[9 empty] | 3.2052 | -0.14209 | 77.3556
[9 empty] | 3.2057 | -0.14183 | 77.3549
[9 empty] | 3.2054 | -0.14196 | 77.3379
[9 empty] | 3.2054 | -0.14196 | 77.3529
[9 empty] | 3.2054 | -0.14196 | 77.36
[9 empty] | 3.2064 | -0.14196 | 77.3787
[9 empty] | 3.2057 | -0.14183 | 77.3816
[9 empty] | 3.2066 | -0.14183 | 77.3842
[9 empty] | 3.2054 | -0.14196 | 77.3822
[9 empty] | 3.2059 | -0.14171 | 77.3804
[9 empty] | 3.2068 | -0.14171 | 77.3813
[9 empty] | 3.2066 | -0.14183 | 77.3802
[9 empty] | 3.2066 | -0.14183 | 77.3797
[9 empty] | 3.2059 | -0.14263 | 77.3789
[9 empty] | 3.2066 | -0.14183 | 77.3867
[9 empty] | 3.2066 | -0.14183 | 77.3846
[9 empty] | 3.2057 | -0.14276 | 77.3821
[9 empty] | 3.2064 | -0.14196 | 77.3813
[9 empty] | 3.2066 | -0.14183 | 77.3763
[9 empty] | 3.2064 | -0.14196 | 77.3759
[9 empty] | 3.2066 | -0.14183 | 77.3777
[9 empty] | 3.2064 | -0.14196 | 77.3758
[9 empty] | 3.2064 | -0.14196 | 77.3758
[9 empty] | 3.2073 | -0.14196 | 77.3666
[9 empty] | 3.2071 | -0.14209 | 77.3673
[9 empty] | 3.2064 | -0.14196 | 77.3673
[9 empty] | 3.2073 | -0.14196 | 77.3778
[9 empty] | 3.2064 | -0.14196 | 77.3766
[9 empty] | 3.2073 | -0.14196 | 77.3769
[9 empty] | 3.2082 | -0.14196 | 77.3774
[9 empty] | 3.2082 | -0.14196 | 77.3903
[9 empty] | 3.2082 | -0.14196 | 77.3989
[9 empty] | 3.2082 | -0.14196 | 77.3987
[9 empty] | 3.2075 | -0.14183 | 77.3921
[9 empty] | 3.2075 | -0.14183 | 77.3833
[9 empty] | 3.2084 | -0.14276 | 77.3451
[9 empty] | 3.2086 | -0.14171 | 77.3514
[9 empty] | 3.2075 | -0.14183 | 77.3605
[9 empty] | 3.2084 | -0.14183 | 77.3627
[9 empty] | 3.2084 | -0.14183 | 77.3645
[9 empty] | 3.2093 | -0.14183 | 77.3662
[9 empty] | 3.2082 | -0.14288 | 77.367
[9 empty] | 3.2084 | -0.14183 | 77.3805
[9 empty] | 3.2091 | -0.14196 | 77.3906
[9 empty] | 3.2091 | -0.14196 | 77.3935
[9 empty] | 3.2091 | -0.14196 | 77.3926
[9 empty] | 3.2091 | -0.14288 | 77.3554
[9 empty] | 3.2096 | -0.14171 | 77.3565
[9 empty] | 3.2093 | -0.14183 | 77.3533
[9 empty] | 3.2098 | -0.14301 | 77.3702
[9 empty] | 3.2091 | -0.14196 | 77.3814
[9 empty] | 3.2082 | -0.14196 | 77.3808
[9 empty] | 3.2093 | -0.14276 | 77.3833
[9 empty] | 3.2098 | -0.14301 | 77.3956
[9 empty] | 3.21 | -0.14288 | 77.3973
[9 empty] | 3.2107 | -0.14209 | 77.3874
[9 empty] | 3.211 | -0.14196 | 77.3867
[9 empty] | 3.21 | -0.14196 | 77.3876
[9 empty] | 3.211 | -0.14196 | 77.3882
[9 empty] | 3.2112 | -0.14183 | 77.4004
[9 empty] | 3.21 | -0.14196 | 77.4091
[9 empty] | 3.2103 | -0.14183 | 77.4095
[9 empty] | 3.2112 | -0.14183 | 77.406
[9 empty] | 3.211 | -0.14196 | 77.4046
[9 empty] | 3.21 | -0.14288 | 77.4056
[9 empty] | 3.211 | -0.14196 | 77.4081
[9 empty] | 3.2112 | -0.14183 | 77.4063
[9 empty] | 3.2114 | -0.14263 | 77.3792
[9 empty] | 3.2105 | -0.14171 | 77.3767
[9 empty] | 3.2123 | -0.14171 | 77.3903
[9 empty] | 3.2114 | -0.14171 | 77.3943
[9 empty] | 3.2121 | -0.14183 | 77.3932
[9 empty] | 3.2119 | -0.14196 | 77.4029
[9 empty] | 3.2121 | -0.14183 | 77.4015
[9 empty] | 3.2121 | -0.14183 | 77.3961
[9 empty] | 3.2112 | -0.14183 | 77.3947
[9 empty] | 3.2114 | -0.14263 | 77.3946
[9 empty] | 3.2119 | -0.14288 | 77.3959
[9 empty] | 3.2119 | -0.14196 | 77.3956
[9 empty] | 3.211 | -0.14288 | 77.3893
[9 empty] | 3.2128 | -0.14196 | 77.4007
[9 empty] | 3.2126 | -0.14301 | 77.4013
[9 empty] | 3.2128 | -0.14196 | 77.4193
[9 empty] | 3.2117 | -0.14209 | 77.4211
[9 empty] | 3.2119 | -0.14196 | 77.4232
[9 empty] | 3.2119 | -0.14196 | 77.4281
[9 empty] | 3.2128 | -0.14196 | 77.4147
[9 empty] | 3.2126 | -0.14209 | 77.4157
[9 empty] | 3.2128 | -0.14196 | 77.4175
[9 empty] | 3.213 | -0.14183 | 77.4251
[9 empty] | 3.2128 | -0.14196 | 77.4307
[9 empty] | 3.2126 | -0.14209 | 77.4247
[9 empty] | 3.2119 | -0.14196 | 77.4101
[9 empty] | 3.211 | -0.14196 | 77.4086
[9 empty] | 3.2119 | -0.14196 | 77.4053
[9 empty] | 3.2128 | -0.14183 | 77.4069
[9 empty] | 3.2117 | -0.14209 | 77.4007
[9 empty] | 3.2123 | -0.14171 | 77.3861
[9 empty] | 3.2121 | -0.14183 | 77.385
[9 empty] | 3.2121 | -0.14276 | 77.3994
[9 empty] | 3.213 | -0.14183 | 77.4145
[9 empty] | 3.2128 | -0.14196 | 77.4148
[9 empty] | 3.2121 | -0.14183 | 77.4282
[9 empty] | 3.2121 | -0.14183 | 77.4289
[9 empty] | 3.2133 | -0.14171 | 77.4096
[9 empty] | 3.2121 | -0.14183 | 77.402
[9 empty] | 3.2128 | -0.14196 | 77.4083
[9 empty] | 3.213 | -0.14183 | 77.409
[9 empty] | 3.213 | -0.14183 | 77.4086
[9 empty] | 3.2121 | -0.14183 | 77.4109
[9 empty] | 3.213 | -0.14276 | 77.4186
[9 empty] | 3.2133 | -0.14171 | 77.4153
[9 empty] | 3.213 | -0.14183 | 77.444
[9 empty] | 3.2128 | -0.14196 | 77.4596
[9 empty] | 3.213 | -0.14183 | 77.4494
[9 empty] | 3.213 | -0.14183 | 77.4459
[9 empty] | 3.2128 | -0.14288 | 77.4444
[9 empty] | 3.2123 | -0.14171 | 77.4382
[9 empty] | 3.213 | -0.14183 | 77.4385
[9 empty] | 3.2128 | -0.14288 | 77.4398
[9 empty] | 3.213 | -0.14183 | 77.4401
[9 empty] | 3.213 | -0.14276 | 77.4419
[9 empty] | 3.2133 | -0.14171 | 77.4397
[9 empty] | 3.2133 | -0.14171 | 77.4368
[9 empty] | 3.213 | -0.14183 | 77.443
[9 empty] | 3.2128 | -0.14196 | 77.4443
[9 empty] | 3.213 | -0.14276 | 77.4427
[9 empty] | 3.2128 | -0.14288 | 77.4427
[9 empty] | 3.213 | -0.14276 | 77.4411
[9 empty] | 3.2133 | -0.14263 | 77.4464
[9 empty] | 3.213 | -0.14171 | 77.4598
[9 empty] | 3.213 | -0.14276 | 77.4609
[9 empty] | 3.2121 | -0.14276 | 77.4656
[9 empty] | 3.2133 | -0.14171 | 77.4668
[9 empty] | 3.2128 | -0.14196 | 77.467
[9 empty] | 3.2128 | -0.14288 | 77.4645
[9 empty] | 3.2142 | -0.14355 | 77.4609
[9 empty] | 3.213 | -0.14276 | 77.4648
[9 empty] | 3.213 | -0.14183 | 77.4404
[9 empty] | 3.213 | -0.14276 | 77.444
[9 empty] | 3.2128 | -0.14196 | 77.4404
[9 empty] | 3.213 | -0.14276 | 77.4438
[9 empty] | 3.2126 | -0.14301 | 77.4431
[9 empty] | 3.2128 | -0.14288 | 77.4677
[9 empty] | 3.2126 | -0.14209 | 77.4625
[9 empty] | 3.2126 | -0.14209 | 77.4614
[9 empty] | 3.2128 | -0.14196 | 77.4685
[9 empty] | 3.2128 | -0.14196 | 77.4669
[9 empty] | 3.2126 | -0.14209 | 77.4655
[9 empty] | 3.2128 | -0.14288 | 77.4604
[9 empty] | 3.213 | -0.14183 | 77.4612
[9 empty] | 3.2128 | -0.14288 | 77.46
[9 empty] | 3.2128 | -0.14288 | 77.4597
[9 empty] | 3.2128 | -0.14196 | 77.4886
[9 empty] | 3.2121 | -0.14276 | 77.5009
[9 empty] | 3.213 | -0.14183 | 77.4933
[9 empty] | 3.213 | -0.14183 | 77.4915
[9 empty] | 3.213 | -0.14183 | 77.4914
[9 empty] | 3.2133 | -0.14171 | 77.4944
[9 empty] | 3.213 | -0.14276 | 77.4899
[9 empty] | 3.2128 | -0.14288 | 77.4898
[9 empty] | 3.2128 | -0.14196 | 77.4631
[9 empty] | 3.2128 | -0.14288 | 77.4609
[9 empty] | 3.2128 | -0.14196 | 77.4578
[9 empty] | 3.213 | -0.14276 | 77.4575
[9 empty] | 3.2137 | -0.14196 | 77.4677
[9 empty] | 3.2128 | -0.14196 | 77.4698
[9 empty] | 3.2128 | -0.14288 | 77.473
[9 empty] | 3.2135 | -0.14209 | 77.4751
[9 empty] | 3.2126 | -0.14209 | 77.4786
[9 empty] | 3.2128 | -0.14196 | 77.4782
[9 empty] | 3.2128 | -0.14196 | 77.4829
[9 empty] | 3.2126 | -0.14301 | 77.4907
[9 empty] | 3.2128 | -0.14288 | 77.4929
[9 empty] | 3.2126 | -0.14209 | 77.4717
[9 empty] | 3.2128 | -0.14196 | 77.486
[9 empty] | 3.2128 | -0.14196 | 77.4642
[9 empty] | 3.2137 | -0.14196 | 77.4662
[9 empty] | 3.2128 | -0.14288 | 77.4659
[9 empty] | 3.2128 | -0.14288 | 77.4669
[9 empty] | 3.2128 | -0.14288 | 77.4668
[9 empty] | 3.213 | -0.14276 | 77.4839
[9 empty] | 3.2119 | -0.14288 | 77.4917
[9 empty] | 3.2142 | -0.14171 | 77.4986
[9 empty] | 3.213 | -0.14276 | 77.4944
[9 empty] | 3.214 | -0.14276 | 77.4877
[9 empty] | 3.2137 | -0.14196 | 77.4488
[9 empty] | 3.2142 | -0.14263 | 77.45
[9 empty] | 3.2137 | -0.14288 | 77.4556
[9 empty] | 3.214 | -0.14183 | 77.4711
[9 empty] | 3.213 | -0.14276 | 77.4928
[9 empty] | 3.2142 | -0.14171 | 77.4967
[9 empty] | 3.214 | -0.14276 | 77.4903
[9 empty] | 3.214 | -0.14276 | 77.4886
[9 empty] | 3.214 | -0.14183 | 77.4922
[9 empty] | 3.2128 | -0.14288 | 77.4941
[9 empty] | 3.2133 | -0.14263 | 77.49
[9 empty] | 3.214 | -0.14368 | 77.4881
[9 empty] | 3.2137 | -0.14196 | 77.4919
[9 empty] | 3.214 | -0.14276 | 77.4972
[9 empty] | 3.213 | -0.14276 | 77.4924
[9 empty] | 3.2137 | -0.14288 | 77.4873
[9 empty] | 3.214 | -0.14276 | 77.4923
[9 empty] | 3.214 | -0.14183 | 77.4934
[9 empty] | 3.214 | -0.14183 | 77.4981
[9 empty] | 3.214 | -0.14183 | 77.4993
[9 empty] | 3.214 | -0.14276 | 77.501
[9 empty] | 3.214 | -0.14276 | 77.5037
[9 empty] | 3.214 | -0.14183 | 77.4969
[9 empty] | 3.2149 | -0.14183 | 77.498
[9 empty] | 3.2149 | -0.14276 | 77.5007
[9 empty] | 3.2137 | -0.14288 | 77.4996
[9 empty] | 3.214 | -0.14183 | 77.5029
[9 empty] | 3.2137 | -0.14288 | 77.5033
[9 empty] | 3.214 | -0.14276 | 77.505
[9 empty] | 3.2149 | -0.14183 | 77.5067
[9 empty] | 3.214 | -0.14276 | 77.501
[9 empty] | 3.214 | -0.14276 | 77.4982
[9 empty] | 3.214 | -0.14276 | 77.5185
[9 empty] | 3.2147 | -0.14196 | 77.5222
[9 empty] | 3.214 | -0.14183 | 77.5259
[9 empty] | 3.2137 | -0.14183 | 77.5224
[9 empty] | 3.2147 | -0.14196 | 77.5221
[9 empty] | 3.2149 | -0.14276 | 77.5205
[9 empty] | 3.214 | -0.14368 | 77.5196
[9 empty] | 3.2149 | -0.14276 | 77.5191
[9 empty] | 3.2149 | -0.14276 | 77.5305
[9 empty] | 3.2149 | -0.14276 | 77.5272
[9 empty] | 3.2137 | -0.14288 | 77.5033
[9 empty] | 3.214 | -0.14183 | 77.503
[9 empty] | 3.2149 | -0.14276 | 77.4993
[9 empty] | 3.2142 | -0.14263 | 77.5217
[9 empty] | 3.2149 | -0.14276 | 77.5303
[9 empty] | 3.2158 | -0.14276 | 77.5291
[9 empty] | 3.2147 | -0.14288 | 77.5282
[9 empty] | 3.2156 | -0.14288 | 77.5274
[9 empty] | 3.2156 | -0.14196 | 77.5258
[9 empty] | 3.2163 | -0.14209 | 77.525
[9 empty] | 3.2165 | -0.14196 | 77.5293
[9 empty] | 3.2156 | -0.14288 | 77.5422
[9 empty] | 3.2156 | -0.14196 | 77.5444
[9 empty] | 3.2163 | -0.14209 | 77.5397
[9 empty] | 3.2153 | -0.14209 | 77.5395
[9 empty] | 3.2165 | -0.14196 | 77.5421
[9 empty] | 3.2163 | -0.14301 | 77.5368
[9 empty] | 3.2156 | -0.14288 | 77.5394
[9 empty] | 3.2156 | -0.14288 | 77.5419
[9 empty] | 3.2156 | -0.14288 | 77.5453
[9 empty] | 3.2165 | -0.14381 | 77.5486
[9 empty] | 3.2153 | -0.14393 | 77.5484
[9 empty] | 3.2169 | -0.14171 | 77.5501
[9 empty] | 3.2158 | -0.14183 | 77.5502
[9 empty] | 3.2167 | -0.14368 | 77.5505
[9 empty] | 3.2156 | -0.14288 | 77.5531
[9 empty] | 3.2174 | -0.14288 | 77.5541
[9 empty] | 3.2165 | -0.14196 | 77.5538
[9 empty] | 3.2176 | -0.14276 | 77.5516
[9 empty] | 3.2165 | -0.14288 | 77.5276
[9 empty] | 3.2176 | -0.14276 | 77.531
[9 empty] | 3.2172 | -0.1425 | 77.5366
[9 empty] | 3.2169 | -0.14263 | 77.5411
[9 empty] | 3.2179 | -0.14263 | 77.546
[9 empty] | 3.2186 | -0.14183 | 77.5489
[9 empty] | 3.2193 | -0.14288 | 77.5514
[9 empty] | 3.2186 | -0.14183 | 77.5518
[9 empty] | 3.2172 | -0.14393 | 77.5437
[9 empty] | 3.2186 | -0.14276 | 77.5452
[9 empty] | 3.2193 | -0.14196 | 77.5494
[9 empty] | 3.2193 | -0.14288 | 77.5474
[9 empty] | 3.2193 | -0.14288 | 77.5479
[9 empty] | 3.2183 | -0.14288 | 77.548
[9 empty] | 3.2202 | -0.14288 | 77.5516
[9 empty] | 3.2202 | -0.14196 | 77.5528
[9 empty] | 3.2193 | -0.14288 | 77.5502
[9 empty] | 3.2193 | -0.14288 | 77.5638
[9 empty] | 3.2193 | -0.14196 | 77.5628
[9 empty] | 3.22 | -0.14301 | 77.5578
[9 empty] | 3.2202 | -0.14288 | 77.5584
[9 empty] | 3.2193 | -0.14288 | 77.5476
[9 empty] | 3.2186 | -0.14276 | 77.5437
[9 empty] | 3.22 | -0.14301 | 77.545
[9 empty] | 3.2202 | -0.14288 | 77.5459
[9 empty] | 3.2193 | -0.14196 | 77.5478
[9 empty] | 3.2202 | -0.14288 | 77.5512
[9 empty] | 3.2193 | -0.14196 | 77.5515
[9 empty] | 3.2195 | -0.14183 | 77.566
[9 empty] | 3.2197 | -0.14263 | 77.5647
[9 empty] | 3.2195 | -0.14183 | 77.5643
[9 empty] | 3.2197 | -0.14171 | 77.5631
[9 empty] | 3.2204 | -0.14183 | 77.5631
[9 empty] | 3.2202 | -0.14183 | 77.554
[9 empty] | 3.2202 | -0.14288 | 77.5555
[9 empty] | 3.2204 | -0.14276 | 77.5562
[9 empty] | 3.2195 | -0.14183 | 77.5559
[9 empty] | 3.2204 | -0.14368 | 77.5576
[9 empty] | 3.2202 | -0.14288 | 77.5579
[9 empty] | 3.2195 | -0.14183 | 77.5653
[9 empty] | 3.2204 | -0.14183 | 77.5768
[9 empty] | 3.2204 | -0.14183 | 77.5744
[9 empty] | 3.2204 | -0.14276 | 77.5717
[9 empty] | 3.2204 | -0.14276 | 77.5694
[9 empty] | 3.2204 | -0.14276 | 77.5686
[9 empty] | 3.2211 | -0.14288 | 77.5679
[9 empty] | 3.2202 | -0.14288 | 77.5662
[9 empty] | 3.2202 | -0.14288 | 77.5652
[9 empty] | 3.2204 | -0.14196 | 77.5662
[9 empty] | 3.2211 | -0.14196 | 77.5632
[9 empty] | 3.2202 | -0.14288 | 77.5593
[9 empty] | 3.2202 | -0.14288 | 77.5592
[9 empty] | 3.2202 | -0.14288 | 77.5651
[9 empty] | 3.2202 | -0.14288 | 77.5716
[9 empty] | 3.2211 | -0.14196 | 77.5781
[9 empty] | 3.2209 | -0.14301 | 77.5802
[9 empty] | 3.22 | -0.14209 | 77.5797
[9 empty] | 3.2209 | -0.14301 | 77.5834
[9 empty] | 3.2209 | -0.14301 | 77.5837
[9 empty] | 3.2202 | -0.14288 | 77.5863
[9 empty] | 3.2202 | -0.14288 | 77.5863
[9 empty] | 3.2211 | -0.14288 | 77.5844
[9 empty] | 3.2211 | -0.14288 | 77.5884
[9 empty] | 3.2213 | -0.14276 | 77.5991
[9 empty] | 3.2213 | -0.14276 | 77.5858
[9 empty] | 3.2213 | -0.14276 | 77.5877
[9 empty] | 3.2216 | -0.14263 | 77.5848
[9 empty] | 3.2206 | -0.14171 | 77.5886
[9 empty] | 3.2213 | -0.14276 | 77.5901
[9 empty] | 3.2213 | -0.14276 | 77.5914
[9 empty] | 3.2213 | -0.14276 | 77.5857
[9 empty] | 3.2223 | -0.14276 | 77.5836
[9 empty] | 3.2213 | -0.14183 | 77.5818
[9 empty] | 3.2211 | -0.14288 | 77.5847
[9 empty] | 3.2223 | -0.14183 | 77.5857
[9 empty] | 3.2223 | -0.14276 | 77.5771
[9 empty] | 3.222 | -0.14288 | 77.5779
[9 empty] | 3.2211 | -0.14381 | 77.5782
[9 empty] | 3.222 | -0.14196 | 77.583
[9 empty] | 3.222 | -0.14288 | 77.5799
[9 empty] | 3.2218 | -0.14301 | 77.5839
[9 empty] | 3.2218 | -0.14301 | 77.5857
[9 empty] | 3.2227 | -0.14209 | 77.5811
[9 empty] | 3.2229 | -0.14196 | 77.5851
[9 empty] | 3.2229 | -0.14288 | 77.5848
[9 empty] | 3.2229 | -0.14288 | 77.5889
[9 empty] | 3.2229 | -0.14196 | 77.5897
[9 empty] | 3.2229 | -0.14288 | 77.5824
[9 empty] | 3.2241 | -0.14368 | 77.5926
[9 empty] | 3.2229 | -0.14288 | 77.5931
[9 empty] | 3.2229 | -0.14288 | 77.5939
[9 empty] | 3.2241 | -0.14276 | 77.5965
[9 empty] | 3.2241 | -0.14368 | 77.5985
[9 empty] | 3.2241 | -0.14368 | 77.5989
[9 empty] | 3.225 | -0.14276 | 77.6006
[9 empty] | 3.2252 | -0.14355 | 77.6004
[9 empty] | 3.225 | -0.14368 | 77.6009
[9 empty] | 3.2241 | -0.14183 | 77.5957
[9 empty] | 3.2232 | -0.14276 | 77.5838
[9 empty] | 3.2243 | -0.14263 | 77.5654
[9 empty] | 3.2259 | -0.14183 | 77.5757
[9 empty] | 3.225 | -0.14183 | 77.6033
[9 empty] | 3.2259 | -0.14368 | 77.6043
[9 empty] | 3.225 | -0.14276 | 77.6042
[9 empty] | 3.225 | -0.14368 | 77.6043
[9 empty] | 3.2252 | -0.14263 | 77.6036
[9 empty] | 3.2259 | -0.14276 | 77.5969
[9 empty] | 3.2259 | -0.14276 | 77.5991
[9 empty] | 3.2269 | -0.14276 | 77.601
[9 empty] | 3.2266 | -0.14196 | 77.5892
[9 empty] | 3.2269 | -0.14368 | 77.5906
[9 empty] | 3.2269 | -0.14276 | 77.589
[9 empty] | 3.2269 | -0.14276 | 77.5928
[9 empty] | 3.2269 | -0.14183 | 77.5924
[9 empty] | 3.2276 | -0.14288 | 77.5947
[9 empty] | 3.2266 | -0.14288 | 77.5965
[9 empty] | 3.2278 | -0.14276 | 77.5992
[9 empty] | 3.2269 | -0.14196 | 77.5968
[9 empty] | 3.2276 | -0.14288 | 77.5993
[9 empty] | 3.2266 | -0.14196 | 77.5998
[9 empty] | 3.2276 | -0.14288 | 77.5995
[9 empty] | 3.2276 | -0.14276 | 77.6017
[9 empty] | 3.2278 | -0.14276 | 77.6032
[9 empty] | 3.2278 | -0.14276 | 77.6042
[9 empty] | 3.2278 | -0.14368 | 77.6051
[9 empty] | 3.2266 | -0.14196 | 77.6106
[9 empty] | 3.2278 | -0.14183 | 77.6114
[9 empty] | 3.2278 | -0.14276 | 77.611
[9 empty] | 3.2276 | -0.14196 | 77.6108
[9 empty] | 3.2264 | -0.14301 | 77.6099
[9 empty] | 3.2276 | -0.14288 | 77.6099
[9 empty] | 3.2278 | -0.14276 | 77.6117
[9 empty] | 3.2276 | -0.14288 | 77.6111
[9 empty] | 3.2266 | -0.14196 | 77.6103
[9 empty] | 3.2278 | -0.14276 | 77.6111
[9 empty] | 3.2269 | -0.14276 | 77.6104
[9 empty] | 3.2278 | -0.14276 | 77.6126
[9 empty] | 3.2278 | -0.14276 | 77.6162
[9 empty] | 3.2271 | -0.14263 | 77.6192
[9 empty] | 3.228 | -0.14355 | 77.6254
[9 empty] | 3.2278 | -0.14276 | 77.6252
[9 empty] | 3.2276 | -0.14288 | 77.6252
[9 empty] | 3.2278 | -0.14276 | 77.6254
[9 empty] | 3.2278 | -0.14276 | 77.6089
[9 empty] | 3.2276 | -0.14288 | 77.6057
[9 empty] | 3.2278 | -0.14276 | 77.6067
[9 empty] | 3.2269 | -0.14276 | 77.6067
[9 empty] | 3.2276 | -0.14196 | 77.6126
[9 empty] | 3.2276 | -0.14288 | 77.613
[9 empty] | 3.2273 | -0.14301 | 77.6211
[9 empty] | 3.2276 | -0.14288 | 77.6211
[9 empty] | 3.2276 | -0.14196 | 77.6204
[9 empty] | 3.2276 | -0.14288 | 77.613
[9 empty] | 3.2278 | -0.14276 | 77.6233
[9 empty] | 3.2273 | -0.14393 | 77.6227
[9 empty] | 3.2278 | -0.14276 | 77.6222
[9 empty] | 3.2278 | -0.14276 | 77.6231
[9 empty] | 3.2276 | -0.14288 | 77.6217
[9 empty] | 3.2278 | -0.14276 | 77.6207
[9 empty] | 3.2269 | -0.14276 | 77.6234
[9 empty] | 3.2278 | -0.14276 | 77.6282
[9 empty] | 3.2278 | -0.14276 | 77.6296
[9 empty] | 3.2278 | -0.14183 | 77.626
[9 empty] | 3.2271 | -0.14263 | 77.6221
[9 empty] | 3.2278 | -0.14276 | 77.6258
[9 empty] | 3.2278 | -0.14368 | 77.6304
[9 empty] | 3.228 | -0.14263 | 77.6332
[9 empty] | 3.2278 | -0.14276 | 77.6363
[9 empty] | 3.2278 | -0.14368 | 77.6339
[9 empty] | 3.2278 | -0.14276 | 77.6366
[9 empty] | 3.2278 | -0.14276 | 77.6366
[9 empty] | 3.2278 | -0.14276 | 77.6364
[9 empty] | 3.2278 | -0.14183 | 77.6366
[9 empty] | 3.2278 | -0.14276 | 77.6399
[9 empty] | 3.228 | -0.14171 | 77.6414
[9 empty] | 3.2278 | -0.14183 | 77.6421
[9 empty] | 3.2276 | -0.14288 | 77.6424
[9 empty] | 3.2276 | -0.14288 | 77.6431
[9 empty] | 3.2276 | -0.14381 | 77.6397
[9 empty] | 3.2287 | -0.14276 | 77.638
[9 empty] | 3.2278 | -0.14276 | 77.6346
[9 empty] | 3.2278 | -0.14276 | 77.6348
[9 empty] | 3.2276 | -0.14288 | 77.6352
[9 empty] | 3.2273 | -0.14209 | 77.635
[9 empty] | 3.2285 | -0.14288 | 77.6301
[9 empty] | 3.2276 | -0.14288 | 77.6295
[9 empty] | 3.2276 | -0.14288 | 77.6386
[9 empty] | 3.2278 | -0.14276 | 77.6353
[9 empty] | 3.2285 | -0.14288 | 77.6339
[9 empty] | 3.2276 | -0.14381 | 77.6338
[9 empty] | 3.2276 | -0.14288 | 77.636
[9 empty] | 3.2276 | -0.14381 | 77.635
[9 empty] | 3.2285 | -0.14288 | 77.6386
[9 empty] | 3.2287 | -0.14276 | 77.6416
[9 empty] | 3.2287 | -0.14276 | 77.6426
[9 empty] | 3.2285 | -0.14288 | 77.6434
[9 empty] | 3.2287 | -0.14276 | 77.6454
[9 empty] | 3.2287 | -0.14368 | 77.6469
[9 empty] | 3.2278 | -0.14368 | 77.647
[9 empty] | 3.2287 | -0.14368 | 77.6488
[9 empty] | 3.2287 | -0.14276 | 77.6494
[9 empty] | 3.2287 | -0.14368 | 77.6563
[9 empty] | 3.2287 | -0.14183 | 77.6578
[9 empty] | 3.2296 | -0.14368 | 77.6575
[9 empty] | 3.2289 | -0.14263 | 77.6702
[9 empty] | 3.2289 | -0.14263 | 77.6593
[9 empty] | 3.2287 | -0.14276 | 77.6595
[9 empty] | 3.2296 | -0.14276 | 77.6645
[9 empty] | 3.2308 | -0.14355 | 77.6671
[9 empty] | 3.2306 | -0.14368 | 77.6681
[9 empty] | 3.2306 | -0.14368 | 77.6562
[9 empty] | 3.2303 | -0.14196 | 77.6557
[9 empty] | 3.2324 | -0.14183 | 77.6574
[9 empty] | 3.2303 | -0.14288 | 77.6554
[9 empty] | 3.2312 | -0.14288 | 77.6557
[9 empty] | 3.2322 | -0.14381 | 77.6565
[9 empty] | 3.2319 | -0.14301 | 77.6561
[9 empty] | 3.2329 | -0.14393 | 77.6567
[9 empty] | 3.2333 | -0.14368 | 77.667
[9 empty] | 3.2324 | -0.14276 | 77.6641
[9 empty] | 3.2324 | -0.14368 | 77.6699
[9 empty] | 3.2328 | -0.14342 | 77.6673
[9 empty] | 3.2315 | -0.14276 | 77.6632
[9 empty] | 3.2326 | -0.14355 | 77.6628
[9 empty] | 3.2324 | -0.14183 | 77.6613
[9 empty] | 3.2333 | -0.14276 | 77.6608
[9 empty] | 3.2326 | -0.14263 | 77.6603
[9 empty] | 3.2333 | -0.14276 | 77.6601
[9 empty] | 3.2342 | -0.14368 | 77.6585
[9 empty] | 3.234 | -0.14288 | 77.666
[9 empty] | 3.2338 | -0.14209 | 77.6694
[9 empty] | 3.234 | -0.14288 | 77.6679
[9 empty] | 3.2349 | -0.14288 | 77.666
[9 empty] | 3.2352 | -0.14276 | 77.6658
[9 empty] | 3.234 | -0.14381 | 77.6636
[9 empty] | 3.2338 | -0.14301 | 77.6618
[9 empty] | 3.234 | -0.14381 | 77.662
[9 empty] | 3.2349 | -0.14288 | 77.6661
[9 empty] | 3.2349 | -0.14288 | 77.6732
[9 empty] | 3.2349 | -0.14288 | 77.6692
[9 empty] | 3.2352 | -0.14276 | 77.6691
[9 empty] | 3.2342 | -0.14368 | 77.6698
[9 empty] | 3.2352 | -0.14276 | 77.6707
[9 empty] | 3.234 | -0.14288 | 77.6771
[9 empty] | 3.2349 | -0.14288 | 77.6825
[9 empty] | 3.234 | -0.14288 | 77.68
[9 empty] | 3.2354 | -0.14342 | 77.6801
[9 empty] | 3.2354 | -0.14263 | 77.6806
[9 empty] | 3.2354 | -0.14355 | 77.6762
[9 empty] | 3.2352 | -0.1446 | 77.6723
[9 empty] | 3.2352 | -0.14276 | 77.6718
[9 empty] | 3.2352 | -0.14276 | 77.6691
[9 empty] | 3.2352 | -0.14368 | 77.6677
[9 empty] | 3.2354 | -0.14355 | 77.6744
[9 empty] | 3.2342 | -0.14276 | 77.6699
[9 empty] | 3.2345 | -0.14447 | 77.6677
[9 empty] | 3.2352 | -0.14368 | 77.6663
[9 empty] | 3.2352 | -0.14368 | 77.6649
[9 empty] | 3.2352 | -0.14276 | 77.6644
[9 empty] | 3.2352 | -0.1446 | 77.6641
[9 empty] | 3.2352 | -0.14368 | 77.6664
[9 empty] | 3.2352 | -0.14276 | 77.6708
[9 empty] | 3.2349 | -0.14288 | 77.6704
[9 empty] | 3.2352 | -0.14276 | 77.6747
[9 empty] | 3.2359 | -0.14381 | 77.6754
[9 empty] | 3.234 | -0.14288 | 77.6799
[9 empty] | 3.2349 | -0.14288 | 77.6858
[9 empty] | 3.2342 | -0.14368 | 77.6873
[9 empty] | 3.2349 | -0.14473 | 77.688
[9 empty] | 3.2352 | -0.14276 | 77.6963
[9 empty] | 3.2347 | -0.14393 | 77.6779
[9 empty] | 3.2349 | -0.14381 | 77.6761
[9 empty] | 3.2359 | -0.14288 | 77.6787
[9 empty] | 3.2349 | -0.14288 | 77.6832
[9 empty] | 3.2361 | -0.14368 | 77.6805
[9 empty] | 3.2352 | -0.14276 | 77.6825
[9 empty] | 3.2361 | -0.14368 | 77.6964
[9 empty] | 3.2349 | -0.14288 | 77.6965
[9 empty] | 3.2361 | -0.14368 | 77.6979
[9 empty] | 3.2359 | -0.14381 | 77.6979
[9 empty] | 3.2361 | -0.14276 | 77.6944
[9 empty] | 3.2359 | -0.14288 | 77.695
[9 empty] | 3.2359 | -0.14473 | 77.6955
[9 empty] | 3.2368 | -0.14381 | 77.7107
[9 empty] | 3.2361 | -0.14368 | 77.7127
[9 empty] | 3.2361 | -0.14368 | 77.7139
[9 empty] | 3.2359 | -0.14381 | 77.7111
[9 empty] | 3.237 | -0.14276 | 77.7115
[9 empty] | 3.237 | -0.14368 | 77.7245
[9 empty] | 3.2368 | -0.14381 | 77.7181
[9 empty] | 3.237 | -0.14368 | 77.7235
[9 empty] | 3.237 | -0.14368 | 77.72
[9 empty] | 3.237 | -0.14276 | 77.7173
[9 empty] | 3.237 | -0.14368 | 77.7135
[9 empty] | 3.237 | -0.14368 | 77.7145
[9 empty] | 3.237 | -0.1446 | 77.7019
[9 empty] | 3.2382 | -0.14355 | 77.7004
[9 empty] | 3.2384 | -0.14342 | 77.7011
[9 empty] | 3.2379 | -0.14368 | 77.7006
[9 empty] | 3.2389 | -0.14276 | 77.7013
[9 empty] | 3.2391 | -0.14355 | 77.702
[9 empty] | 3.2389 | -0.14276 | 77.6942
[9 empty] | 3.2391 | -0.14447 | 77.7071
[9 empty] | 3.2398 | -0.14276 | 77.7079
[9 empty] | 3.2391 | -0.14263 | 77.7067
[9 empty] | 3.2393 | -0.14342 | 77.7067
[9 empty] | 3.2409 | -0.14355 | 77.7109
[9 empty] | 3.2389 | -0.14276 | 77.7147
[9 empty] | 3.2407 | -0.1446 | 77.7137
[9 empty] | 3.2409 | -0.14355 | 77.7138
[9 empty] | 3.2411 | -0.14342 | 77.7151
[9 empty] | 3.2407 | -0.14276 | 77.7203
[9 empty] | 3.2416 | -0.14276 | 77.7212
[9 empty] | 3.2405 | -0.14381 | 77.7024
[9 empty] | 3.2398 | -0.14368 | 77.7178
[9 empty] | 3.2418 | -0.14263 | 77.7239
[9 empty] | 3.2407 | -0.14368 | 77.7329
[9 empty] | 3.2416 | -0.14276 | 77.7358
[9 empty] | 3.2414 | -0.14473 | 77.7374
[9 empty] | 3.2414 | -0.14288 | 77.7293
[9 empty] | 3.2405 | -0.14473 | 77.7346
[9 empty] | 3.2425 | -0.14368 | 77.7438
[9 empty] | 3.2414 | -0.14288 | 77.7405
[9 empty] | 3.2418 | -0.14263 | 77.7411
[9 empty] | 3.2425 | -0.14368 | 77.7403
[9 empty] | 3.2416 | -0.14368 | 77.7403
[9 empty] | 3.2423 | -0.14381 | 77.7149
[9 empty] | 3.2416 | -0.14276 | 77.7243
[9 empty] | 3.2425 | -0.14368 | 77.7324
[9 empty] | 3.2425 | -0.14368 | 77.7304
[9 empty] | 3.2416 | -0.14276 | 77.7296
[9 empty] | 3.2425 | -0.14552 | 77.7185
[9 empty] | 3.2423 | -0.14381 | 77.714
[9 empty] | 3.2425 | -0.14368 | 77.7228
[9 empty] | 3.2423 | -0.14473 | 77.7273
[9 empty] | 3.2425 | -0.14368 | 77.7496
[9 empty] | 3.2425 | -0.14368 | 77.7482
[9 empty] | 3.2409 | -0.14355 | 77.7268
[9 empty] | 3.2416 | -0.14276 | 77.7246
[9 empty] | 3.2425 | -0.14276 | 77.7195
[9 empty] | 3.2423 | -0.14381 | 77.7179
[9 empty] | 3.2425 | -0.14368 | 77.7242
[9 empty] | 3.2425 | -0.14368 | 77.7322
[9 empty] | 3.2425 | -0.14276 | 77.7324
[9 empty] | 3.2425 | -0.1446 | 77.7354
[9 empty] | 3.2423 | -0.14276 | 77.7337
[9 empty] | 3.2416 | -0.14276 | 77.7343
[9 empty] | 3.2425 | -0.1446 | 77.7261
[9 empty] | 3.2425 | -0.14368 | 77.7279
[9 empty] | 3.2425 | -0.1446 | 77.7267
[9 empty] | 3.2428 | -0.14355 | 77.73
[9 empty] | 3.2425 | -0.14276 | 77.7268
[9 empty] | 3.2425 | -0.14276 | 77.7145
[9 empty] | 3.2425 | -0.14368 | 77.7174
[9 empty] | 3.2425 | -0.1446 | 77.7054
[9 empty] | 3.2425 | -0.1446 | 77.7053
[9 empty] | 3.2425 | -0.14276 | 77.7069
[9 empty] | 3.2425 | -0.14368 | 77.7022
[9 empty] | 3.2428 | -0.14355 | 77.7033
[9 empty] | 3.2425 | -0.1446 | 77.7029
[9 empty] | 3.2425 | -0.14368 | 77.6976
[9 empty] | 3.2428 | -0.14355 | 77.7129
[9 empty] | 3.2425 | -0.14368 | 77.7172
[9 empty] | 3.2425 | -0.14368 | 77.7208
[9 empty] | 3.243 | -0.14435 | 77.7197
[9 empty] | 3.243 | -0.14355 | 77.7164
[9 empty] | 3.2425 | -0.14355 | 77.7143
[9 empty] | 3.2425 | -0.14276 | 77.7126
[9 empty] | 3.2428 | -0.14447 | 77.72
[9 empty] | 3.2425 | -0.14368 | 77.7245
[9 empty] | 3.2425 | -0.14368 | 77.7188
[9 empty] | 3.2409 | -0.14355 | 77.7009
[9 empty] | 3.243 | -0.14342 | 77.7031
[9 empty] | 3.2428 | -0.14447 | 77.7079
[9 empty] | 3.2425 | -0.1446 | 77.709
[9 empty] | 3.243 | -0.14435 | 77.7203
[9 empty] | 3.2428 | -0.14447 | 77.7202
[9 empty] | 3.2435 | -0.14368 | 77.7195
[9 empty] | 3.2428 | -0.14355 | 77.719
[9 empty] | 3.2428 | -0.14355 | 77.7259
[9 empty] | 3.2418 | -0.14355 | 77.7306
[9 empty] | 3.2425 | -0.14368 | 77.7331
[9 empty] | 3.2425 | -0.14368 | 77.7282
[9 empty] | 3.2428 | -0.14447 | 77.7076
[9 empty] | 3.2425 | -0.14368 | 77.7152
[9 empty] | 3.2425 | -0.14276 | 77.7444
[9 empty] | 3.2439 | -0.14342 | 77.7468
[9 empty] | 3.2435 | -0.1446 | 77.7427
[9 empty] | 3.2435 | -0.1446 | 77.7442
[9 empty] | 3.2425 | -0.1446 | 77.7483
[9 empty] | 3.2425 | -0.14263 | 77.7561
[9 empty] | 3.2437 | -0.14355 | 77.7516
[9 empty] | 3.2428 | -0.14355 | 77.7534
[9 empty] | 3.2432 | -0.14381 | 77.7599
[9 empty] | 3.2437 | -0.14447 | 77.7616
[9 empty] | 3.2437 | -0.14447 | 77.7612
[9 empty] | 3.2442 | -0.14381 | 77.7604
[9 empty] | 3.2437 | -0.14355 | 77.7591
[9 empty] | 3.2435 | -0.1446 | 77.7534
[9 empty] | 3.2446 | -0.14447 | 77.7533
[9 empty] | 3.2437 | -0.14355 | 77.7416
[9 empty] | 3.2435 | -0.14447 | 77.7384
[9 empty] | 3.2444 | -0.1446 | 77.7338
[9 empty] | 3.2446 | -0.14447 | 77.7259
[9 empty] | 3.2446 | -0.1446 | 77.7318
[9 empty] | 3.2446 | -0.14355 | 77.7348
[9 empty] | 3.2446 | -0.14447 | 77.7373
[9 empty] | 3.2455 | -0.14447 | 77.7454
[9 empty] | 3.2446 | -0.14447 | 77.7456
[9 empty] | 3.2455 | -0.14447 | 77.7566
[9 empty] | 3.2453 | -0.1446 | 77.7583
[9 empty] | 3.2465 | -0.14539 | 77.7577
[9 empty] | 3.2465 | -0.14539 | 77.7535
[9 empty] | 3.2474 | -0.14447 | 77.7541
[9 empty] | 3.2471 | -0.14368 | 77.7604
[9 empty] | 3.2481 | -0.1446 | 77.7394
[9 empty] | 3.2474 | -0.14447 | 77.7457
[9 empty] | 3.2481 | -0.1446 | 77.7419
[9 empty] | 3.2492 | -0.14447 | 77.7417
[9 empty] | 3.2483 | -0.14355 | 77.7471
[9 empty] | 3.249 | -0.1446 | 77.7522
[9 empty] | 3.2488 | -0.14473 | 77.752
[9 empty] | 3.2488 | -0.14381 | 77.7357
[9 empty] | 3.249 | -0.1446 | 77.7397
[9 empty] | 3.249 | -0.1446 | 77.7372
[9 empty] | 3.2481 | -0.1446 | 77.7358
[9 empty] | 3.2492 | -0.14447 | 77.74
[9 empty] | 3.249 | -0.14368 | 77.7381
[9 empty] | 3.2497 | -0.14381 | 77.7507
[9 empty] | 3.2488 | -0.14368 | 77.7527
[9 empty] | 3.249 | -0.14368 | 77.7538
[9 empty] | 3.2499 | -0.14552 | 77.7706
[9 empty] | 3.2499 | -0.1446 | 77.7677
[9 empty] | 3.249 | -0.14368 | 77.765
[9 empty] | 3.249 | -0.1446 | 77.7684
[9 empty] | 3.249 | -0.14368 | 77.7774
[9 empty] | 3.2504 | -0.14342 | 77.779
[9 empty] | 3.249 | -0.14368 | 77.7723
[9 empty] | 3.2499 | -0.14368 | 77.7582
[9 empty] | 3.2499 | -0.1446 | 77.7652
[9 empty] | 3.2501 | -0.14447 | 77.7589
[9 empty] | 3.249 | -0.14276 | 77.7627
[9 empty] | 3.249 | -0.14368 | 77.7724
[9 empty] | 3.2499 | -0.14368 | 77.7805
[9 empty] | 3.2499 | -0.14368 | 77.7709
[9 empty] | 3.2501 | -0.14447 | 77.7672
[9 empty] | 3.2504 | -0.14435 | 77.7673
[9 empty] | 3.2494 | -0.14527 | 77.7651
[9 empty] | 3.2501 | -0.14539 | 77.7698
[9 empty] | 3.2501 | -0.14539 | 77.78
[9 empty] | 3.2501 | -0.14355 | 77.7842
[9 empty] | 3.2501 | -0.14447 | 77.7848
[9 empty] | 3.2501 | -0.14355 | 77.7826
[9 empty] | 3.2492 | -0.14539 | 77.7856
[9 empty] | 3.249 | -0.1446 | 77.7873
[9 empty] | 3.2499 | -0.14368 | 77.7886
[9 empty] | 3.2492 | -0.14355 | 77.8012
[9 empty] | 3.2504 | -0.14435 | 77.7897
[9 empty] | 3.2499 | -0.1446 | 77.7891
[9 empty] | 3.2501 | -0.14447 | 77.8034
[9 empty] | 3.2501 | -0.14447 | 77.7999
[9 empty] | 3.2501 | -0.14447 | 77.7998
[9 empty] | 3.2499 | -0.1446 | 77.8068
[9 empty] | 3.2499 | -0.1446 | 77.8004
[9 empty] | 3.2501 | -0.14355 | 77.8001
[9 empty] | 3.2501 | -0.14447 | 77.7998
[9 empty] | 3.2504 | -0.14435 | 77.8027
[9 empty] | 3.2499 | -0.14368 | 77.8052
[9 empty] | 3.2511 | -0.14447 | 77.8044
[9 empty] | 3.2499 | -0.1446 | 77.7993
[9 empty] | 3.2506 | -0.14473 | 77.7995
[9 empty] | 3.2499 | -0.1446 | 77.7987
[9 empty] | 3.2499 | -0.1446 | 77.7987
[9 empty] | 3.2508 | -0.14644 | 77.7868
[9 empty] | 3.2508 | -0.14368 | 77.7896
[9 empty] | 3.2508 | -0.1446 | 77.7874
[9 empty] | 3.2508 | -0.14368 | 77.7886
[9 empty] | 3.2508 | -0.14368 | 77.8194
[9 empty] | 3.2497 | -0.14381 | 77.8201
[9 empty] | 3.2508 | -0.1446 | 77.826
[9 empty] | 3.2499 | -0.1446 | 77.821
[9 empty] | 3.2508 | -0.1446 | 77.8199
[9 empty] | 3.2497 | -0.14565 | 77.8152
[9 empty] | 3.2499 | -0.14368 | 77.8141
[9 empty] | 3.2508 | -0.1446 | 77.8181
[9 empty] | 3.2508 | -0.14552 | 77.8334
[9 empty] | 3.2511 | -0.14539 | 77.8197
[9 empty] | 3.2508 | -0.1446 | 77.8181
[9 empty] | 3.2513 | -0.14342 | 77.8172
[9 empty] | 3.2499 | -0.14368 | 77.802
[9 empty] | 3.2499 | -0.1446 | 77.8011
[9 empty] | 3.2499 | -0.1446 | 77.8039
[9 empty] | 3.2511 | -0.14447 | 77.7971
[9 empty] | 3.2511 | -0.14447 | 77.8018
[9 empty] | 3.2501 | -0.14539 | 77.8076
[9 empty] | 3.2508 | -0.14447 | 77.8097
[9 empty] | 3.2511 | -0.14539 | 77.8127
[9 empty] | 3.2511 | -0.14539 | 77.8183
[9 empty] | 3.2508 | -0.14552 | 77.8254
[9 empty] | 3.2508 | -0.14552 | 77.8356
[9 empty] | 3.2511 | -0.14539 | 77.836
[9 empty] | 3.2511 | -0.14447 | 77.8351
[9 empty] | 3.2511 | -0.14539 | 77.8359
[9 empty] | 3.2508 | -0.1446 | 77.8014
[9 empty] | 3.2518 | -0.1446 | 77.811
[9 empty] | 3.2522 | -0.14527 | 77.8165
[9 empty] | 3.252 | -0.14539 | 77.82
[9 empty] | 3.252 | -0.14355 | 77.8234
[9 empty] | 3.2529 | -0.14539 | 77.8272
[9 empty] | 3.2536 | -0.14552 | 77.8254
[9 empty] | 3.2548 | -0.14539 | 77.8154
[9 empty] | 3.2538 | -0.14539 | 77.8125
[9 empty] | 3.2538 | -0.14539 | 77.8186
[9 empty] | 3.2545 | -0.14552 | 77.84
[9 empty] | 3.255 | -0.14435 | 77.8462
[9 empty] | 3.2557 | -0.14539 | 77.8467
[9 empty] | 3.2552 | -0.14473 | 77.8454
[9 empty] | 3.2561 | -0.14473 | 77.8581
[9 empty] | 3.2554 | -0.14552 | 77.8484
[9 empty] | 3.2566 | -0.14447 | 77.8485
[9 empty] | 3.2554 | -0.14552 | 77.848
[9 empty] | 3.2564 | -0.1446 | 77.8531
[9 empty] | 3.2568 | -0.14527 | 77.8462
[9 empty] | 3.2575 | -0.14539 | 77.842
[9 empty] | 3.2561 | -0.14565 | 77.8287
[9 empty] | 3.2564 | -0.1446 | 77.833
[9 empty] | 3.2564 | -0.1446 | 77.841
[9 empty] | 3.2564 | -0.14539 | 77.8421
[9 empty] | 3.2566 | -0.14539 | 77.8485
[9 empty] | 3.2573 | -0.14552 | 77.8488
[9 empty] | 3.2571 | -0.14565 | 77.8511
[9 empty] | 3.2573 | -0.1446 | 77.8456
[9 empty] | 3.2561 | -0.14473 | 77.8448
[9 empty] | 3.2568 | -0.14486 | 77.8593
[9 empty] | 3.2564 | -0.14552 | 77.8579
[9 empty] | 3.2561 | -0.14473 | 77.8609
[9 empty] | 3.2573 | -0.1446 | 77.8607
[9 empty] | 3.2573 | -0.1446 | 77.8586
[9 empty] | 3.2573 | -0.14552 | 77.8561
[9 empty] | 3.2573 | -0.14552 | 77.8459
[9 empty] | 3.2575 | -0.14539 | 77.8278
[9 empty] | 3.2564 | -0.1446 | 77.8403
[9 empty] | 3.2575 | -0.14539 | 77.834
[9 empty] | 3.2575 | -0.14539 | 77.818
[9 empty] | 3.2575 | -0.14539 | 77.816
[9 empty] | 3.2573 | -0.14552 | 77.8116
[9 empty] | 3.2573 | -0.14552 | 77.8119
[9 empty] | 3.2575 | -0.14539 | 77.8199
[9 empty] | 3.2573 | -0.14552 | 77.818
[9 empty] | 3.2557 | -0.14539 | 77.8192
[9 empty] | 3.2573 | -0.14552 | 77.8105
[9 empty] | 3.2566 | -0.14447 | 77.8111
[9 empty] | 3.2575 | -0.14632 | 77.8133
[9 empty] | 3.2575 | -0.14539 | 77.8115
[9 empty] | 3.2575 | -0.14539 | 77.8218
[9 empty] | 3.2573 | -0.14552 | 77.8211
[9 empty] | 3.2573 | -0.14552 | 77.8189
[9 empty] | 3.2573 | -0.14644 | 77.8227
[9 empty] | 3.2573 | -0.1446 | 77.8208
[9 empty] | 3.2573 | -0.14552 | 77.8473
[9 empty] | 3.2575 | -0.14632 | 77.8282
[9 empty] | 3.2573 | -0.14552 | 77.8236
[9 empty] | 3.2573 | -0.14552 | 77.8213
[9 empty] | 3.2573 | -0.14644 | 77.8076
[9 empty] | 3.2584 | -0.14539 | 77.8132
[9 empty] | 3.2575 | -0.14539 | 77.8138
[9 empty] | 3.2573 | -0.1446 | 77.8128
[9 empty] | 3.2577 | -0.14619 | 77.8197
[9 empty] | 3.2575 | -0.14632 | 77.8232
[9 empty] | 3.2575 | -0.14539 | 77.819
[9 empty] | 3.2575 | -0.14539 | 77.8231
[9 empty] | 3.2575 | -0.14632 | 77.8209
[9 empty] | 3.2573 | -0.14644 | 77.8292
[9 empty] | 3.2575 | -0.14539 | 77.8207
[9 empty] | 3.2577 | -0.14619 | 77.8093
[9 empty] | 3.2577 | -0.14527 | 77.8259
[9 empty] | 3.2584 | -0.14539 | 77.8314
[9 empty] | 3.2584 | -0.14724 | 77.8355
[9 empty] | 3.2582 | -0.14552 | 77.8392
[9 empty] | 3.2582 | -0.14644 | 77.8346
[9 empty] | 3.2575 | -0.14539 | 77.8296
[9 empty] | 3.2582 | -0.14644 | 77.8333
[9 empty] | 3.2584 | -0.14632 | 77.8304
[9 empty] | 3.2582 | -0.14644 | 77.8323
[9 empty] | 3.2582 | -0.14552 | 77.8361
[9 empty] | 3.2587 | -0.14578 | 77.8152
[9 empty] | 3.2582 | -0.14552 | 77.8056
[9 empty] | 3.2591 | -0.14644 | 77.8099
[9 empty] | 3.2584 | -0.14632 | 77.8104
[9 empty] | 3.2582 | -0.14565 | 77.8096
[9 empty] | 3.2584 | -0.14539 | 77.8093
[9 empty] | 3.2591 | -0.14644 | 77.8146
[9 empty] | 3.2584 | -0.14447 | 77.8164
[9 empty] | 3.2601 | -0.14552 | 77.8206
[9 empty] | 3.2594 | -0.14539 | 77.8198
[9 empty] | 3.2603 | -0.14632 | 77.8182
[9 empty] | 3.2596 | -0.14632 | 77.8069
[9 empty] | 3.2594 | -0.14539 | 77.8049
[9 empty] | 3.2603 | -0.14816 | 77.8253
[9 empty] | 3.2601 | -0.14644 | 77.824
[9 empty] | 3.2603 | -0.14724 | 77.814
[9 empty] | 3.2612 | -0.14724 | 77.8128
[9 empty] | 3.2603 | -0.14539 | 77.8119
[9 empty] | 3.2603 | -0.14632 | 77.8112
[9 empty] | 3.2605 | -0.14619 | 77.8087
[9 empty] | 3.2614 | -0.14619 | 77.813
[9 empty] | 3.2612 | -0.14632 | 77.8121
[9 empty] | 3.2624 | -0.14619 | 77.8151
[9 empty] | 3.2612 | -0.14632 | 77.827
[9 empty] | 3.2621 | -0.14724 | 77.8275
[9 empty] | 3.2621 | -0.14632 | 77.8242
[9 empty] | 3.2612 | -0.14632 | 77.8229
[9 empty] | 3.2608 | -0.14749 | 77.8204
[9 empty] | 3.2628 | -0.14644 | 77.8212
[9 empty] | 3.2624 | -0.14619 | 77.8217
[9 empty] | 3.2608 | -0.14565 | 77.8162
[9 empty] | 3.2628 | -0.14644 | 77.8195
[9 empty] | 3.2628 | -0.14644 | 77.8234
[9 empty] | 3.2637 | -0.14737 | 77.8241
[9 empty] | 3.2628 | -0.14552 | 77.8248
[9 empty] | 3.2628 | -0.14552 | 77.8076
[9 empty] | 3.2628 | -0.14644 | 77.8056
[9 empty] | 3.264 | -0.14724 | 77.8057
[9 empty] | 3.2633 | -0.14711 | 77.799
[9 empty] | 3.264 | -0.14724 | 77.7861
[9 empty] | 3.2637 | -0.14644 | 77.7916
[9 empty] | 3.2621 | -0.14724 | 77.7946
[9 empty] | 3.264 | -0.14632 | 77.7999
[9 empty] | 3.264 | -0.14724 | 77.8184
[9 empty] | 3.264 | -0.14724 | 77.822
[9 empty] | 3.2633 | -0.14619 | 77.8064
[9 empty] | 3.264 | -0.14632 | 77.8081
[9 empty] | 3.263 | -0.14816 | 77.7976
[9 empty] | 3.263 | -0.14724 | 77.7926
[9 empty] | 3.2637 | -0.14644 | 77.7948
[9 empty] | 3.2649 | -0.14724 | 77.7946
[9 empty] | 3.264 | -0.14724 | 77.7967
[9 empty] | 3.2647 | -0.14737 | 77.8006
[9 empty] | 3.2637 | -0.14552 | 77.8031
[9 empty] | 3.264 | -0.14724 | 77.8129
[9 empty] | 3.2644 | -0.14657 | 77.7985
[9 empty] | 3.2647 | -0.14644 | 77.8181
[9 empty] | 3.2637 | -0.14737 | 77.8085
[9 empty] | 3.264 | -0.14816 | 77.8084
[9 empty] | 3.2647 | -0.14737 | 77.818
[9 empty] | 3.2644 | -0.14749 | 77.8106
[9 empty] | 3.2647 | -0.14737 | 77.8065
[9 empty] | 3.2647 | -0.14644 | 77.7954
[9 empty] | 3.2647 | -0.14737 | 77.801
[9 empty] | 3.2651 | -0.14619 | 77.8024
[9 empty] | 3.2651 | -0.14711 | 77.7999
[9 empty] | 3.2642 | -0.14711 | 77.7966
[9 empty] | 3.264 | -0.14816 | 77.7973
[9 empty] | 3.2649 | -0.14724 | 77.796
[9 empty] | 3.2649 | -0.14724 | 77.7959
[9 empty] | 3.2649 | -0.14724 | 77.7952
[9 empty] | 3.2649 | -0.14724 | 77.7913
[9 empty] | 3.264 | -0.14724 | 77.7935
[9 empty] | 3.2649 | -0.14539 | 77.7878
[9 empty] | 3.2649 | -0.14724 | 77.7985
[9 empty] | 3.2647 | -0.14737 | 77.7964
[9 empty] | 3.2647 | -0.14644 | 77.7955
[9 empty] | 3.2647 | -0.14644 | 77.7869
[9 empty] | 3.2649 | -0.14632 | 77.791
[9 empty] | 3.2647 | -0.14644 | 77.7894
[9 empty] | 3.2649 | -0.14724 | 77.7933
[9 empty] | 3.2647 | -0.14632 | 77.7875
[9 empty] | 3.2649 | -0.14539 | 77.7905
[9 empty] | 3.2649 | -0.14724 | 77.7843
[9 empty] | 3.2649 | -0.14632 | 77.7828
[9 empty] | 3.2649 | -0.14724 | 77.7848
[9 empty] | 3.2651 | -0.14711 | 77.7891
[9 empty] | 3.2649 | -0.14724 | 77.7885
[9 empty] | 3.266 | -0.14803 | 77.7847
[9 empty] | 3.2653 | -0.14606 | 77.7823
[9 empty] | 3.2651 | -0.14803 | 77.7929
[9 empty] | 3.2649 | -0.14724 | 77.8025
[9 empty] | 3.2651 | -0.14711 | 77.8186
[9 empty] | 3.2649 | -0.14724 | 77.817
[9 empty] | 3.2651 | -0.14803 | 77.8148
[9 empty] | 3.2656 | -0.14737 | 77.7819
[9 empty] | 3.264 | -0.14724 | 77.7907
[9 empty] | 3.2658 | -0.14632 | 77.7832
[9 empty] | 3.2658 | -0.14632 | 77.7535
[9 empty] | 3.2656 | -0.14737 | 77.777
[9 empty] | 3.2656 | -0.14737 | 77.7866
[9 empty] | 3.2663 | -0.14657 | 77.7898
[9 empty] | 3.2644 | -0.14749 | 77.7938
[9 empty] | 3.2656 | -0.14737 | 77.7916
[9 empty] | 3.2654 | -0.14749 | 77.7926
[9 empty] | 3.2654 | -0.14749 | 77.7902
[9 empty] | 3.2658 | -0.14724 | 77.7889
[9 empty] | 3.2656 | -0.14737 | 77.7865
[9 empty] | 3.2656 | -0.14737 | 77.7841
[9 empty] | 3.2665 | -0.14737 | 77.7812
[9 empty] | 3.2656 | -0.14644 | 77.7799
[9 empty] | 3.2658 | -0.14724 | 77.7797
[9 empty] | 3.2658 | -0.14724 | 77.7826
[9 empty] | 3.2663 | -0.14698 | 77.7803
[9 empty] | 3.266 | -0.14803 | 77.7822
[9 empty] | 3.2658 | -0.14724 | 77.7795
[9 empty] | 3.2667 | -0.14724 | 77.7792
[9 empty] | 3.2658 | -0.14724 | 77.7786
[9 empty] | 3.266 | -0.14711 | 77.7737
[9 empty] | 3.2667 | -0.14816 | 77.7365
[9 empty] | 3.2667 | -0.14724 | 77.7413
[9 empty] | 3.2663 | -0.14749 | 77.741
[9 empty] | 3.2665 | -0.14737 | 77.7451
[9 empty] | 3.2681 | -0.14749 | 77.7523
[9 empty] | 3.2665 | -0.14737 | 77.765
[9 empty] | 3.2656 | -0.14644 | 77.7653
[9 empty] | 3.2677 | -0.14724 | 77.7691
[9 empty] | 3.2674 | -0.14829 | 77.7661
[9 empty] | 3.2656 | -0.14737 | 77.7607
[9 empty] | 3.267 | -0.14711 | 77.7621
[9 empty] | 3.2656 | -0.14737 | 77.7575
[9 empty] | 3.2656 | -0.14829 | 77.7585
[9 empty] | 3.2665 | -0.14829 | 77.7601
[9 empty] | 3.2674 | -0.14829 | 77.7627
[9 empty] | 3.2667 | -0.14816 | 77.7504
[9 empty] | 3.2665 | -0.14737 | 77.7517
[9 empty] | 3.2674 | -0.14737 | 77.7554
[9 empty] | 3.2674 | -0.14737 | 77.7673
[9 empty] | 3.2677 | -0.14816 | 77.7637
[9 empty] | 3.2688 | -0.14803 | 77.7713
[9 empty] | 3.2688 | -0.14803 | 77.7667
[9 empty] | 3.2688 | -0.14711 | 77.767
[9 empty] | 3.2677 | -0.14816 | 77.7665
[9 empty] | 3.2686 | -0.14816 | 77.7683
[9 empty] | 3.2686 | -0.14816 | 77.7546
[9 empty] | 3.2686 | -0.14816 | 77.7575
[9 empty] | 3.2697 | -0.14896 | 77.756
[9 empty] | 3.2686 | -0.14816 | 77.75
[9 empty] | 3.2686 | -0.14816 | 77.7525
[9 empty] | 3.2704 | -0.14816 | 77.755
[9 empty] | 3.2704 | -0.14724 | 77.7712
[9 empty] | 3.2693 | -0.14737 | 77.7751
[9 empty] | 3.2695 | -0.14816 | 77.7742
[9 empty] | 3.2704 | -0.14816 | 77.7751
[9 empty] | 3.2704 | -0.14724 | 77.7694
[9 empty] | 3.2695 | -0.14816 | 77.7642
[9 empty] | 3.2704 | -0.14724 | 77.7842
[9 empty] | 3.2702 | -0.14737 | 77.7803
[9 empty] | 3.2711 | -0.14737 | 77.7789
[9 empty] | 3.2713 | -0.14816 | 77.7751
[9 empty] | 3.2713 | -0.14724 | 77.7744
[9 empty] | 3.2713 | -0.14816 | 77.7759
[9 empty] | 3.2711 | -0.14737 | 77.7753
[9 empty] | 3.2711 | -0.14829 | 77.7782
[9 empty] | 3.2711 | -0.14829 | 77.7671
[9 empty] | 3.272 | -0.14829 | 77.7686
[9 empty] | 3.2723 | -0.14724 | 77.7676
[9 empty] | 3.2704 | -0.14816 | 77.7653
[9 empty] | 3.2713 | -0.14908 | 77.767
[9 empty] | 3.2711 | -0.14829 | 77.7562
[9 empty] | 3.2713 | -0.14908 | 77.7519
[9 empty] | 3.272 | -0.14829 | 77.7603
[9 empty] | 3.2723 | -0.14816 | 77.7702
[9 empty] | 3.2716 | -0.14803 | 77.7823
[9 empty] | 3.2713 | -0.14816 | 77.7809
[9 empty] | 3.2725 | -0.14896 | 77.784
[9 empty] | 3.2723 | -0.14908 | 77.7616
[9 empty] | 3.2725 | -0.14896 | 77.7552
[9 empty] | 3.2725 | -0.14803 | 77.7538
[9 empty] | 3.2725 | -0.14803 | 77.7576
[9 empty] | 3.2725 | -0.14711 | 77.7608
[9 empty] | 3.2713 | -0.14816 | 77.7607
[9 empty] | 3.2718 | -0.14791 | 77.7575
[9 empty] | 3.2723 | -0.14724 | 77.7623
[9 empty] | 3.272 | -0.14829 | 77.7582
[9 empty] | 3.272 | -0.14737 | 77.7523
[9 empty] | 3.2723 | -0.14724 | 77.7536
[9 empty] | 3.2723 | -0.14816 | 77.7561
[9 empty] | 3.272 | -0.14829 | 77.7547
[9 empty] | 3.273 | -0.14829 | 77.7754
[9 empty] | 3.273 | -0.14829 | 77.7749
[9 empty] | 3.2723 | -0.14816 | 77.7883
[9 empty] | 3.2723 | -0.14816 | 77.7952
[9 empty] | 3.272 | -0.14829 | 77.7969
[9 empty] | 3.272 | -0.14829 | 77.7965
[9 empty] | 3.272 | -0.14737 | 77.7764
[9 empty] | 3.272 | -0.14829 | 77.7679
[9 empty] | 3.272 | -0.14829 | 77.7682
[9 empty] | 3.272 | -0.14829 | 77.7811
[9 empty] | 3.273 | -0.14829 | 77.7619
[9 empty] | 3.2732 | -0.14816 | 77.7635
[9 empty] | 3.273 | -0.14829 | 77.7628
[9 empty] | 3.273 | -0.14829 | 77.7652
[9 empty] | 3.2732 | -0.14724 | 77.7623
[9 empty] | 3.273 | -0.14829 | 77.7633
[9 empty] | 3.2732 | -0.14816 | 77.7618
[9 empty] | 3.2732 | -0.14816 | 77.7741
[9 empty] | 3.2739 | -0.14829 | 77.7756
[9 empty] | 3.2741 | -0.14724 | 77.7759
[9 empty] | 3.2732 | -0.14724 | 77.7755
[9 empty] | 3.2743 | -0.14711 | 77.7958
[9 empty] | 3.2741 | -0.14816 | 77.7924
[9 empty] | 3.2741 | -0.14816 | 77.8029
[9 empty] | 3.2741 | -0.14816 | 77.7978
[9 empty] | 3.2743 | -0.14803 | 77.7988
[9 empty] | 3.2748 | -0.14829 | 77.7904
[9 empty] | 3.2743 | -0.14896 | 77.7888
[9 empty] | 3.2743 | -0.14896 | 77.7909
[9 empty] | 3.2753 | -0.14896 | 77.7944
[9 empty] | 3.2753 | -0.14803 | 77.7926
[9 empty] | 3.2753 | -0.14803 | 77.7976
[9 empty] | 3.2755 | -0.14791 | 77.7954
[9 empty] | 3.2753 | -0.14803 | 77.7928
[9 empty] | 3.276 | -0.14816 | 77.7696
[9 empty] | 3.276 | -0.14816 | 77.7406
[9 empty] | 3.2757 | -0.14829 | 77.7806
[9 empty] | 3.2769 | -0.14908 | 77.7868
[9 empty] | 3.2769 | -0.14816 | 77.7856
[9 empty] | 3.2767 | -0.14829 | 77.7836
[9 empty] | 3.276 | -0.14816 | 77.7925
[9 empty] | 3.2773 | -0.14883 | 77.7985
[9 empty] | 3.2778 | -0.14816 | 77.7938
[9 empty] | 3.279 | -0.14803 | 77.7927
[9 empty] | 3.2767 | -0.14921 | 77.7999
[9 empty] | 3.2769 | -0.14816 | 77.7981
[9 empty] | 3.2769 | -0.14816 | 77.7951
[9 empty] | 3.2785 | -0.14921 | 77.7949
[9 empty] | 3.2785 | -0.14829 | 77.7977
[9 empty] | 3.2787 | -0.14816 | 77.7997
[9 empty] | 3.2778 | -0.14816 | 77.7964
[9 empty] | 3.2785 | -0.14829 | 77.7946
[9 empty] | 3.2776 | -0.14829 | 77.7932
[9 empty] | 3.2787 | -0.14816 | 77.7956
[9 empty] | 3.2787 | -0.14908 | 77.8017
[9 empty] | 3.2785 | -0.14829 | 77.8003
[9 empty] | 3.2785 | -0.14829 | 77.8048
[9 empty] | 3.2783 | -0.14842 | 77.796
[9 empty] | 3.2785 | -0.14921 | 77.7985
[9 empty] | 3.2785 | -0.14829 | 77.7995
[9 empty] | 3.2787 | -0.14908 | 77.8038
[9 empty] | 3.2787 | -0.14816 | 77.7968
[9 empty] | 3.2796 | -0.14724 | 77.8113
[9 empty] | 3.2796 | -0.14816 | 77.8024
[9 empty] | 3.2792 | -0.14842 | 77.8056
[9 empty] | 3.2794 | -0.14829 | 77.8067
[9 empty] | 3.279 | -0.14896 | 77.8033
[9 empty] | 3.2787 | -0.14816 | 77.8089
[9 empty] | 3.2796 | -0.14908 | 77.8051
[9 empty] | 3.2796 | -0.14816 | 77.8038
[9 empty] | 3.2794 | -0.14829 | 77.8007
[9 empty] | 3.2794 | -0.14829 | 77.8021
[9 empty] | 3.2796 | -0.14816 | 77.8017
[9 empty] | 3.2796 | -0.14816 | 77.8003
[9 empty] | 3.2796 | -0.14724 | 77.807
[9 empty] | 3.2796 | -0.14816 | 77.8093
[9 empty] | 3.2796 | -0.14908 | 77.8095
[9 empty] | 3.2796 | -0.14908 | 77.8189
[9 empty] | 3.2796 | -0.14816 | 77.8191
[9 empty] | 3.2796 | -0.14908 | 77.8029
[9 empty] | 3.2808 | -0.14803 | 77.7983
[9 empty] | 3.2796 | -0.14908 | 77.8062
[9 empty] | 3.2799 | -0.14896 | 77.8124
[9 empty] | 3.2799 | -0.14896 | 77.8134
[9 empty] | 3.2806 | -0.14816 | 77.8161
[9 empty] | 3.2803 | -0.14829 | 77.8145
[9 empty] | 3.2806 | -0.14816 | 77.8398
[9 empty] | 3.2806 | -0.14816 | 77.8394
[9 empty] | 3.2815 | -0.14816 | 77.8194
[9 empty] | 3.2803 | -0.14829 | 77.8134
[9 empty] | 3.2803 | -0.14921 | 77.8101
[9 empty] | 3.2822 | -0.14921 | 77.8424
[9 empty] | 3.2815 | -0.14908 | 77.8293
[9 empty] | 3.2815 | -0.14908 | 77.821
[9 empty] | 3.2815 | -0.14908 | 77.8211
[9 empty] | 3.2815 | -0.14816 | 77.8175
[9 empty] | 3.2822 | -0.14829 | 77.8175
[9 empty] | 3.2824 | -0.14908 | 77.8337
[9 empty] | 3.2824 | -0.14908 | 77.8302
[9 empty] | 3.2815 | -0.14816 | 77.8077
[9 empty] | 3.2824 | -0.14816 | 77.8098
[9 empty] | 3.2822 | -0.14921 | 77.8106
[9 empty] | 3.2824 | -0.14816 | 77.812
[9 empty] | 3.2824 | -0.14816 | 77.8215
[9 empty] | 3.2824 | -0.14908 | 77.8223
[9 empty] | 3.2815 | -0.14908 | 77.8404
[9 empty] | 3.2824 | -0.14908 | 77.824
[9 empty] | 3.2826 | -0.14803 | 77.8198
[9 empty] | 3.2833 | -0.14908 | 77.8154
[9 empty] | 3.2815 | -0.14908 | 77.8091
[9 empty] | 3.2833 | -0.14816 | 77.8238
[9 empty] | 3.2831 | -0.14829 | 77.8237
[9 empty] | 3.2843 | -0.14816 | 77.8214
[9 empty] | 3.2833 | -0.14816 | 77.8212
[9 empty] | 3.2843 | -0.14816 | 77.8226
[9 empty] | 3.2833 | -0.14816 | 77.8222
[9 empty] | 3.2833 | -0.15 | 77.8168
[9 empty] | 3.2843 | -0.14908 | 77.8189
[9 empty] | 3.2843 | -0.14908 | 77.8211
[9 empty] | 3.2831 | -0.14921 | 77.8291
[9 empty] | 3.2843 | -0.14816 | 77.8321
[9 empty] | 3.2854 | -0.14896 | 77.8329
[9 empty] | 3.2845 | -0.14803 | 77.827
[9 empty] | 3.2843 | -0.14816 | 77.8252
[9 empty] | 3.285 | -0.14829 | 77.8277
[9 empty] | 3.2843 | -0.14908 | 77.8415
[9 empty] | 3.2852 | -0.14816 | 77.8451
[9 empty] | 3.2861 | -0.14816 | 77.8544
[9 empty] | 3.285 | -0.14829 | 77.8552
[9 empty] | 3.2868 | -0.14829 | 77.8566
[9 empty] | 3.2861 | -0.14908 | 77.8587
[9 empty] | 3.287 | -0.14908 | 77.8602
[9 empty] | 3.2861 | -0.14908 | 77.8564
[9 empty] | 3.287 | -0.14908 | 77.8385
[9 empty] | 3.2861 | -0.14816 | 77.8409
[9 empty] | 3.287 | -0.14908 | 77.8503
[9 empty] | 3.2873 | -0.14896 | 77.8508
[9 empty] | 3.287 | -0.14908 | 77.8465
[9 empty] | 3.2873 | -0.14803 | 77.8441
[9 empty] | 3.287 | -0.14908 | 77.8438
[9 empty] | 3.287 | -0.14908 | 77.8506
[9 empty] | 3.287 | -0.14816 | 77.8506
[9 empty] | 3.287 | -0.14816 | 77.846
[9 empty] | 3.287 | -0.14816 | 77.8423
[9 empty] | 3.287 | -0.14908 | 77.8442
[9 empty] | 3.2868 | -0.14921 | 77.8413
[9 empty] | 3.2868 | -0.14829 | 77.8281
[9 empty] | 3.2868 | -0.14921 | 77.8578
[9 empty] | 3.2868 | -0.14921 | 77.8576
[9 empty] | 3.2877 | -0.14829 | 77.8551
[9 empty] | 3.2879 | -0.14908 | 77.8567
[9 empty] | 3.2877 | -0.14921 | 77.8423
[9 empty] | 3.2868 | -0.14921 | 77.8281
[9 empty] | 3.287 | -0.14908 | 77.8351
[9 empty] | 3.287 | -0.14816 | 77.8426
[9 empty] | 3.287 | -0.14816 | 77.8475
[9 empty] | 3.2873 | -0.14803 | 77.852
[9 empty] | 3.2873 | -0.14896 | 77.8549
[9 empty] | 3.287 | -0.14908 | 77.857
[9 empty] | 3.287 | -0.14908 | 77.8563
[9 empty] | 3.287 | -0.14908 | 77.8592
[9 empty] | 3.2882 | -0.14896 | 77.856
[9 empty] | 3.2873 | -0.14896 | 77.8583
[9 empty] | 3.2873 | -0.14896 | 77.8529
[9 empty] | 3.2882 | -0.14803 | 77.8543
[9 empty] | 3.287 | -0.14816 | 77.8454
[9 empty] | 3.2868 | -0.14921 | 77.8447
[9 empty] | 3.2882 | -0.14896 | 77.8556
[9 empty] | 3.2879 | -0.14908 | 77.8388
[9 empty] | 3.2886 | -0.14829 | 77.8551
[9 empty] | 3.2889 | -0.14908 | 77.885
[9 empty] | 3.2886 | -0.14921 | 77.8677
[9 empty] | 3.2889 | -0.14816 | 77.8567
[9 empty] | 3.2886 | -0.14829 | 77.8519
[9 empty] | 3.2877 | -0.14829 | 77.8258
[9 empty] | 3.2898 | -0.14816 | 77.8397
[9 empty] | 3.2879 | -0.14908 | 77.832
[9 empty] | 3.2886 | -0.14829 | 77.8338
[9 empty] | 3.2886 | -0.14829 | 77.8415
[9 empty] | 3.2886 | -0.14921 | 77.848
[9 empty] | 3.2889 | -0.14816 | 77.8514
[9 empty] | 3.2886 | -0.14829 | 77.8501
[9 empty] | 3.2886 | -0.14829 | 77.8477
[9 empty] | 3.2889 | -0.14816 | 77.8478
[9 empty] | 3.2886 | -0.14829 | 77.8499
[9 empty] | 3.2886 | -0.14921 | 77.8475
[9 empty] | 3.2896 | -0.14921 | 77.854
[9 empty] | 3.2896 | -0.14921 | 77.8478
[9 empty] | 3.2898 | -0.14908 | 77.849
[9 empty] | 3.2898 | -0.14908 | 77.8534
[9 empty] | 3.2905 | -0.14829 | 77.8515
[9 empty] | 3.2898 | -0.14908 | 77.8277
[9 empty] | 3.2898 | -0.14908 | 77.8287
[9 empty] | 3.2896 | -0.14921 | 77.8392
[9 empty] | 3.2898 | -0.14908 | 77.8443
[9 empty] | 3.29 | -0.14896 | 77.852
[9 empty] | 3.2909 | -0.14896 | 77.8608
[9 empty] | 3.2907 | -0.14908 | 77.866
[9 empty] | 3.2898 | -0.14816 | 77.8634
[9 empty] | 3.2898 | -0.14908 | 77.8549
[9 empty] | 3.2898 | -0.14908 | 77.8412
[9 empty] | 3.29 | -0.14988 | 77.8424
[9 empty] | 3.29 | -0.14896 | 77.8517
[9 empty] | 3.2909 | -0.14896 | 77.8626
[9 empty] | 3.2898 | -0.14908 | 77.8495
[9 empty] | 3.2909 | -0.14896 | 77.8506
[9 empty] | 3.2909 | -0.14896 | 77.8578
[9 empty] | 3.29 | -0.14896 | 77.8496
[9 empty] | 3.2909 | -0.14896 | 77.8445
[9 empty] | 3.2907 | -0.14908 | 77.8781
[9 empty] | 3.2891 | -0.14896 | 77.868
[9 empty] | 3.2898 | -0.14908 | 77.863
[9 empty] | 3.2909 | -0.14896 | 77.8533
[9 empty] | 3.2907 | -0.14908 | 77.8632
[9 empty] | 3.2909 | -0.14896 | 77.8664
[9 empty] | 3.2907 | -0.14908 | 77.8684
[9 empty] | 3.2907 | -0.14816 | 77.8708
[9 empty] | 3.2909 | -0.14896 | 77.8763
[9 empty] | 3.2916 | -0.14908 | 77.8841
[9 empty] | 3.2919 | -0.14896 | 77.8752
[9 empty] | 3.2905 | -0.14921 | 77.8726
[9 empty] | 3.2919 | -0.14896 | 77.8711
[9 empty] | 3.2909 | -0.14803 | 77.8282
[9 empty] | 3.2916 | -0.14908 | 77.8542
[9 empty] | 3.2916 | -0.14908 | 77.85
[9 empty] | 3.2916 | -0.14908 | 77.8539
[9 empty] | 3.2916 | -0.14908 | 77.8652
[9 empty] | 3.2926 | -0.14908 | 77.874
[9 empty] | 3.2928 | -0.14896 | 77.8791
[9 empty] | 3.2926 | -0.14908 | 77.8786
[9 empty] | 3.2926 | -0.14908 | 77.8841
[9 empty] | 3.2928 | -0.14896 | 77.883
[9 empty] | 3.2926 | -0.14908 | 77.8828
[9 empty] | 3.2926 | -0.14816 | 77.882
[9 empty] | 3.2933 | -0.14921 | 77.8824
[9 empty] | 3.2926 | -0.14908 | 77.8814
[9 empty] | 3.2937 | -0.14896 | 77.8746
[9 empty] | 3.2937 | -0.14896 | 77.8734
[9 empty] | 3.2935 | -0.14908 | 77.8746
[9 empty] | 3.2937 | -0.14896 | 77.8812
[9 empty] | 3.2935 | -0.14908 | 77.8917
[9 empty] | 3.2935 | -0.15 | 77.8934
[9 empty] | 3.2937 | -0.14896 | 77.9042
[9 empty] | 3.2935 | -0.14816 | 77.9056
[9 empty] | 3.2937 | -0.14896 | 77.9099
[9 empty] | 3.2935 | -0.14908 | 77.8997
[9 empty] | 3.2937 | -0.14803 | 77.9092
[9 empty] | 3.2937 | -0.14988 | 77.9065
[9 empty] | 3.2935 | -0.14908 | 77.8882
[9 empty] | 3.2937 | -0.14803 | 77.8953
[9 empty] | 3.2946 | -0.14896 | 77.8972
[9 empty] | 3.2937 | -0.14803 | 77.8552
[9 empty] | 3.2926 | -0.14816 | 77.8805
[9 empty] | 3.2944 | -0.14908 | 77.8928
[9 empty] | 3.2944 | -0.14908 | 77.8884
[9 empty] | 3.2942 | -0.14921 | 77.8859
[9 empty] | 3.2944 | -0.14816 | 77.877
[9 empty] | 3.2944 | -0.14908 | 77.8774
[9 empty] | 3.2939 | -0.14883 | 77.8813
[9 empty] | 3.2935 | -0.14908 | 77.8891
[9 empty] | 3.2946 | -0.14896 | 77.8888
[9 empty] | 3.2944 | -0.14816 | 77.8878
[9 empty] | 3.2946 | -0.14803 | 77.8846
[9 empty] | 3.2937 | -0.14896 | 77.8752
[9 empty] | 3.2946 | -0.14896 | 77.8769
[9 empty] | 3.2946 | -0.14896 | 77.8914
[9 empty] | 3.2944 | -0.14896 | 77.8939
[9 empty] | 3.2946 | -0.14896 | 77.8992
[9 empty] | 3.2937 | -0.14896 | 77.8974
[9 empty] | 3.2926 | -0.14908 | 77.8734
[9 empty] | 3.2937 | -0.14896 | 77.8746
[9 empty] | 3.2944 | -0.14908 | 77.8751
[9 empty] | 3.2944 | -0.14908 | 77.8758
[9 empty] | 3.2935 | -0.14908 | 77.8844
[9 empty] | 3.2935 | -0.14908 | 77.8859
[9 empty] | 3.2944 | -0.14908 | 77.8985
[9 empty] | 3.2944 | -0.14908 | 77.8984
[9 empty] | 3.2944 | -0.14908 | 77.894
[9 empty] | 3.2942 | -0.14921 | 77.8913
[9 empty] | 3.2949 | -0.14791 | 77.9006
[9 empty] | 3.2944 | -0.14816 | 77.8961
[9 empty] | 3.2944 | -0.14908 | 77.8978
[9 empty] | 3.2944 | -0.14908 | 77.8983
[9 empty] | 3.2944 | -0.14908 | 77.891
[9 empty] | 3.2944 | -0.14908 | 77.8986
[9 empty] | 3.2946 | -0.14988 | 77.9059
[9 empty] | 3.2946 | -0.14896 | 77.9053
[9 empty] | 3.2953 | -0.14908 | 77.8997
[9 empty] | 3.2944 | -0.14908 | 77.8938
[9 empty] | 3.2951 | -0.14921 | 77.8927
[9 empty] | 3.2942 | -0.14921 | 77.8929
[9 empty] | 3.2946 | -0.14896 | 77.8924
[9 empty] | 3.2942 | -0.14921 | 77.8891
[9 empty] | 3.2956 | -0.14803 | 77.8912
[9 empty] | 3.2946 | -0.14896 | 77.8878
[9 empty] | 3.2944 | -0.14908 | 77.8878
[9 empty] | 3.2944 | -0.14908 | 77.8899
[9 empty] | 3.2956 | -0.14896 | 77.8967
[9 empty] | 3.2946 | -0.14896 | 77.8953
[9 empty] | 3.2956 | -0.14896 | 77.8818
[9 empty] | 3.2956 | -0.14803 | 77.8959
[9 empty] | 3.2949 | -0.14883 | 77.8957
[9 empty] | 3.2953 | -0.14908 | 77.9
[9 empty] | 3.2965 | -0.14803 | 77.8956
[9 empty] | 3.2946 | -0.14896 | 77.8906
[9 empty] | 3.2953 | -0.14908 | 77.8774
[9 empty] | 3.2956 | -0.14896 | 77.8916
[9 empty] | 3.2962 | -0.14908 | 77.8928
[9 empty] | 3.2953 | -0.15 | 77.8869
[9 empty] | 3.2972 | -0.14908 | 77.8934
[9 empty] | 3.2972 | -0.14908 | 77.8807
[9 empty] | 3.2972 | -0.14908 | 77.8865
[9 empty] | 3.2956 | -0.14896 | 77.9014
[9 empty] | 3.2967 | -0.14883 | 77.879
[9 empty] | 3.2972 | -0.14908 | 77.8792
[9 empty] | 3.2972 | -0.14908 | 77.8845
[9 empty] | 3.2972 | -0.14908 | 77.8895
[9 empty] | 3.2981 | -0.14816 | 77.8712
[9 empty] | 3.2981 | -0.14816 | 77.8991
[9 empty] | 3.299 | -0.14921 | 77.8999
[9 empty] | 3.2999 | -0.14908 | 77.883
[9 empty] | 3.2986 | -0.14934 | 77.8817
[9 empty] | 3.2997 | -0.14921 | 77.8699
[9 empty] | 3.3009 | -0.14908 | 77.8981
[9 empty] | 3.3006 | -0.14921 | 77.9065
[9 empty] | 3.2999 | -0.14908 | 77.9099
[9 empty] | 3.3011 | -0.14896 | 77.9083
[9 empty] | 3.3006 | -0.15013 | 77.8877
[9 empty] | 3.3006 | -0.14921 | 77.8871
[9 empty] | 3.3018 | -0.14908 | 77.8943
[9 empty] | 3.302 | -0.14896 | 77.9209
[9 empty] | 3.302 | -0.14896 | 77.9219
[9 empty] | 3.3013 | -0.14883 | 77.9118
[9 empty] | 3.302 | -0.14896 | 77.8963
[9 empty] | 3.302 | -0.14896 | 77.8987
[9 empty] | 3.3018 | -0.14908 | 77.9034
[9 empty] | 3.302 | -0.14896 | 77.906
[9 empty] | 3.3009 | -0.14908 | 77.9006
[9 empty] | 3.3011 | -0.14896 | 77.8968
[9 empty] | 3.302 | -0.14896 | 77.9019
[9 empty] | 3.3011 | -0.14896 | 77.8981
[9 empty] | 3.3013 | -0.14883 | 77.8966
[9 empty] | 3.3011 | -0.14896 | 77.8981
[9 empty] | 3.3011 | -0.14896 | 77.8964
[9 empty] | 3.302 | -0.14896 | 77.9044
[9 empty] | 3.3011 | -0.14803 | 77.9044
[9 empty] | 3.3018 | -0.14908 | 77.9034
[9 empty] | 3.3022 | -0.14883 | 77.9044
[9 empty] | 3.302 | -0.14896 | 77.9026
[9 empty] | 3.3009 | -0.14908 | 77.9044
[9 empty] | 3.3011 | -0.14896 | 77.912
[9 empty] | 3.302 | -0.14896 | 77.9075
[9 empty] | 3.302 | -0.14896 | 77.9084
[9 empty] | 3.3011 | -0.14896 | 77.9119
[9 empty] | 3.3018 | -0.14908 | 77.9155
[9 empty] | 3.3011 | -0.14896 | 77.9169
[9 empty] | 3.302 | -0.14896 | 77.9143
[9 empty] | 3.3009 | -0.14908 | 77.9074
[9 empty] | 3.302 | -0.14896 | 77.9044
[9 empty] | 3.3018 | -0.14908 | 77.9017
[9 empty] | 3.3018 | -0.14908 | 77.9059
[9 empty] | 3.3018 | -0.14908 | 77.9086
[9 empty] | 3.302 | -0.14896 | 77.9033
[9 empty] | 3.3018 | -0.14908 | 77.901
[9 empty] | 3.3009 | -0.14908 | 77.8954
[9 empty] | 3.3018 | -0.14908 | 77.8917
[9 empty] | 3.3018 | -0.14908 | 77.8828
[9 empty] | 3.3009 | -0.14908 | 77.8838
[9 empty] | 3.3018 | -0.14908 | 77.8924
[9 empty] | 3.3018 | -0.14908 | 77.8859
[9 empty] | 3.3018 | -0.14908 | 77.872
[9 empty] | 3.3015 | -0.15013 | 77.87
[9 empty] | 3.3027 | -0.14908 | 77.8834
[9 empty] | 3.3018 | -0.14908 | 77.8526
[9 empty] | 3.302 | -0.14896 | 77.8619
[9 empty] | 3.3018 | -0.14908 | 77.8668
[9 empty] | 3.3018 | -0.14908 | 77.8922
[9 empty] | 3.3018 | -0.14816 | 77.8993
[9 empty] | 3.3015 | -0.14921 | 77.8964
[9 empty] | 3.3018 | -0.14816 | 77.8958
[9 empty] | 3.3018 | -0.14908 | 77.8958
[9 empty] | 3.3018 | -0.14908 | 77.8818
[9 empty] | 3.3027 | -0.14908 | 77.8811
[9 empty] | 3.3018 | -0.14908 | 77.8812
[9 empty] | 3.3015 | -0.14921 | 77.9014
[9 empty] | 3.3029 | -0.14896 | 77.9047
[9 empty] | 3.302 | -0.14896 | 77.9016
[9 empty] | 3.3027 | -0.14908 | 77.9005
[9 empty] | 3.302 | -0.14896 | 77.9196
[9 empty] | 3.3018 | -0.14816 | 77.907
[9 empty] | 3.3018 | -0.14908 | 77.8992
[9 empty] | 3.3018 | -0.14908 | 77.8902
[9 empty] | 3.3018 | -0.14908 | 77.8898
[9 empty] | 3.3027 | -0.14908 | 77.8995
[9 empty] | 3.3009 | -0.15 | 77.8834
[9 empty] | 3.302 | -0.14896 | 77.8844
[9 empty] | 3.302 | -0.14803 | 77.885
[9 empty] | 3.3027 | -0.14908 | 77.881
[9 empty] | 3.3018 | -0.14908 | 77.8925
[9 empty] | 3.302 | -0.14896 | 77.8612
[9 empty] | 3.3027 | -0.14816 | 77.8526
[9 empty] | 3.302 | -0.14803 | 77.85
[9 empty] | 3.302 | -0.14896 | 77.8575
[9 empty] | 3.3027 | -0.14908 | 77.8565
[9 empty] | 3.302 | -0.14896 | 77.8601
[9 empty] | 3.3027 | -0.14908 | 77.8583
[9 empty] | 3.302 | -0.14896 | 77.8611
[9 empty] | 3.3029 | -0.14896 | 77.8639
[9 empty] | 3.3018 | -0.14908 | 77.8455
[9 empty] | 3.3029 | -0.14803 | 77.851
[9 empty] | 3.3027 | -0.14908 | 77.8514
[9 empty] | 3.302 | -0.14896 | 77.8516
[9 empty] | 3.3027 | -0.14908 | 77.8528
[9 empty] | 3.302 | -0.14896 | 77.8602
[9 empty] | 3.3018 | -0.14908 | 77.8601
[9 empty] | 3.3027 | -0.14908 | 77.8651
[9 empty] | 3.302 | -0.14896 | 77.8679
[9 empty] | 3.3018 | -0.14908 | 77.8698
[9 empty] | 3.3027 | -0.14908 | 77.8711
[9 empty] | 3.302 | -0.14896 | 77.8661
[9 empty] | 3.302 | -0.14896 | 77.8687
[9 empty] | 3.302 | -0.14896 | 77.8701
[9 empty] | 3.3022 | -0.14883 | 77.8723
[9 empty] | 3.3029 | -0.14896 | 77.8734
[9 empty] | 3.302 | -0.14896 | 77.8727
[9 empty] | 3.3002 | -0.14803 | 77.8779
[9 empty] | 3.3013 | -0.14883 | 77.8763
[9 empty] | 3.302 | -0.14896 | 77.8622
[9 empty] | 3.3032 | -0.14883 | 77.86
[9 empty] | 3.3029 | -0.14896 | 77.8558
[9 empty] | 3.302 | -0.14896 | 77.8517
[9 empty] | 3.3029 | -0.14896 | 77.8543
[9 empty] | 3.3029 | -0.14896 | 77.8575
[9 empty] | 3.3029 | -0.14896 | 77.8589
[9 empty] | 3.3038 | -0.14896 | 77.8589
[9 empty] | 3.3027 | -0.14988 | 77.857
[9 empty] | 3.3038 | -0.14896 | 77.8573
[9 empty] | 3.3038 | -0.14896 | 77.8678
[9 empty] | 3.3029 | -0.14896 | 77.8688
[9 empty] | 3.3036 | -0.14908 | 77.8447
[9 empty] | 3.3027 | -0.14908 | 77.8394
[9 empty] | 3.3038 | -0.14896 | 77.8439
[9 empty] | 3.3036 | -0.14908 | 77.8591
[9 empty] | 3.3045 | -0.14908 | 77.8645
[9 empty] | 3.3045 | -0.14908 | 77.8666
[9 empty] | 3.3048 | -0.14896 | 77.8612
[9 empty] | 3.3043 | -0.14921 | 77.8601
[9 empty] | 3.3038 | -0.14896 | 77.8588
[9 empty] | 3.3057 | -0.14896 | 77.8653
[9 empty] | 3.3045 | -0.14908 | 77.8585
[9 empty] | 3.3045 | -0.15 | 77.8355
[9 empty] | 3.3045 | -0.15 | 77.8471
[9 empty] | 3.3055 | -0.14908 | 77.8638
[9 empty] | 3.3062 | -0.14921 | 77.8639
[9 empty] | 3.3055 | -0.14908 | 77.8472
[9 empty] | 3.3045 | -0.14908 | 77.8333
[9 empty] | 3.3064 | -0.14908 | 77.8366
[9 empty] | 3.3055 | -0.14908 | 77.8496
[9 empty] | 3.3064 | -0.14816 | 77.8512
[9 empty] | 3.3064 | -0.14908 | 77.8591
[9 empty] | 3.3055 | -0.14908 | 77.8588
[9 empty] | 3.3064 | -0.15 | 77.8478
[9 empty] | 3.3055 | -0.14908 | 77.8641
[9 empty] | 3.3055 | -0.14908 | 77.8684
[9 empty] | 3.3064 | -0.14908 | 77.8571
[9 empty] | 3.3075 | -0.14896 | 77.8576
[9 empty] | 3.3064 | -0.14816 | 77.8677
[9 empty] | 3.3064 | -0.14908 | 77.8303
[9 empty] | 3.3066 | -0.14896 | 77.8223
[9 empty] | 3.3075 | -0.14896 | 77.8324
[9 empty] | 3.3066 | -0.14896 | 77.8339
[9 empty] | 3.3066 | -0.14896 | 77.854
[9 empty] | 3.3066 | -0.14896 | 77.8177
[9 empty] | 3.3075 | -0.14896 | 77.8169
[9 empty] | 3.3082 | -0.14908 | 77.8382
[9 empty] | 3.3075 | -0.14896 | 77.8418
[9 empty] | 3.3075 | -0.14988 | 77.8448
[9 empty] | 3.3075 | -0.14896 | 77.8515
[9 empty] | 3.3057 | -0.14988 | 77.8523
[9 empty] | 3.3075 | -0.14896 | 77.8529
[9 empty] | 3.3066 | -0.14896 | 77.8511
[9 empty] | 3.3073 | -0.14908 | 77.8529
[9 empty] | 3.3075 | -0.14896 | 77.8498
[9 empty] | 3.3073 | -0.14908 | 77.8411
[9 empty] | 3.3082 | -0.14908 | 77.8379
[9 empty] | 3.3075 | -0.14896 | 77.8394
[9 empty] | 3.308 | -0.14921 | 77.841
[9 empty] | 3.3073 | -0.14908 | 77.8409
[9 empty] | 3.3073 | -0.15 | 77.8268
[9 empty] | 3.3073 | -0.14908 | 77.8271
[9 empty] | 3.3075 | -0.14896 | 77.846
[9 empty] | 3.3082 | -0.14908 | 77.8322
[9 empty] | 3.3082 | -0.14908 | 77.8238
[9 empty] | 3.3075 | -0.14896 | 77.8324
[9 empty] | 3.3087 | -0.14883 | 77.8556
[9 empty] | 3.3085 | -0.14896 | 77.8583
[9 empty] | 3.3078 | -0.14883 | 77.8557
[9 empty] | 3.3085 | -0.14896 | 77.8561
[9 empty] | 3.3075 | -0.14896 | 77.8555
[9 empty] | 3.3085 | -0.14896 | 77.8546
[9 empty] | 3.3073 | -0.14908 | 77.8476
[9 empty] | 3.3075 | -0.14896 | 77.8398
[9 empty] | 3.3085 | -0.14896 | 77.8418
[9 empty] | 3.308 | -0.1487 | 77.8421
[9 empty] | 3.3085 | -0.14896 | 77.8495
[9 empty] | 3.3092 | -0.15093 | 77.8495
[9 empty] | 3.3082 | -0.14908 | 77.8436
[9 empty] | 3.3092 | -0.14908 | 77.8525
[9 empty] | 3.3085 | -0.14988 | 77.8595
[9 empty] | 3.3082 | -0.14908 | 77.8516
[9 empty] | 3.3094 | -0.14988 | 77.8358
[9 empty] | 3.3075 | -0.14896 | 77.8497
[9 empty] | 3.308 | -0.14921 | 77.8498
[9 empty] | 3.3082 | -0.14908 | 77.8287
[9 empty] | 3.3082 | -0.14908 | 77.8277
[9 empty] | 3.3085 | -0.14896 | 77.8315
[9 empty] | 3.3085 | -0.14896 | 77.8316
[9 empty] | 3.3092 | -0.14908 | 77.8342
[9 empty] | 3.3085 | -0.14883 | 77.827
[9 empty] | 3.3085 | -0.14896 | 77.8295
[9 empty] | 3.3082 | -0.15 | 77.8302
[9 empty] | 3.3085 | -0.14896 | 77.8288
[9 empty] | 3.3094 | -0.14896 | 77.8323
[9 empty] | 3.3096 | -0.14883 | 77.8362
[9 empty] | 3.3092 | -0.14908 | 77.8376
[9 empty] | 3.3092 | -0.14908 | 77.8311
[9 empty] | 3.3082 | -0.15 | 77.8332
[9 empty] | 3.3082 | -0.14908 | 77.8278
[9 empty] | 3.3094 | -0.14896 | 77.8293
[9 empty] | 3.3094 | -0.14896 | 77.8305
[9 empty] | 3.3094 | -0.14988 | 77.83
[9 empty] | 3.3082 | -0.14908 | 77.8282
[9 empty] | 3.3096 | -0.14883 | 77.8363
[9 empty] | 3.3085 | -0.14988 | 77.8379
[9 empty] | 3.3085 | -0.14896 | 77.8422
[9 empty] | 3.3094 | -0.14896 | 77.8167
[9 empty] | 3.3094 | -0.14896 | 77.7994
[9 empty] | 3.3092 | -0.14908 | 77.7963
[9 empty] | 3.3092 | -0.14908 | 77.8067
[9 empty] | 3.3094 | -0.14896 | 77.8063
[9 empty] | 3.3092 | -0.14908 | 77.8056
[9 empty] | 3.3089 | -0.14921 | 77.8066
[9 empty] | 3.3092 | -0.14908 | 77.8182
[9 empty] | 3.3094 | -0.14896 | 77.8172
[9 empty] | 3.3082 | -0.14908 | 77.8137
[9 empty] | 3.3092 | -0.14908 | 77.8089
[9 empty] | 3.3096 | -0.14883 | 77.8047
[9 empty] | 3.3092 | -0.14908 | 77.8217
[9 empty] | 3.3094 | -0.14988 | 77.8368
[9 empty] | 3.3075 | -0.14896 | 77.8313
[9 empty] | 3.3094 | -0.14988 | 77.813
[9 empty] | 3.3096 | -0.14883 | 77.8136
[9 empty] | 3.3094 | -0.14896 | 77.8174
[9 empty] | 3.3094 | -0.14896 | 77.8157
[9 empty] | 3.3094 | -0.14896 | 77.814
[9 empty] | 3.3092 | -0.14908 | 77.8109
[9 empty] | 3.3094 | -0.14908 | 77.8333
[9 empty] | 3.3092 | -0.14908 | 77.8302
[9 empty] | 3.3092 | -0.14908 | 77.8279
[9 empty] | 3.3092 | -0.14908 | 77.8307
[9 empty] | 3.3094 | -0.14908 | 77.8158
[9 empty] | 3.3092 | -0.14908 | 77.8135
[9 empty] | 3.3092 | -0.14908 | 77.7931
[9 empty] | 3.3085 | -0.14896 | 77.7666
[9 empty] | 3.3094 | -0.14896 | 77.7951
[9 empty] | 3.3094 | -0.14896 | 77.8178
[9 empty] | 3.3094 | -0.14896 | 77.8158
[9 empty] | 3.3096 | -0.14883 | 77.8139
[9 empty] | 3.3098 | -0.14962 | 77.8077
[9 empty] | 3.3096 | -0.14883 | 77.7808
[9 empty] | 3.3094 | -0.14896 | 77.783
[9 empty] | 3.3092 | -0.14908 | 77.7486
[9 empty] | 3.3092 | -0.14908 | 77.7564
[9 empty] | 3.3094 | -0.14896 | 77.7622
[9 empty] | 3.3092 | -0.14908 | 77.7622
[9 empty] | 3.3092 | -0.15 | 77.7622
[9 empty] | 3.3092 | -0.14908 | 77.8017
[9 empty] | 3.3094 | -0.14988 | 77.8096
[9 empty] | 3.3092 | -0.14908 | 77.8083
[9 empty] | 3.3101 | -0.14908 | 77.8043
[9 empty] | 3.3092 | -0.15 | 77.804
[9 empty] | 3.3094 | -0.14896 | 77.8029
[9 empty] | 3.3092 | -0.14908 | 77.8015
[9 empty] | 3.3103 | -0.14896 | 77.8023
[9 empty] | 3.3094 | -0.14896 | 77.8015
[9 empty] | 3.3085 | -0.14896 | 77.7835
[9 empty] | 3.3092 | -0.14908 | 77.7861
[9 empty] | 3.3094 | -0.14896 | 77.7834
[9 empty] | 3.3092 | -0.14908 | 77.7755
[9 empty] | 3.3101 | -0.14908 | 77.7749
[9 empty] | 3.3092 | -0.14908 | 77.772
[9 empty] | 3.3094 | -0.14896 | 77.7744
[9 empty] | 3.3101 | -0.14908 | 77.7724
[9 empty] | 3.3094 | -0.14896 | 77.7544
[9 empty] | 3.3092 | -0.14908 | 77.755
[9 empty] | 3.3092 | -0.14908 | 77.8126
[9 empty] | 3.3092 | -0.14908 | 77.7992
[9 empty] | 3.3094 | -0.14896 | 77.7751
[9 empty] | 3.3092 | -0.14908 | 77.7616
[9 empty] | 3.3103 | -0.14896 | 77.7625
[9 empty] | 3.3103 | -0.14896 | 77.75
[9 empty] | 3.3092 | -0.14908 | 77.7486
[9 empty] | 3.3101 | -0.14908 | 77.7502
[9 empty] | 3.3094 | -0.14896 | 77.7248
[9 empty] | 3.3094 | -0.14988 | 77.7519
[9 empty] | 3.3092 | -0.14908 | 77.752
[9 empty] | 3.3094 | -0.14896 | 77.7535
[9 empty] | 3.3094 | -0.14988 | 77.7541
[9 empty] | 3.3101 | -0.14908 | 77.7527
[9 empty] | 3.3103 | -0.14896 | 77.7494
[9 empty] | 3.3103 | -0.14896 | 77.7403
[9 empty] | 3.3101 | -0.14908 | 77.7376
[9 empty] | 3.3096 | -0.14883 | 77.7357
[9 empty] | 3.3105 | -0.14975 | 77.7308
[9 empty] | 3.3103 | -0.14896 | 77.7279
[9 empty] | 3.3092 | -0.14908 | 77.7234
[9 empty] | 3.3094 | -0.14896 | 77.724
[9 empty] | 3.3094 | -0.14896 | 77.7273
[9 empty] | 3.3103 | -0.14988 | 77.7265
[9 empty] | 3.3103 | -0.14896 | 77.7254
[9 empty] | 3.3094 | -0.14896 | 77.7139
[9 empty] | 3.3101 | -0.14908 | 77.7144
[9 empty] | 3.3101 | -0.15 | 77.7098
[9 empty] | 3.3101 | -0.14908 | 77.7068
[9 empty] | 3.3101 | -0.14908 | 77.7085
[9 empty] | 3.3092 | -0.14908 | 77.7084
[9 empty] | 3.3103 | -0.14896 | 77.7122
[9 empty] | 3.311 | -0.14908 | 77.7129
[9 empty] | 3.3101 | -0.14908 | 77.7141
[9 empty] | 3.3105 | -0.14883 | 77.7158
[9 empty] | 3.3103 | -0.14896 | 77.7165
[9 empty] | 3.3112 | -0.14896 | 77.715
[9 empty] | 3.3103 | -0.14896 | 77.69
[9 empty] | 3.3103 | -0.14896 | 77.6895
[9 empty] | 3.3103 | -0.14896 | 77.6886
[9 empty] | 3.311 | -0.14908 | 77.6994
[9 empty] | 3.3103 | -0.14896 | 77.7016
[9 empty] | 3.3092 | -0.14908 | 77.7117
[9 empty] | 3.3101 | -0.14908 | 77.7051
[9 empty] | 3.3119 | -0.15 | 77.7105
[9 empty] | 3.311 | -0.15 | 77.7158
[9 empty] | 3.311 | -0.14908 | 77.7158
[9 empty] | 3.311 | -0.14908 | 77.7121
[9 empty] | 3.3121 | -0.14896 | 77.7057
[9 empty] | 3.3112 | -0.14988 | 77.7081
[9 empty] | 3.3105 | -0.14883 | 77.708
[9 empty] | 3.3103 | -0.14896 | 77.7091
[9 empty] | 3.3115 | -0.14883 | 77.7084
[9 empty] | 3.3115 | -0.14883 | 77.707
[9 empty] | 3.3112 | -0.14896 | 77.7033
[9 empty] | 3.3119 | -0.14908 | 77.7064
[9 empty] | 3.3121 | -0.15 | 77.7023
[9 empty] | 3.3119 | -0.15 | 77.7009
[9 empty] | 3.3119 | -0.14908 | 77.7018
[9 empty] | 3.3121 | -0.14896 | 77.6997
[9 empty] | 3.3119 | -0.14908 | 77.6986
[9 empty] | 3.3119 | -0.14908 | 77.6903
[9 empty] | 3.3128 | -0.15 | 77.6901
[9 empty] | 3.3121 | -0.14896 | 77.6882
[9 empty] | 3.3119 | -0.14908 | 77.687
[9 empty] | 3.3135 | -0.14962 | 77.688
[9 empty] | 3.3131 | -0.14896 | 77.6866
[9 empty] | 3.3121 | -0.14896 | 77.6909
[9 empty] | 3.3128 | -0.14908 | 77.6935
[9 empty] | 3.3121 | -0.14896 | 77.6929
[9 empty] | 3.3131 | -0.14896 | 77.6932
[9 empty] | 3.3128 | -0.14908 | 77.6945
[9 empty] | 3.314 | -0.14896 | 77.702
[9 empty] | 3.3126 | -0.14921 | 77.6996
[9 empty] | 3.3138 | -0.14908 | 77.6978
[9 empty] | 3.3149 | -0.14896 | 77.696
[9 empty] | 3.3147 | -0.14908 | 77.6964
[9 empty] | 3.3147 | -0.14908 | 77.6992
[9 empty] | 3.314 | -0.14896 | 77.7037
[9 empty] | 3.3147 | -0.14908 | 77.7042
[9 empty] | 3.3147 | -0.14908 | 77.702
[9 empty] | 3.3149 | -0.14988 | 77.7022
[9 empty] | 3.3149 | -0.14896 | 77.7033
[9 empty] | 3.314 | -0.14896 | 77.7028
[9 empty] | 3.3151 | -0.14883 | 77.6997
[9 empty] | 3.3149 | -0.14988 | 77.699
[9 empty] | 3.314 | -0.14896 | 77.6958
[9 empty] | 3.3151 | -0.14883 | 77.6847
[9 empty] | 3.3149 | -0.14988 | 77.6841
[9 empty] | 3.3149 | -0.14896 | 77.6956
[9 empty] | 3.3151 | -0.14883 | 77.6953
[9 empty] | 3.3161 | -0.14883 | 77.7067
[9 empty] | 3.3149 | -0.14896 | 77.7047
[9 empty] | 3.3149 | -0.14896 | 77.6919
[9 empty] | 3.3156 | -0.14908 | 77.6911
[9 empty] | 3.3158 | -0.14896 | 77.6869
[9 empty] | 3.3158 | -0.14988 | 77.6944
[9 empty] | 3.3156 | -0.14908 | 77.6971
[9 empty] | 3.3149 | -0.14896 | 77.7058
[9 empty] | 3.3158 | -0.14896 | 77.7087
[9 empty] | 3.3156 | -0.14908 | 77.7122
[9 empty] | 3.3168 | -0.14896 | 77.7139
[9 empty] | 3.3158 | -0.14896 | 77.6791
[9 empty] | 3.3165 | -0.14908 | 77.6803
[9 empty] | 3.3168 | -0.14988 | 77.6811
[9 empty] | 3.3158 | -0.14896 | 77.6825
[9 empty] | 3.3158 | -0.14896 | 77.6903
[9 empty] | 3.3158 | -0.14896 | 77.6901
[9 empty] | 3.3158 | -0.14896 | 77.6892
[9 empty] | 3.3158 | -0.14896 | 77.7035
[9 empty] | 3.3168 | -0.14896 | 77.7018
[9 empty] | 3.317 | -0.14883 | 77.698
[9 empty] | 3.3161 | -0.14883 | 77.6947
[9 empty] | 3.317 | -0.14883 | 77.6965
[9 empty] | 3.3168 | -0.14896 | 77.7021
[9 empty] | 3.3168 | -0.14988 | 77.7067
[9 empty] | 3.3168 | -0.14988 | 77.7105
[9 empty] | 3.3168 | -0.14896 | 77.7135
[9 empty] | 3.3168 | -0.14988 | 77.7119
[9 empty] | 3.3168 | -0.14896 | 77.7079
[9 empty] | 3.3165 | -0.14908 | 77.7107
[9 empty] | 3.3158 | -0.14896 | 77.7128
[9 empty] | 3.3163 | -0.14921 | 77.7096
[9 empty] | 3.3156 | -0.14908 | 77.7026
[9 empty] | 3.3156 | -0.14908 | 77.7014
[9 empty] | 3.3168 | -0.14988 | 77.7011
[9 empty] | 3.3168 | -0.14896 | 77.7007
[9 empty] | 3.3147 | -0.15 | 77.6988
[9 empty] | 3.3168 | -0.14988 | 77.6994
[9 empty] | 3.3168 | -0.14896 | 77.704
[9 empty] | 3.3168 | -0.14896 | 77.7057
[9 empty] | 3.317 | -0.14883 | 77.705
[9 empty] | 3.3168 | -0.14896 | 77.7032
[9 empty] | 3.3168 | -0.14975 | 77.7019
[9 empty] | 3.3158 | -0.14896 | 77.702
[9 empty] | 3.3165 | -0.15 | 77.7059
[9 empty] | 3.317 | -0.14883 | 77.7071
[9 empty] | 3.3168 | -0.14896 | 77.7069
[9 empty] | 3.3168 | -0.14896 | 77.7124
[9 empty] | 3.317 | -0.14975 | 77.707
[9 empty] | 3.3158 | -0.14896 | 77.7098
[9 empty] | 3.3165 | -0.15 | 77.7109
[9 empty] | 3.3165 | -0.14908 | 77.7086
[9 empty] | 3.3168 | -0.14896 | 77.7034
[9 empty] | 3.3165 | -0.14988 | 77.7049
[9 empty] | 3.3168 | -0.14896 | 77.7096
[9 empty] | 3.317 | -0.14883 | 77.7088
[9 empty] | 3.3168 | -0.14988 | 77.7104
[9 empty] | 3.3168 | -0.14988 | 77.711
[9 empty] | 3.3168 | -0.14896 | 77.7067
[9 empty] | 3.3165 | -0.14908 | 77.7067
[9 empty] | 3.3168 | -0.14988 | 77.7091
[9 empty] | 3.3168 | -0.14896 | 77.7031
[9 empty] | 3.317 | -0.14883 | 77.7066
[9 empty] | 3.3158 | -0.14896 | 77.7064
[9 empty] | 3.3165 | -0.14908 | 77.7057
[9 empty] | 3.3165 | -0.14908 | 77.7056
[9 empty] | 3.3165 | -0.14908 | 77.7064
[9 empty] | 3.3168 | -0.14896 | 77.7065
[9 empty] | 3.3165 | -0.14908 | 77.7081
[9 empty] | 3.3165 | -0.14908 | 77.7026
[9 empty] | 3.3156 | -0.15 | 77.7019
[9 empty] | 3.3168 | -0.14896 | 77.7047
[9 empty] | 3.3168 | -0.14896 | 77.7089
[9 empty] | 3.3165 | -0.14908 | 77.7105
[9 empty] | 3.3168 | -0.14896 | 77.7128
[9 empty] | 3.3168 | -0.14896 | 77.7142
[9 empty] | 3.3168 | -0.14896 | 77.7087
[9 empty] | 3.317 | -0.14975 | 77.7073
[9 empty] | 3.3168 | -0.14896 | 77.7107
[9 empty] | 3.3168 | -0.14896 | 77.7104
[9 empty] | 3.3168 | -0.14988 | 77.7114
[9 empty] | 3.3168 | -0.14896 | 77.7157
[9 empty] | 3.317 | -0.14883 | 77.7121
[9 empty] | 3.3168 | -0.14896 | 77.7087
[9 empty] | 3.3165 | -0.15 | 77.7084
[9 empty] | 3.3168 | -0.14896 | 77.7107
[9 empty] | 3.3165 | -0.15 | 77.7118
[9 empty] | 3.3165 | -0.14908 | 77.7127
[9 empty] | 3.3168 | -0.14896 | 77.7123
[9 empty] | 3.3168 | -0.14896 | 77.7161
[9 empty] | 3.3179 | -0.14883 | 77.7255
[9 empty] | 3.3177 | -0.14896 | 77.7338
[9 empty] | 3.3168 | -0.14896 | 77.7318
[9 empty] | 3.3168 | -0.14896 | 77.7301
[9 empty] | 3.3175 | -0.14896 | 77.7296
[9 empty] | 3.3168 | -0.14988 | 77.7287
[9 empty] | 3.3168 | -0.14896 | 77.7172
[9 empty] | 3.3168 | -0.14896 | 77.7181
[9 empty] | 3.3168 | -0.14896 | 77.7182
[9 empty] | 3.3168 | -0.14896 | 77.7188
[9 empty] | 3.3168 | -0.14988 | 77.7194
[9 empty] | 3.3168 | -0.14896 | 77.72
[9 empty] | 3.3168 | -0.14988 | 77.7204
[9 empty] | 3.3168 | -0.14896 | 77.721
[9 empty] | 3.3179 | -0.14883 | 77.7221
[9 empty] | 3.3177 | -0.14896 | 77.7232
[9 empty] | 3.3177 | -0.14988 | 77.7143
[9 empty] | 3.3184 | -0.15 | 77.716
[9 empty] | 3.3186 | -0.14988 | 77.7174
[9 empty] | 3.3195 | -0.14988 | 77.7195
[9 empty] | 3.3175 | -0.14908 | 77.7188
[9 empty] | 3.3193 | -0.14908 | 77.7144
[9 empty] | 3.3186 | -0.14988 | 77.7166
[9 empty] | 3.3184 | -0.15 | 77.7175
[9 empty] | 3.3193 | -0.14908 | 77.716
[9 empty] | 3.3193 | -0.15 | 77.7118
[9 empty] | 3.3195 | -0.14896 | 77.7004
[9 empty] | 3.3188 | -0.14975 | 77.7084
[9 empty] | 3.3184 | -0.15 | 77.7072
[9 empty] | 3.3195 | -0.14896 | 77.7118
[9 empty] | 3.3195 | -0.14988 | 77.7191
[9 empty] | 3.3204 | -0.14988 | 77.7291
[9 empty] | 3.3195 | -0.14988 | 77.7327
[9 empty] | 3.3207 | -0.14883 | 77.7333
[9 empty] | 3.3218 | -0.14962 | 77.7312
[9 empty] | 3.3216 | -0.14975 | 77.7303
[9 empty] | 3.3223 | -0.14896 | 77.7303
[9 empty] | 3.3214 | -0.14896 | 77.7181
[9 empty] | 3.3214 | -0.14896 | 77.723
[9 empty] | 3.3223 | -0.14896 | 77.7244
[9 empty] | 3.3214 | -0.14988 | 77.7182
[9 empty] | 3.3223 | -0.14896 | 77.7183
[9 empty] | 3.3232 | -0.14988 | 77.7176
[9 empty] | 3.3232 | -0.14988 | 77.7176
[9 empty] | 3.323 | -0.15 | 77.7198
[9 empty] | 3.323 | -0.14908 | 77.7226
[9 empty] | 3.3241 | -0.14896 | 77.723
[9 empty] | 3.3223 | -0.14988 | 77.7216
[9 empty] | 3.3232 | -0.14896 | 77.7237
[9 empty] | 3.3232 | -0.14896 | 77.7265
[9 empty] | 3.323 | -0.14908 | 77.7277
[9 empty] | 3.3239 | -0.15 | 77.7293
[9 empty] | 3.3234 | -0.14883 | 77.73
[9 empty] | 3.3234 | -0.14883 | 77.7301
[9 empty] | 3.3234 | -0.14883 | 77.7318
[9 empty] | 3.3232 | -0.14988 | 77.7314
[9 empty] | 3.323 | -0.15 | 77.7315
[9 empty] | 3.3232 | -0.14988 | 77.7276
[9 empty] | 3.3232 | -0.14988 | 77.7279
[9 empty] | 3.3232 | -0.14896 | 77.7315
[9 empty] | 3.3239 | -0.15 | 77.729
[9 empty] | 3.3232 | -0.14988 | 77.7154
[9 empty] | 3.3241 | -0.14896 | 77.7179
[9 empty] | 3.3239 | -0.14908 | 77.7244
[9 empty] | 3.3228 | -0.15013 | 77.7155
[9 empty] | 3.3239 | -0.14908 | 77.7122
[9 empty] | 3.3239 | -0.15 | 77.7165
[9 empty] | 3.3232 | -0.14988 | 77.717
[9 empty] | 3.3241 | -0.14988 | 77.7205
[9 empty] | 3.3232 | -0.14988 | 77.7212
[9 empty] | 3.3241 | -0.14988 | 77.7231
[9 empty] | 3.3241 | -0.14896 | 77.7248
[9 empty] | 3.3241 | -0.14988 | 77.7353
[9 empty] | 3.3241 | -0.14988 | 77.7347
[9 empty] | 3.3244 | -0.14883 | 77.7347
[9 empty] | 3.3246 | -0.14962 | 77.7348
[9 empty] | 3.3241 | -0.14896 | 77.7366
[9 empty] | 3.3232 | -0.14896 | 77.7355
[9 empty] | 3.3234 | -0.14975 | 77.7366
[9 empty] | 3.3241 | -0.14896 | 77.7361
[9 empty] | 3.3234 | -0.14975 | 77.7358
[9 empty] | 3.3225 | -0.14988 | 77.7423
[9 empty] | 3.3244 | -0.14975 | 77.7428
[9 empty] | 3.3244 | -0.14975 | 77.7415
[9 empty] | 3.3232 | -0.14896 | 77.739
[9 empty] | 3.3232 | -0.14896 | 77.7363
[9 empty] | 3.3241 | -0.14896 | 77.7153
[9 empty] | 3.3241 | -0.14988 | 77.7375
[9 empty] | 3.3241 | -0.14896 | 77.7372
[9 empty] | 3.3241 | -0.14896 | 77.7371
[9 empty] | 3.3241 | -0.14896 | 77.7293
[9 empty] | 3.3241 | -0.14988 | 77.7293
[9 empty] | 3.3241 | -0.14988 | 77.7296
[9 empty] | 3.3241 | -0.14988 | 77.738
[9 empty] | 3.3244 | -0.14883 | 77.7379
[9 empty] | 3.3241 | -0.14975 | 77.74
[9 empty] | 3.3244 | -0.14975 | 77.7391
[9 empty] | 3.3241 | -0.1508 | 77.7447
[9 empty] | 3.3241 | -0.14988 | 77.7442
[9 empty] | 3.3241 | -0.14883 | 77.7422
[9 empty] | 3.3244 | -0.14883 | 77.7409
[9 empty] | 3.3244 | -0.14975 | 77.7394
[9 empty] | 3.3241 | -0.14896 | 77.7378
[9 empty] | 3.3234 | -0.14975 | 77.7342
[9 empty] | 3.3241 | -0.14896 | 77.7348
[9 empty] | 3.3239 | -0.15 | 77.7394
[9 empty] | 3.3248 | -0.15 | 77.7516
[9 empty] | 3.3241 | -0.14988 | 77.7443
[9 empty] | 3.3241 | -0.14896 | 77.7416
[9 empty] | 3.3251 | -0.14988 | 77.7391
[9 empty] | 3.3239 | -0.15 | 77.7425
[9 empty] | 3.3253 | -0.14975 | 77.7414
[9 empty] | 3.3251 | -0.14988 | 77.7474
[9 empty] | 3.3248 | -0.15 | 77.7461
[9 empty] | 3.3244 | -0.15067 | 77.7439
[9 empty] | 3.3241 | -0.14896 | 77.7422
[9 empty] | 3.3246 | -0.14975 | 77.7402
[9 empty] | 3.3244 | -0.14975 | 77.7311
[9 empty] | 3.3251 | -0.14896 | 77.7369
[9 empty] | 3.3251 | -0.14896 | 77.7358
[9 empty] | 3.3251 | -0.14988 | 77.7194
[9 empty] | 3.3251 | -0.14988 | 77.7212
[9 empty] | 3.3251 | -0.14988 | 77.7462
[9 empty] | 3.326 | -0.14988 | 77.7856
[9 empty] | 3.3244 | -0.14975 | 77.7815
[9 empty] | 3.3262 | -0.14883 | 77.7618
[9 empty] | 3.3244 | -0.14975 | 77.7584
[9 empty] | 3.3251 | -0.14896 | 77.7532
[9 empty] | 3.3253 | -0.14975 | 77.756
[9 empty] | 3.326 | -0.14896 | 77.749
[9 empty] | 3.3262 | -0.14988 | 77.7449
[9 empty] | 3.3269 | -0.1508 | 77.746
[9 empty] | 3.3269 | -0.14896 | 77.7429
[9 empty] | 3.3267 | -0.14908 | 77.7426
[9 empty] | 3.3278 | -0.14988 | 77.7459
[9 empty] | 3.3267 | -0.14908 | 77.7455
[9 empty] | 3.326 | -0.14896 | 77.7256
[9 empty] | 3.3278 | -0.14896 | 77.7286
[9 empty] | 3.3267 | -0.15 | 77.738
[9 empty] | 3.3276 | -0.14908 | 77.7544
[9 empty] | 3.3278 | -0.1508 | 77.755
[9 empty] | 3.3278 | -0.14988 | 77.7536
[9 empty] | 3.3278 | -0.14988 | 77.7802
[9 empty] | 3.3278 | -0.14988 | 77.7815
[9 empty] | 3.3271 | -0.14975 | 77.7799
[9 empty] | 3.3278 | -0.14988 | 77.7722
[9 empty] | 3.3271 | -0.15067 | 77.7613
[9 empty] | 3.3269 | -0.14988 | 77.7526
[9 empty] | 3.326 | -0.14988 | 77.7495
[9 empty] | 3.3271 | -0.14975 | 77.7539
[9 empty] | 3.3281 | -0.14883 | 77.7344
[9 empty] | 3.3278 | -0.14896 | 77.7409
[9 empty] | 3.3297 | -0.14896 | 77.7556
[9 empty] | 3.3294 | -0.14908 | 77.754
[9 empty] | 3.3297 | -0.14988 | 77.7531
[9 empty] | 3.3294 | -0.15093 | 77.7523
[9 empty] | 3.3294 | -0.15093 | 77.7527
[9 empty] | 3.3278 | -0.14896 | 77.7561
[9 empty] | 3.3297 | -0.14988 | 77.7465
[9 empty] | 3.3306 | -0.14988 | 77.7493
[9 empty] | 3.3297 | -0.14988 | 77.7468
[9 empty] | 3.3297 | -0.14896 | 77.7452
[9 empty] | 3.329 | -0.14975 | 77.7527
[9 empty] | 3.3308 | -0.14975 | 77.7528
[9 empty] | 3.3299 | -0.14975 | 77.7586
[9 empty] | 3.329 | -0.14975 | 77.7577
[9 empty] | 3.3306 | -0.14988 | 77.7587
[9 empty] | 3.3304 | -0.15 | 77.7603
[9 empty] | 3.3306 | -0.14896 | 77.757
[9 empty] | 3.3308 | -0.14883 | 77.7561
[9 empty] | 3.3315 | -0.14988 | 77.758
[9 empty] | 3.3306 | -0.14896 | 77.753
[9 empty] | 3.3315 | -0.14988 | 77.7504
[9 empty] | 3.3313 | -0.15 | 77.7477
[9 empty] | 3.3304 | -0.14908 | 77.7459
[9 empty] | 3.3313 | -0.15 | 77.7448
[9 empty] | 3.3315 | -0.14988 | 77.7376
[9 empty] | 3.3315 | -0.14988 | 77.7552
[9 empty] | 3.3306 | -0.1508 | 77.7611
[9 empty] | 3.3304 | -0.15185 | 77.765
[9 empty] | 3.3306 | -0.14896 | 77.7654
[9 empty] | 3.3315 | -0.14988 | 77.7676
[9 empty] | 3.3308 | -0.14975 | 77.7696
[9 empty] | 3.3317 | -0.14975 | 77.7727
[9 empty] | 3.3315 | -0.14988 | 77.7603
[9 empty] | 3.3308 | -0.14883 | 77.7604
[9 empty] | 3.3315 | -0.14988 | 77.7629
[9 empty] | 3.3315 | -0.14988 | 77.765
[9 empty] | 3.3315 | -0.14988 | 77.7668
[9 empty] | 3.3315 | -0.14988 | 77.7629
[9 empty] | 3.3317 | -0.14975 | 77.7601
[9 empty] | 3.3308 | -0.14975 | 77.7622
[9 empty] | 3.3315 | -0.14988 | 77.7665
[9 empty] | 3.3313 | -0.14908 | 77.7632
[9 empty] | 3.3306 | -0.14896 | 77.7655
[9 empty] | 3.3306 | -0.14988 | 77.7617
[9 empty] | 3.3317 | -0.14883 | 77.764
[9 empty] | 3.3315 | -0.14988 | 77.767
[9 empty] | 3.3313 | -0.15 | 77.7618
[9 empty] | 3.3315 | -0.14988 | 77.7641
[9 empty] | 3.3315 | -0.14988 | 77.7672
[9 empty] | 3.3317 | -0.14975 | 77.771
[9 empty] | 3.3317 | -0.14975 | 77.7714
[9 empty] | 3.3308 | -0.14975 | 77.772
[9 empty] | 3.3317 | -0.14975 | 77.7793
[9 empty] | 3.3317 | -0.14883 | 77.7791
[9 empty] | 3.3317 | -0.14975 | 77.7647
[9 empty] | 3.3317 | -0.15067 | 77.7688
[9 empty] | 3.3315 | -0.1508 | 77.7688
[9 empty] | 3.3306 | -0.1508 | 77.7702
[9 empty] | 3.3315 | -0.14988 | 77.7727
[9 empty] | 3.3315 | -0.14988 | 77.784
[9 empty] | 3.3315 | -0.14896 | 77.7697
[9 empty] | 3.3317 | -0.14975 | 77.7738
[9 empty] | 3.3315 | -0.14988 | 77.7686
[9 empty] | 3.3306 | -0.14988 | 77.769
[9 empty] | 3.3315 | -0.14896 | 77.7715
[9 empty] | 3.3315 | -0.14896 | 77.7722
[9 empty] | 3.3315 | -0.14988 | 77.7737
[9 empty] | 3.3315 | -0.14896 | 77.774
[9 empty] | 3.3313 | -0.15 | 77.7726
[9 empty] | 3.3313 | -0.15 | 77.7772
[9 empty] | 3.3313 | -0.15093 | 77.7872
[9 empty] | 3.3315 | -0.1508 | 77.8014
[9 empty] | 3.332 | -0.14962 | 77.8004
[9 empty] | 3.3315 | -0.14988 | 77.8015
[9 empty] | 3.3315 | -0.14988 | 77.8004
[9 empty] | 3.3315 | -0.14988 | 77.8034
[9 empty] | 3.3315 | -0.14988 | 77.8048
[9 empty] | 3.3317 | -0.14975 | 77.7993
[9 empty] | 3.3317 | -0.14975 | 77.7981
[9 empty] | 3.3327 | -0.14975 | 77.7911
[9 empty] | 3.3317 | -0.15067 | 77.7814
[9 empty] | 3.3315 | -0.14988 | 77.7788
[9 empty] | 3.3322 | -0.15 | 77.7954
[9 empty] | 3.3324 | -0.14896 | 77.8189
[9 empty] | 3.3324 | -0.14988 | 77.8123
[9 empty] | 3.3315 | -0.14988 | 77.8045
[9 empty] | 3.3324 | -0.14988 | 77.8094
[9 empty] | 3.3315 | -0.14988 | 77.8078
[9 empty] | 3.3327 | -0.14975 | 77.8119
[9 empty] | 3.3315 | -0.14988 | 77.7795
[9 empty] | 3.3317 | -0.15067 | 77.7797
[9 empty] | 3.3324 | -0.1508 | 77.7925
[9 empty] | 3.3324 | -0.14988 | 77.8184
[9 empty] | 3.3327 | -0.15067 | 77.82
[9 empty] | 3.3327 | -0.15067 | 77.8049
[9 empty] | 3.3324 | -0.14988 | 77.8058
[9 empty] | 3.3327 | -0.15067 | 77.8069
[9 empty] | 3.3329 | -0.14975 | 77.8072
[9 empty] | 3.3324 | -0.14988 | 77.8099
[9 empty] | 3.3327 | -0.14975 | 77.8318
[9 empty] | 3.3324 | -0.14896 | 77.8304
[9 empty] | 3.3334 | -0.1508 | 77.8297
[9 empty] | 3.3334 | -0.1508 | 77.8268
[9 empty] | 3.3334 | -0.14988 | 77.789
[9 empty] | 3.3327 | -0.15067 | 77.7813
[9 empty] | 3.3334 | -0.1508 | 77.7835
[9 empty] | 3.3334 | -0.14988 | 77.785
[9 empty] | 3.3327 | -0.14975 | 77.8017
[9 empty] | 3.3336 | -0.14975 | 77.8105
[9 empty] | 3.3334 | -0.1508 | 77.8132
[9 empty] | 3.3343 | -0.1508 | 77.8148
[9 empty] | 3.3345 | -0.14975 | 77.8166
[9 empty] | 3.3334 | -0.1508 | 77.8174
[9 empty] | 3.3345 | -0.14975 | 77.8192
[9 empty] | 3.3334 | -0.14988 | 77.8173
[9 empty] | 3.3334 | -0.14988 | 77.8191
[9 empty] | 3.3334 | -0.14988 | 77.8196
[9 empty] | 3.3354 | -0.14975 | 77.8217
[9 empty] | 3.3352 | -0.1508 | 77.8232
[9 empty] | 3.3352 | -0.1508 | 77.824
[9 empty] | 3.3343 | -0.14988 | 77.8167
[9 empty] | 3.3352 | -0.14988 | 77.8383
[9 empty] | 3.3352 | -0.14988 | 77.8412
[9 empty] | 3.3352 | -0.1508 | 77.8486
[9 empty] | 3.3352 | -0.14988 | 77.8614
[9 empty] | 3.3361 | -0.14988 | 77.8624
[9 empty] | 3.3345 | -0.15067 | 77.8621
[9 empty] | 3.3345 | -0.15067 | 77.857
[9 empty] | 3.3345 | -0.15067 | 77.8474
[9 empty] | 3.3352 | -0.15172 | 77.8532
[9 empty] | 3.3345 | -0.14975 | 77.8518
[9 empty] | 3.3354 | -0.14883 | 77.8463
[9 empty] | 3.3364 | -0.14975 | 77.848
[9 empty] | 3.3354 | -0.14975 | 77.8427
[9 empty] | 3.337 | -0.14988 | 77.8262
[9 empty] | 3.3361 | -0.14988 | 77.8403
[9 empty] | 3.3361 | -0.1508 | 77.8385
[9 empty] | 3.337 | -0.14896 | 77.8415
[9 empty] | 3.3361 | -0.14988 | 77.8391
[9 empty] | 3.3361 | -0.1508 | 77.8382
[9 empty] | 3.3354 | -0.14975 | 77.8455
[9 empty] | 3.3361 | -0.14988 | 77.8471
[9 empty] | 3.3373 | -0.14975 | 77.8516
[9 empty] | 3.3373 | -0.15067 | 77.8555
[9 empty] | 3.3373 | -0.14975 | 77.8576
[9 empty] | 3.338 | -0.14988 | 77.8602
[9 empty] | 3.3373 | -0.15067 | 77.8601
[9 empty] | 3.3364 | -0.15159 | 77.867
[9 empty] | 3.337 | -0.1508 | 77.8678
[9 empty] | 3.338 | -0.14988 | 77.8694
[9 empty] | 3.338 | -0.1508 | 77.8697
[9 empty] | 3.338 | -0.1508 | 77.8699
[9 empty] | 3.338 | -0.1508 | 77.8706
[9 empty] | 3.338 | -0.1508 | 77.8738
[9 empty] | 3.338 | -0.14988 | 77.8736
[9 empty] | 3.3368 | -0.15093 | 77.8745
[9 empty] | 3.338 | -0.1508 | 77.8835
[9 empty] | 3.3382 | -0.14975 | 77.8778
[9 empty] | 3.338 | -0.1508 | 77.8768
[9 empty] | 3.3382 | -0.14975 | 77.8624
[9 empty] | 3.3382 | -0.15067 | 77.8637
[9 empty] | 3.3382 | -0.14975 | 77.8646
[9 empty] | 3.3382 | -0.15067 | 77.8622
[9 empty] | 3.3382 | -0.15067 | 77.8647
[9 empty] | 3.3389 | -0.1508 | 77.8848
[9 empty] | 3.338 | -0.14988 | 77.8419
[9 empty] | 3.3389 | -0.14988 | 77.8492
[9 empty] | 3.338 | -0.1508 | 77.8596
[9 empty] | 3.3387 | -0.15093 | 77.8533
[9 empty] | 3.3389 | -0.14988 | 77.8798
[9 empty] | 3.3389 | -0.1508 | 77.8856
[9 empty] | 3.338 | -0.14988 | 77.874
[9 empty] | 3.3391 | -0.14975 | 77.8571
[9 empty] | 3.3389 | -0.1508 | 77.8596
[9 empty] | 3.3391 | -0.14975 | 77.8602
[9 empty] | 3.3382 | -0.15067 | 77.8449
[9 empty] | 3.3389 | -0.1508 | 77.8323
[9 empty] | 3.338 | -0.15172 | 77.8312
[9 empty] | 3.3391 | -0.15067 | 77.864
[9 empty] | 3.3389 | -0.15172 | 77.8804
[9 empty] | 3.3391 | -0.15067 | 77.8776
[9 empty] | 3.3391 | -0.14975 | 77.8673
[9 empty] | 3.3393 | -0.15054 | 77.8449
[9 empty] | 3.3391 | -0.15067 | 77.8428
[9 empty] | 3.3389 | -0.1508 | 77.8407
[9 empty] | 3.3387 | -0.15093 | 77.8449
[9 empty] | 3.3389 | -0.14988 | 77.8447
[9 empty] | 3.3389 | -0.15172 | 77.8465
[9 empty] | 3.3391 | -0.14975 | 77.8438
[9 empty] | 3.3389 | -0.1508 | 77.8488
[9 empty] | 3.3398 | -0.15172 | 77.859
[9 empty] | 3.3391 | -0.15067 | 77.8575
[9 empty] | 3.3389 | -0.14988 | 77.859
[9 empty] | 3.3391 | -0.15067 | 77.8714
[9 empty] | 3.3389 | -0.14988 | 77.8787
[9 empty] | 3.3389 | -0.1508 | 77.8777
[9 empty] | 3.3396 | -0.15185 | 77.8686
[9 empty] | 3.3398 | -0.1508 | 77.854
[9 empty] | 3.3398 | -0.1508 | 77.838
[9 empty] | 3.3398 | -0.1508 | 77.8373
[9 empty] | 3.3398 | -0.1508 | 77.8741
[9 empty] | 3.34 | -0.15159 | 77.88
[9 empty] | 3.3389 | -0.1508 | 77.8785
[9 empty] | 3.3398 | -0.15172 | 77.8795
[9 empty] | 3.3389 | -0.15172 | 77.891
[9 empty] | 3.3398 | -0.15172 | 77.8843
[9 empty] | 3.3398 | -0.15172 | 77.8835
[9 empty] | 3.3389 | -0.15172 | 77.8842
[9 empty] | 3.3389 | -0.1508 | 77.8668
[9 empty] | 3.3391 | -0.15067 | 77.8605
[9 empty] | 3.34 | -0.15067 | 77.8664
[9 empty] | 3.34 | -0.15067 | 77.8754
[9 empty] | 3.3398 | -0.15172 | 77.8916
[9 empty] | 3.3398 | -0.1508 | 77.8938
[9 empty] | 3.34 | -0.15067 | 77.8903
[9 empty] | 3.3403 | -0.14962 | 77.8884
[9 empty] | 3.34 | -0.15252 | 77.8927
[9 empty] | 3.3398 | -0.1508 | 77.8941
[9 empty] | 3.3407 | -0.1508 | 77.892
[9 empty] | 3.341 | -0.15159 | 77.8859
[9 empty] | 3.3407 | -0.15172 | 77.8898
[9 empty] | 3.341 | -0.15159 | 77.8908
[9 empty] | 3.3407 | -0.1508 | 77.897
[9 empty] | 3.341 | -0.15067 | 77.8994
[9 empty] | 3.3419 | -0.15067 | 77.8938
[9 empty] | 3.3428 | -0.15159 | 77.8936
[9 empty] | 3.3428 | -0.15252 | 77.8915
[9 empty] | 3.3428 | -0.15067 | 77.8912
[9 empty] | 3.34 | -0.15067 | 77.8909
[9 empty] | 3.3421 | -0.15147 | 77.8993
[9 empty] | 3.3428 | -0.15067 | 77.9017
[9 empty] | 3.3437 | -0.15067 | 77.9029
[9 empty] | 3.3428 | -0.15067 | 77.9045
[9 empty] | 3.3428 | -0.15067 | 77.8977
[9 empty] | 3.3437 | -0.15252 | 77.8968
[9 empty] | 3.344 | -0.15147 | 77.9018
[9 empty] | 3.3449 | -0.15147 | 77.8996
[9 empty] | 3.3447 | -0.15159 | 77.9031
[9 empty] | 3.3449 | -0.15147 | 77.9195
[9 empty] | 3.3447 | -0.15159 | 77.9101
[9 empty] | 3.3449 | -0.15147 | 77.9029
[9 empty] | 3.3447 | -0.15252 | 77.8995
[9 empty] | 3.3449 | -0.15147 | 77.896
[9 empty] | 3.3458 | -0.15147 | 77.893
[9 empty] | 3.3458 | -0.15147 | 77.899
[9 empty] | 3.3465 | -0.15159 | 77.8983
[9 empty] | 3.3458 | -0.15147 | 77.895
[9 empty] | 3.3456 | -0.15159 | 77.8982
[9 empty] | 3.3458 | -0.15239 | 77.8901
[9 empty] | 3.3458 | -0.15147 | 77.8823
[9 empty] | 3.3456 | -0.15159 | 77.8817
[9 empty] | 3.3465 | -0.15159 | 77.8927
[9 empty] | 3.346 | -0.15134 | 77.9133
[9 empty] | 3.3463 | -0.15172 | 77.9131
[9 empty] | 3.3456 | -0.15252 | 77.9144
[9 empty] | 3.3456 | -0.15252 | 77.9103
[9 empty] | 3.347 | -0.15226 | 77.9142
[9 empty] | 3.3467 | -0.15054 | 77.9157
[9 empty] | 3.3465 | -0.15252 | 77.9168
[9 empty] | 3.3467 | -0.15147 | 77.9279
[9 empty] | 3.3465 | -0.15159 | 77.9271
[9 empty] | 3.3465 | -0.15252 | 77.926
[9 empty] | 3.3467 | -0.15239 | 77.9114
[9 empty] | 3.3467 | -0.15147 | 77.909
[9 empty] | 3.3465 | -0.15159 | 77.9102
[9 empty] | 3.3465 | -0.15252 | 77.9101
[9 empty] | 3.3465 | -0.15159 | 77.9238
[9 empty] | 3.3465 | -0.15159 | 77.9269
[9 empty] | 3.3465 | -0.15159 | 77.9268
[9 empty] | 3.3465 | -0.15252 | 77.908
[9 empty] | 3.3465 | -0.15159 | 77.9028
[9 empty] | 3.3465 | -0.15252 | 77.8984
[9 empty] | 3.3465 | -0.15159 | 77.8995
[9 empty] | 3.3467 | -0.15147 | 77.9059
[9 empty] | 3.3465 | -0.15159 | 77.9098
[9 empty] | 3.3463 | -0.15264 | 77.9161
[9 empty] | 3.3465 | -0.15159 | 77.9188
[9 empty] | 3.3463 | -0.15264 | 77.9025
[9 empty] | 3.3474 | -0.15252 | 77.9092
[9 empty] | 3.3465 | -0.15252 | 77.9066
[9 empty] | 3.3472 | -0.15264 | 77.9023
[9 empty] | 3.3465 | -0.15252 | 77.8904
[9 empty] | 3.3479 | -0.15226 | 77.8921
[9 empty] | 3.3474 | -0.15252 | 77.8972
[9 empty] | 3.3476 | -0.15331 | 77.9014
[9 empty] | 3.3474 | -0.15252 | 77.8993
[9 empty] | 3.3474 | -0.15252 | 77.8984
[9 empty] | 3.3483 | -0.15159 | 77.8957
[9 empty] | 3.3472 | -0.15264 | 77.8924
[9 empty] | 3.3483 | -0.15252 | 77.8916
[9 empty] | 3.3481 | -0.15172 | 77.8989
[9 empty] | 3.3483 | -0.15159 | 77.898
[9 empty] | 3.3486 | -0.15331 | 77.9044
[9 empty] | 3.3493 | -0.15159 | 77.9081
[9 empty] | 3.349 | -0.15172 | 77.9067
[9 empty] | 3.35 | -0.15172 | 77.9024
[9 empty] | 3.3493 | -0.15159 | 77.896
[9 empty] | 3.3493 | -0.15159 | 77.8878
[9 empty] | 3.35 | -0.15172 | 77.8902
[9 empty] | 3.3502 | -0.15252 | 77.8959
[9 empty] | 3.349 | -0.15264 | 77.9065
[9 empty] | 3.35 | -0.15172 | 77.9238
[9 empty] | 3.3509 | -0.15264 | 77.9169
[9 empty] | 3.3509 | -0.15172 | 77.9152
[9 empty] | 3.3502 | -0.15159 | 77.8982
[9 empty] | 3.3511 | -0.15252 | 77.9039
[9 empty] | 3.3509 | -0.15264 | 77.9048
[9 empty] | 3.3516 | -0.15369 | 77.9134
[9 empty] | 3.3509 | -0.15172 | 77.9286
[9 empty] | 3.3527 | -0.15264 | 77.929
[9 empty] | 3.352 | -0.15159 | 77.9283
[9 empty] | 3.352 | -0.15252 | 77.9168
[9 empty] | 3.3529 | -0.15252 | 77.9178
[9 empty] | 3.3527 | -0.15172 | 77.917
[9 empty] | 3.3518 | -0.15172 | 77.8883
[9 empty] | 3.3527 | -0.15264 | 77.898
[9 empty] | 3.3529 | -0.15252 | 77.9308
[9 empty] | 3.3529 | -0.15252 | 77.9314
[9 empty] | 3.352 | -0.15344 | 77.9259
[9 empty] | 3.3539 | -0.15159 | 77.9404
[9 empty] | 3.3541 | -0.15239 | 77.9374
[9 empty] | 3.352 | -0.15252 | 77.9349
[9 empty] | 3.3529 | -0.15159 | 77.9424
[9 empty] | 3.3541 | -0.15239 | 77.9458
[9 empty] | 3.3541 | -0.15331 | 77.9428
[9 empty] | 3.3529 | -0.15252 | 77.9412
[9 empty] | 3.3529 | -0.15344 | 77.9392
[9 empty] | 3.3539 | -0.15252 | 77.9347
[9 empty] | 3.3539 | -0.15067 | 77.9128
[9 empty] | 3.3539 | -0.15252 | 77.914
[9 empty] | 3.3539 | -0.15159 | 77.916
[9 empty] | 3.3529 | -0.15252 | 77.9174
[9 empty] | 3.3539 | -0.15344 | 77.9256
[9 empty] | 3.3539 | -0.15344 | 77.9312
[9 empty] | 3.3527 | -0.15264 | 77.9306
[9 empty] | 3.3536 | -0.15172 | 77.9281
[9 empty] | 3.3532 | -0.15147 | 77.9184
[9 empty] | 3.3539 | -0.15159 | 77.9151
[9 empty] | 3.3539 | -0.15159 | 77.928
[9 empty] | 3.3536 | -0.15264 | 77.8916
[9 empty] | 3.3539 | -0.15252 | 77.8943
[9 empty] | 3.3539 | -0.15159 | 77.9382
[9 empty] | 3.3527 | -0.15172 | 77.9447
[9 empty] | 3.3536 | -0.15264 | 77.9449
[9 empty] | 3.3539 | -0.15159 | 77.9465
[9 empty] | 3.3536 | -0.15357 | 77.9458
[9 empty] | 3.3536 | -0.15172 | 77.9481
[9 empty] | 3.3536 | -0.15172 | 77.9534
[9 empty] | 3.3539 | -0.15159 | 77.9481
[9 empty] | 3.3536 | -0.15172 | 77.943
[9 empty] | 3.3536 | -0.15172 | 77.9359
[9 empty] | 3.3539 | -0.15159 | 77.9399
[9 empty] | 3.3539 | -0.15159 | 77.9393
[9 empty] | 3.3539 | -0.15344 | 77.9457
[9 empty] | 3.3546 | -0.15172 | 77.9471
[9 empty] | 3.3546 | -0.15264 | 77.9443
[9 empty] | 3.3541 | -0.15147 | 77.9362
[9 empty] | 3.3539 | -0.15159 | 77.9353
[9 empty] | 3.3539 | -0.15159 | 77.935
[9 empty] | 3.3548 | -0.15252 | 77.9438
[9 empty] | 3.3548 | -0.15344 | 77.9443
[9 empty] | 3.3539 | -0.15252 | 77.9364
[9 empty] | 3.3546 | -0.15172 | 77.9452
[9 empty] | 3.3546 | -0.15264 | 77.9505
[9 empty] | 3.3548 | -0.15252 | 77.9512
[9 empty] | 3.3548 | -0.15344 | 77.9475
[9 empty] | 3.3539 | -0.15252 | 77.9445
[9 empty] | 3.3539 | -0.15344 | 77.9502
[9 empty] | 3.3539 | -0.15344 | 77.9524
[9 empty] | 3.3548 | -0.15252 | 77.9692
[9 empty] | 3.3539 | -0.15331 | 77.9596
[9 empty] | 3.3541 | -0.15239 | 77.9476
[9 empty] | 3.355 | -0.15331 | 77.9529
[9 empty] | 3.3548 | -0.15344 | 77.9511
[9 empty] | 3.3548 | -0.15252 | 77.9537
[9 empty] | 3.355 | -0.15331 | 77.9473
[9 empty] | 3.3548 | -0.15252 | 77.9528
[9 empty] | 3.355 | -0.15239 | 77.9411
[9 empty] | 3.3541 | -0.15239 | 77.9449
[9 empty] | 3.3559 | -0.15331 | 77.9457
[9 empty] | 3.3548 | -0.15252 | 77.9503
[9 empty] | 3.3548 | -0.15252 | 77.9561
[9 empty] | 3.3559 | -0.15331 | 77.9575
[9 empty] | 3.3557 | -0.15252 | 77.9581
[9 empty] | 3.3555 | -0.15264 | 77.9432
[9 empty] | 3.3555 | -0.15264 | 77.9475
[9 empty] | 3.3557 | -0.15252 | 77.9628
[9 empty] | 3.3569 | -0.15331 | 77.9263
[9 empty] | 3.3555 | -0.15357 | 77.9259
[9 empty] | 3.3564 | -0.15357 | 77.9283
[9 empty] | 3.3573 | -0.15264 | 77.9265
[9 empty] | 3.3564 | -0.15264 | 77.9263
[9 empty] | 3.3585 | -0.15344 | 77.9407
[9 empty] | 3.3587 | -0.15239 | 77.9347
[9 empty] | 3.3594 | -0.15344 | 77.9046
[9 empty] | 3.3594 | -0.15252 | 77.9304
[9 empty] | 3.3594 | -0.15252 | 77.9339
[9 empty] | 3.3592 | -0.15357 | 77.9383
[9 empty] | 3.3594 | -0.15252 | 77.944
[9 empty] | 3.3599 | -0.15226 | 77.9436
[9 empty] | 3.3585 | -0.15344 | 77.95
[9 empty] | 3.3592 | -0.15264 | 77.9544
[9 empty] | 3.3592 | -0.15264 | 77.9546
[9 empty] | 3.3594 | -0.15252 | 77.9662
[9 empty] | 3.3603 | -0.15344 | 77.9696
[9 empty] | 3.3601 | -0.15357 | 77.969
[9 empty] | 3.3594 | -0.15252 | 77.9645
[9 empty] | 3.3594 | -0.15159 | 77.9644
[9 empty] | 3.3603 | -0.15252 | 77.9775
[9 empty] | 3.3603 | -0.15252 | 77.9781
[9 empty] | 3.3596 | -0.15331 | 77.9444
[9 empty] | 3.3603 | -0.15344 | 77.9517
[9 empty] | 3.3603 | -0.15344 | 77.9545
[9 empty] | 3.3615 | -0.15331 | 77.9616
[9 empty] | 3.3612 | -0.15344 | 77.9681
[9 empty] | 3.3612 | -0.15436 | 77.9665
[9 empty] | 3.361 | -0.15357 | 77.968
[9 empty] | 3.3608 | -0.15318 | 77.9686
[9 empty] | 3.3612 | -0.15436 | 77.9453
[9 empty] | 3.3603 | -0.15344 | 77.9528
[9 empty] | 3.3603 | -0.15436 | 77.9606
[9 empty] | 3.3615 | -0.15331 | 77.9645
[9 empty] | 3.3601 | -0.15357 | 77.9639
[9 empty] | 3.3612 | -0.15344 | 77.9656
[9 empty] | 3.3603 | -0.15252 | 77.9651
[9 empty] | 3.3612 | -0.15436 | 77.9624
[9 empty] | 3.3612 | -0.15344 | 77.9615
[9 empty] | 3.361 | -0.15264 | 77.9535
[9 empty] | 3.3612 | -0.15252 | 77.9588
[9 empty] | 3.361 | -0.15357 | 77.9628
[9 empty] | 3.3601 | -0.15264 | 77.9635
[9 empty] | 3.3612 | -0.15252 | 77.9651
[9 empty] | 3.3603 | -0.15252 | 77.9652
[9 empty] | 3.3612 | -0.15252 | 77.9665
[9 empty] | 3.3612 | -0.15344 | 77.9691
[9 empty] | 3.3612 | -0.15344 | 77.9702
[9 empty] | 3.3612 | -0.15344 | 77.9749
[9 empty] | 3.361 | -0.15357 | 77.9754
[9 empty] | 3.3612 | -0.15344 | 77.976
[9 empty] | 3.3612 | -0.15252 | 77.9728
[9 empty] | 3.3612 | -0.15344 | 77.9728
[9 empty] | 3.3612 | -0.15436 | 77.9707
[9 empty] | 3.3612 | -0.15344 | 77.9681
[9 empty] | 3.3612 | -0.15436 | 77.9684
[9 empty] | 3.3615 | -0.15331 | 77.9466
[9 empty] | 3.3603 | -0.15436 | 77.9543
[9 empty] | 3.3615 | -0.15331 | 77.9604
[9 empty] | 3.3615 | -0.15331 | 77.961
[9 empty] | 3.3612 | -0.15436 | 77.9635
[9 empty] | 3.3603 | -0.15344 | 77.9637
[9 empty] | 3.3624 | -0.15423 | 77.9672
[9 empty] | 3.3612 | -0.15436 | 77.9719
[9 empty] | 3.361 | -0.15449 | 77.9773
[9 empty] | 3.3615 | -0.15423 | 77.9848
[9 empty] | 3.3615 | -0.15331 | 77.974
[9 empty] | 3.3622 | -0.15436 | 77.9707
[9 empty] | 3.3622 | -0.15436 | 77.9871
[9 empty] | 3.3612 | -0.15436 | 77.9756
[9 empty] | 3.3612 | -0.15436 | 77.9661
[9 empty] | 3.3612 | -0.15344 | 77.9608
[9 empty] | 3.3619 | -0.15357 | 77.9685
[9 empty] | 3.3622 | -0.15436 | 77.9595
[9 empty] | 3.3622 | -0.15436 | 77.9899
[9 empty] | 3.3622 | -0.15436 | 77.9909
[9 empty] | 3.3619 | -0.15449 | 77.988
[9 empty] | 3.3619 | -0.15357 | 77.9854
[9 empty] | 3.3631 | -0.15344 | 77.9857
[9 empty] | 3.3622 | -0.15436 | 77.984
[9 empty] | 3.3619 | -0.15357 | 77.9424
[9 empty] | 3.3631 | -0.15436 | 77.9697
[9 empty] | 3.364 | -0.15344 | 77.9713
[9 empty] | 3.3619 | -0.15449 | 77.971
[9 empty] | 3.3638 | -0.15357 | 77.9686
[9 empty] | 3.3638 | -0.15449 | 77.9977
[9 empty] | 3.364 | -0.15436 | 77.9954
[9 empty] | 3.3638 | -0.15449 | 77.9954
[9 empty] | 3.3659 | -0.15344 | 77.9974
[9 empty] | 3.3649 | -0.15344 | 77.9935
[9 empty] | 3.3649 | -0.15344 | 77.991
[9 empty] | 3.3647 | -0.15357 | 77.9812
[9 empty] | 3.3647 | -0.15357 | 77.9847
[9 empty] | 3.3656 | -0.15357 | 77.992
[9 empty] | 3.3647 | -0.15357 | 77.9982
[9 empty] | 3.3647 | -0.15357 | 77.9982
[9 empty] | 3.3649 | -0.15436 | 77.9961
[9 empty] | 3.3666 | -0.15357 | 77.9951
[9 empty] | 3.3656 | -0.15357 | 77.9932
[9 empty] | 3.3647 | -0.15449 | 77.9927
[9 empty] | 3.3649 | -0.15436 | 77.9919
[9 empty] | 3.3659 | -0.15436 | 77.9928
[9 empty] | 3.3656 | -0.15357 | 77.9948
[9 empty] | 3.3666 | -0.15449 | 77.9954
[9 empty] | 3.3647 | -0.15357 | 77.9921
[9 empty] | 3.3656 | -0.15449 | 77.9899
[9 empty] | 3.3656 | -0.15449 | 77.9611
[9 empty] | 3.3656 | -0.15357 | 77.9661
[9 empty] | 3.3668 | -0.15436 | 77.971
[9 empty] | 3.3675 | -0.15357 | 77.9761
[9 empty] | 3.3677 | -0.15436 | 77.9779
[9 empty] | 3.3677 | -0.15344 | 77.9786
[9 empty] | 3.3666 | -0.15449 | 77.9798
[9 empty] | 3.3677 | -0.15344 | 77.9762
[9 empty] | 3.3677 | -0.15436 | 77.9773
[9 empty] | 3.3675 | -0.15264 | 77.9787
[9 empty] | 3.3677 | -0.15436 | 77.9799
[9 empty] | 3.3684 | -0.15357 | 77.9781
[9 empty] | 3.3684 | -0.15449 | 77.9779
[9 empty] | 3.3677 | -0.15344 | 77.9776
[9 empty] | 3.3686 | -0.15436 | 77.9791
[9 empty] | 3.3677 | -0.15344 | 77.9747
[9 empty] | 3.3689 | -0.15423 | 77.9769
[9 empty] | 3.3686 | -0.15344 | 77.9777
[9 empty] | 3.3686 | -0.15436 | 77.9788
[9 empty] | 3.3672 | -0.15462 | 77.9787
[9 empty] | 3.3677 | -0.15436 | 77.973
[9 empty] | 3.3677 | -0.15528 | 77.9789
[9 empty] | 3.3686 | -0.1562 | 77.98
[9 empty] | 3.3689 | -0.15423 | 77.9891
[9 empty] | 3.3684 | -0.15357 | 77.9879
[9 empty] | 3.3684 | -0.15449 | 77.9867
[9 empty] | 3.3686 | -0.15344 | 77.9868
[9 empty] | 3.3675 | -0.15449 | 77.9851
[9 empty] | 3.3684 | -0.15357 | 77.9855
[9 empty] | 3.3684 | -0.15449 | 77.9974
[9 empty] | 3.3691 | -0.15318 | 77.9954
[9 empty] | 3.3684 | -0.15449 | 78.0048
[9 empty] | 3.3684 | -0.15449 | 78.0035
[9 empty] | 3.3684 | -0.15541 | 77.999
[9 empty] | 3.3684 | -0.15541 | 77.999
[9 empty] | 3.3684 | -0.15357 | 77.9846
[9 empty] | 3.3686 | -0.15436 | 77.986
[9 empty] | 3.3686 | -0.15344 | 77.9855
[9 empty] | 3.3684 | -0.15541 | 77.9928
[9 empty] | 3.3695 | -0.15436 | 78.001
[9 empty] | 3.3695 | -0.15436 | 78.0045
[9 empty] | 3.3695 | -0.15436 | 77.9932
[9 empty] | 3.3698 | -0.15423 | 78.0057
[9 empty] | 3.3689 | -0.15423 | 77.9992
[9 empty] | 3.3686 | -0.15436 | 77.9942
[9 empty] | 3.3686 | -0.15436 | 77.9913
[9 empty] | 3.3695 | -0.15528 | 77.9674
[9 empty] | 3.3695 | -0.15344 | 77.9743
[9 empty] | 3.3695 | -0.15436 | 77.9762
[9 empty] | 3.3695 | -0.15436 | 77.9978
[9 empty] | 3.3698 | -0.15423 | 77.9973
[9 empty] | 3.3698 | -0.15423 | 77.9974
[9 empty] | 3.3686 | -0.15436 | 77.9941
[9 empty] | 3.3698 | -0.15423 | 77.9962
[9 empty] | 3.3698 | -0.15423 | 77.976
[9 empty] | 3.37 | -0.1541 | 77.9768
[9 empty] | 3.3707 | -0.15423 | 77.9795
[9 empty] | 3.3707 | -0.15515 | 77.9939
[9 empty] | 3.3705 | -0.15436 | 78.0039
[9 empty] | 3.3716 | -0.15436 | 78.0033
[9 empty] | 3.3705 | -0.15528 | 78.0102
[9 empty] | 3.3702 | -0.15449 | 78.009
[9 empty] | 3.3705 | -0.15436 | 78.0125
[9 empty] | 3.3705 | -0.15528 | 78.0168
[9 empty] | 3.3716 | -0.15423 | 78.0205
[9 empty] | 3.3702 | -0.15449 | 78.0106
[9 empty] | 3.3721 | -0.15357 | 78.0065
[9 empty] | 3.3721 | -0.15449 | 78.0132
[9 empty] | 3.3712 | -0.15357 | 78.0174
[9 empty] | 3.3712 | -0.15449 | 78.0179
[9 empty] | 3.3714 | -0.15528 | 78.0203
[9 empty] | 3.3723 | -0.15436 | 78.0226
[9 empty] | 3.3723 | -0.15344 | 78.0232
[9 empty] | 3.3725 | -0.15423 | 78.0235
[9 empty] | 3.3723 | -0.15436 | 78.0243
[9 empty] | 3.3723 | -0.15436 | 78.0252
[9 empty] | 3.3725 | -0.15515 | 78.0328
[9 empty] | 3.3725 | -0.15423 | 78.0297
[9 empty] | 3.3716 | -0.15515 | 78.0185
[9 empty] | 3.3732 | -0.15528 | 78.022
[9 empty] | 3.3725 | -0.15515 | 78.0219
[9 empty] | 3.3732 | -0.15436 | 78.024
[9 empty] | 3.3735 | -0.15423 | 78.0257
[9 empty] | 3.3725 | -0.15515 | 78.025
[9 empty] | 3.3742 | -0.15436 | 78.0265
[9 empty] | 3.3735 | -0.15515 | 78.0135
[9 empty] | 3.3742 | -0.15528 | 78.0123
[9 empty] | 3.3742 | -0.15528 | 78.0171
[9 empty] | 3.3739 | -0.15449 | 78.0141
[9 empty] | 3.3739 | -0.15541 | 78.0171
[9 empty] | 3.3732 | -0.15528 | 78.0169
[9 empty] | 3.3742 | -0.15344 | 78.0157
[9 empty] | 3.373 | -0.15449 | 78.0125
[9 empty] | 3.3739 | -0.15541 | 78.0166
[9 empty] | 3.3749 | -0.15436 | 78.0194
[9 empty] | 3.3751 | -0.15528 | 78.0225
[9 empty] | 3.3742 | -0.15436 | 78.0286
[9 empty] | 3.3751 | -0.15436 | 78.0302
[9 empty] | 3.3744 | -0.15423 | 78.0297
[9 empty] | 3.3742 | -0.15528 | 78.0258
[9 empty] | 3.3751 | -0.15528 | 78.0267
[9 empty] | 3.3742 | -0.15436 | 78.027
[9 empty] | 3.376 | -0.15436 | 78.0384
[9 empty] | 3.3753 | -0.15423 | 78.0372
[9 empty] | 3.3744 | -0.15423 | 78.0276
[9 empty] | 3.3751 | -0.15436 | 78.0086
[9 empty] | 3.3753 | -0.15515 | 78.0089
[9 empty] | 3.376 | -0.15541 | 78.0148
[9 empty] | 3.3751 | -0.15436 | 78.0158
[9 empty] | 3.376 | -0.15436 | 78.0182
[9 empty] | 3.376 | -0.15436 | 78.0206
[9 empty] | 3.376 | -0.15436 | 78.0228
[9 empty] | 3.376 | -0.15436 | 77.972
[9 empty] | 3.376 | -0.15436 | 77.9743
[9 empty] | 3.3758 | -0.15449 | 78.0055
[9 empty] | 3.376 | -0.15436 | 78.0116
[9 empty] | 3.376 | -0.15436 | 78.0101
[9 empty] | 3.376 | -0.15528 | 78.0207
[9 empty] | 3.3758 | -0.15357 | 78.0312
[9 empty] | 3.3758 | -0.15357 | 78.0312
[9 empty] | 3.3758 | -0.15449 | 78.0252
[9 empty] | 3.3758 | -0.15449 | 78.0185
[9 empty] | 3.3758 | -0.15449 | 78.021
[9 empty] | 3.376 | -0.15436 | 78.0249
[9 empty] | 3.376 | -0.15436 | 78.0268
[9 empty] | 3.3758 | -0.15449 | 78.0225
[9 empty] | 3.3769 | -0.15344 | 78.0256
[9 empty] | 3.376 | -0.15344 | 78.0186
[9 empty] | 3.3749 | -0.15357 | 78.0142
[9 empty] | 3.376 | -0.15436 | 78.0204
[9 empty] | 3.3749 | -0.15541 | 78.0194
[9 empty] | 3.376 | -0.15528 | 78.0177
[9 empty] | 3.376 | -0.15436 | 78.0167
[9 empty] | 3.3762 | -0.15608 | 78.0173
[9 empty] | 3.376 | -0.15528 | 78.019
[9 empty] | 3.376 | -0.15528 | 78.0168
[9 empty] | 3.3762 | -0.15515 | 78.021
[9 empty] | 3.3762 | -0.15515 | 78.0225
[9 empty] | 3.3762 | -0.15515 | 78.0217
[9 empty] | 3.3762 | -0.15423 | 78.0233
[9 empty] | 3.376 | -0.15528 | 78.0234
[9 empty] | 3.3762 | -0.15515 | 78.0176
[9 empty] | 3.376 | -0.15528 | 78.0124
[9 empty] | 3.3769 | -0.15436 | 78.0179
[9 empty] | 3.3762 | -0.15515 | 78.0102
[9 empty] | 3.376 | -0.15436 | 78.0098
[9 empty] | 3.376 | -0.15436 | 78.0136
[9 empty] | 3.376 | -0.15436 | 78.0181
[9 empty] | 3.376 | -0.15528 | 78.0141
[9 empty] | 3.376 | -0.15436 | 78.018
[9 empty] | 3.376 | -0.15528 | 78.0191
[9 empty] | 3.3769 | -0.15436 | 78.0192
[9 empty] | 3.376 | -0.15528 | 78.0215
[9 empty] | 3.3769 | -0.15436 | 78.0228
[9 empty] | 3.3769 | -0.15436 | 78.0132
[9 empty] | 3.3767 | -0.15449 | 78.0114
[9 empty] | 3.3776 | -0.15541 | 78.0093
[9 empty] | 3.3769 | -0.15436 | 78.0038
[9 empty] | 3.3769 | -0.15528 | 78.003
[9 empty] | 3.3767 | -0.15541 | 78.002
[9 empty] | 3.3776 | -0.15449 | 78.0009
[9 empty] | 3.3769 | -0.15436 | 78.0066
[9 empty] | 3.3778 | -0.15436 | 78.0046
[9 empty] | 3.3769 | -0.15436 | 78.0029
[9 empty] | 3.3769 | -0.15436 | 78.0033
[9 empty] | 3.3778 | -0.15528 | 78.0074
[9 empty] | 3.3769 | -0.15528 | 78.0143
[9 empty] | 3.379 | -0.15515 | 78.0179
[9 empty] | 3.3781 | -0.15423 | 78.0148
[9 empty] | 3.3778 | -0.15528 | 78.0141
[9 empty] | 3.3781 | -0.15515 | 78.0107
[9 empty] | 3.3781 | -0.15515 | 78.0089
[9 empty] | 3.3778 | -0.15528 | 78.0087
[9 empty] | 3.379 | -0.15515 | 78.0069
[9 empty] | 3.3772 | -0.15423 | 78.0073
[9 empty] | 3.3781 | -0.15515 | 78.0132
[9 empty] | 3.379 | -0.15515 | 78.0146
[9 empty] | 3.3781 | -0.15423 | 78.0155
[9 empty] | 3.3781 | -0.15423 | 78.0142
[9 empty] | 3.3781 | -0.15423 | 78.0161
[9 empty] | 3.3792 | -0.15503 | 78.0147
[9 empty] | 3.3797 | -0.15528 | 78.0113
[9 empty] | 3.379 | -0.15423 | 78.0054
[9 empty] | 3.3781 | -0.15423 | 78.0033
[9 empty] | 3.3788 | -0.15528 | 77.9825
[9 empty] | 3.3781 | -0.15515 | 77.9808
[9 empty] | 3.3799 | -0.15515 | 77.9849
[9 empty] | 3.3802 | -0.15503 | 77.9938
[9 empty] | 3.3799 | -0.15515 | 77.9861
[9 empty] | 3.3806 | -0.15436 | 77.9842
[9 empty] | 3.3806 | -0.15436 | 77.9812
[9 empty] | 3.3799 | -0.15423 | 77.9856
[9 empty] | 3.3788 | -0.15528 | 77.9836
[9 empty] | 3.3797 | -0.15528 | 77.9853
[9 empty] | 3.3797 | -0.15344 | 77.9865
[9 empty] | 3.3788 | -0.15449 | 77.9858
[9 empty] | 3.3804 | -0.15449 | 77.9877
[9 empty] | 3.3815 | -0.15528 | 77.9893
[9 empty] | 3.3815 | -0.15528 | 77.9899
[9 empty] | 3.3818 | -0.15515 | 78.003
[9 empty] | 3.3815 | -0.15528 | 78.0118
[9 empty] | 3.3825 | -0.15436 | 78.0094
[9 empty] | 3.3831 | -0.15541 | 77.9994
[9 empty] | 3.3822 | -0.15449 | 77.9982
[9 empty] | 3.3825 | -0.15436 | 78.0003
[9 empty] | 3.3827 | -0.15515 | 77.9999
[9 empty] | 3.3834 | -0.15528 | 77.998
[9 empty] | 3.3818 | -0.15515 | 77.9911
[9 empty] | 3.3827 | -0.15515 | 77.9928
[9 empty] | 3.3827 | -0.15423 | 77.9927
[9 empty] | 3.3836 | -0.15423 | 77.9466
[9 empty] | 3.3827 | -0.15423 | 77.9645
[9 empty] | 3.3825 | -0.15528 | 77.9736
[9 empty] | 3.3825 | -0.15528 | 77.9913
[9 empty] | 3.3827 | -0.15515 | 77.9926
[9 empty] | 3.3829 | -0.15503 | 77.9933
[9 empty] | 3.3836 | -0.15608 | 77.9937
[9 empty] | 3.3834 | -0.15436 | 77.9937
[9 empty] | 3.3834 | -0.15528 | 77.9802
[9 empty] | 3.3827 | -0.15423 | 77.9848
[9 empty] | 3.3841 | -0.1549 | 77.9816
[9 empty] | 3.3834 | -0.15436 | 77.982
[9 empty] | 3.3836 | -0.15515 | 77.983
[9 empty] | 3.3836 | -0.15515 | 77.9777
[9 empty] | 3.3825 | -0.15528 | 77.9662
[9 empty] | 3.3836 | -0.15423 | 77.9779
[9 empty] | 3.3836 | -0.15515 | 77.9752
[9 empty] | 3.3834 | -0.1562 | 77.9759
[9 empty] | 3.3836 | -0.15515 | 77.9798
[9 empty] | 3.3834 | -0.15528 | 77.9802
[9 empty] | 3.3836 | -0.15423 | 77.9835
[9 empty] | 3.3834 | -0.15528 | 77.9839
[9 empty] | 3.3834 | -0.1562 | 77.9844
[9 empty] | 3.3834 | -0.15528 | 77.9837
[9 empty] | 3.3827 | -0.15608 | 77.9689
[9 empty] | 3.3836 | -0.15515 | 77.9578
[9 empty] | 3.3813 | -0.15541 | 77.9556
[9 empty] | 3.3831 | -0.15541 | 77.96
[9 empty] | 3.3834 | -0.15528 | 77.9585
[9 empty] | 3.3834 | -0.1562 | 77.9599
[9 empty] | 3.3827 | -0.15515 | 77.9694
[9 empty] | 3.3834 | -0.15528 | 77.957
[9 empty] | 3.3834 | -0.15528 | 77.9561
[9 empty] | 3.3827 | -0.15515 | 77.9543
[9 empty] | 3.3834 | -0.15528 | 77.9544
[9 empty] | 3.3834 | -0.15528 | 77.9657
[9 empty] | 3.3838 | -0.15595 | 77.981
[9 empty] | 3.3836 | -0.15515 | 77.9801
[9 empty] | 3.3836 | -0.15608 | 77.9781
[9 empty] | 3.3827 | -0.15515 | 77.9705
[9 empty] | 3.3827 | -0.15515 | 77.9679
[9 empty] | 3.3834 | -0.1562 | 77.9621
[9 empty] | 3.3834 | -0.15528 | 77.9609
[9 empty] | 3.3848 | -0.15595 | 77.9614
[9 empty] | 3.3836 | -0.15608 | 77.9483
[9 empty] | 3.3836 | -0.15515 | 77.9496
[9 empty] | 3.3834 | -0.15528 | 77.9549
[9 empty] | 3.3834 | -0.15528 | 77.9558
[9 empty] | 3.3845 | -0.15515 | 77.952
[9 empty] | 3.3834 | -0.1562 | 77.9322
[9 empty] | 3.3834 | -0.15713 | 77.9279
[9 empty] | 3.3843 | -0.15528 | 77.9328
[9 empty] | 3.3841 | -0.15541 | 77.9338
[9 empty] | 3.3843 | -0.15528 | 77.9399
[9 empty] | 3.3831 | -0.15541 | 77.9405
[9 empty] | 3.3841 | -0.15541 | 77.9398
[9 empty] | 3.3834 | -0.1562 | 77.94
[9 empty] | 3.3834 | -0.1562 | 77.9363
[9 empty] | 3.3841 | -0.15541 | 77.9276
[9 empty] | 3.3841 | -0.15528 | 77.9262
[9 empty] | 3.3831 | -0.15541 | 77.9311
[9 empty] | 3.3834 | -0.15528 | 77.9367
[9 empty] | 3.3834 | -0.15528 | 77.9395
[9 empty] | 3.3834 | -0.15528 | 77.9293
[9 empty] | 3.3836 | -0.15515 | 77.9529
[9 empty] | 3.3843 | -0.15515 | 77.9692
[9 empty] | 3.3836 | -0.15515 | 77.9446
[9 empty] | 3.3836 | -0.15515 | 77.9395
[9 empty] | 3.3836 | -0.15515 | 77.9407
[9 empty] | 3.3845 | -0.15515 | 77.9367
[9 empty] | 3.3836 | -0.15515 | 77.9336
[9 empty] | 3.3848 | -0.15503 | 77.935
[9 empty] | 3.3848 | -0.15515 | 77.94
[9 empty] | 3.3843 | -0.15515 | 77.9534
[9 empty] | 3.3843 | -0.15528 | 77.9555
[9 empty] | 3.3852 | -0.15528 | 77.9649
[9 empty] | 3.3843 | -0.15528 | 77.957
[9 empty] | 3.3841 | -0.15541 | 77.9547
[9 empty] | 3.3852 | -0.15528 | 77.9438
[9 empty] | 3.3852 | -0.15528 | 77.9354
[9 empty] | 3.385 | -0.15541 | 77.9347
[9 empty] | 3.3852 | -0.15528 | 77.9203
[9 empty] | 3.3843 | -0.1562 | 77.9193
[9 empty] | 3.385 | -0.15528 | 77.9032
[9 empty] | 3.3852 | -0.15528 | 77.9128
[9 empty] | 3.385 | -0.15449 | 77.9178
[9 empty] | 3.3852 | -0.15528 | 77.9183
[9 empty] | 3.3859 | -0.15541 | 77.9186
[9 empty] | 3.3852 | -0.15528 | 77.9313
[9 empty] | 3.3861 | -0.1562 | 77.9309
[9 empty] | 3.3855 | -0.15515 | 77.9295
[9 empty] | 3.3866 | -0.15503 | 77.9296
[9 empty] | 3.3864 | -0.15608 | 77.9258
[9 empty] | 3.3855 | -0.15515 | 77.9284
[9 empty] | 3.3861 | -0.1562 | 77.9287
[9 empty] | 3.3873 | -0.15515 | 77.9257
[9 empty] | 3.3864 | -0.15608 | 77.9216
[9 empty] | 3.3864 | -0.15608 | 77.9205
[9 empty] | 3.3873 | -0.15608 | 77.9244
[9 empty] | 3.3873 | -0.15515 | 77.9281
[9 empty] | 3.388 | -0.15528 | 77.9311
[9 empty] | 3.3882 | -0.15608 | 77.9327
[9 empty] | 3.3889 | -0.15528 | 77.9358
[9 empty] | 3.3891 | -0.15608 | 77.9302
[9 empty] | 3.3882 | -0.15515 | 77.9246
[9 empty] | 3.3889 | -0.15528 | 77.9257
[9 empty] | 3.3889 | -0.1562 | 77.9259
[9 empty] | 3.3891 | -0.15515 | 77.9325
[9 empty] | 3.3901 | -0.15515 | 77.9212
[9 empty] | 3.3908 | -0.15528 | 77.9152
[9 empty] | 3.3901 | -0.15515 | 77.9171
[9 empty] | 3.3898 | -0.15528 | 77.9275
[9 empty] | 3.3891 | -0.15608 | 77.9362
[9 empty] | 3.3898 | -0.15528 | 77.9386
[9 empty] | 3.3901 | -0.15515 | 77.9377
[9 empty] | 3.3889 | -0.1562 | 77.9349
[9 empty] | 3.3898 | -0.1562 | 77.933
[9 empty] | 3.3901 | -0.15608 | 77.9349
[9 empty] | 3.3908 | -0.15528 | 77.9395
[9 empty] | 3.3898 | -0.15528 | 77.9384
[9 empty] | 3.3901 | -0.15515 | 77.9438
[9 empty] | 3.3908 | -0.15528 | 77.914
[9 empty] | 3.3898 | -0.15528 | 77.9122
[9 empty] | 3.3908 | -0.15528 | 77.9146
[9 empty] | 3.3898 | -0.1562 | 77.9268
[9 empty] | 3.3901 | -0.15515 | 77.9322
[9 empty] | 3.3901 | -0.15515 | 77.9355
[9 empty] | 3.3908 | -0.15528 | 77.9347
[9 empty] | 3.3908 | -0.1562 | 77.9428
[9 empty] | 3.3896 | -0.15633 | 77.9417
[9 empty] | 3.3908 | -0.15528 | 77.9086
[9 empty] | 3.3898 | -0.1562 | 77.9322
[9 empty] | 3.3901 | -0.15608 | 77.9395
[9 empty] | 3.3891 | -0.15608 | 77.9484
[9 empty] | 3.3901 | -0.15515 | 77.9437
[9 empty] | 3.3901 | -0.15515 | 77.9423
[9 empty] | 3.3898 | -0.1562 | 77.9425
[9 empty] | 3.391 | -0.15515 | 77.947
[9 empty] | 3.391 | -0.15608 | 77.9299
[9 empty] | 3.3903 | -0.1541 | 77.9256
[9 empty] | 3.391 | -0.15515 | 77.9394
[9 empty] | 3.391 | -0.15515 | 77.9438
[9 empty] | 3.3905 | -0.15541 | 77.9436
[9 empty] | 3.3898 | -0.1562 | 77.9389
[9 empty] | 3.3898 | -0.1562 | 77.9401
[9 empty] | 3.391 | -0.15515 | 77.9497
[9 empty] | 3.3908 | -0.15528 | 77.946
[9 empty] | 3.3898 | -0.15528 | 77.9474
[9 empty] | 3.3908 | -0.15528 | 77.9611
[9 empty] | 3.3905 | -0.15633 | 77.961
[9 empty] | 3.3908 | -0.1562 | 77.9525
[9 empty] | 3.3905 | -0.15633 | 77.9525
[9 empty] | 3.3908 | -0.1562 | 77.9536
[9 empty] | 3.3908 | -0.15528 | 77.9542
[9 empty] | 3.3901 | -0.15608 | 77.9546
[9 empty] | 3.3908 | -0.15528 | 77.9514
[9 empty] | 3.391 | -0.15515 | 77.9524
[9 empty] | 3.391 | -0.15608 | 77.9531
[9 empty] | 3.391 | -0.15608 | 77.9514
[9 empty] | 3.3908 | -0.15528 | 77.9387
[9 empty] | 3.391 | -0.15515 | 77.9358
[9 empty] | 3.391 | -0.15608 | 77.9266
[9 empty] | 3.3908 | -0.1562 | 77.9263
[9 empty] | 3.391 | -0.15515 | 77.9273
[9 empty] | 3.3901 | -0.15515 | 77.9278
[9 empty] | 3.3912 | -0.15595 | 77.9274
[9 empty] | 3.391 | -0.15608 | 77.9304
[9 empty] | 3.3908 | -0.1562 | 77.9369
[9 empty] | 3.391 | -0.15608 | 77.9318
[9 empty] | 3.3905 | -0.15633 | 77.9353
[9 empty] | 3.3908 | -0.1562 | 77.9407
[9 empty] | 3.391 | -0.15608 | 77.9408
[9 empty] | 3.3917 | -0.15528 | 77.9365
[9 empty] | 3.3908 | -0.1562 | 77.9342
[9 empty] | 3.3908 | -0.1562 | 77.9348
[9 empty] | 3.3908 | -0.1562 | 77.9194
[9 empty] | 3.3908 | -0.1562 | 77.9189
[9 empty] | 3.3908 | -0.1562 | 77.9269
[9 empty] | 3.391 | -0.15608 | 77.9299
[9 empty] | 3.3908 | -0.15528 | 77.9364
[9 empty] | 3.3908 | -0.15528 | 77.9312
[9 empty] | 3.3908 | -0.15528 | 77.9394
[9 empty] | 3.3917 | -0.1562 | 77.9384
[9 empty] | 3.3908 | -0.15528 | 77.9392
[9 empty] | 3.3905 | -0.15633 | 77.9346
[9 empty] | 3.3914 | -0.15633 | 77.9339
[9 empty] | 3.3908 | -0.1562 | 77.9358
[9 empty] | 3.3917 | -0.15528 | 77.9317
[9 empty] | 3.3908 | -0.15528 | 77.9304
[9 empty] | 3.3919 | -0.15608 | 77.9312
[9 empty] | 3.3917 | -0.1562 | 77.9347
[9 empty] | 3.3908 | -0.15528 | 77.9337
[9 empty] | 3.3917 | -0.1562 | 77.9349
[9 empty] | 3.3917 | -0.1562 | 77.9393
[9 empty] | 3.391 | -0.15515 | 77.9407
[9 empty] | 3.3917 | -0.1562 | 77.9412
[9 empty] | 3.3926 | -0.1562 | 77.9379
[9 empty] | 3.3919 | -0.15515 | 77.9331
[9 empty] | 3.3917 | -0.1562 | 77.9305
[9 empty] | 3.3921 | -0.15503 | 77.9309
[9 empty] | 3.3919 | -0.15608 | 77.9067
[9 empty] | 3.3919 | -0.15515 | 77.9091
[9 empty] | 3.3921 | -0.15595 | 77.91
[9 empty] | 3.3919 | -0.15608 | 77.9259
[9 empty] | 3.3919 | -0.15608 | 77.9258
[9 empty] | 3.3919 | -0.15515 | 77.9262
[9 empty] | 3.3928 | -0.15515 | 77.9299
[9 empty] | 3.3912 | -0.15595 | 77.9569
[9 empty] | 3.3919 | -0.15608 | 77.9307
[9 empty] | 3.3921 | -0.15595 | 77.9349
[9 empty] | 3.3919 | -0.15608 | 77.9425
[9 empty] | 3.3917 | -0.1562 | 77.9463
[9 empty] | 3.3926 | -0.1562 | 77.9398
[9 empty] | 3.3935 | -0.1562 | 77.9312
[9 empty] | 3.3917 | -0.15528 | 77.9479
[9 empty] | 3.3928 | -0.15608 | 77.9608
[9 empty] | 3.3924 | -0.15633 | 77.9588
[9 empty] | 3.3933 | -0.15633 | 77.9734
[9 empty] | 3.3935 | -0.1562 | 77.9577
[9 empty] | 3.3938 | -0.15608 | 77.9628
[9 empty] | 3.3933 | -0.15633 | 77.9621
[9 empty] | 3.3935 | -0.15528 | 77.9562
[9 empty] | 3.3933 | -0.15633 | 77.9582
[9 empty] | 3.3935 | -0.1562 | 77.9613
[9 empty] | 3.3935 | -0.1562 | 77.9614
[9 empty] | 3.3947 | -0.15608 | 77.9629
[9 empty] | 3.3938 | -0.15608 | 77.9789
[9 empty] | 3.3938 | -0.15608 | 77.9773
[9 empty] | 3.3928 | -0.15608 | 77.9767
[9 empty] | 3.3938 | -0.15608 | 77.9808
[9 empty] | 3.394 | -0.15595 | 77.9837
[9 empty] | 3.3944 | -0.1562 | 77.9836
[9 empty] | 3.3944 | -0.1562 | 77.9808
[9 empty] | 3.3947 | -0.15608 | 77.9781
[9 empty] | 3.3958 | -0.15595 | 77.9803
[9 empty] | 3.3956 | -0.15608 | 77.9757
[9 empty] | 3.3944 | -0.15528 | 77.9771
[9 empty] | 3.3944 | -0.1562 | 77.9677
[9 empty] | 3.3963 | -0.1562 | 77.9533
[9 empty] | 3.3965 | -0.15608 | 77.9545
[9 empty] | 3.3963 | -0.15528 | 77.9787
[9 empty] | 3.3972 | -0.1562 | 77.9813
[9 empty] | 3.3965 | -0.15608 | 77.9858
[9 empty] | 3.3972 | -0.1562 | 77.983
[9 empty] | 3.3963 | -0.1562 | 77.9776
[9 empty] | 3.3972 | -0.15713 | 77.9923
[9 empty] | 3.3963 | -0.1562 | 77.9919
[9 empty] | 3.3974 | -0.15608 | 77.987
[9 empty] | 3.3974 | -0.15608 | 77.9838
[9 empty] | 3.3968 | -0.15595 | 77.979
[9 empty] | 3.3974 | -0.15608 | 77.9842
[9 empty] | 3.3974 | -0.15608 | 77.9851
[9 empty] | 3.3972 | -0.1562 | 77.9878
[9 empty] | 3.3974 | -0.15608 | 77.984
[9 empty] | 3.3974 | -0.15608 | 77.9708
[9 empty] | 3.3972 | -0.1562 | 77.9696
[9 empty] | 3.3972 | -0.1562 | 77.9757
[9 empty] | 3.3974 | -0.15515 | 77.975
[9 empty] | 3.3981 | -0.1562 | 77.9806
[9 empty] | 3.3981 | -0.1562 | 77.9843
[9 empty] | 3.3981 | -0.15528 | 77.9824
[9 empty] | 3.3963 | -0.1562 | 77.9815
[9 empty] | 3.3981 | -0.1562 | 77.9946
[9 empty] | 3.3979 | -0.15633 | 77.9801
[9 empty] | 3.3981 | -0.1562 | 77.985
[9 empty] | 3.3981 | -0.1562 | 77.9825
[9 empty] | 3.397 | -0.15633 | 77.9841
[9 empty] | 3.3974 | -0.15608 | 77.9798
[9 empty] | 3.3981 | -0.15528 | 77.9735
[9 empty] | 3.3984 | -0.15515 | 77.9764
[9 empty] | 3.3984 | -0.15608 | 77.9854
[9 empty] | 3.3986 | -0.15595 | 77.9891
[9 empty] | 3.3984 | -0.15608 | 77.9837
[9 empty] | 3.3981 | -0.1562 | 77.9798
[9 empty] | 3.3974 | -0.15608 | 78.0097
[9 empty] | 3.3974 | -0.15608 | 78.0107
[9 empty] | 3.3984 | -0.15608 | 77.9959
[9 empty] | 3.3984 | -0.15515 | 77.9921
[9 empty] | 3.3981 | -0.1562 | 77.9954
[9 empty] | 3.3981 | -0.1562 | 77.9981
[9 empty] | 3.3981 | -0.1562 | 78.0004
[9 empty] | 3.3981 | -0.1562 | 78.0125
[9 empty] | 3.3993 | -0.15595 | 78.0073
[9 empty] | 3.3991 | -0.1562 | 78.0072
[9 empty] | 3.3981 | -0.1562 | 78.0094
[9 empty] | 3.3981 | -0.1562 | 78.0113
[9 empty] | 3.3981 | -0.1562 | 77.9963
[9 empty] | 3.3981 | -0.15528 | 77.9892
[9 empty] | 3.3984 | -0.15515 | 77.993
[9 empty] | 3.3984 | -0.15608 | 77.9824
[9 empty] | 3.3984 | -0.15608 | 77.9833
[9 empty] | 3.3993 | -0.15608 | 78.0119
[9 empty] | 3.3984 | -0.15608 | 78.0043
[9 empty] | 3.3981 | -0.1562 | 78.0049
[9 empty] | 3.3993 | -0.15608 | 77.982
[9 empty] | 3.3993 | -0.15608 | 77.988
[9 empty] | 3.3993 | -0.15608 | 77.99
[9 empty] | 3.3993 | -0.15608 | 77.9909
[9 empty] | 3.3995 | -0.15595 | 77.9965
[9 empty] | 3.3995 | -0.15595 | 77.9926
[9 empty] | 3.3995 | -0.15595 | 77.9938
[9 empty] | 3.3993 | -0.15515 | 77.9928
[9 empty] | 3.3995 | -0.15595 | 77.9951
[9 empty] | 3.3993 | -0.15608 | 77.9956
[9 empty] | 3.4002 | -0.15608 | 77.9954
[9 empty] | 3.4 | -0.1562 | 77.9687
[9 empty] | 3.4 | -0.15528 | 77.9628
[9 empty] | 3.4 | -0.1562 | 77.9634
[9 empty] | 3.4009 | -0.1562 | 77.9646
[9 empty] | 3.4009 | -0.1562 | 77.9615
[9 empty] | 3.4018 | -0.1562 | 77.9645
[9 empty] | 3.4 | -0.1562 | 77.9791
[9 empty] | 3.4018 | -0.1562 | 77.9879
[9 empty] | 3.4018 | -0.1562 | 77.9932
[9 empty] | 3.4021 | -0.15608 | 77.9892
[9 empty] | 3.4027 | -0.1562 | 77.9837
[9 empty] | 3.4021 | -0.15608 | 77.9689
[9 empty] | 3.4027 | -0.1562 | 77.9818
[9 empty] | 3.403 | -0.15608 | 77.9805
[9 empty] | 3.403 | -0.15608 | 77.9847
[9 empty] | 3.4027 | -0.1562 | 77.9912
[9 empty] | 3.4037 | -0.1562 | 77.979
[9 empty] | 3.4048 | -0.15608 | 77.9732
[9 empty] | 3.4048 | -0.15608 | 77.982
[9 empty] | 3.4037 | -0.1562 | 77.9798
[9 empty] | 3.4048 | -0.15608 | 77.9867
[9 empty] | 3.4048 | -0.15608 | 77.989
[9 empty] | 3.4048 | -0.15608 | 77.9882
[9 empty] | 3.4051 | -0.15595 | 77.9866
[9 empty] | 3.4048 | -0.15515 | 77.9485
[9 empty] | 3.406 | -0.15595 | 77.9496
[9 empty] | 3.4048 | -0.15608 | 77.9526
[9 empty] | 3.4051 | -0.15595 | 77.9573
[9 empty] | 3.4055 | -0.1562 | 77.9652
[9 empty] | 3.4055 | -0.1562 | 77.9647
[9 empty] | 3.4048 | -0.15515 | 77.9668
[9 empty] | 3.4055 | -0.15528 | 77.9679
[9 empty] | 3.4055 | -0.1562 | 77.9671
[9 empty] | 3.4055 | -0.15528 | 77.9766
[9 empty] | 3.4055 | -0.15528 | 77.976
[9 empty] | 3.4055 | -0.1562 | 77.9786
[9 empty] | 3.4055 | -0.1562 | 77.984
[9 empty] | 3.4055 | -0.1562 | 77.9858
[9 empty] | 3.4057 | -0.15608 | 77.9832
[9 empty] | 3.4055 | -0.1562 | 77.9828
[9 empty] | 3.4055 | -0.1562 | 77.9907
[9 empty] | 3.4064 | -0.1562 | 77.9948
[9 empty] | 3.4055 | -0.1562 | 77.9954
[9 empty] | 3.4057 | -0.15608 | 77.9758
[9 empty] | 3.4057 | -0.15608 | 77.9754
[9 empty] | 3.4057 | -0.15608 | 77.97
[9 empty] | 3.4067 | -0.15608 | 77.9599
[9 empty] | 3.4057 | -0.15608 | 77.9524
[9 empty] | 3.4055 | -0.1562 | 77.9559
[9 empty] | 3.406 | -0.15595 | 77.9654
[9 empty] | 3.4057 | -0.15608 | 77.9714
[9 empty] | 3.4064 | -0.1562 | 77.979
[9 empty] | 3.4051 | -0.15595 | 77.9801
[9 empty] | 3.406 | -0.15687 | 77.9856
[9 empty] | 3.406 | -0.15595 | 77.9847
[9 empty] | 3.406 | -0.15687 | 77.9855
[9 empty] | 3.4067 | -0.15608 | 77.9844
[9 empty] | 3.4069 | -0.15595 | 77.9829
[9 empty] | 3.4067 | -0.15608 | 77.9912
[9 empty] | 3.406 | -0.15595 | 77.9909
[9 empty] | 3.4067 | -0.157 | 77.9927
[9 empty] | 3.4057 | -0.15608 | 77.9858
[9 empty] | 3.4057 | -0.15608 | 77.9755
[9 empty] | 3.4067 | -0.157 | 77.9871
[9 empty] | 3.4053 | -0.15633 | 77.9909
[9 empty] | 3.4074 | -0.1562 | 77.9945
[9 empty] | 3.4067 | -0.15608 | 77.9748
[9 empty] | 3.4074 | -0.1562 | 77.9706
[9 empty] | 3.4076 | -0.15608 | 77.9752
[9 empty] | 3.4076 | -0.15608 | 77.9706
[9 empty] | 3.4064 | -0.1562 | 77.974
[9 empty] | 3.4067 | -0.15608 | 77.9824
[9 empty] | 3.4069 | -0.15595 | 77.9895
[9 empty] | 3.4078 | -0.15595 | 77.9751
[9 empty] | 3.4067 | -0.15515 | 77.9739
[9 empty] | 3.4067 | -0.15608 | 77.9722
[9 empty] | 3.4076 | -0.15515 | 77.982
[9 empty] | 3.4074 | -0.1562 | 77.9833
[9 empty] | 3.4076 | -0.15608 | 77.9415
[9 empty] | 3.4076 | -0.157 | 77.9552
[9 empty] | 3.4085 | -0.15608 | 77.9713
[9 empty] | 3.4085 | -0.15608 | 77.9839
[9 empty] | 3.4092 | -0.1562 | 77.9843
[9 empty] | 3.4083 | -0.1562 | 77.9902
[9 empty] | 3.4092 | -0.1562 | 77.9944
[9 empty] | 3.4083 | -0.1562 | 77.9955
[9 empty] | 3.4085 | -0.1562 | 77.9979
[9 empty] | 3.4083 | -0.1562 | 77.9968
[9 empty] | 3.4092 | -0.1562 | 78.0003
[9 empty] | 3.4083 | -0.1562 | 78.0026
[9 empty] | 3.4094 | -0.15608 | 77.995
[9 empty] | 3.4085 | -0.15608 | 77.9951
[9 empty] | 3.4085 | -0.15608 | 77.9968
[9 empty] | 3.4094 | -0.15608 | 77.9737
[9 empty] | 3.4085 | -0.15608 | 77.9895
[9 empty] | 3.4085 | -0.15608 | 77.9965
[9 empty] | 3.4085 | -0.15608 | 77.9984
[9 empty] | 3.4087 | -0.15595 | 78.0087
[9 empty] | 3.4094 | -0.15608 | 78.002
[9 empty] | 3.4097 | -0.15595 | 77.9997
[9 empty] | 3.4094 | -0.15608 | 78.0017
[9 empty] | 3.4094 | -0.15608 | 78.0222
[9 empty] | 3.4104 | -0.15608 | 78.0068
[9 empty] | 3.4104 | -0.1562 | 77.9985
[9 empty] | 3.4104 | -0.15608 | 77.9991
[9 empty] | 3.4106 | -0.15595 | 77.9987
[9 empty] | 3.4101 | -0.1562 | 78.0014
[9 empty] | 3.4104 | -0.15608 | 78.0046
[9 empty] | 3.4104 | -0.15608 | 78.0113
[9 empty] | 3.4113 | -0.15608 | 78.0128
[9 empty] | 3.4101 | -0.1562 | 78.0026
[9 empty] | 3.4101 | -0.1562 | 78.0045
[9 empty] | 3.411 | -0.1562 | 78.0063
[9 empty] | 3.4101 | -0.1562 | 78.0079
[9 empty] | 3.4101 | -0.15713 | 77.9972
[9 empty] | 3.4113 | -0.15608 | 77.9943
[9 empty] | 3.4113 | -0.15608 | 77.9955
[9 empty] | 3.412 | -0.1562 | 77.9924
[9 empty] | 3.4122 | -0.15608 | 77.9903
[9 empty] | 3.4122 | -0.15608 | 77.9956
[9 empty] | 3.4124 | -0.15595 | 78.0015
[9 empty] | 3.4122 | -0.15608 | 78.0053
[9 empty] | 3.4124 | -0.15595 | 78.0155
[9 empty] | 3.4122 | -0.15608 | 78.0161
[9 empty] | 3.411 | -0.1562 | 78.0055
[9 empty] | 3.4124 | -0.15595 | 78.0053
[9 empty] | 3.4131 | -0.15608 | 77.9936
[9 empty] | 3.4124 | -0.15687 | 78.0008
[9 empty] | 3.4122 | -0.15608 | 78.0126
[9 empty] | 3.4131 | -0.15608 | 78.0151
[9 empty] | 3.4122 | -0.15608 | 78.0153
[9 empty] | 3.4129 | -0.1562 | 78.013
[9 empty] | 3.4129 | -0.1562 | 78.0122
[9 empty] | 3.4129 | -0.1562 | 78.0073
[9 empty] | 3.4129 | -0.1562 | 77.999
[9 empty] | 3.4122 | -0.15608 | 77.9981
[9 empty] | 3.4129 | -0.1562 | 78.007
[9 empty] | 3.4129 | -0.1562 | 78.0062
[9 empty] | 3.4127 | -0.15633 | 78.005
[9 empty] | 3.4129 | -0.1562 | 78.009
[9 empty] | 3.4129 | -0.15713 | 78.0102
[9 empty] | 3.4129 | -0.15528 | 77.9882
[9 empty] | 3.4131 | -0.15608 | 77.9968
[9 empty] | 3.4134 | -0.15687 | 78.0029
[9 empty] | 3.4131 | -0.15608 | 78.008
[9 empty] | 3.4122 | -0.15608 | 78.009
[9 empty] | 3.4131 | -0.15608 | 77.9968
[9 empty] | 3.4134 | -0.15595 | 77.9988
[9 empty] | 3.4134 | -0.15595 | 78.0156
[9 empty] | 3.4134 | -0.15595 | 78.0165
[9 empty] | 3.4143 | -0.15595 | 78.0183
[9 empty] | 3.4134 | -0.15595 | 78.0156
[9 empty] | 3.4134 | -0.15595 | 78.0159
[9 empty] | 3.4131 | -0.15608 | 78.0171
[9 empty] | 3.414 | -0.15608 | 78.0184
[9 empty] | 3.4129 | -0.1562 | 78.0319
[9 empty] | 3.4129 | -0.15633 | 78.0256
[9 empty] | 3.4129 | -0.1562 | 78.0203
[9 empty] | 3.4138 | -0.1562 | 78.0217
[9 empty] | 3.4138 | -0.1562 | 78.0233
[9 empty] | 3.414 | -0.15608 | 78.0237
[9 empty] | 3.414 | -0.15515 | 78.0239
[9 empty] | 3.4138 | -0.1562 | 78.0216
[9 empty] | 3.4131 | -0.15608 | 78.0212
[9 empty] | 3.414 | -0.15608 | 78.0384
[9 empty] | 3.4131 | -0.15608 | 78.0417
[9 empty] | 3.4131 | -0.157 | 78.0383
[9 empty] | 3.4143 | -0.15595 | 78.037
[9 empty] | 3.4134 | -0.15595 | 78.0366
[9 empty] | 3.414 | -0.15608 | 78.0202
[9 empty] | 3.4143 | -0.15595 | 78.0207
[9 empty] | 3.415 | -0.15608 | 78.0153
[9 empty] | 3.4138 | -0.1562 | 78.0156
[9 empty] | 3.4147 | -0.1562 | 78.0151
[9 empty] | 3.4138 | -0.1562 | 78.0055
[9 empty] | 3.4147 | -0.1562 | 78.0078
[9 empty] | 3.4147 | -0.1562 | 78.0183
[9 empty] | 3.4157 | -0.1562 | 78.0389
[9 empty] | 3.4157 | -0.1562 | 78.0364
[9 empty] | 3.4147 | -0.1562 | 78.0406
[9 empty] | 3.4157 | -0.1562 | 78.0379
[9 empty] | 3.415 | -0.15608 | 78.0338
[9 empty] | 3.4159 | -0.15608 | 78.0383
[9 empty] | 3.4161 | -0.15595 | 78.0042
[9 empty] | 3.4161 | -0.15595 | 78.0036
[9 empty] | 3.4159 | -0.15608 | 78.0008
[9 empty] | 3.417 | -0.15687 | 78.0023
[9 empty] | 3.4152 | -0.15595 | 78.0233
[9 empty] | 3.4159 | -0.15608 | 78.0284
[9 empty] | 3.4161 | -0.15595 | 78.0219
[9 empty] | 3.4161 | -0.15687 | 78.0223
[9 empty] | 3.4159 | -0.15608 | 78.0225
[9 empty] | 3.4168 | -0.15608 | 78.0372
[9 empty] | 3.4173 | -0.15582 | 78.037
[9 empty] | 3.4189 | -0.15595 | 78.0401
[9 empty] | 3.4177 | -0.15608 | 78.0073
[9 empty] | 3.4177 | -0.15608 | 78.0012
[9 empty] | 3.4177 | -0.15608 | 77.9972
[9 empty] | 3.4187 | -0.15608 | 78.0033
[9 empty] | 3.4184 | -0.1562 | 78.0033
[9 empty] | 3.4193 | -0.1562 | 78.031
[9 empty] | 3.4193 | -0.1562 | 78.0428
[9 empty] | 3.4196 | -0.15608 | 78.0455
[9 empty] | 3.4193 | -0.1562 | 78.0433
[9 empty] | 3.4187 | -0.15608 | 78.0389
[9 empty] | 3.4203 | -0.1562 | 78.0439
[9 empty] | 3.4193 | -0.1562 | 78.04
[9 empty] | 3.4193 | -0.1562 | 78.0459
[9 empty] | 3.4203 | -0.15528 | 78.0456
[9 empty] | 3.4187 | -0.157 | 78.0465
[9 empty] | 3.4205 | -0.15608 | 78.0498
[9 empty] | 3.4193 | -0.15608 | 78.0453
[9 empty] | 3.4193 | -0.1562 | 78.0446
[9 empty] | 3.4205 | -0.15608 | 78.0395
[9 empty] | 3.4205 | -0.15515 | 78.0331
[9 empty] | 3.4205 | -0.15608 | 78.0354
[9 empty] | 3.4198 | -0.15595 | 78.0354
[9 empty] | 3.4207 | -0.15595 | 78.0253
[9 empty] | 3.4196 | -0.15608 | 78.0334
[9 empty] | 3.4205 | -0.15608 | 78.0337
[9 empty] | 3.4205 | -0.15608 | 78.0164
[9 empty] | 3.4205 | -0.15608 | 78.0185
[9 empty] | 3.4205 | -0.15595 | 78.0204
[9 empty] | 3.4205 | -0.15608 | 78.0276
[9 empty] | 3.4196 | -0.15608 | 78.0265
[9 empty] | 3.4193 | -0.1562 | 78.0273
[9 empty] | 3.4193 | -0.1562 | 78.0274
[9 empty] | 3.4203 | -0.1562 | 78.0173
[9 empty] | 3.4203 | -0.1562 | 78.0248
[9 empty] | 3.4205 | -0.15608 | 78.0263
[9 empty] | 3.4205 | -0.157 | 78.0264
[9 empty] | 3.4203 | -0.1562 | 78.0262
[9 empty] | 3.4205 | -0.15608 | 78.0207
[9 empty] | 3.4207 | -0.15595 | 78.0183
[9 empty] | 3.4205 | -0.15608 | 78.0395
[9 empty] | 3.4207 | -0.15595 | 78.0415
[9 empty] | 3.4196 | -0.15608 | 78.044
[9 empty] | 3.4207 | -0.15687 | 78.0466
[9 empty] | 3.4207 | -0.15595 | 78.0463
[9 empty] | 3.4205 | -0.15608 | 78.0505
[9 empty] | 3.4198 | -0.15687 | 78.05
[9 empty] | 3.4207 | -0.15687 | 78.0435
[9 empty] | 3.4196 | -0.15608 | 78.035
[9 empty] | 3.4207 | -0.15687 | 78.0402
[9 empty] | 3.4205 | -0.15608 | 78.0337
[9 empty] | 3.4205 | -0.15608 | 78.0325
[9 empty] | 3.4214 | -0.15608 | 78.0342
[9 empty] | 3.4205 | -0.15608 | 78.0451
[9 empty] | 3.4203 | -0.1562 | 78.0437
[9 empty] | 3.4203 | -0.1562 | 78.044
[9 empty] | 3.4205 | -0.15608 | 78.0492
[9 empty] | 3.4205 | -0.15608 | 78.0513
[9 empty] | 3.4205 | -0.15608 | 78.0463
[9 empty] | 3.4203 | -0.1562 | 78.0503
[9 empty] | 3.4212 | -0.1562 | 78.0524
[9 empty] | 3.4205 | -0.15608 | 78.0467
[9 empty] | 3.4207 | -0.15595 | 78.0452
[9 empty] | 3.4217 | -0.15595 | 78.0484
[9 empty] | 3.4214 | -0.15608 | 78.0475
[9 empty] | 3.4217 | -0.15595 | 78.0462
[9 empty] | 3.4217 | -0.15595 | 78.0472
[9 empty] | 3.4205 | -0.15608 | 78.0504
[9 empty] | 3.4214 | -0.15608 | 78.0473
[9 empty] | 3.4217 | -0.15503 | 78.0501
[9 empty] | 3.4212 | -0.1562 | 78.0526
[9 empty] | 3.4217 | -0.15595 | 78.0545
[9 empty] | 3.4205 | -0.15608 | 78.0497
[9 empty] | 3.4214 | -0.15608 | 78.0434
[9 empty] | 3.421 | -0.1562 | 78.0446
[9 empty] | 3.4212 | -0.1562 | 78.0464
[9 empty] | 3.4214 | -0.15608 | 78.0435
[9 empty] | 3.4214 | -0.15608 | 78.04
[9 empty] | 3.4217 | -0.15595 | 78.051
[9 empty] | 3.4217 | -0.15595 | 78.0496
[9 empty] | 3.4207 | -0.15595 | 78.0401
[9 empty] | 3.4217 | -0.15595 | 78.0396
[9 empty] | 3.4223 | -0.15608 | 78.042
[9 empty] | 3.4214 | -0.15608 | 78.048
[9 empty] | 3.4214 | -0.15608 | 78.0523
[9 empty] | 3.4214 | -0.15608 | 78.0496
[9 empty] | 3.4221 | -0.1562 | 78.0526
[9 empty] | 3.4221 | -0.1562 | 78.057
[9 empty] | 3.4233 | -0.15608 | 78.0567
[9 empty] | 3.4212 | -0.1562 | 78.052
[9 empty] | 3.4221 | -0.1562 | 78.0557
[9 empty] | 3.4223 | -0.1562 | 78.0557
[9 empty] | 3.4212 | -0.15528 | 77.9944
[9 empty] | 3.4221 | -0.1562 | 78.0247
[9 empty] | 3.4221 | -0.1562 | 78.0455
[9 empty] | 3.4221 | -0.1562 | 78.047
[9 empty] | 3.4221 | -0.1562 | 78.0519
[9 empty] | 3.4221 | -0.1562 | 78.0528
[9 empty] | 3.4223 | -0.157 | 78.0543
[9 empty] | 3.4226 | -0.15595 | 78.0538
[9 empty] | 3.4223 | -0.15608 | 78.0519
[9 empty] | 3.4226 | -0.15595 | 78.0376
[9 empty] | 3.4233 | -0.15608 | 78.0335
[9 empty] | 3.4233 | -0.15608 | 78.0332
[9 empty] | 3.4235 | -0.15595 | 78.0368
[9 empty] | 3.4226 | -0.15595 | 78.0449
[9 empty] | 3.4242 | -0.15608 | 78.0511
[9 empty] | 3.4233 | -0.157 | 78.0571
[9 empty] | 3.4223 | -0.157 | 78.0587
[9 empty] | 3.4242 | -0.15595 | 78.0615
[9 empty] | 3.4233 | -0.15608 | 78.0625
[9 empty] | 3.424 | -0.1562 | 78.0641
[9 empty] | 3.424 | -0.1562 | 78.0651
[9 empty] | 3.4233 | -0.157 | 78.0569
[9 empty] | 3.424 | -0.1562 | 78.0582
[9 empty] | 3.424 | -0.1562 | 78.0609
[9 empty] | 3.4249 | -0.1562 | 78.062
[9 empty] | 3.424 | -0.1562 | 78.0617
[9 empty] | 3.4258 | -0.1562 | 78.0639
[9 empty] | 3.4251 | -0.15608 | 78.0649
[9 empty] | 3.4251 | -0.15608 | 78.0632
[9 empty] | 3.4242 | -0.15608 | 78.0638
[9 empty] | 3.4253 | -0.15595 | 78.0668
[9 empty] | 3.4253 | -0.15595 | 78.0673
[9 empty] | 3.4253 | -0.15595 | 78.0617
[9 empty] | 3.4244 | -0.15595 | 78.0616
[9 empty] | 3.4244 | -0.15595 | 78.064
[9 empty] | 3.4244 | -0.15595 | 78.0739
[9 empty] | 3.4251 | -0.15608 | 78.0693
[9 empty] | 3.426 | -0.15608 | 78.0709
[9 empty] | 3.4263 | -0.15608 | 78.0712
[9 empty] | 3.426 | -0.15608 | 78.0714
[9 empty] | 3.426 | -0.15608 | 78.0723
[9 empty] | 3.4258 | -0.1562 | 78.0727
[9 empty] | 3.426 | -0.15608 | 78.0716
[9 empty] | 3.426 | -0.15608 | 78.0717
[9 empty] | 3.4267 | -0.1562 | 78.0745
[9 empty] | 3.427 | -0.15528 | 78.075
[9 empty] | 3.4279 | -0.15608 | 78.0755
[9 empty] | 3.4279 | -0.15608 | 78.0751
[9 empty] | 3.4276 | -0.1562 | 78.0751
[9 empty] | 3.4267 | -0.1562 | 78.0741
[9 empty] | 3.427 | -0.15608 | 78.0748
[9 empty] | 3.427 | -0.15608 | 78.0723
[9 empty] | 3.4279 | -0.15608 | 78.0596
[9 empty] | 3.4272 | -0.15503 | 78.0521
[9 empty] | 3.4279 | -0.15515 | 78.0543
[9 empty] | 3.4267 | -0.15528 | 78.0561
[9 empty] | 3.4276 | -0.1562 | 78.0591
[9 empty] | 3.427 | -0.15608 | 78.0614
[9 empty] | 3.427 | -0.15608 | 78.0619
[9 empty] | 3.427 | -0.15608 | 78.0628
[9 empty] | 3.4272 | -0.15595 | 78.0665
[9 empty] | 3.4276 | -0.15713 | 78.0751
[9 empty] | 3.4281 | -0.15595 | 78.0757
[9 empty] | 3.426 | -0.15608 | 78.0713
[9 empty] | 3.427 | -0.15608 | 78.0729
[9 empty] | 3.4279 | -0.157 | 78.0784
[9 empty] | 3.4281 | -0.15595 | 78.0828
[9 empty] | 3.4272 | -0.15595 | 78.0762
[9 empty] | 3.427 | -0.15608 | 78.0759
[9 empty] | 3.4279 | -0.15608 | 78.0728
[9 empty] | 3.4276 | -0.1562 | 78.068
[9 empty] | 3.427 | -0.15608 | 78.0649
[9 empty] | 3.4279 | -0.15608 | 78.0663
[9 empty] | 3.4267 | -0.1562 | 78.0679
[9 empty] | 3.4279 | -0.15608 | 78.0708
[9 empty] | 3.4279 | -0.15608 | 78.0722
[9 empty] | 3.427 | -0.15608 | 78.0757
[9 empty] | 3.4279 | -0.15608 | 78.0695
[9 empty] | 3.4279 | -0.15515 | 78.0645
[9 empty] | 3.427 | -0.15595 | 78.056
[9 empty] | 3.4279 | -0.157 | 78.0496
[9 empty] | 3.4272 | -0.15687 | 78.0502
[9 empty] | 3.4279 | -0.15608 | 78.0431
[9 empty] | 3.4272 | -0.15595 | 78.0512
[9 empty] | 3.4276 | -0.1562 | 78.0549
[9 empty] | 3.4281 | -0.15595 | 78.0548
[9 empty] | 3.4281 | -0.15595 | 78.0307
[9 empty] | 3.4281 | -0.15687 | 78.0316
[9 empty] | 3.4281 | -0.15595 | 78.0489
[9 empty] | 3.4279 | -0.15608 | 78.0508
[9 empty] | 3.4279 | -0.15608 | 78.0617
[9 empty] | 3.4281 | -0.15595 | 78.0623
[9 empty] | 3.4281 | -0.15595 | 78.0642
[9 empty] | 3.4272 | -0.15595 | 78.064
[9 empty] | 3.4272 | -0.15595 | 78.0632
[9 empty] | 3.4281 | -0.15595 | 78.0623
[9 empty] | 3.427 | -0.15608 | 78.0637
[9 empty] | 3.4276 | -0.1562 | 78.0613
[9 empty] | 3.4279 | -0.15608 | 78.0639
[9 empty] | 3.4267 | -0.1562 | 78.0655
[9 empty] | 3.4279 | -0.15608 | 78.0656
[9 empty] | 3.4279 | -0.15608 | 78.0651
[9 empty] | 3.4276 | -0.1562 | 78.0618
[9 empty] | 3.4279 | -0.15608 | 78.0645
[9 empty] | 3.4279 | -0.15515 | 78.0697
[9 empty] | 3.4279 | -0.15608 | 78.0712
[9 empty] | 3.4279 | -0.157 | 78.0721
[9 empty] | 3.4276 | -0.1562 | 78.0709
[9 empty] | 3.4276 | -0.1562 | 78.0591
[9 empty] | 3.427 | -0.15608 | 78.0626
[9 empty] | 3.4279 | -0.15608 | 78.0642
[9 empty] | 3.4279 | -0.157 | 78.0667
[9 empty] | 3.4286 | -0.1562 | 78.0696
[9 empty] | 3.4286 | -0.1562 | 78.0699
[9 empty] | 3.4279 | -0.15608 | 78.0669
[9 empty] | 3.4281 | -0.15595 | 78.0676
[9 empty] | 3.4279 | -0.157 | 78.0693
[9 empty] | 3.429 | -0.15595 | 78.0696
[9 empty] | 3.4283 | -0.15582 | 78.0594
[9 empty] | 3.4279 | -0.15608 | 78.0603
[9 empty] | 3.4279 | -0.15608 | 78.0641
[9 empty] | 3.4281 | -0.15595 | 78.0627
[9 empty] | 3.4288 | -0.15608 | 78.0554
[9 empty] | 3.4279 | -0.15608 | 78.0575
[9 empty] | 3.4288 | -0.15608 | 78.0593
[9 empty] | 3.4279 | -0.15608 | 78.0623
[9 empty] | 3.4281 | -0.15779 | 78.0715
[9 empty] | 3.4279 | -0.15608 | 78.0718
[9 empty] | 3.4281 | -0.15608 | 78.0694
[9 empty] | 3.4288 | -0.15608 | 78.0632
[9 empty] | 3.4279 | -0.15608 | 78.0642
[9 empty] | 3.4286 | -0.15713 | 78.0732
[9 empty] | 3.4279 | -0.15608 | 78.0583
[9 empty] | 3.4279 | -0.15608 | 78.0542
[9 empty] | 3.4288 | -0.15608 | 78.0502
[9 empty] | 3.4286 | -0.1562 | 78.0577
[9 empty] | 3.4288 | -0.15608 | 78.0609
[9 empty] | 3.4288 | -0.15608 | 78.0619
[9 empty] | 3.4288 | -0.157 | 78.0657
[9 empty] | 3.4295 | -0.1562 | 78.0688
[9 empty] | 3.4295 | -0.1562 | 78.0714
[9 empty] | 3.4295 | -0.15713 | 78.0638
[9 empty] | 3.4295 | -0.1562 | 78.0665
[9 empty] | 3.4288 | -0.15608 | 78.0674
[9 empty] | 3.4288 | -0.15608 | 78.0673
[9 empty] | 3.4288 | -0.15608 | 78.0684
[9 empty] | 3.43 | -0.15595 | 78.0589
[9 empty] | 3.4288 | -0.15608 | 78.0643
[9 empty] | 3.4297 | -0.15608 | 78.0754
[9 empty] | 3.4281 | -0.15595 | 78.0759
[9 empty] | 3.43 | -0.15595 | 78.0727
[9 empty] | 3.4304 | -0.1562 | 78.0714
[9 empty] | 3.4309 | -0.15687 | 78.073
[9 empty] | 3.4295 | -0.1562 | 78.0728
[9 empty] | 3.4304 | -0.1562 | 78.0744
[9 empty] | 3.4313 | -0.1562 | 78.0746
[9 empty] | 3.4304 | -0.1562 | 78.0737
[9 empty] | 3.4313 | -0.1562 | 78.075
[9 empty] | 3.4318 | -0.15595 | 78.0778
[9 empty] | 3.4316 | -0.15608 | 78.0775
[9 empty] | 3.4316 | -0.15608 | 78.0777
[9 empty] | 3.4306 | -0.15608 | 78.0756
[9 empty] | 3.4327 | -0.15595 | 78.0783
[9 empty] | 3.4316 | -0.15608 | 78.0769
[9 empty] | 3.4334 | -0.15608 | 78.0785
[9 empty] | 3.4325 | -0.15608 | 78.0786
[9 empty] | 3.4327 | -0.15595 | 78.0788
[9 empty] | 3.4343 | -0.15608 | 78.0806
[9 empty] | 3.4334 | -0.15608 | 78.0803
[9 empty] | 3.4325 | -0.15608 | 78.0795
[9 empty] | 3.4332 | -0.1562 | 78.0803
[9 empty] | 3.4343 | -0.157 | 78.0813
[9 empty] | 3.4336 | -0.15595 | 78.0748
[9 empty] | 3.4334 | -0.15608 | 78.0756
[9 empty] | 3.4346 | -0.15595 | 78.0772
[9 empty] | 3.4343 | -0.15608 | 78.0719
[9 empty] | 3.4327 | -0.15595 | 78.0727
[9 empty] | 3.4334 | -0.15687 | 78.0754
[9 empty] | 3.4325 | -0.15608 | 78.0869
[9 empty] | 3.4341 | -0.1562 | 78.0873
[9 empty] | 3.4341 | -0.1562 | 78.0887
[9 empty] | 3.4341 | -0.15713 | 78.0964
[9 empty] | 3.4341 | -0.1562 | 78.1003
[9 empty] | 3.4343 | -0.157 | 78.0988
[9 empty] | 3.4343 | -0.15608 | 78.1009
[9 empty] | 3.4343 | -0.15608 | 78.1038
[9 empty] | 3.4353 | -0.15608 | 78.1023
[9 empty] | 3.4336 | -0.15687 | 78.0996
[9 empty] | 3.4346 | -0.15595 | 78.098
[9 empty] | 3.4355 | -0.15595 | 78.0976
[9 empty] | 3.4355 | -0.15595 | 78.0951
[9 empty] | 3.4336 | -0.15595 | 78.0907
[9 empty] | 3.435 | -0.15528 | 78.0917
[9 empty] | 3.435 | -0.1562 | 78.0906
[9 empty] | 3.4353 | -0.15608 | 78.0897
[9 empty] | 3.4343 | -0.15608 | 78.0886
[9 empty] | 3.435 | -0.1562 | 78.0886
[9 empty] | 3.435 | -0.15713 | 78.0875
[9 empty] | 3.4355 | -0.15674 | 78.0875
[9 empty] | 3.4353 | -0.15608 | 78.0951
[9 empty] | 3.4353 | -0.15608 | 78.0901
[9 empty] | 3.4355 | -0.15595 | 78.0894
[9 empty] | 3.4353 | -0.15608 | 78.0988
[9 empty] | 3.4348 | -0.15582 | 78.0858
[9 empty] | 3.4355 | -0.15595 | 78.0862
[9 empty] | 3.4353 | -0.15595 | 78.0852
[9 empty] | 3.4353 | -0.15608 | 78.0849
[9 empty] | 3.4353 | -0.157 | 78.0844
[9 empty] | 3.435 | -0.15713 | 78.0844
[9 empty] | 3.4353 | -0.15608 | 78.084
[9 empty] | 3.4353 | -0.15608 | 78.0941
[9 empty] | 3.435 | -0.1562 | 78.0939
[9 empty] | 3.435 | -0.15608 | 78.0942
[9 empty] | 3.4353 | -0.15608 | 78.0933
[9 empty] | 3.435 | -0.1562 | 78.0839
[9 empty] | 3.4353 | -0.157 | 78.0586
[9 empty] | 3.4353 | -0.15608 | 78.0571
[9 empty] | 3.4339 | -0.15582 | 78.0602
[9 empty] | 3.4355 | -0.15687 | 78.0673
[9 empty] | 3.4362 | -0.15608 | 78.073
[9 empty] | 3.4362 | -0.157 | 78.0707
[9 empty] | 3.4353 | -0.15608 | 78.0702
[9 empty] | 3.4353 | -0.15608 | 78.0727
[9 empty] | 3.435 | -0.15713 | 78.0784
[9 empty] | 3.4353 | -0.157 | 78.0799
[9 empty] | 3.4353 | -0.15608 | 78.0807
[9 empty] | 3.4353 | -0.15608 | 78.0862
[9 empty] | 3.4353 | -0.15608 | 78.0856
[9 empty] | 3.4353 | -0.157 | 78.085
[9 empty] | 3.4353 | -0.15608 | 78.0849
[9 empty] | 3.4355 | -0.15595 | 78.0707
[9 empty] | 3.4353 | -0.15608 | 78.0683
[9 empty] | 3.4355 | -0.15595 | 78.0693
[9 empty] | 3.4353 | -0.157 | 78.0734
[9 empty] | 3.435 | -0.1562 | 78.0853
[9 empty] | 3.4353 | -0.15608 | 78.0848
[9 empty] | 3.4362 | -0.15608 | 78.0852
[9 empty] | 3.4364 | -0.15595 | 78.0854
[9 empty] | 3.4362 | -0.15608 | 78.0853
[9 empty] | 3.435 | -0.1562 | 78.09
[9 empty] | 3.4359 | -0.1562 | 78.0861
[9 empty] | 3.4359 | -0.15713 | 78.0854
[9 empty] | 3.4364 | -0.15595 | 78.0806
[9 empty] | 3.4364 | -0.15595 | 78.0811
[9 empty] | 3.4364 | -0.15687 | 78.0783
[9 empty] | 3.4364 | -0.15595 | 78.0813
[9 empty] | 3.4362 | -0.15608 | 78.0943
[9 empty] | 3.4353 | -0.15608 | 78.1003
[9 empty] | 3.4364 | -0.15595 | 78.1013
[9 empty] | 3.4355 | -0.15595 | 78.0986
[9 empty] | 3.4355 | -0.15779 | 78.0966
[9 empty] | 3.4355 | -0.15595 | 78.1031
[9 empty] | 3.4362 | -0.15608 | 78.1031
[9 empty] | 3.4362 | -0.15608 | 78.1038
[9 empty] | 3.4359 | -0.1562 | 78.0992
[9 empty] | 3.4362 | -0.15608 | 78.0985
[9 empty] | 3.4362 | -0.157 | 78.1011
[9 empty] | 3.4364 | -0.15687 | 78.0976
[9 empty] | 3.4353 | -0.157 | 78.095
[9 empty] | 3.4359 | -0.1562 | 78.0897
[9 empty] | 3.4371 | -0.157 | 78.0936
[9 empty] | 3.4359 | -0.1562 | 78.0899
[9 empty] | 3.4369 | -0.1562 | 78.0912
[9 empty] | 3.4371 | -0.15608 | 78.0671
[9 empty] | 3.4371 | -0.15608 | 78.0673
[9 empty] | 3.4364 | -0.15595 | 78.0657
[9 empty] | 3.4359 | -0.1562 | 78.0544
[9 empty] | 3.4371 | -0.15608 | 78.0599
[9 empty] | 3.4371 | -0.15608 | 78.0638
[9 empty] | 3.4371 | -0.15608 | 78.07
[9 empty] | 3.4364 | -0.15595 | 78.0665
[9 empty] | 3.4373 | -0.15595 | 78.0711
[9 empty] | 3.4373 | -0.15595 | 78.0735
[9 empty] | 3.4373 | -0.15595 | 78.0743
[9 empty] | 3.4373 | -0.15595 | 78.0763
[9 empty] | 3.4373 | -0.15595 | 78.0785
[9 empty] | 3.4373 | -0.15595 | 78.0829
[9 empty] | 3.4357 | -0.15582 | 78.0807
[9 empty] | 3.4373 | -0.15595 | 78.0775
[9 empty] | 3.4373 | -0.15595 | 78.0623
[9 empty] | 3.438 | -0.15608 | 78.0455
[9 empty] | 3.438 | -0.15608 | 78.0489
[9 empty] | 3.438 | -0.15608 | 78.0632
[9 empty] | 3.4383 | -0.15595 | 78.0684
[9 empty] | 3.4373 | -0.15595 | 78.07
[9 empty] | 3.438 | -0.15608 | 78.0736
[9 empty] | 3.4378 | -0.1562 | 78.0753
[9 empty] | 3.4371 | -0.15608 | 78.0715
[9 empty] | 3.4389 | -0.15608 | 78.0757
[9 empty] | 3.4387 | -0.1562 | 78.0714
[9 empty] | 3.4378 | -0.1562 | 78.0731
[9 empty] | 3.438 | -0.15608 | 78.0727
[9 empty] | 3.4389 | -0.15792 | 78.0757
[9 empty] | 3.438 | -0.157 | 78.0764
[9 empty] | 3.4389 | -0.15608 | 78.0792
[9 empty] | 3.4385 | -0.15582 | 78.0766
[9 empty] | 3.4389 | -0.15608 | 78.0782
[9 empty] | 3.4389 | -0.15608 | 78.0792
[9 empty] | 3.4401 | -0.15595 | 78.0529
[9 empty] | 3.4392 | -0.15687 | 78.055
[9 empty] | 3.4392 | -0.15595 | 78.0591
[9 empty] | 3.4389 | -0.15608 | 78.0684
[9 empty] | 3.4399 | -0.15608 | 78.0723
[9 empty] | 3.4408 | -0.157 | 78.0734
[9 empty] | 3.4399 | -0.15792 | 78.0745
[9 empty] | 3.4399 | -0.15608 | 78.0764
[9 empty] | 3.4408 | -0.15608 | 78.0782
[9 empty] | 3.4399 | -0.15608 | 78.0873
[9 empty] | 3.4406 | -0.1562 | 78.0924
[9 empty] | 3.4406 | -0.1562 | 78.0799
[9 empty] | 3.4408 | -0.157 | 78.0813
[9 empty] | 3.4408 | -0.15608 | 78.0825
[9 empty] | 3.4399 | -0.15608 | 78.0818
[9 empty] | 3.4408 | -0.15608 | 78.0832
[9 empty] | 3.4408 | -0.15608 | 78.0883
[9 empty] | 3.4396 | -0.1562 | 78.0975
[9 empty] | 3.4399 | -0.15608 | 78.0979
[9 empty] | 3.441 | -0.15687 | 78.0965
[9 empty] | 3.4401 | -0.15595 | 78.0939
[9 empty] | 3.4413 | -0.15674 | 78.0936
[9 empty] | 3.4408 | -0.15608 | 78.0919
[9 empty] | 3.4413 | -0.15582 | 78.0927
[9 empty] | 3.4408 | -0.15608 | 78.1017
[9 empty] | 3.4408 | -0.15608 | 78.1008
[9 empty] | 3.4408 | -0.15608 | 78.099
[9 empty] | 3.441 | -0.15595 | 78.0987
[9 empty] | 3.4419 | -0.15595 | 78.0963
[9 empty] | 3.4419 | -0.157 | 78.0961
[9 empty] | 3.4417 | -0.157 | 78.0949
[9 empty] | 3.4415 | -0.1562 | 78.0942
[9 empty] | 3.4419 | -0.15595 | 78.0941
[9 empty] | 3.4417 | -0.15608 | 78.0929
[9 empty] | 3.4426 | -0.15608 | 78.0893
[9 empty] | 3.4417 | -0.15608 | 78.0738
[9 empty] | 3.4406 | -0.1562 | 78.0868
[9 empty] | 3.4417 | -0.15608 | 78.0883
[9 empty] | 3.4426 | -0.15608 | 78.0889
[9 empty] | 3.4431 | -0.15582 | 78.0895
[9 empty] | 3.4419 | -0.15595 | 78.0877
[9 empty] | 3.4419 | -0.15595 | 78.0852
[9 empty] | 3.4419 | -0.15595 | 78.0792
[9 empty] | 3.4429 | -0.15595 | 78.0879
[9 empty] | 3.4429 | -0.15595 | 78.0884
[9 empty] | 3.4426 | -0.15608 | 78.0846
[9 empty] | 3.4419 | -0.15595 | 78.0845
[9 empty] | 3.4419 | -0.15595 | 78.0854
[9 empty] | 3.4426 | -0.15608 | 78.0868
[9 empty] | 3.4417 | -0.15608 | 78.0952
[9 empty] | 3.4417 | -0.15608 | 78.094
[9 empty] | 3.4426 | -0.157 | 78.094
[9 empty] | 3.4415 | -0.15713 | 78.0921
[9 empty] | 3.4415 | -0.1562 | 78.0798
[9 empty] | 3.4415 | -0.1562 | 78.0814
[9 empty] | 3.4415 | -0.1562 | 78.0826
[9 empty] | 3.4415 | -0.1562 | 78.0833
[9 empty] | 3.4426 | -0.15608 | 78.0839
[9 empty] | 3.4429 | -0.15595 | 78.0851
[9 empty] | 3.4417 | -0.15608 | 78.0749
[9 empty] | 3.4426 | -0.157 | 78.0702
[9 empty] | 3.4426 | -0.15608 | 78.0763
[9 empty] | 3.4417 | -0.15608 | 78.0776
[9 empty] | 3.4419 | -0.15595 | 78.0804
[9 empty] | 3.4426 | -0.15608 | 78.0815
[9 empty] | 3.4426 | -0.15608 | 78.0828
[9 empty] | 3.4426 | -0.15608 | 78.0838
[9 empty] | 3.4426 | -0.157 | 78.085
[9 empty] | 3.4426 | -0.15608 | 78.0885
[9 empty] | 3.4424 | -0.1562 | 78.0822
[9 empty] | 3.4426 | -0.15608 | 78.0827
[9 empty] | 3.4426 | -0.15608 | 78.0836
[9 empty] | 3.4424 | -0.1562 | 78.0839
[9 empty] | 3.4424 | -0.1562 | 78.0866
[9 empty] | 3.4417 | -0.15608 | 78.095
[9 empty] | 3.441 | -0.15595 | 78.0795
[9 empty] | 3.4426 | -0.15608 | 78.0714
[9 empty] | 3.4429 | -0.15595 | 78.0855
[9 empty] | 3.4426 | -0.15608 | 78.1003
[9 empty] | 3.4429 | -0.15595 | 78.0989
[9 empty] | 3.4429 | -0.15595 | 78.0982
[9 empty] | 3.4429 | -0.15595 | 78.0819
[9 empty] | 3.4422 | -0.15582 | 78.0804
[9 empty] | 3.4429 | -0.15595 | 78.0823
[9 empty] | 3.4426 | -0.15608 | 78.0833
[9 empty] | 3.4426 | -0.15608 | 78.0844
[9 empty] | 3.4429 | -0.15595 | 78.0852
[9 empty] | 3.4417 | -0.15608 | 78.0855
[9 empty] | 3.4426 | -0.157 | 78.0969
[9 empty] | 3.4426 | -0.15608 | 78.1042
[9 empty] | 3.4426 | -0.15608 | 78.1032
[9 empty] | 3.4424 | -0.1562 | 78.1017
[9 empty] | 3.4424 | -0.1562 | 78.1002
[9 empty] | 3.4426 | -0.15608 | 78.0996
[9 empty] | 3.4424 | -0.1562 | 78.0977
[9 empty] | 3.4429 | -0.15595 | 78.0966
[9 empty] | 3.4426 | -0.15608 | 78.0947
[9 empty] | 3.4417 | -0.15608 | 78.0789
[9 empty] | 3.4419 | -0.15595 | 78.0811
[9 empty] | 3.4426 | -0.15608 | 78.083
[9 empty] | 3.4429 | -0.15595 | 78.0838
[9 empty] | 3.4426 | -0.15608 | 78.085
[9 empty] | 3.4429 | -0.15595 | 78.0887
[9 empty] | 3.4419 | -0.15595 | 78.0909
[9 empty] | 3.4429 | -0.15595 | 78.0982
[9 empty] | 3.4424 | -0.1562 | 78.0964
[9 empty] | 3.4424 | -0.1562 | 78.096
[9 empty] | 3.4426 | -0.1562 | 78.0952
[9 empty] | 3.4426 | -0.15608 | 78.095
[9 empty] | 3.4429 | -0.15595 | 78.0972
[9 empty] | 3.4424 | -0.1562 | 78.1031
[9 empty] | 3.4426 | -0.15608 | 78.1
[9 empty] | 3.4426 | -0.15608 | 78.0977
[9 empty] | 3.4429 | -0.15595 | 78.093
[9 empty] | 3.4426 | -0.15608 | 78.0926
[9 empty] | 3.4429 | -0.15687 | 78.0746
[9 empty] | 3.4438 | -0.15595 | 78.0737
[9 empty] | 3.4431 | -0.15674 | 78.0753
[9 empty] | 3.4426 | -0.15608 | 78.0751
[9 empty] | 3.4429 | -0.15687 | 78.0779
[9 empty] | 3.4429 | -0.15595 | 78.0797
[9 empty] | 3.4429 | -0.15687 | 78.0807
[9 empty] | 3.4438 | -0.15595 | 78.0827
[9 empty] | 3.4436 | -0.15608 | 78.0837
[9 empty] | 3.4426 | -0.15608 | 78.0847
[9 empty] | 3.4436 | -0.15608 | 78.0865
[9 empty] | 3.4436 | -0.157 | 78.0873
[9 empty] | 3.4436 | -0.15608 | 78.0831
[9 empty] | 3.4436 | -0.157 | 78.0844
[9 empty] | 3.4438 | -0.15595 | 78.0862
[9 empty] | 3.4445 | -0.15608 | 78.0875
[9 empty] | 3.4447 | -0.15595 | 78.0881
[9 empty] | 3.4436 | -0.157 | 78.0876
[9 empty] | 3.4436 | -0.15608 | 78.0884
[9 empty] | 3.4438 | -0.15595 | 78.0886
[9 empty] | 3.4438 | -0.15687 | 78.0894
[9 empty] | 3.4447 | -0.15687 | 78.0908
[9 empty] | 3.4445 | -0.15608 | 78.0908
[9 empty] | 3.4449 | -0.15582 | 78.0918
[9 empty] | 3.4445 | -0.157 | 78.093
[9 empty] | 3.4447 | -0.15595 | 78.0987
[9 empty] | 3.4447 | -0.15595 | 78.0984
[9 empty] | 3.444 | -0.15674 | 78.0966
[9 empty] | 3.4438 | -0.15595 | 78.0989
[9 empty] | 3.4454 | -0.15608 | 78.1053
[9 empty] | 3.4445 | -0.15608 | 78.1035
[9 empty] | 3.4454 | -0.15608 | 78.1032
[9 empty] | 3.4454 | -0.15608 | 78.1073
[9 empty] | 3.4454 | -0.15792 | 78.1031
[9 empty] | 3.4452 | -0.1562 | 78.1049
[9 empty] | 3.4454 | -0.15608 | 78.1023
[9 empty] | 3.4472 | -0.15608 | 78.0973
[9 empty] | 3.447 | -0.157 | 78.0972
[9 empty] | 3.4472 | -0.157 | 78.1057
[9 empty] | 3.447 | -0.1562 | 78.0998
[9 empty] | 3.4472 | -0.157 | 78.0991
[9 empty] | 3.4466 | -0.15582 | 78.1055
[9 empty] | 3.4466 | -0.15595 | 78.099
[9 empty] | 3.4466 | -0.15595 | 78.0894
[9 empty] | 3.4468 | -0.15674 | 78.0933
[9 empty] | 3.4468 | -0.15582 | 78.0938
[9 empty] | 3.4466 | -0.15595 | 78.0938
[9 empty] | 3.4466 | -0.15687 | 78.1004
[9 empty] | 3.4477 | -0.15582 | 78.1033
[9 empty] | 3.4463 | -0.15608 | 78.1022
[9 empty] | 3.4475 | -0.15595 | 78.1112
[9 empty] | 3.4472 | -0.157 | 78.1033
[9 empty] | 3.4472 | -0.15608 | 78.105
[9 empty] | 3.4482 | -0.15608 | 78.105
[9 empty] | 3.4491 | -0.1562 | 78.1043
[9 empty] | 3.4491 | -0.15608 | 78.1056
[9 empty] | 3.4482 | -0.157 | 78.1091
[9 empty] | 3.4482 | -0.157 | 78.1084
[9 empty] | 3.4491 | -0.15608 | 78.1108
[9 empty] | 3.4493 | -0.15595 | 78.1105
[9 empty] | 3.4482 | -0.15608 | 78.1145
[9 empty] | 3.4496 | -0.15582 | 78.1159
[9 empty] | 3.4486 | -0.15674 | 78.1163
[9 empty] | 3.4484 | -0.15595 | 78.1205
[9 empty] | 3.4486 | -0.15582 | 78.1183
[9 empty] | 3.4493 | -0.15687 | 78.1025
[9 empty] | 3.4484 | -0.15595 | 78.1007
[9 empty] | 3.4491 | -0.15608 | 78.1006
[9 empty] | 3.4486 | -0.15674 | 78.0931
[9 empty] | 3.4493 | -0.15595 | 78.0786
[9 empty] | 3.4484 | -0.15595 | 78.0817
[9 empty] | 3.4491 | -0.15608 | 78.0852
[9 empty] | 3.4489 | -0.1562 | 78.0873
[9 empty] | 3.4493 | -0.15595 | 78.0879
[9 empty] | 3.4493 | -0.15595 | 78.1017
[9 empty] | 3.4484 | -0.15779 | 78.1031
[9 empty] | 3.4482 | -0.15608 | 78.0983
[9 empty] | 3.45 | -0.157 | 78.0991
[9 empty] | 3.4489 | -0.1562 | 78.1023
[9 empty] | 3.4489 | -0.1562 | 78.1021
[9 empty] | 3.4502 | -0.15595 | 78.1117
[9 empty] | 3.4491 | -0.15608 | 78.1104
[9 empty] | 3.4498 | -0.1562 | 78.1088
[9 empty] | 3.4484 | -0.15595 | 78.1056
[9 empty] | 3.4489 | -0.15713 | 78.1048
[9 empty] | 3.4491 | -0.15608 | 78.1042
[9 empty] | 3.45 | -0.15608 | 78.109
[9 empty] | 3.4489 | -0.1562 | 78.109
[9 empty] | 3.4491 | -0.15608 | 78.108
[9 empty] | 3.4493 | -0.15595 | 78.107
[9 empty] | 3.4491 | -0.15608 | 78.1067
[9 empty] | 3.4496 | -0.15582 | 78.1057
[9 empty] | 3.4491 | -0.15608 | 78.1053
[9 empty] | 3.45 | -0.15608 | 78.1108
[9 empty] | 3.4502 | -0.15595 | 78.1034
[9 empty] | 3.4496 | -0.15582 | 78.1021
[9 empty] | 3.4493 | -0.15595 | 78.1076
[9 empty] | 3.4502 | -0.15595 | 78.1022
[9 empty] | 3.4496 | -0.15582 | 78.107
[9 empty] | 3.4493 | -0.15595 | 78.1092
[9 empty] | 3.4505 | -0.15674 | 78.1104
[9 empty] | 3.4505 | -0.15582 | 78.1122
[9 empty] | 3.4493 | -0.15595 | 78.0953
[9 empty] | 3.4502 | -0.15595 | 78.0815
[9 empty] | 3.4502 | -0.15595 | 78.0962
[9 empty] | 3.4502 | -0.15687 | 78.1023
[9 empty] | 3.4502 | -0.15595 | 78.1038
[9 empty] | 3.45 | -0.15608 | 78.0916
[9 empty] | 3.4502 | -0.15595 | 78.0926
[9 empty] | 3.4502 | -0.15595 | 78.0994
[9 empty] | 3.4498 | -0.1562 | 78.1068
[9 empty] | 3.45 | -0.15608 | 78.1023
[9 empty] | 3.45 | -0.157 | 78.1016
[9 empty] | 3.4491 | -0.15608 | 78.0975
[9 empty] | 3.45 | -0.15608 | 78.116
[9 empty] | 3.45 | -0.157 | 78.1186
[9 empty] | 3.4498 | -0.1562 | 78.118
[9 empty] | 3.4498 | -0.15713 | 78.1163
[9 empty] | 3.4491 | -0.15608 | 78.1134
[9 empty] | 3.45 | -0.15608 | 78.1108
[9 empty] | 3.4502 | -0.15595 | 78.111
[9 empty] | 3.4498 | -0.15608 | 78.1131
[9 empty] | 3.45 | -0.15608 | 78.119
[9 empty] | 3.4502 | -0.15687 | 78.1144
[9 empty] | 3.4502 | -0.15687 | 78.1175
[9 empty] | 3.45 | -0.15608 | 78.1182
[9 empty] | 3.4502 | -0.15687 | 78.1188
[9 empty] | 3.4505 | -0.15767 | 78.1056
[9 empty] | 3.45 | -0.157 | 78.1042
[9 empty] | 3.4502 | -0.15687 | 78.1036
[9 empty] | 3.4505 | -0.15582 | 78.0976
[9 empty] | 3.4502 | -0.15687 | 78.0977
[9 empty] | 3.4502 | -0.15595 | 78.1032
[9 empty] | 3.4505 | -0.15674 | 78.1109
[9 empty] | 3.4502 | -0.15687 | 78.11
[9 empty] | 3.4502 | -0.15595 | 78.1154
[9 empty] | 3.4502 | -0.15687 | 78.1153
[9 empty] | 3.45 | -0.15608 | 78.1172
[9 empty] | 3.4502 | -0.15595 | 78.1206
[9 empty] | 3.4496 | -0.15582 | 78.1193
[9 empty] | 3.4502 | -0.15595 | 78.1221
[9 empty] | 3.45 | -0.15608 | 78.1178
[9 empty] | 3.4491 | -0.15608 | 78.1158
[9 empty] | 3.4502 | -0.15595 | 78.1191
[9 empty] | 3.4502 | -0.15595 | 78.1009
[9 empty] | 3.4509 | -0.15608 | 78.1018
[9 empty] | 3.4509 | -0.15608 | 78.1051
[9 empty] | 3.45 | -0.157 | 78.1027
[9 empty] | 3.4498 | -0.1562 | 78.1016
[9 empty] | 3.4509 | -0.15608 | 78.1026
[9 empty] | 3.4509 | -0.15608 | 78.1089
[9 empty] | 3.4509 | -0.15608 | 78.1124
[9 empty] | 3.4512 | -0.157 | 78.1168
[9 empty] | 3.45 | -0.15608 | 78.1153
[9 empty] | 3.4509 | -0.157 | 78.1185
[9 empty] | 3.4512 | -0.15687 | 78.1185
[9 empty] | 3.4502 | -0.15687 | 78.1172
[9 empty] | 3.4512 | -0.15687 | 78.1173
[9 empty] | 3.4512 | -0.15595 | 78.1146
[9 empty] | 3.4512 | -0.15595 | 78.115
[9 empty] | 3.4512 | -0.15595 | 78.1135
[9 empty] | 3.4521 | -0.15687 | 78.1047
[9 empty] | 3.4512 | -0.15595 | 78.1067
[9 empty] | 3.4514 | -0.15674 | 78.1167
[9 empty] | 3.4512 | -0.15595 | 78.1218
[9 empty] | 3.4512 | -0.15595 | 78.1225
[9 empty] | 3.4512 | -0.15595 | 78.1205
[9 empty] | 3.4509 | -0.15608 | 78.12
[9 empty] | 3.4521 | -0.15687 | 78.12
[9 empty] | 3.4514 | -0.15674 | 78.1194
[9 empty] | 3.4514 | -0.15674 | 78.1222
[9 empty] | 3.4521 | -0.15595 | 78.1243
[9 empty] | 3.4521 | -0.15687 | 78.1218
[9 empty] | 3.4521 | -0.15595 | 78.1221
[9 empty] | 3.4519 | -0.15608 | 78.1157
[9 empty] | 3.4528 | -0.15608 | 78.1161
[9 empty] | 3.453 | -0.15595 | 78.1077
[9 empty] | 3.4528 | -0.15608 | 78.1059
[9 empty] | 3.4519 | -0.15608 | 78.0999
[9 empty] | 3.4519 | -0.157 | 78.0996
[9 empty] | 3.4528 | -0.15608 | 78.114
[9 empty] | 3.4537 | -0.15608 | 78.1154
[9 empty] | 3.4528 | -0.157 | 78.1169
[9 empty] | 3.4537 | -0.157 | 78.126
[9 empty] | 3.4535 | -0.1562 | 78.1278
[9 empty] | 3.4539 | -0.15595 | 78.1284
[9 empty] | 3.4528 | -0.157 | 78.1288
[9 empty] | 3.4537 | -0.15608 | 78.1309
[9 empty] | 3.4546 | -0.15608 | 78.1258
[9 empty] | 3.4537 | -0.157 | 78.1235
[9 empty] | 3.4544 | -0.1562 | 78.121
[9 empty] | 3.4546 | -0.15792 | 78.1229
[9 empty] | 3.4549 | -0.15595 | 78.1237
[9 empty] | 3.4539 | -0.15687 | 78.1194
[9 empty] | 3.4539 | -0.15595 | 78.1175
[9 empty] | 3.4537 | -0.15608 | 78.114
[9 empty] | 3.4549 | -0.15595 | 78.1141
[9 empty] | 3.4539 | -0.15595 | 78.1167
[9 empty] | 3.4542 | -0.15582 | 78.1199
[9 empty] | 3.4551 | -0.15674 | 78.1162
[9 empty] | 3.4549 | -0.15595 | 78.1152
[9 empty] | 3.4553 | -0.1557 | 78.1167
[9 empty] | 3.456 | -0.15582 | 78.1096
[9 empty] | 3.4549 | -0.15595 | 78.1053
[9 empty] | 3.456 | -0.15674 | 78.1061
[9 empty] | 3.4551 | -0.15674 | 78.1044
[9 empty] | 3.4551 | -0.15674 | 78.1036
[9 empty] | 3.4558 | -0.15687 | 78.1048
[9 empty] | 3.456 | -0.15582 | 78.1043
[9 empty] | 3.4558 | -0.15595 | 78.0993
[9 empty] | 3.4567 | -0.15687 | 78.1006
[9 empty] | 3.4558 | -0.15687 | 78.1001
[9 empty] | 3.4567 | -0.15595 | 78.1088
[9 empty] | 3.4567 | -0.15595 | 78.1141
[9 empty] | 3.4567 | -0.15595 | 78.1134
[9 empty] | 3.4565 | -0.157 | 78.1072
[9 empty] | 3.4576 | -0.15687 | 78.1075
[9 empty] | 3.4574 | -0.15608 | 78.1064
[9 empty] | 3.4565 | -0.15608 | 78.1058
[9 empty] | 3.4565 | -0.15608 | 78.1201
[9 empty] | 3.4574 | -0.157 | 78.1232
[9 empty] | 3.4574 | -0.15608 | 78.1261
[9 empty] | 3.4574 | -0.15608 | 78.1242
[9 empty] | 3.4574 | -0.15608 | 78.1257
[9 empty] | 3.4576 | -0.15595 | 78.1249
[9 empty] | 3.4576 | -0.15595 | 78.118
[9 empty] | 3.4576 | -0.15595 | 78.1086
[9 empty] | 3.4576 | -0.15595 | 78.1152
[9 empty] | 3.4576 | -0.15595 | 78.1134
[9 empty] | 3.4579 | -0.15674 | 78.1151
[9 empty] | 3.4576 | -0.15595 | 78.1127
[9 empty] | 3.4576 | -0.15595 | 78.1193
[9 empty] | 3.4567 | -0.15687 | 78.119
[9 empty] | 3.4567 | -0.15595 | 78.1199
[9 empty] | 3.4576 | -0.15595 | 78.111
[9 empty] | 3.4576 | -0.15595 | 78.1098
[9 empty] | 3.4576 | -0.15687 | 78.11
[9 empty] | 3.4576 | -0.15595 | 78.1199
[9 empty] | 3.4574 | -0.15608 | 78.1194
[9 empty] | 3.4574 | -0.15608 | 78.1186
[9 empty] | 3.4585 | -0.15595 | 78.1179
[9 empty] | 3.4583 | -0.15608 | 78.1194
[9 empty] | 3.4583 | -0.157 | 78.1157
[9 empty] | 3.4574 | -0.15608 | 78.1163
[9 empty] | 3.4574 | -0.15608 | 78.1191
[9 empty] | 3.4576 | -0.15687 | 78.1216
[9 empty] | 3.4574 | -0.15608 | 78.1212
[9 empty] | 3.4574 | -0.15608 | 78.1245
[9 empty] | 3.4583 | -0.157 | 78.1195
[9 empty] | 3.4583 | -0.15608 | 78.1067
[9 empty] | 3.4583 | -0.157 | 78.1078
[9 empty] | 3.4585 | -0.15595 | 78.1079
[9 empty] | 3.4574 | -0.157 | 78.1181
[9 empty] | 3.4585 | -0.15687 | 78.1239
[9 empty] | 3.4576 | -0.15595 | 78.1204
[9 empty] | 3.4585 | -0.15687 | 78.1174
[9 empty] | 3.4585 | -0.15595 | 78.1243
[9 empty] | 3.4583 | -0.15608 | 78.1206
[9 empty] | 3.4595 | -0.15595 | 78.1217
[9 empty] | 3.4588 | -0.15674 | 78.1264
[9 empty] | 3.4588 | -0.15767 | 78.1269
[9 empty] | 3.4588 | -0.15674 | 78.1275
[9 empty] | 3.4592 | -0.15608 | 78.1278
[9 empty] | 3.4595 | -0.15687 | 78.13
[9 empty] | 3.4595 | -0.15595 | 78.1291
[9 empty] | 3.4613 | -0.15595 | 78.1308
[9 empty] | 3.4592 | -0.157 | 78.1274
[9 empty] | 3.4597 | -0.15582 | 78.1305
[9 empty] | 3.4604 | -0.15595 | 78.133
[9 empty] | 3.4599 | -0.15713 | 78.1318
[9 empty] | 3.4608 | -0.15713 | 78.1287
[9 empty] | 3.4611 | -0.15608 | 78.1285
[9 empty] | 3.4622 | -0.15687 | 78.1254
[9 empty] | 3.4618 | -0.1562 | 78.1237
[9 empty] | 3.4611 | -0.15608 | 78.1152
[9 empty] | 3.4625 | -0.15582 | 78.1112
[9 empty] | 3.4632 | -0.15687 | 78.1147
[9 empty] | 3.4622 | -0.15687 | 78.1071
[9 empty] | 3.4632 | -0.15687 | 78.111
[9 empty] | 3.4632 | -0.15595 | 78.1176
[9 empty] | 3.4613 | -0.15595 | 78.1151
[9 empty] | 3.4629 | -0.157 | 78.1213
[9 empty] | 3.4632 | -0.15595 | 78.1223
[9 empty] | 3.4632 | -0.15595 | 78.1203
[9 empty] | 3.4643 | -0.15582 | 78.1182
[9 empty] | 3.4632 | -0.15687 | 78.1184
[9 empty] | 3.4641 | -0.15687 | 78.1232
[9 empty] | 3.4632 | -0.15595 | 78.1242
[9 empty] | 3.465 | -0.15687 | 78.1314
[9 empty] | 3.4641 | -0.15687 | 78.1312
[9 empty] | 3.4643 | -0.15582 | 78.1184
[9 empty] | 3.4648 | -0.15608 | 78.1184
[9 empty] | 3.4648 | -0.15608 | 78.1237
[9 empty] | 3.4648 | -0.157 | 78.133
[9 empty] | 3.4638 | -0.157 | 78.1311
[9 empty] | 3.4636 | -0.1562 | 78.1337
[9 empty] | 3.4648 | -0.15608 | 78.1388
[9 empty] | 3.4648 | -0.15608 | 78.1403
[9 empty] | 3.4648 | -0.15608 | 78.1415
[9 empty] | 3.465 | -0.15595 | 78.1432
[9 empty] | 3.465 | -0.15595 | 78.1447
[9 empty] | 3.4652 | -0.15674 | 78.1457
[9 empty] | 3.4652 | -0.15582 | 78.1459
[9 empty] | 3.4652 | -0.15674 | 78.1463
[9 empty] | 3.4652 | -0.15674 | 78.1468
[9 empty] | 3.465 | -0.15687 | 78.1384
[9 empty] | 3.4648 | -0.15608 | 78.137
[9 empty] | 3.4648 | -0.157 | 78.1246
[9 empty] | 3.465 | -0.15595 | 78.1097
[9 empty] | 3.4648 | -0.15608 | 78.119
[9 empty] | 3.4645 | -0.15713 | 78.113
[9 empty] | 3.4645 | -0.15713 | 78.1128
[9 empty] | 3.4648 | -0.157 | 78.118
[9 empty] | 3.4645 | -0.1562 | 78.1247
[9 empty] | 3.465 | -0.15687 | 78.1259
[9 empty] | 3.4662 | -0.15674 | 78.1299
[9 empty] | 3.4652 | -0.15582 | 78.1313
[9 empty] | 3.4659 | -0.15687 | 78.1251
[9 empty] | 3.465 | -0.15687 | 78.1246
[9 empty] | 3.465 | -0.15687 | 78.1266
[9 empty] | 3.465 | -0.15595 | 78.1183
[9 empty] | 3.465 | -0.15687 | 78.122
[9 empty] | 3.465 | -0.15595 | 78.1201
[9 empty] | 3.465 | -0.15595 | 78.1241
[9 empty] | 3.4657 | -0.15608 | 78.1098
[9 empty] | 3.4659 | -0.15595 | 78.113
[9 empty] | 3.4652 | -0.15582 | 78.1226
[9 empty] | 3.4657 | -0.157 | 78.1254
[9 empty] | 3.4652 | -0.15674 | 78.1263
[9 empty] | 3.4659 | -0.15687 | 78.1268
[9 empty] | 3.4657 | -0.15687 | 78.1258
[9 empty] | 3.4654 | -0.1562 | 78.1238
[9 empty] | 3.4657 | -0.15608 | 78.1262
[9 empty] | 3.4657 | -0.15608 | 78.1238
[9 empty] | 3.465 | -0.15595 | 78.1221
[9 empty] | 3.4666 | -0.15608 | 78.1293
[9 empty] | 3.4657 | -0.15608 | 78.1313
[9 empty] | 3.4657 | -0.157 | 78.1337
[9 empty] | 3.4657 | -0.157 | 78.1379
[9 empty] | 3.4675 | -0.157 | 78.1417
[9 empty] | 3.4666 | -0.157 | 78.1368
[9 empty] | 3.4678 | -0.15595 | 78.1312
[9 empty] | 3.4678 | -0.15687 | 78.1236
[9 empty] | 3.4668 | -0.15687 | 78.1249
[9 empty] | 3.4666 | -0.15608 | 78.1268
[9 empty] | 3.4678 | -0.15687 | 78.1307
[9 empty] | 3.4671 | -0.15674 | 78.129
[9 empty] | 3.4668 | -0.15687 | 78.1335
[9 empty] | 3.4678 | -0.15687 | 78.1372
[9 empty] | 3.4671 | -0.15674 | 78.1375
[9 empty] | 3.4678 | -0.15687 | 78.1393
[9 empty] | 3.4668 | -0.15595 | 78.1394
[9 empty] | 3.4678 | -0.15687 | 78.143
[9 empty] | 3.4678 | -0.15687 | 78.1435
[9 empty] | 3.4687 | -0.15595 | 78.1434
[9 empty] | 3.4698 | -0.15582 | 78.1419
[9 empty] | 3.4687 | -0.15595 | 78.1361
[9 empty] | 3.4694 | -0.157 | 78.1349
[9 empty] | 3.4694 | -0.15713 | 78.1307
[9 empty] | 3.4691 | -0.15713 | 78.1283
[9 empty] | 3.4703 | -0.157 | 78.1315
[9 empty] | 3.4703 | -0.157 | 78.1274
[9 empty] | 3.4703 | -0.157 | 78.1268
[9 empty] | 3.4705 | -0.15595 | 78.1313
[9 empty] | 3.4705 | -0.15595 | 78.1275
[9 empty] | 3.4671 | -0.15674 | 78.1243
[9 empty] | 3.4696 | -0.15687 | 78.1234
[9 empty] | 3.4696 | -0.15779 | 78.1228
[9 empty] | 3.4708 | -0.15674 | 78.1253
[9 empty] | 3.4705 | -0.15687 | 78.1274
[9 empty] | 3.4717 | -0.15674 | 78.1323
[9 empty] | 3.4705 | -0.15687 | 78.1341
[9 empty] | 3.4703 | -0.157 | 78.1374
[9 empty] | 3.4705 | -0.15595 | 78.1359
[9 empty] | 3.4714 | -0.15687 | 78.1398
[9 empty] | 3.4703 | -0.157 | 78.1388
[9 empty] | 3.4714 | -0.15595 | 78.1377
[9 empty] | 3.4714 | -0.15687 | 78.1394
[9 empty] | 3.4703 | -0.15608 | 78.1395
[9 empty] | 3.4712 | -0.15608 | 78.1417
[9 empty] | 3.4705 | -0.15687 | 78.1434
[9 empty] | 3.4726 | -0.15674 | 78.1464
[9 empty] | 3.4714 | -0.15687 | 78.1466
[9 empty] | 3.4714 | -0.15687 | 78.1483
[9 empty] | 3.4714 | -0.15687 | 78.1483
[9 empty] | 3.4714 | -0.15687 | 78.1499
[9 empty] | 3.4724 | -0.15687 | 78.1489
[9 empty] | 3.4714 | -0.15687 | 78.1402
[9 empty] | 3.4708 | -0.15674 | 78.1348
[9 empty] | 3.4717 | -0.15674 | 78.1389
[9 empty] | 3.4714 | -0.15595 | 78.1413
[9 empty] | 3.4726 | -0.15582 | 78.1455
[9 empty] | 3.4712 | -0.157 | 78.1472
[9 empty] | 3.4714 | -0.15674 | 78.1468
[9 empty] | 3.4724 | -0.15779 | 78.1443
[9 empty] | 3.4708 | -0.15582 | 78.1442
[9 empty] | 3.4724 | -0.15687 | 78.1471
[9 empty] | 3.4721 | -0.15792 | 78.1453
[9 empty] | 3.4721 | -0.15608 | 78.1474
[9 empty] | 3.4712 | -0.157 | 78.1481
[9 empty] | 3.4721 | -0.157 | 78.1492
[9 empty] | 3.4721 | -0.157 | 78.1494
[9 empty] | 3.4719 | -0.1562 | 78.1477
[9 empty] | 3.4724 | -0.15687 | 78.149
[9 empty] | 3.4721 | -0.157 | 78.1499
[9 empty] | 3.4712 | -0.157 | 78.1461
[9 empty] | 3.4721 | -0.157 | 78.1488
[9 empty] | 3.4712 | -0.15687 | 78.1489
[9 empty] | 3.4724 | -0.15687 | 78.1495
[9 empty] | 3.4728 | -0.15754 | 78.1461
[9 empty] | 3.4724 | -0.15687 | 78.1248
[9 empty] | 3.4724 | -0.15779 | 78.1248
[9 empty] | 3.4724 | -0.15687 | 78.1267
[9 empty] | 3.4724 | -0.15687 | 78.1338
[9 empty] | 3.4714 | -0.15687 | 78.1376
[9 empty] | 3.4726 | -0.15674 | 78.1429
[9 empty] | 3.4726 | -0.15674 | 78.1436
[9 empty] | 3.4724 | -0.15595 | 78.1451
[9 empty] | 3.4724 | -0.15687 | 78.1466
[9 empty] | 3.4714 | -0.15687 | 78.1444
[9 empty] | 3.4714 | -0.15595 | 78.1464
[9 empty] | 3.4726 | -0.15674 | 78.1486
[9 empty] | 3.4724 | -0.15687 | 78.15
[9 empty] | 3.4721 | -0.157 | 78.1489
[9 empty] | 3.4721 | -0.157 | 78.1501
[9 empty] | 3.4721 | -0.15608 | 78.1508
[9 empty] | 3.4728 | -0.15713 | 78.1521
[9 empty] | 3.4721 | -0.15608 | 78.151
[9 empty] | 3.4721 | -0.157 | 78.1517
[9 empty] | 3.4719 | -0.1562 | 78.1518
[9 empty] | 3.4724 | -0.15687 | 78.1462
[9 empty] | 3.4733 | -0.15595 | 78.1466
[9 empty] | 3.4731 | -0.15608 | 78.1457
[9 empty] | 3.4733 | -0.15687 | 78.1451
[9 empty] | 3.4733 | -0.15595 | 78.1466
[9 empty] | 3.4726 | -0.15674 | 78.1484
[9 empty] | 3.4724 | -0.15687 | 78.1492
[9 empty] | 3.4724 | -0.15687 | 78.1495
[9 empty] | 3.4726 | -0.15674 | 78.15
[9 empty] | 3.4733 | -0.15687 | 78.151
[9 empty] | 3.4735 | -0.15674 | 78.1525
[9 empty] | 3.4724 | -0.15687 | 78.1529
[9 empty] | 3.4721 | -0.15687 | 78.1534
[9 empty] | 3.4742 | -0.15687 | 78.1553
[9 empty] | 3.4731 | -0.15884 | 78.154
[9 empty] | 3.4733 | -0.15687 | 78.1544
[9 empty] | 3.4749 | -0.157 | 78.156
[9 empty] | 3.474 | -0.157 | 78.1552
[9 empty] | 3.474 | -0.157 | 78.1553
[9 empty] | 3.474 | -0.15608 | 78.1554
[9 empty] | 3.4742 | -0.15595 | 78.1554
[9 empty] | 3.4749 | -0.15608 | 78.1564
[9 empty] | 3.4749 | -0.157 | 78.1566
[9 empty] | 3.4761 | -0.15595 | 78.1552
[9 empty] | 3.4751 | -0.15687 | 78.155
[9 empty] | 3.4742 | -0.15687 | 78.1544
[9 empty] | 3.4754 | -0.15674 | 78.1556
[9 empty] | 3.4754 | -0.15674 | 78.156
[9 empty] | 3.4751 | -0.15687 | 78.1558
[9 empty] | 3.4763 | -0.15674 | 78.1573
[9 empty] | 3.477 | -0.15687 | 78.1573
[9 empty] | 3.4779 | -0.15687 | 78.158
[9 empty] | 3.4767 | -0.157 | 78.1573
[9 empty] | 3.4777 | -0.157 | 78.1581
[9 empty] | 3.4758 | -0.15792 | 78.1568
[9 empty] | 3.4777 | -0.157 | 78.1587
[9 empty] | 3.4779 | -0.15687 | 78.1588
[9 empty] | 3.477 | -0.15687 | 78.157
[9 empty] | 3.477 | -0.15687 | 78.1574
[9 empty] | 3.4779 | -0.15687 | 78.158
[9 empty] | 3.4772 | -0.15767 | 78.1571
[9 empty] | 3.4772 | -0.15674 | 78.1575
[9 empty] | 3.4779 | -0.15687 | 78.1517
[9 empty] | 3.477 | -0.15687 | 78.153
[9 empty] | 3.4786 | -0.157 | 78.1547
[9 empty] | 3.4786 | -0.157 | 78.1557
[9 empty] | 3.4786 | -0.157 | 78.1561
[9 empty] | 3.4791 | -0.15674 | 78.1572
[9 empty] | 3.4788 | -0.15687 | 78.1582
[9 empty] | 3.4788 | -0.15687 | 78.159
[9 empty] | 3.4788 | -0.15687 | 78.1582
[9 empty] | 3.4779 | -0.15595 | 78.1578
[9 empty] | 3.4788 | -0.15687 | 78.1593
[9 empty] | 3.4786 | -0.157 | 78.1592
[9 empty] | 3.4788 | -0.15687 | 78.1592
[9 empty] | 3.4798 | -0.15687 | 78.16
[9 empty] | 3.4788 | -0.15687 | 78.1594
[9 empty] | 3.4786 | -0.15608 | 78.1598
[9 empty] | 3.4786 | -0.15608 | 78.16
[9 empty] | 3.4786 | -0.15792 | 78.1601
[9 empty] | 3.4798 | -0.15779 | 78.1619
[9 empty] | 3.4798 | -0.15687 | 78.1621
[9 empty] | 3.48 | -0.15674 | 78.1622
[9 empty] | 3.48 | -0.15767 | 78.1622
[9 empty] | 3.4798 | -0.15779 | 78.162
[9 empty] | 3.4798 | -0.15687 | 78.1524
[9 empty] | 3.4795 | -0.157 | 78.147
[9 empty] | 3.4784 | -0.15713 | 78.1501
[9 empty] | 3.4795 | -0.157 | 78.1531
[9 empty] | 3.4786 | -0.15792 | 78.1547
[9 empty] | 3.4786 | -0.157 | 78.1556
[9 empty] | 3.4795 | -0.157 | 78.1571
[9 empty] | 3.4795 | -0.157 | 78.1463
[9 empty] | 3.48 | -0.15767 | 78.1485
[9 empty] | 3.48 | -0.15674 | 78.1511
[9 empty] | 3.4788 | -0.15779 | 78.1486
[9 empty] | 3.4791 | -0.15674 | 78.151
[9 empty] | 3.4798 | -0.15779 | 78.153
[9 empty] | 3.4795 | -0.157 | 78.155
[9 empty] | 3.4788 | -0.15687 | 78.1553
[9 empty] | 3.4795 | -0.15608 | 78.1567
[9 empty] | 3.4798 | -0.15779 | 78.157
[9 empty] | 3.4798 | -0.15687 | 78.1581
[9 empty] | 3.48 | -0.15767 | 78.1597
[9 empty] | 3.4798 | -0.15687 | 78.1596
[9 empty] | 3.4798 | -0.15687 | 78.1579
[9 empty] | 3.4791 | -0.15674 | 78.1574
[9 empty] | 3.4798 | -0.15779 | 78.1526
[9 empty] | 3.4795 | -0.157 | 78.1529
[9 empty] | 3.4798 | -0.15779 | 78.1509
[9 empty] | 3.4798 | -0.15779 | 78.154
[9 empty] | 3.4802 | -0.15805 | 78.1548
[9 empty] | 3.4798 | -0.15779 | 78.1482
[9 empty] | 3.4795 | -0.15792 | 78.1441
[9 empty] | 3.4798 | -0.15687 | 78.1448
[9 empty] | 3.48 | -0.15767 | 78.1472
[9 empty] | 3.4809 | -0.15859 | 78.1521
[9 empty] | 3.4798 | -0.15687 | 78.1521
[9 empty] | 3.4807 | -0.15687 | 78.1547
[9 empty] | 3.4798 | -0.15687 | 78.1555
[9 empty] | 3.4798 | -0.15687 | 78.1566
[9 empty] | 3.4804 | -0.157 | 78.1585
[9 empty] | 3.4804 | -0.15792 | 78.1594
[9 empty] | 3.4804 | -0.157 | 78.1599
[9 empty] | 3.4804 | -0.15792 | 78.1605
[9 empty] | 3.4804 | -0.157 | 78.161
[9 empty] | 3.4807 | -0.15687 | 78.1615
[9 empty] | 3.4804 | -0.15792 | 78.1615
[9 empty] | 3.4807 | -0.15779 | 78.1623
[9 empty] | 3.4809 | -0.15674 | 78.1624
[9 empty] | 3.4809 | -0.15674 | 78.1621
[9 empty] | 3.4809 | -0.15674 | 78.1624
[9 empty] | 3.4807 | -0.15779 | 78.1627
[9 empty] | 3.4807 | -0.15687 | 78.1629
[9 empty] | 3.4816 | -0.15779 | 78.164
[9 empty] | 3.4816 | -0.15779 | 78.1638
[9 empty] | 3.4814 | -0.15884 | 78.1639
[9 empty] | 3.4816 | -0.15872 | 78.1643
[9 empty] | 3.4823 | -0.157 | 78.1568
[9 empty] | 3.4823 | -0.15792 | 78.1555
[9 empty] | 3.4823 | -0.15792 | 78.1528
[9 empty] | 3.4823 | -0.157 | 78.1498
[9 empty] | 3.4834 | -0.15779 | 78.1542
[9 empty] | 3.4823 | -0.15884 | 78.1551
[9 empty] | 3.4837 | -0.15674 | 78.1576
[9 empty] | 3.4837 | -0.15674 | 78.1597
[9 empty] | 3.4844 | -0.15779 | 78.161
[9 empty] | 3.4848 | -0.15767 | 78.1621
[9 empty] | 3.4846 | -0.15767 | 78.159
[9 empty] | 3.4834 | -0.15779 | 78.1588
[9 empty] | 3.4834 | -0.15872 | 78.1601
[9 empty] | 3.4844 | -0.15779 | 78.1612
[9 empty] | 3.485 | -0.15792 | 78.163
[9 empty] | 3.486 | -0.15792 | 78.1641
[9 empty] | 3.485 | -0.157 | 78.1553
[9 empty] | 3.485 | -0.157 | 78.1575
[9 empty] | 3.4848 | -0.15805 | 78.16
[9 empty] | 3.486 | -0.15792 | 78.1609
[9 empty] | 3.4853 | -0.15767 | 78.1617
[9 empty] | 3.4862 | -0.15872 | 78.1641
[9 empty] | 3.4864 | -0.15767 | 78.1647
[9 empty] | 3.4864 | -0.15767 | 78.1618
[9 empty] | 3.4844 | -0.15779 | 78.1606
[9 empty] | 3.4855 | -0.15767 | 78.1626
[9 empty] | 3.4855 | -0.15859 | 78.161
[9 empty] | 3.4864 | -0.15767 | 78.1615
[9 empty] | 3.486 | -0.15792 | 78.1591
[9 empty] | 3.4855 | -0.15767 | 78.159
[9 empty] | 3.4862 | -0.15872 | 78.1533
[9 empty] | 3.4862 | -0.15779 | 78.1555
[9 empty] | 3.4864 | -0.15767 | 78.1588
[9 empty] | 3.4869 | -0.15792 | 78.1607
[9 empty] | 3.4869 | -0.15792 | 78.1614
[9 empty] | 3.4869 | -0.157 | 78.1628
[9 empty] | 3.4869 | -0.15792 | 78.1637
[9 empty] | 3.4869 | -0.15792 | 78.1652
[9 empty] | 3.4862 | -0.15779 | 78.165
[9 empty] | 3.486 | -0.15884 | 78.1652
[9 empty] | 3.4869 | -0.157 | 78.1666
[9 empty] | 3.4862 | -0.15872 | 78.1662
[9 empty] | 3.4871 | -0.15779 | 78.1674
[9 empty] | 3.4869 | -0.157 | 78.1676
[9 empty] | 3.4864 | -0.15859 | 78.1625
[9 empty] | 3.4874 | -0.15767 | 78.1637
[9 empty] | 3.4871 | -0.15872 | 78.1644
[9 empty] | 3.4871 | -0.15687 | 78.1656
[9 empty] | 3.4869 | -0.15872 | 78.1654
[9 empty] | 3.4871 | -0.15779 | 78.1658
[9 empty] | 3.4862 | -0.15872 | 78.1629
[9 empty] | 3.4871 | -0.15872 | 78.1639
[9 empty] | 3.4862 | -0.15779 | 78.1636
[9 empty] | 3.4862 | -0.15872 | 78.1588
[9 empty] | 3.4871 | -0.15779 | 78.1622
[9 empty] | 3.4869 | -0.15805 | 78.1629
[9 empty] | 3.4869 | -0.15792 | 78.1582
[9 empty] | 3.485 | -0.15792 | 78.1579
[9 empty] | 3.4871 | -0.15779 | 78.1613
[9 empty] | 3.486 | -0.15884 | 78.1598
[9 empty] | 3.4869 | -0.15884 | 78.1355
[9 empty] | 3.4869 | -0.15792 | 78.1346
[9 empty] | 3.4867 | -0.15897 | 78.1467
[9 empty] | 3.4871 | -0.15872 | 78.1545
[9 empty] | 3.4871 | -0.15779 | 78.1578
[9 empty] | 3.4871 | -0.15872 | 78.1556
[9 empty] | 3.4874 | -0.15859 | 78.1577
[9 empty] | 3.4871 | -0.15964 | 78.1596
[9 empty] | 3.4874 | -0.15767 | 78.1625
[9 empty] | 3.4874 | -0.15951 | 78.1639
[9 empty] | 3.4871 | -0.15872 | 78.1615
[9 empty] | 3.4874 | -0.15859 | 78.16
[9 empty] | 3.4874 | -0.15859 | 78.1401
[9 empty] | 3.4871 | -0.15872 | 78.1485
[9 empty] | 3.4869 | -0.15884 | 78.155
[9 empty] | 3.4871 | -0.15779 | 78.1545
[9 empty] | 3.4871 | -0.15872 | 78.1518
[9 empty] | 3.4869 | -0.15792 | 78.1556
[9 empty] | 3.4869 | -0.15884 | 78.1591
[9 empty] | 3.4869 | -0.15792 | 78.1582
[9 empty] | 3.4874 | -0.15767 | 78.1563
[9 empty] | 3.4878 | -0.15792 | 78.1592
[9 empty] | 3.4869 | -0.15792 | 78.161
[9 empty] | 3.4878 | -0.15792 | 78.1636
[9 empty] | 3.4878 | -0.157 | 78.1706
[9 empty] | 3.4878 | -0.15792 | 78.1704
[9 empty] | 3.4878 | -0.15792 | 78.1705
[9 empty] | 3.4871 | -0.15964 | 78.1697
[9 empty] | 3.4878 | -0.15884 | 78.1704
[9 empty] | 3.4871 | -0.15779 | 78.17
[9 empty] | 3.4878 | -0.15884 | 78.1707
[9 empty] | 3.4871 | -0.15872 | 78.17
[9 empty] | 3.4871 | -0.15872 | 78.1667
[9 empty] | 3.4874 | -0.15767 | 78.1676
[9 empty] | 3.4874 | -0.15859 | 78.1677
[9 empty] | 3.4881 | -0.15779 | 78.169
[9 empty] | 3.4883 | -0.15951 | 78.1646
[9 empty] | 3.4878 | -0.15884 | 78.1646
[9 empty] | 3.4881 | -0.15779 | 78.1664
[9 empty] | 3.4883 | -0.15767 | 78.1671
[9 empty] | 3.4883 | -0.15859 | 78.167
[9 empty] | 3.4883 | -0.15859 | 78.1675
[9 empty] | 3.4883 | -0.15859 | 78.1603
[9 empty] | 3.4892 | -0.15964 | 78.163
[9 empty] | 3.4871 | -0.15779 | 78.1621
[9 empty] | 3.4885 | -0.15754 | 78.1627
[9 empty] | 3.4883 | -0.16043 | 78.1631
[9 empty] | 3.4885 | -0.15846 | 78.1644
[9 empty] | 3.4883 | -0.15859 | 78.1543
[9 empty] | 3.4892 | -0.15859 | 78.1555
[9 empty] | 3.489 | -0.15872 | 78.1529
[9 empty] | 3.489 | -0.15779 | 78.1557
[9 empty] | 3.4899 | -0.15779 | 78.1571
[9 empty] | 3.4892 | -0.15951 | 78.1596
[9 empty] | 3.489 | -0.15872 | 78.1613
[9 empty] | 3.4892 | -0.15859 | 78.1633
[9 empty] | 3.4897 | -0.15884 | 78.1611
[9 empty] | 3.4897 | -0.15977 | 78.1622
[9 empty] | 3.4897 | -0.15884 | 78.1586
[9 empty] | 3.4894 | -0.15897 | 78.1604
[9 empty] | 3.4906 | -0.15884 | 78.1634
[9 empty] | 3.4897 | -0.15884 | 78.1616
[9 empty] | 3.4899 | -0.15779 | 78.1602
[9 empty] | 3.4897 | -0.15977 | 78.1623
[9 empty] | 3.4878 | -0.15884 | 78.1627
[9 empty] | 3.4908 | -0.15872 | 78.1662
[9 empty] | 3.4899 | -0.15872 | 78.1672
[9 empty] | 3.4901 | -0.15859 | 78.168
[9 empty] | 3.4911 | -0.15951 | 78.1697
[9 empty] | 3.4908 | -0.15872 | 78.1702
[9 empty] | 3.4901 | -0.15951 | 78.1704
[9 empty] | 3.4911 | -0.15859 | 78.166
[9 empty] | 3.4911 | -0.15859 | 78.1639
[9 empty] | 3.4911 | -0.15859 | 78.1664
[9 empty] | 3.4908 | -0.15872 | 78.1671
[9 empty] | 3.492 | -0.15859 | 78.1669
[9 empty] | 3.4908 | -0.15872 | 78.1667
[9 empty] | 3.4908 | -0.15872 | 78.168
[9 empty] | 3.4913 | -0.15805 | 78.1689
[9 empty] | 3.4915 | -0.15884 | 78.1698
[9 empty] | 3.4917 | -0.15872 | 78.1669
[9 empty] | 3.4933 | -0.15792 | 78.1694
[9 empty] | 3.4915 | -0.15884 | 78.1537
[9 empty] | 3.4924 | -0.15792 | 78.1584
[9 empty] | 3.4924 | -0.15792 | 78.1617
[9 empty] | 3.4915 | -0.15884 | 78.1599
[9 empty] | 3.4922 | -0.15805 | 78.1616
[9 empty] | 3.4924 | -0.15884 | 78.1652
[9 empty] | 3.4922 | -0.15846 | 78.1669
[9 empty] | 3.4927 | -0.15779 | 78.1683
[9 empty] | 3.4927 | -0.15872 | 78.1693
[9 empty] | 3.4917 | -0.16056 | 78.1671
[9 empty] | 3.4931 | -0.15938 | 78.1695
[9 empty] | 3.4936 | -0.15872 | 78.1707
[9 empty] | 3.4929 | -0.15951 | 78.167
[9 empty] | 3.4927 | -0.15872 | 78.1679
[9 empty] | 3.4938 | -0.15859 | 78.17
[9 empty] | 3.4927 | -0.15964 | 78.1702
[9 empty] | 3.4936 | -0.15964 | 78.1719
[9 empty] | 3.4929 | -0.15859 | 78.1721
[9 empty] | 3.4938 | -0.15859 | 78.1733
[9 empty] | 3.4936 | -0.15872 | 78.1739
[9 empty] | 3.4927 | -0.16056 | 78.1735
[9 empty] | 3.4943 | -0.15977 | 78.1751
[9 empty] | 3.4933 | -0.15884 | 78.1745
[9 empty] | 3.4933 | -0.15977 | 78.1736
[9 empty] | 3.4943 | -0.15884 | 78.173
[9 empty] | 3.4936 | -0.15872 | 78.1724
[9 empty] | 3.4936 | -0.15964 | 78.1733
[9 empty] | 3.4933 | -0.15792 | 78.1736
[9 empty] | 3.4933 | -0.15884 | 78.1734
[9 empty] | 3.4943 | -0.15884 | 78.1745
[9 empty] | 3.4933 | -0.15884 | 78.1735
[9 empty] | 3.4929 | -0.15859 | 78.1733
[9 empty] | 3.4943 | -0.15964 | 78.1748
[9 empty] | 3.4936 | -0.15964 | 78.1745
[9 empty] | 3.4936 | -0.15964 | 78.1749
[9 empty] | 3.4936 | -0.16056 | 78.175
[9 empty] | 3.4945 | -0.15779 | 78.1761
[9 empty] | 3.4945 | -0.15872 | 78.1708
[9 empty] | 3.4936 | -0.15872 | 78.1709
[9 empty] | 3.4938 | -0.15859 | 78.172
[9 empty] | 3.4938 | -0.15951 | 78.1726
[9 empty] | 3.4927 | -0.16056 | 78.1722
[9 empty] | 3.4945 | -0.15872 | 78.174
[9 empty] | 3.4936 | -0.15872 | 78.1734
[9 empty] | 3.4947 | -0.15859 | 78.1722
[9 empty] | 3.4945 | -0.15964 | 78.1725
[9 empty] | 3.4947 | -0.15859 | 78.1734
[9 empty] | 3.4947 | -0.15951 | 78.1743
[9 empty] | 3.4947 | -0.15859 | 78.1749
[9 empty] | 3.4947 | -0.15951 | 78.1751
[9 empty] | 3.4936 | -0.16056 | 78.1739
[9 empty] | 3.4947 | -0.15951 | 78.1752
[9 empty] | 3.4945 | -0.15964 | 78.1756
[9 empty] | 3.4947 | -0.15951 | 78.1761
[9 empty] | 3.4945 | -0.15964 | 78.1763
[9 empty] | 3.4947 | -0.15951 | 78.1762
[9 empty] | 3.4947 | -0.15951 | 78.1759
[9 empty] | 3.4947 | -0.15951 | 78.1753
[9 empty] | 3.4947 | -0.16043 | 78.1752
[9 empty] | 3.4945 | -0.15964 | 78.1748
[9 empty] | 3.4947 | -0.15951 | 78.1753
[9 empty] | 3.495 | -0.16031 | 78.1761
[9 empty] | 3.4947 | -0.15951 | 78.1761
[9 empty] | 3.4947 | -0.15951 | 78.1766
[9 empty] | 3.4947 | -0.16043 | 78.1767
[9 empty] | 3.495 | -0.15938 | 78.1771
[9 empty] | 3.4957 | -0.16043 | 78.1779
[9 empty] | 3.4947 | -0.16043 | 78.1771
[9 empty] | 3.4947 | -0.16043 | 78.1774
[9 empty] | 3.4945 | -0.15964 | 78.1716
[9 empty] | 3.4936 | -0.15964 | 78.1718
[9 empty] | 3.495 | -0.15938 | 78.1739
[9 empty] | 3.4945 | -0.15964 | 78.1737
[9 empty] | 3.4957 | -0.15951 | 78.175
[9 empty] | 3.4947 | -0.15951 | 78.1748
[9 empty] | 3.4954 | -0.15872 | 78.1756
[9 empty] | 3.4954 | -0.15779 | 78.1761
[9 empty] | 3.4945 | -0.15964 | 78.1753
[9 empty] | 3.4954 | -0.15964 | 78.1766
[9 empty] | 3.4952 | -0.15977 | 78.1767
[9 empty] | 3.4954 | -0.15964 | 78.1707
[9 empty] | 3.4954 | -0.15872 | 78.1713
[9 empty] | 3.4961 | -0.15792 | 78.1733
[9 empty] | 3.4954 | -0.15872 | 78.1735
[9 empty] | 3.4952 | -0.15872 | 78.1739
[9 empty] | 3.4952 | -0.15977 | 78.1705
[9 empty] | 3.4961 | -0.15977 | 78.1722
[9 empty] | 3.4963 | -0.15872 | 78.1731
[9 empty] | 3.4975 | -0.15951 | 78.1748
[9 empty] | 3.497 | -0.15884 | 78.1747
[9 empty] | 3.4982 | -0.15964 | 78.1764
[9 empty] | 3.497 | -0.15884 | 78.1757
[9 empty] | 3.497 | -0.15977 | 78.1759
[9 empty] | 3.498 | -0.15977 | 78.1746
[9 empty] | 3.4982 | -0.15872 | 78.1755
[9 empty] | 3.4991 | -0.16056 | 78.1771
[9 empty] | 3.4984 | -0.15951 | 78.1772
[9 empty] | 3.5 | -0.15964 | 78.179
[9 empty] | 3.4989 | -0.15977 | 78.1786
[9 empty] | 3.5 | -0.15964 | 78.1799
[9 empty] | 3.4998 | -0.15977 | 78.1801
[9 empty] | 3.5 | -0.15964 | 78.1801
[9 empty] | 3.5007 | -0.15977 | 78.1813
[9 empty] | 3.4989 | -0.15884 | 78.177
[9 empty] | 3.5007 | -0.15977 | 78.1516
[9 empty] | 3.4998 | -0.15884 | 78.1628
[9 empty] | 3.501 | -0.15964 | 78.1683
[9 empty] | 3.4994 | -0.15951 | 78.1691
[9 empty] | 3.4989 | -0.16069 | 78.1623
[9 empty] | 3.5003 | -0.16043 | 78.1666
[9 empty] | 3.501 | -0.15964 | 78.1715
[9 empty] | 3.501 | -0.15964 | 78.1733
[9 empty] | 3.5007 | -0.15884 | 78.1737
[9 empty] | 3.5 | -0.15964 | 78.1705
[9 empty] | 3.501 | -0.15872 | 78.174
[9 empty] | 3.5 | -0.15964 | 78.1745
[9 empty] | 3.5 | -0.15964 | 78.1753
[9 empty] | 3.5014 | -0.15938 | 78.1771
[9 empty] | 3.5 | -0.15964 | 78.1767
[9 empty] | 3.5003 | -0.15951 | 78.1777
[9 empty] | 3.5003 | -0.15951 | 78.178
[9 empty] | 3.5014 | -0.15938 | 78.1791
[9 empty] | 3.4994 | -0.16043 | 78.1756
[9 empty] | 3.5012 | -0.16043 | 78.1776
[9 empty] | 3.5012 | -0.15951 | 78.1782
[9 empty] | 3.5003 | -0.15951 | 78.1782
[9 empty] | 3.5005 | -0.16031 | 78.1792
[9 empty] | 3.5012 | -0.15951 | 78.18
[9 empty] | 3.5014 | -0.15938 | 78.1802
[9 empty] | 3.5021 | -0.15951 | 78.181
[9 empty] | 3.5021 | -0.15951 | 78.1813
[9 empty] | 3.5012 | -0.15951 | 78.1737
[9 empty] | 3.5012 | -0.15951 | 78.1739
[9 empty] | 3.5019 | -0.15964 | 78.1753
[9 empty] | 3.501 | -0.15964 | 78.1758
[9 empty] | 3.501 | -0.16056 | 78.1763
[9 empty] | 3.501 | -0.15964 | 78.1726
[9 empty] | 3.5012 | -0.15951 | 78.182
[9 empty] | 3.5012 | -0.15859 | 78.1826
[9 empty] | 3.501 | -0.16056 | 78.182
[9 empty] | 3.5016 | -0.15884 | 78.1831
[9 empty] | 3.501 | -0.15964 | 78.1825
[9 empty] | 3.501 | -0.15872 | 78.1824
[9 empty] | 3.5016 | -0.16069 | 78.1772
[9 empty] | 3.5016 | -0.15884 | 78.1779
[9 empty] | 3.5016 | -0.15977 | 78.1763
[9 empty] | 3.5014 | -0.15989 | 78.1755
[9 empty] | 3.5016 | -0.15884 | 78.1768
[9 empty] | 3.5016 | -0.15977 | 78.1743
[9 empty] | 3.5016 | -0.15977 | 78.1758
[9 empty] | 3.5016 | -0.15977 | 78.1768
[9 empty] | 3.5007 | -0.16069 | 78.1765
[9 empty] | 3.5016 | -0.16069 | 78.1785
[9 empty] | 3.5016 | -0.16069 | 78.1792
[9 empty] | 3.5016 | -0.15977 | 78.18
[9 empty] | 3.5016 | -0.15977 | 78.1803
[9 empty] | 3.5019 | -0.16056 | 78.1809
[9 empty] | 3.5021 | -0.15951 | 78.1818
[9 empty] | 3.5019 | -0.15964 | 78.1817
[9 empty] | 3.5019 | -0.15872 | 78.1821
[9 empty] | 3.5016 | -0.15977 | 78.1824
[9 empty] | 3.5019 | -0.15964 | 78.1829
[9 empty] | 3.5019 | -0.15964 | 78.1798
[9 empty] | 3.5021 | -0.15951 | 78.1756
[9 empty] | 3.5024 | -0.15938 | 78.1766
[9 empty] | 3.5012 | -0.15859 | 78.1738
[9 empty] | 3.5021 | -0.15859 | 78.1757
[9 empty] | 3.503 | -0.16043 | 78.1776
[9 empty] | 3.503 | -0.16043 | 78.1771
[9 empty] | 3.5021 | -0.16043 | 78.1775
[9 empty] | 3.5021 | -0.16043 | 78.1759
[9 empty] | 3.5028 | -0.16043 | 78.1778
[9 empty] | 3.5016 | -0.16069 | 78.1776
[9 empty] | 3.5019 | -0.15964 | 78.1789
[9 empty] | 3.5019 | -0.15964 | 78.1797
[9 empty] | 3.5016 | -0.15884 | 78.1802
[9 empty] | 3.5019 | -0.16056 | 78.1808
[9 empty] | 3.5019 | -0.16056 | 78.1812
[9 empty] | 3.5028 | -0.16056 | 78.1819
[9 empty] | 3.5016 | -0.16069 | 78.1805
[9 empty] | 3.5028 | -0.15964 | 78.1818
[9 empty] | 3.5021 | -0.16135 | 78.1817
[9 empty] | 3.503 | -0.16135 | 78.1827
[9 empty] | 3.5028 | -0.16148 | 78.1824
[9 empty] | 3.503 | -0.16043 | 78.1826
[9 empty] | 3.5021 | -0.16135 | 78.1822
[9 empty] | 3.503 | -0.16043 | 78.1834
[9 empty] | 3.5021 | -0.15951 | 78.1832
[9 empty] | 3.503 | -0.16043 | 78.1837
[9 empty] | 3.5033 | -0.16031 | 78.1843
[9 empty] | 3.503 | -0.16043 | 78.1841
[9 empty] | 3.5042 | -0.16031 | 78.1848
[9 empty] | 3.5037 | -0.16056 | 78.1828
[9 empty] | 3.5037 | -0.16056 | 78.1834
[9 empty] | 3.5037 | -0.16056 | 78.1839
[9 empty] | 3.5046 | -0.16056 | 78.1853
[9 empty] | 3.5044 | -0.15977 | 78.1847
[9 empty] | 3.5037 | -0.15964 | 78.1841
[9 empty] | 3.5035 | -0.15977 | 78.1844
[9 empty] | 3.5035 | -0.15977 | 78.1846
[9 empty] | 3.5037 | -0.15964 | 78.1847
[9 empty] | 3.5044 | -0.15977 | 78.1773
[9 empty] | 3.5044 | -0.15977 | 78.1782
[9 empty] | 3.5044 | -0.16069 | 78.179
[9 empty] | 3.5056 | -0.16056 | 78.1873
[9 empty] | 3.5046 | -0.16056 | 78.1914
[9 empty] | 3.5049 | -0.16043 | 78.1881
[9 empty] | 3.5046 | -0.16056 | 78.1792
[9 empty] | 3.5053 | -0.15977 | 78.1812
[9 empty] | 3.5051 | -0.16031 | 78.1819
[9 empty] | 3.504 | -0.16043 | 78.1817
[9 empty] | 3.504 | -0.15951 | 78.1791
[9 empty] | 3.5049 | -0.16043 | 78.1806
[9 empty] | 3.5049 | -0.15951 | 78.1818
[9 empty] | 3.5046 | -0.16148 | 78.1825
[9 empty] | 3.5051 | -0.15938 | 78.1837
[9 empty] | 3.5049 | -0.16043 | 78.184
[9 empty] | 3.5049 | -0.16043 | 78.1847
[9 empty] | 3.5058 | -0.16043 | 78.186
[9 empty] | 3.5058 | -0.16043 | 78.1846
[9 empty] | 3.5046 | -0.16056 | 78.1843
[9 empty] | 3.5065 | -0.16056 | 78.1862
[9 empty] | 3.5065 | -0.16148 | 78.1801
[9 empty] | 3.5072 | -0.15977 | 78.1785
[9 empty] | 3.5072 | -0.16069 | 78.1798
[9 empty] | 3.5074 | -0.16056 | 78.1811
[9 empty] | 3.5074 | -0.16056 | 78.181
[9 empty] | 3.5077 | -0.16043 | 78.1824
[9 empty] | 3.5074 | -0.16056 | 78.1777
[9 empty] | 3.5072 | -0.16069 | 78.1796
[9 empty] | 3.5083 | -0.16056 | 78.1815
[9 empty] | 3.5086 | -0.16043 | 78.1827
[9 empty] | 3.5077 | -0.16135 | 78.1831
[9 empty] | 3.5086 | -0.16135 | 78.172
[9 empty] | 3.5086 | -0.16043 | 78.1747
[9 empty] | 3.5095 | -0.16043 | 78.1785
[9 empty] | 3.5093 | -0.16056 | 78.181
[9 empty] | 3.5086 | -0.16043 | 78.1816
[9 empty] | 3.5088 | -0.16031 | 78.1833
[9 empty] | 3.5086 | -0.16135 | 78.184
[9 empty] | 3.5095 | -0.16043 | 78.1858
[9 empty] | 3.5086 | -0.16043 | 78.1861
[9 empty] | 3.5083 | -0.16056 | 78.1862
[9 empty] | 3.5095 | -0.16043 | 78.1857
[9 empty] | 3.5086 | -0.16043 | 78.1856
[9 empty] | 3.5093 | -0.16148 | 78.1865
[9 empty] | 3.509 | -0.15977 | 78.1867
[9 empty] | 3.5083 | -0.16056 | 78.1867
[9 empty] | 3.509 | -0.16069 | 78.1877
[9 empty] | 3.5093 | -0.16056 | 78.1885
[9 empty] | 3.5083 | -0.16056 | 78.1914
[9 empty] | 3.5081 | -0.16069 | 78.1915
[9 empty] | 3.5093 | -0.16056 | 78.1926
[9 empty] | 3.509 | -0.16069 | 78.1847
[9 empty] | 3.509 | -0.16069 | 78.1854
[9 empty] | 3.509 | -0.16161 | 78.186
[9 empty] | 3.5093 | -0.16148 | 78.1869
[9 empty] | 3.5093 | -0.16056 | 78.1912
[9 empty] | 3.5099 | -0.16069 | 78.1921
[9 empty] | 3.509 | -0.16161 | 78.1911
[9 empty] | 3.5093 | -0.16056 | 78.1913
[9 empty] | 3.5081 | -0.16069 | 78.1906
[9 empty] | 3.5081 | -0.16069 | 78.1904
[9 empty] | 3.5093 | -0.15964 | 78.1913
[9 empty] | 3.5093 | -0.16148 | 78.1915
[9 empty] | 3.5093 | -0.16056 | 78.1917
[9 empty] | 3.5095 | -0.16043 | 78.1916
[9 empty] | 3.5093 | -0.16056 | 78.1915
[9 empty] | 3.5095 | -0.15951 | 78.1915
[9 empty] | 3.5095 | -0.16043 | 78.1883
[9 empty] | 3.5086 | -0.16135 | 78.1881
[9 empty] | 3.5086 | -0.16135 | 78.1888
[9 empty] | 3.5086 | -0.16135 | 78.1891
[9 empty] | 3.5095 | -0.16043 | 78.197
[9 empty] | 3.5095 | -0.16135 | 78.192
[9 empty] | 3.5095 | -0.16228 | 78.1921
[9 empty] | 3.5095 | -0.16135 | 78.1924
[9 empty] | 3.5097 | -0.16031 | 78.1927
[9 empty] | 3.5095 | -0.16043 | 78.1928
[9 empty] | 3.5095 | -0.16135 | 78.1926
[9 empty] | 3.51 | -0.15926 | 78.1932
[9 empty] | 3.5083 | -0.16148 | 78.1919
[9 empty] | 3.5097 | -0.16123 | 78.1932
[9 empty] | 3.5095 | -0.16043 | 78.1931
[9 empty] | 3.5093 | -0.16056 | 78.1931
[9 empty] | 3.5095 | -0.16043 | 78.1932
[9 empty] | 3.5095 | -0.16043 | 78.1935
[9 empty] | 3.5095 | -0.16043 | 78.1937
[9 empty] | 3.5095 | -0.16043 | 78.1976
[9 empty] | 3.5095 | -0.16043 | 78.1976
[9 empty] | 3.5095 | -0.16135 | 78.2005
[9 empty] | 3.5095 | -0.16135 | 78.2004
[9 empty] | 3.5095 | -0.16043 | 78.1999
[9 empty] | 3.5104 | -0.16043 | 78.2007
[9 empty] | 3.5102 | -0.16056 | 78.2005
[9 empty] | 3.5102 | -0.16056 | 78.2005
[9 empty] | 3.5104 | -0.16043 | 78.204
[9 empty] | 3.5102 | -0.16056 | 78.2091
[9 empty] | 3.5104 | -0.16135 | 78.2106
[9 empty] | 3.5104 | -0.16135 | 78.2095
[9 empty] | 3.5113 | -0.16056 | 78.2105
[9 empty] | 3.5104 | -0.16135 | 78.2098
[9 empty] | 3.5113 | -0.16135 | 78.2103
[9 empty] | 3.5113 | -0.16043 | 78.2078
[9 empty] | 3.5123 | -0.16043 | 78.2082
[9 empty] | 3.512 | -0.16135 | 78.208
[9 empty] | 3.5132 | -0.16043 | 78.2082
[9 empty] | 3.5123 | -0.16043 | 78.2069
[9 empty] | 3.5132 | -0.16135 | 78.2076
[9 empty] | 3.5125 | -0.16031 | 78.2075
[9 empty] | 3.5125 | -0.16123 | 78.2061
[9 empty] | 3.5123 | -0.16135 | 78.2053
[9 empty] | 3.5123 | -0.16043 | 78.2053
[9 empty] | 3.5104 | -0.16043 | 78.2025
[9 empty] | 3.5123 | -0.16135 | 78.2028
[9 empty] | 3.5141 | -0.16135 | 78.2067
[9 empty] | 3.5123 | -0.16135 | 78.205
[9 empty] | 3.5132 | -0.16135 | 78.1969
[9 empty] | 3.5132 | -0.16135 | 78.1971
[9 empty] | 3.5129 | -0.16148 | 78.1969
[9 empty] | 3.5139 | -0.16056 | 78.1968
[9 empty] | 3.5141 | -0.15951 | 78.1967
[9 empty] | 3.515 | -0.16043 | 78.1976
[9 empty] | 3.5148 | -0.16056 | 78.1977
[9 empty] | 3.5141 | -0.16043 | 78.1975
[9 empty] | 3.515 | -0.16043 | 78.1984
[9 empty] | 3.5148 | -0.16148 | 78.1982
[9 empty] | 3.5148 | -0.16056 | 78.1985
[9 empty] | 3.5139 | -0.16148 | 78.1977
[9 empty] | 3.5155 | -0.16161 | 78.1999
[9 empty] | 3.5155 | -0.16161 | 78.2027
[9 empty] | 3.5148 | -0.16056 | 78.202
[9 empty] | 3.5157 | -0.16056 | 78.202
[9 empty] | 3.5157 | -0.16148 | 78.2016
[9 empty] | 3.515 | -0.16043 | 78.1978
[9 empty] | 3.5146 | -0.16161 | 78.1968
[9 empty] | 3.5148 | -0.16148 | 78.1966
[9 empty] | 3.5148 | -0.16148 | 78.1965
[9 empty] | 3.5157 | -0.16148 | 78.1977
[9 empty] | 3.5157 | -0.16056 | 78.1975
[9 empty] | 3.5157 | -0.16148 | 78.1973
[9 empty] | 3.5157 | -0.16148 | 78.1961
[9 empty] | 3.5157 | -0.16148 | 78.1962
[9 empty] | 3.5148 | -0.16148 | 78.1956
[9 empty] | 3.5157 | -0.16056 | 78.1965
[9 empty] | 3.5157 | -0.16148 | 78.1969
[9 empty] | 3.5164 | -0.16161 | 78.1966
[9 empty] | 3.5166 | -0.16148 | 78.1969
[9 empty] | 3.5157 | -0.16056 | 78.1956
[9 empty] | 3.5157 | -0.16056 | 78.1955
[9 empty] | 3.5157 | -0.16148 | 78.1894
[9 empty] | 3.516 | -0.16043 | 78.1865
[9 empty] | 3.5157 | -0.16056 | 78.1876
[9 empty] | 3.5166 | -0.16148 | 78.1862
[9 empty] | 3.5157 | -0.16148 | 78.1858
[9 empty] | 3.5155 | -0.16161 | 78.1868
[9 empty] | 3.5164 | -0.16161 | 78.1884
[9 empty] | 3.5166 | -0.16148 | 78.1826
[9 empty] | 3.5157 | -0.16148 | 78.1843
[9 empty] | 3.5155 | -0.16161 | 78.1864
[9 empty] | 3.5157 | -0.16148 | 78.1837
[9 empty] | 3.5157 | -0.1624 | 78.1845
[9 empty] | 3.5155 | -0.16253 | 78.1857
[9 empty] | 3.5169 | -0.16228 | 78.1885
[9 empty] | 3.5166 | -0.1624 | 78.1896
[9 empty] | 3.5157 | -0.16148 | 78.1898
[9 empty] | 3.5166 | -0.16056 | 78.1912
[9 empty] | 3.5157 | -0.16056 | 78.1888
[9 empty] | 3.5166 | -0.16148 | 78.1907
[9 empty] | 3.5166 | -0.16148 | 78.1902
[9 empty] | 3.5166 | -0.16161 | 78.1912
[9 empty] | 3.5162 | -0.16123 | 78.1918
[9 empty] | 3.5162 | -0.16123 | 78.1922
[9 empty] | 3.5166 | -0.16148 | 78.1929
[9 empty] | 3.5169 | -0.16135 | 78.1936
[9 empty] | 3.5169 | -0.16228 | 78.194
[9 empty] | 3.5169 | -0.16135 | 78.1947
[9 empty] | 3.5169 | -0.16135 | 78.1951
[9 empty] | 3.5169 | -0.16135 | 78.1951
[9 empty] | 3.5169 | -0.16228 | 78.1947
[9 empty] | 3.5171 | -0.16123 | 78.195
[9 empty] | 3.5171 | -0.16123 | 78.1953
[9 empty] | 3.5171 | -0.16123 | 78.1958
[9 empty] | 3.5157 | -0.1624 | 78.195
[9 empty] | 3.5166 | -0.1624 | 78.1957
[9 empty] | 3.5166 | -0.1624 | 78.195
[9 empty] | 3.5171 | -0.16123 | 78.1954
[9 empty] | 3.5169 | -0.16228 | 78.1745
[9 empty] | 3.5169 | -0.16135 | 78.1743
[9 empty] | 3.5169 | -0.16135 | 78.1801
[9 empty] | 3.5169 | -0.16135 | 78.1846
[9 empty] | 3.5166 | -0.16148 | 78.1806
[9 empty] | 3.5169 | -0.16228 | 78.1835
[9 empty] | 3.516 | -0.16135 | 78.1849
[9 empty] | 3.5169 | -0.16228 | 78.1847
[9 empty] | 3.5171 | -0.16123 | 78.1868
[9 empty] | 3.5166 | -0.16148 | 78.1876
[9 empty] | 3.5166 | -0.16148 | 78.189
[9 empty] | 3.5169 | -0.16228 | 78.1852
[9 empty] | 3.5169 | -0.16228 | 78.1866
[9 empty] | 3.5157 | -0.16056 | 78.1831
[9 empty] | 3.5166 | -0.1624 | 78.1853
[9 empty] | 3.5169 | -0.16228 | 78.1873
[9 empty] | 3.5169 | -0.16135 | 78.1889
[9 empty] | 3.5166 | -0.1624 | 78.1902
[9 empty] | 3.5157 | -0.1624 | 78.1896
[9 empty] | 3.5178 | -0.16228 | 78.1915
[9 empty] | 3.5171 | -0.16307 | 78.1917
[9 empty] | 3.518 | -0.16215 | 78.1887
[9 empty] | 3.5178 | -0.16228 | 78.1891
[9 empty] | 3.5187 | -0.16228 | 78.1903
[9 empty] | 3.5178 | -0.16228 | 78.1911
[9 empty] | 3.5169 | -0.16135 | 78.191
[9 empty] | 3.5187 | -0.16228 | 78.1925
[9 empty] | 3.519 | -0.16215 | 78.1934
[9 empty] | 3.5178 | -0.16228 | 78.1931
[9 empty] | 3.519 | -0.16123 | 78.1937
[9 empty] | 3.5178 | -0.16228 | 78.1928
[9 empty] | 3.5176 | -0.1624 | 78.1914
[9 empty] | 3.5185 | -0.16425 | 78.1926
[9 empty] | 3.5185 | -0.1624 | 78.1931
[9 empty] | 3.5187 | -0.1632 | 78.1939
[9 empty] | 3.5187 | -0.16135 | 78.1942
[9 empty] | 3.5194 | -0.1624 | 78.209
[9 empty] | 3.5194 | -0.1624 | 78.208
[9 empty] | 3.5194 | -0.16148 | 78.2076
[9 empty] | 3.5194 | -0.1624 | 78.207
[9 empty] | 3.518 | -0.16123 | 78.2045
[9 empty] | 3.5194 | -0.16148 | 78.204
[9 empty] | 3.5185 | -0.16148 | 78.2026
[9 empty] | 3.5206 | -0.16228 | 78.2034
[9 empty] | 3.5203 | -0.1624 | 78.2029
[9 empty] | 3.5203 | -0.1624 | 78.202
[9 empty] | 3.5212 | -0.1624 | 78.2027
[9 empty] | 3.5215 | -0.16228 | 78.2024
[9 empty] | 3.5212 | -0.1624 | 78.2018
[9 empty] | 3.5215 | -0.16228 | 78.1979
[9 empty] | 3.5233 | -0.16228 | 78.1992
[9 empty] | 3.5222 | -0.1624 | 78.1842
[9 empty] | 3.5224 | -0.16135 | 78.1819
[9 empty] | 3.5219 | -0.16253 | 78.1821
[9 empty] | 3.5217 | -0.16266 | 78.1867
[9 empty] | 3.5222 | -0.16148 | 78.1896
[9 empty] | 3.521 | -0.16345 | 78.1895
[9 empty] | 3.5231 | -0.1624 | 78.1903
[9 empty] | 3.5229 | -0.16253 | 78.1871
[9 empty] | 3.5229 | -0.16253 | 78.1893
[9 empty] | 3.5229 | -0.16253 | 78.1875
[9 empty] | 3.5231 | -0.16253 | 78.1863
[9 empty] | 3.5231 | -0.1624 | 78.1894
[9 empty] | 3.5224 | -0.16228 | 78.1907
[9 empty] | 3.5229 | -0.16161 | 78.1856
[9 empty] | 3.5229 | -0.16161 | 78.1888
[9 empty] | 3.5231 | -0.16148 | 78.1897
[9 empty] | 3.5233 | -0.16228 | 78.1911
[9 empty] | 3.5229 | -0.16161 | 78.1928
[9 empty] | 3.5231 | -0.1624 | 78.1941
[9 empty] | 3.5238 | -0.16253 | 78.1954
[9 empty] | 3.5231 | -0.1624 | 78.1916
[9 empty] | 3.5231 | -0.1624 | 78.1768
[9 empty] | 3.5238 | -0.16253 | 78.1792
[9 empty] | 3.5233 | -0.16228 | 78.1806
[9 empty] | 3.5224 | -0.16228 | 78.1855
[9 empty] | 3.524 | -0.16148 | 78.1897
[9 empty] | 3.524 | -0.1624 | 78.1898
[9 empty] | 3.524 | -0.1624 | 78.1924
[9 empty] | 3.524 | -0.1624 | 78.1934
[9 empty] | 3.5231 | -0.1624 | 78.1932
[9 empty] | 3.5233 | -0.1632 | 78.1908
[9 empty] | 3.5233 | -0.16228 | 78.1913
[9 empty] | 3.524 | -0.16333 | 78.1878
[9 empty] | 3.524 | -0.1624 | 78.1881
[9 empty] | 3.524 | -0.1624 | 78.1847
[9 empty] | 3.5238 | -0.16161 | 78.1876
[9 empty] | 3.524 | -0.1624 | 78.1909
[9 empty] | 3.524 | -0.16425 | 78.1919
[9 empty] | 3.524 | -0.16333 | 78.1925
[9 empty] | 3.5233 | -0.16228 | 78.1929
[9 empty] | 3.5238 | -0.16253 | 78.1734
[9 empty] | 3.5243 | -0.16228 | 78.1728
[9 empty] | 3.524 | -0.1624 | 78.1808
[9 empty] | 3.5243 | -0.16228 | 78.1837
[9 empty] | 3.5243 | -0.16228 | 78.1866
[9 empty] | 3.5243 | -0.16228 | 78.1892
[9 empty] | 3.524 | -0.16333 | 78.1898
[9 empty] | 3.524 | -0.1624 | 78.186
[9 empty] | 3.5233 | -0.1632 | 78.1884
[9 empty] | 3.5231 | -0.1624 | 78.1904
[9 empty] | 3.5231 | -0.1624 | 78.1918
[9 empty] | 3.5243 | -0.16228 | 78.1876
[9 empty] | 3.5233 | -0.16228 | 78.189
[9 empty] | 3.5243 | -0.16228 | 78.1907
[9 empty] | 3.524 | -0.16333 | 78.1881
[9 empty] | 3.524 | -0.1624 | 78.1883
[9 empty] | 3.524 | -0.1624 | 78.1824
[9 empty] | 3.524 | -0.1624 | 78.1843
[9 empty] | 3.5233 | -0.16228 | 78.1868
[9 empty] | 3.524 | -0.1624 | 78.1588
[9 empty] | 3.5238 | -0.16161 | 78.1693
[9 empty] | 3.5238 | -0.16253 | 78.1792
[9 empty] | 3.5238 | -0.16253 | 78.183
[9 empty] | 3.524 | -0.1624 | 78.1853
[9 empty] | 3.5238 | -0.16253 | 78.1814
[9 empty] | 3.5249 | -0.1624 | 78.1838
[9 empty] | 3.524 | -0.1624 | 78.1869
[9 empty] | 3.524 | -0.16333 | 78.189
[9 empty] | 3.524 | -0.16333 | 78.1917
[9 empty] | 3.5231 | -0.1624 | 78.1874
[9 empty] | 3.5231 | -0.1624 | 78.1898
[9 empty] | 3.524 | -0.1624 | 78.1921
[9 empty] | 3.5238 | -0.16161 | 78.1878
[9 empty] | 3.5238 | -0.16253 | 78.1894
[9 empty] | 3.5238 | -0.16253 | 78.1907
[9 empty] | 3.5231 | -0.1624 | 78.1912
[9 empty] | 3.524 | -0.1624 | 78.1908
[9 empty] | 3.524 | -0.1624 | 78.1908
[9 empty] | 3.5238 | -0.16253 | 78.1921
[9 empty] | 3.5238 | -0.16253 | 78.1936
[9 empty] | 3.524 | -0.1624 | 78.1889
[9 empty] | 3.5238 | -0.16253 | 78.1809
[9 empty] | 3.524 | -0.16148 | 78.183
[9 empty] | 3.5238 | -0.16345 | 78.1857
[9 empty] | 3.524 | -0.1624 | 78.1884
[9 empty] | 3.5238 | -0.16345 | 78.1846
[9 empty] | 3.524 | -0.1624 | 78.183
[9 empty] | 3.5238 | -0.16253 | 78.1838
[9 empty] | 3.5238 | -0.16253 | 78.1866
[9 empty] | 3.5249 | -0.1624 | 78.1904
[9 empty] | 3.524 | -0.1624 | 78.1915
[9 empty] | 3.5243 | -0.16228 | 78.1928
[9 empty] | 3.5249 | -0.1624 | 78.1953
[9 empty] | 3.5249 | -0.1624 | 78.1956
[9 empty] | 3.524 | -0.1624 | 78.1957
[9 empty] | 3.524 | -0.1624 | 78.196
[9 empty] | 3.524 | -0.1624 | 78.1967
[9 empty] | 3.5252 | -0.16228 | 78.1979
[9 empty] | 3.5252 | -0.16228 | 78.1981
[9 empty] | 3.5249 | -0.16333 | 78.1975
[9 empty] | 3.5249 | -0.16333 | 78.1976
[9 empty] | 3.5252 | -0.1632 | 78.1714
[9 empty] | 3.5252 | -0.16228 | 78.1693
[9 empty] | 3.5249 | -0.16333 | 78.181
[9 empty] | 3.5249 | -0.16333 | 78.1835
[9 empty] | 3.5252 | -0.16135 | 78.1856
[9 empty] | 3.5249 | -0.1624 | 78.1805
[9 empty] | 3.5259 | -0.1624 | 78.182
[9 empty] | 3.5261 | -0.16228 | 78.1888
[9 empty] | 3.5259 | -0.1624 | 78.1869
[9 empty] | 3.5259 | -0.1624 | 78.19
[9 empty] | 3.5252 | -0.16228 | 78.1888
[9 empty] | 3.527 | -0.1632 | 78.1919
[9 empty] | 3.5259 | -0.1624 | 78.1929
[9 empty] | 3.5268 | -0.1624 | 78.1947
[9 empty] | 3.5259 | -0.1624 | 78.1936
[9 empty] | 3.5268 | -0.1624 | 78.1948
[9 empty] | 3.5268 | -0.1624 | 78.1956
[9 empty] | 3.5256 | -0.16253 | 78.195
[9 empty] | 3.5268 | -0.16333 | 78.1959
[9 empty] | 3.5261 | -0.1632 | 78.1964
[9 empty] | 3.5259 | -0.1624 | 78.197
[9 empty] | 3.5277 | -0.16333 | 78.199
[9 empty] | 3.5268 | -0.1624 | 78.195
[9 empty] | 3.5275 | -0.16253 | 78.1962
[9 empty] | 3.5268 | -0.16333 | 78.1863
[9 empty] | 3.527 | -0.16228 | 78.1848
[9 empty] | 3.527 | -0.16228 | 78.187
[9 empty] | 3.5277 | -0.1624 | 78.1886
[9 empty] | 3.5279 | -0.16228 | 78.1833
[9 empty] | 3.5277 | -0.1624 | 78.1865
[9 empty] | 3.5277 | -0.1624 | 78.1731
[9 empty] | 3.5277 | -0.1624 | 78.1809
[9 empty] | 3.5277 | -0.1624 | 78.1855
[9 empty] | 3.5277 | -0.1624 | 78.1887
[9 empty] | 3.5286 | -0.1624 | 78.19
[9 empty] | 3.5298 | -0.16135 | 78.1935
[9 empty] | 3.5289 | -0.16228 | 78.1945
[9 empty] | 3.5277 | -0.1624 | 78.1856
[9 empty] | 3.5293 | -0.16253 | 78.1874
[9 empty] | 3.5284 | -0.16345 | 78.1896
[9 empty] | 3.5286 | -0.1624 | 78.1926
[9 empty] | 3.5293 | -0.16253 | 78.1954
[9 empty] | 3.5295 | -0.1624 | 78.191
[9 empty] | 3.5295 | -0.1624 | 78.1887
[9 empty] | 3.5293 | -0.16253 | 78.1895
[9 empty] | 3.5295 | -0.16333 | 78.1922
[9 empty] | 3.5305 | -0.16333 | 78.1952
[9 empty] | 3.5293 | -0.16253 | 78.1963
[9 empty] | 3.5305 | -0.1624 | 78.1931
[9 empty] | 3.5302 | -0.16253 | 78.1934
[9 empty] | 3.5314 | -0.16333 | 78.1938
[9 empty] | 3.5305 | -0.16333 | 78.1866
[9 empty] | 3.5295 | -0.16333 | 78.1894
[9 empty] | 3.5305 | -0.16333 | 78.193
[9 empty] | 3.5305 | -0.1624 | 78.1939
[9 empty] | 3.5305 | -0.1624 | 78.1944
[9 empty] | 3.5305 | -0.1624 | 78.1838
[9 empty] | 3.5305 | -0.1624 | 78.1862
[9 empty] | 3.5305 | -0.16333 | 78.1874
[9 empty] | 3.5305 | -0.1632 | 78.1928
[9 empty] | 3.5302 | -0.16253 | 78.1931
[9 empty] | 3.5305 | -0.16333 | 78.1955
[9 empty] | 3.5302 | -0.16253 | 78.1958
[9 empty] | 3.5305 | -0.1624 | 78.1778
[9 empty] | 3.5312 | -0.16253 | 78.1841
[9 empty] | 3.5302 | -0.16253 | 78.187
[9 empty] | 3.5305 | -0.16333 | 78.1848
[9 empty] | 3.5314 | -0.1624 | 78.1906
[9 empty] | 3.5305 | -0.16333 | 78.1895
[9 empty] | 3.5312 | -0.16253 | 78.1905
[9 empty] | 3.5302 | -0.16345 | 78.1888
[9 empty] | 3.5305 | -0.16333 | 78.193
[9 empty] | 3.5307 | -0.16228 | 78.1947
[9 empty] | 3.5305 | -0.1624 | 78.1945
[9 empty] | 3.5314 | -0.1624 | 78.1924
[9 empty] | 3.5316 | -0.1632 | 78.1934
[9 empty] | 3.5295 | -0.16253 | 78.1925
[9 empty] | 3.5302 | -0.16253 | 78.1955
[9 empty] | 3.5316 | -0.16228 | 78.197
[9 empty] | 3.5302 | -0.16253 | 78.1976
[9 empty] | 3.5316 | -0.16412 | 78.1995
[9 empty] | 3.5314 | -0.1624 | 78.1995
[9 empty] | 3.5312 | -0.16253 | 78.1974
[9 empty] | 3.5316 | -0.16228 | 78.1954
[9 empty] | 3.5312 | -0.16253 | 78.1968
[9 empty] | 3.5307 | -0.16228 | 78.1956
[9 empty] | 3.5312 | -0.16345 | 78.1962
[9 empty] | 3.5314 | -0.16333 | 78.1981
[9 empty] | 3.5314 | -0.1624 | 78.1993
[9 empty] | 3.5312 | -0.16345 | 78.1957
[9 empty] | 3.5314 | -0.1624 | 78.1968
[9 empty] | 3.5314 | -0.1624 | 78.198
[9 empty] | 3.5312 | -0.16253 | 78.1986
[9 empty] | 3.5316 | -0.16228 | 78.2002
[9 empty] | 3.5307 | -0.1632 | 78.1948
[9 empty] | 3.5314 | -0.16333 | 78.1806
[9 empty] | 3.5302 | -0.16253 | 78.1686
[9 empty] | 3.5314 | -0.16253 | 78.1749
[9 empty] | 3.5314 | -0.16333 | 78.1783
[9 empty] | 3.5314 | -0.1624 | 78.1811
[9 empty] | 3.5314 | -0.16148 | 78.1843
[9 empty] | 3.5314 | -0.1624 | 78.1879
[9 empty] | 3.5312 | -0.16253 | 78.1869
[9 empty] | 3.5314 | -0.1624 | 78.1888
[9 empty] | 3.5312 | -0.16345 | 78.1854
[9 empty] | 3.5312 | -0.16253 | 78.1851
[9 empty] | 3.5323 | -0.16333 | 78.1911
[9 empty] | 3.5314 | -0.1624 | 78.1934
[9 empty] | 3.5323 | -0.16333 | 78.1976
[9 empty] | 3.5323 | -0.16333 | 78.1984
[9 empty] | 3.5321 | -0.16253 | 78.1995
[9 empty] | 3.5321 | -0.16345 | 78.2007
[9 empty] | 3.5321 | -0.16253 | 78.2012
[9 empty] | 3.5332 | -0.16333 | 78.2027
[9 empty] | 3.5323 | -0.1624 | 78.2014
[9 empty] | 3.5323 | -0.1624 | 78.1979
[9 empty] | 3.5321 | -0.16253 | 78.1982
[9 empty] | 3.5321 | -0.16253 | 78.1991
[9 empty] | 3.5342 | -0.16333 | 78.2016
[9 empty] | 3.5339 | -0.16253 | 78.2032
[9 empty] | 3.5332 | -0.1624 | 78.2037
[9 empty] | 3.5332 | -0.1624 | 78.2043
[9 empty] | 3.5332 | -0.16253 | 78.2049
[9 empty] | 3.5335 | -0.16228 | 78.2036
[9 empty] | 3.5332 | -0.16333 | 78.2024
[9 empty] | 3.5342 | -0.1624 | 78.204
[9 empty] | 3.5332 | -0.1624 | 78.2033
[9 empty] | 3.5344 | -0.1632 | 78.2052
[9 empty] | 3.5342 | -0.1624 | 78.2055
[9 empty] | 3.5346 | -0.16307 | 78.2058
[9 empty] | 3.5335 | -0.1632 | 78.2035
[9 empty] | 3.5342 | -0.1624 | 78.2045
[9 empty] | 3.5344 | -0.16228 | 78.2046
[9 empty] | 3.5344 | -0.16228 | 78.2051
[9 empty] | 3.5344 | -0.1632 | 78.2056
[9 empty] | 3.5344 | -0.1632 | 78.2031
[9 empty] | 3.5353 | -0.16228 | 78.2085
[9 empty] | 3.5353 | -0.1632 | 78.2085
[9 empty] | 3.536 | -0.1624 | 78.2085
[9 empty] | 3.5362 | -0.16228 | 78.2085
[9 empty] | 3.5344 | -0.16228 | 78.2075
[9 empty] | 3.536 | -0.1624 | 78.2027
[9 empty] | 3.5351 | -0.1624 | 78.2015
[9 empty] | 3.5374 | -0.16307 | 78.1959
[9 empty] | 3.5369 | -0.1624 | 78.1962
[9 empty] | 3.5369 | -0.1624 | 78.1862
[9 empty] | 3.5372 | -0.1632 | 78.1884
[9 empty] | 3.5383 | -0.16215 | 78.1949
[9 empty] | 3.5372 | -0.1632 | 78.1971
[9 empty] | 3.5372 | -0.1632 | 78.2006
[9 empty] | 3.5378 | -0.1624 | 78.2027
[9 empty] | 3.5378 | -0.16333 | 78.2043
[9 empty] | 3.5378 | -0.16333 | 78.2043
[9 empty] | 3.5378 | -0.16333 | 78.2049
[9 empty] | 3.5381 | -0.1632 | 78.2057
[9 empty] | 3.5381 | -0.1632 | 78.2062
[9 empty] | 3.5378 | -0.1624 | 78.2063
[9 empty] | 3.5381 | -0.16228 | 78.203
[9 empty] | 3.5388 | -0.1624 | 78.2021
[9 empty] | 3.5388 | -0.1624 | 78.2031
[9 empty] | 3.5388 | -0.16333 | 78.2045
[9 empty] | 3.539 | -0.1632 | 78.2037
[9 empty] | 3.5381 | -0.1632 | 78.2041
[9 empty] | 3.539 | -0.16228 | 78.2058
[9 empty] | 3.5381 | -0.1632 | 78.2039
[9 empty] | 3.5388 | -0.16333 | 78.1991
[9 empty] | 3.539 | -0.1632 | 78.1981
[9 empty] | 3.5388 | -0.1624 | 78.1984
[9 empty] | 3.539 | -0.1632 | 78.2006
[9 empty] | 3.5388 | -0.16333 | 78.2003
[9 empty] | 3.5385 | -0.16253 | 78.1986
[9 empty] | 3.5388 | -0.16333 | 78.1985
[9 empty] | 3.5388 | -0.16333 | 78.1995
[9 empty] | 3.5388 | -0.16333 | 78.1976
[9 empty] | 3.539 | -0.1632 | 78.1994
[9 empty] | 3.539 | -0.16228 | 78.2015
[9 empty] | 3.539 | -0.1632 | 78.2032
[9 empty] | 3.5381 | -0.1632 | 78.2043
[9 empty] | 3.5392 | -0.16215 | 78.2069
[9 empty] | 3.539 | -0.1632 | 78.2079
[9 empty] | 3.5388 | -0.1624 | 78.2086
[9 empty] | 3.539 | -0.1632 | 78.209
[9 empty] | 3.5399 | -0.16228 | 78.2104
[9 empty] | 3.539 | -0.16228 | 78.2082
[9 empty] | 3.5392 | -0.16307 | 78.2086
[9 empty] | 3.539 | -0.16412 | 78.1907
[9 empty] | 3.539 | -0.1632 | 78.1939
[9 empty] | 3.5399 | -0.1632 | 78.2002
[9 empty] | 3.5402 | -0.16307 | 78.2034
[9 empty] | 3.5392 | -0.16307 | 78.2043
[9 empty] | 3.539 | -0.1632 | 78.2051
[9 empty] | 3.5402 | -0.16307 | 78.2059
[9 empty] | 3.539 | -0.1632 | 78.1979
[9 empty] | 3.539 | -0.16228 | 78.1977
[9 empty] | 3.5392 | -0.16307 | 78.1944
[9 empty] | 3.5381 | -0.16228 | 78.1933
[9 empty] | 3.539 | -0.1632 | 78.1914
[9 empty] | 3.539 | -0.1632 | 78.1942
[9 empty] | 3.5399 | -0.16228 | 78.1956
[9 empty] | 3.539 | -0.1632 | 78.1966
[9 empty] | 3.5397 | -0.16333 | 78.194
[9 empty] | 3.5388 | -0.1624 | 78.1921
[9 empty] | 3.539 | -0.1632 | 78.1952
[9 empty] | 3.5399 | -0.16412 | 78.1975
[9 empty] | 3.5397 | -0.16333 | 78.1983
[9 empty] | 3.5397 | -0.16333 | 78.2
[9 empty] | 3.539 | -0.16228 | 78.2014
[9 empty] | 3.5409 | -0.1632 | 78.204
[9 empty] | 3.5406 | -0.16333 | 78.205
[9 empty] | 3.5397 | -0.16333 | 78.2028
[9 empty] | 3.5409 | -0.16228 | 78.2044
[9 empty] | 3.5411 | -0.16307 | 78.2059
[9 empty] | 3.5406 | -0.16333 | 78.2054
[9 empty] | 3.5415 | -0.16333 | 78.2064
[9 empty] | 3.5418 | -0.1632 | 78.2069
[9 empty] | 3.5427 | -0.1632 | 78.209
[9 empty] | 3.5425 | -0.16333 | 78.203
[9 empty] | 3.5415 | -0.16333 | 78.2036
[9 empty] | 3.5422 | -0.16345 | 78.2051
[9 empty] | 3.5425 | -0.16333 | 78.207
[9 empty] | 3.5434 | -0.16333 | 78.2091
[9 empty] | 3.5431 | -0.16345 | 78.2094
[9 empty] | 3.5434 | -0.16333 | 78.2095
[9 empty] | 3.5425 | -0.16333 | 78.2097
[9 empty] | 3.5436 | -0.1632 | 78.2093
[9 empty] | 3.5431 | -0.16345 | 78.2088
[9 empty] | 3.5436 | -0.1632 | 78.2037
[9 empty] | 3.5436 | -0.1632 | 78.2064
[9 empty] | 3.5436 | -0.1632 | 78.2072
[9 empty] | 3.5445 | -0.1632 | 78.2091
[9 empty] | 3.5445 | -0.1632 | 78.2096
[9 empty] | 3.5445 | -0.1632 | 78.2108
[9 empty] | 3.5445 | -0.1632 | 78.2114
[9 empty] | 3.5455 | -0.16228 | 78.2125
[9 empty] | 3.5457 | -0.16307 | 78.2137
[9 empty] | 3.5455 | -0.1632 | 78.2138
[9 empty] | 3.5455 | -0.1632 | 78.2145
[9 empty] | 3.5457 | -0.1632 | 78.2144
[9 empty] | 3.5455 | -0.1632 | 78.2121
[9 empty] | 3.5448 | -0.16307 | 78.2039
[9 empty] | 3.5455 | -0.1632 | 78.2074
[9 empty] | 3.5466 | -0.16307 | 78.2082
[9 empty] | 3.5455 | -0.1632 | 78.2088
[9 empty] | 3.5464 | -0.1632 | 78.212
[9 empty] | 3.5457 | -0.16307 | 78.2126
[9 empty] | 3.5464 | -0.1632 | 78.2095
[9 empty] | 3.5464 | -0.1632 | 78.21
[9 empty] | 3.5455 | -0.16228 | 78.2107
[9 empty] | 3.5466 | -0.16307 | 78.213
[9 empty] | 3.5464 | -0.1632 | 78.21
[9 empty] | 3.5464 | -0.1632 | 78.2068
[9 empty] | 3.5464 | -0.1632 | 78.2079
[9 empty] | 3.5464 | -0.1632 | 78.2091
[9 empty] | 3.5464 | -0.1632 | 78.2106
[9 empty] | 3.5461 | -0.1624 | 78.212
[9 empty] | 3.5461 | -0.1624 | 78.2064
[9 empty] | 3.5464 | -0.1632 | 78.2071
[9 empty] | 3.5455 | -0.1632 | 78.2072
[9 empty] | 3.5461 | -0.16333 | 78.2008
[9 empty] | 3.5471 | -0.16333 | 78.2035
[9 empty] | 3.545 | -0.16345 | 78.2013
[9 empty] | 3.5461 | -0.16333 | 78.2029
[9 empty] | 3.5452 | -0.16333 | 78.204
[9 empty] | 3.5461 | -0.16425 | 78.2035
[9 empty] | 3.5461 | -0.16333 | 78.2052
[9 empty] | 3.5459 | -0.16345 | 78.2063
[9 empty] | 3.5466 | -0.16307 | 78.2097
[9 empty] | 3.5464 | -0.16228 | 78.2105
[9 empty] | 3.5471 | -0.1624 | 78.2117
[9 empty] | 3.5471 | -0.16333 | 78.2122
[9 empty] | 3.5475 | -0.16307 | 78.2069
[9 empty] | 3.5457 | -0.16215 | 78.2004
[9 empty] | 3.5464 | -0.1632 | 78.1941
[9 empty] | 3.5475 | -0.16307 | 78.1969
[9 empty] | 3.5471 | -0.16333 | 78.1993
[9 empty] | 3.5475 | -0.16307 | 78.2048
[9 empty] | 3.5475 | -0.16307 | 78.2029
[9 empty] | 3.5485 | -0.16307 | 78.2059
[9 empty] | 3.5482 | -0.1632 | 78.2071
[9 empty] | 3.5485 | -0.16307 | 78.2075
[9 empty] | 3.5473 | -0.1632 | 78.2082
[9 empty] | 3.5482 | -0.1632 | 78.2094
[9 empty] | 3.548 | -0.16333 | 78.1994
[9 empty] | 3.5482 | -0.1632 | 78.1962
[9 empty] | 3.5482 | -0.1632 | 78.1984
[9 empty] | 3.548 | -0.16333 | 78.2018
[9 empty] | 3.5489 | -0.16333 | 78.2035
[9 empty] | 3.5498 | -0.16333 | 78.1986
[9 empty] | 3.548 | -0.1624 | 78.1988
[9 empty] | 3.5498 | -0.16333 | 78.1977
[9 empty] | 3.5501 | -0.1632 | 78.202
[9 empty] | 3.5501 | -0.1632 | 78.2064
[9 empty] | 3.5489 | -0.16333 | 78.2063
[9 empty] | 3.5505 | -0.16345 | 78.2073
[9 empty] | 3.5526 | -0.16333 | 78.2103
[9 empty] | 3.5517 | -0.16333 | 78.211
[9 empty] | 3.5517 | -0.16333 | 78.2126
[9 empty] | 3.5526 | -0.16333 | 78.2152
[9 empty] | 3.5517 | -0.16333 | 78.2151
[9 empty] | 3.5517 | -0.16333 | 78.2156
[9 empty] | 3.5514 | -0.16345 | 78.2166
[9 empty] | 3.5526 | -0.16333 | 78.2088
[9 empty] | 3.5519 | -0.1632 | 78.2031
[9 empty] | 3.5517 | -0.16333 | 78.2009
[9 empty] | 3.5528 | -0.1632 | 78.2055
[9 empty] | 3.5517 | -0.16425 | 78.2072
[9 empty] | 3.5533 | -0.16345 | 78.2053
[9 empty] | 3.5533 | -0.16345 | 78.2066
[9 empty] | 3.5533 | -0.16345 | 78.2088
[9 empty] | 3.5535 | -0.16333 | 78.211
[9 empty] | 3.5526 | -0.16333 | 78.212
[9 empty] | 3.5526 | -0.16333 | 78.214
[9 empty] | 3.5526 | -0.1624 | 78.2145
[9 empty] | 3.5528 | -0.1632 | 78.2117
[9 empty] | 3.5535 | -0.16333 | 78.2118
[9 empty] | 3.5538 | -0.1632 | 78.2134
[9 empty] | 3.5535 | -0.16333 | 78.2155
[9 empty] | 3.5526 | -0.16333 | 78.1858
[9 empty] | 3.5526 | -0.16333 | 78.192
[9 empty] | 3.5535 | -0.16333 | 78.192
[9 empty] | 3.5535 | -0.16333 | 78.2046
[9 empty] | 3.5535 | -0.16333 | 78.2056
[9 empty] | 3.5535 | -0.16333 | 78.2073
[9 empty] | 3.5535 | -0.1624 | 78.2102
[9 empty] | 3.554 | -0.16307 | 78.2118
[9 empty] | 3.5538 | -0.16228 | 78.2098
[9 empty] | 3.554 | -0.16307 | 78.21
[9 empty] | 3.5535 | -0.16333 | 78.2107
[9 empty] | 3.5535 | -0.1624 | 78.2136
[9 empty] | 3.5533 | -0.16345 | 78.2147
[9 empty] | 3.5535 | -0.16333 | 78.2165
[9 empty] | 3.5538 | -0.1632 | 78.2139
[9 empty] | 3.5533 | -0.16345 | 78.2129
[9 empty] | 3.5542 | -0.16345 | 78.2113
[9 empty] | 3.5535 | -0.16425 | 78.2116
[9 empty] | 3.5542 | -0.16345 | 78.2143
[9 empty] | 3.5533 | -0.16345 | 78.2159
[9 empty] | 3.5538 | -0.1632 | 78.2167
[9 empty] | 3.554 | -0.16307 | 78.2136
[9 empty] | 3.5547 | -0.1632 | 78.1946
[9 empty] | 3.5544 | -0.16333 | 78.2003
[9 empty] | 3.5535 | -0.1624 | 78.1778
[9 empty] | 3.5535 | -0.16333 | 78.1858
[9 empty] | 3.5538 | -0.1632 | 78.2032
[9 empty] | 3.5549 | -0.16307 | 78.1753
[9 empty] | 3.554 | -0.16295 | 78.1836
[9 empty] | 3.5547 | -0.1632 | 78.1902
[9 empty] | 3.5549 | -0.16307 | 78.1931
[9 empty] | 3.5556 | -0.1632 | 78.1983
[9 empty] | 3.5556 | -0.16228 | 78.2004
[9 empty] | 3.5558 | -0.16215 | 78.2028
[9 empty] | 3.5549 | -0.16307 | 78.2046
[9 empty] | 3.5549 | -0.16307 | 78.2058
[9 empty] | 3.5538 | -0.1632 | 78.2056
[9 empty] | 3.554 | -0.16307 | 78.2089
[9 empty] | 3.5558 | -0.16307 | 78.2098
[9 empty] | 3.5556 | -0.1632 | 78.206
[9 empty] | 3.5556 | -0.1632 | 78.2042
[9 empty] | 3.5556 | -0.1632 | 78.1991
[9 empty] | 3.5558 | -0.16307 | 78.1993
[9 empty] | 3.5556 | -0.1632 | 78.1966
[9 empty] | 3.5568 | -0.16307 | 78.199
[9 empty] | 3.5563 | -0.16333 | 78.1977
[9 empty] | 3.5575 | -0.1632 | 78.203
[9 empty] | 3.5586 | -0.16307 | 78.2125
[9 empty] | 3.5577 | -0.16307 | 78.2128
[9 empty] | 3.5568 | -0.16307 | 78.2115
[9 empty] | 3.5577 | -0.16215 | 78.212
[9 empty] | 3.5581 | -0.16333 | 78.2124
[9 empty] | 3.5593 | -0.1632 | 78.2086
[9 empty] | 3.5588 | -0.16295 | 78.2087
[9 empty] | 3.5593 | -0.16228 | 78.2131
[9 empty] | 3.5586 | -0.16307 | 78.2144
[9 empty] | 3.5584 | -0.1632 | 78.2145
[9 empty] | 3.5584 | -0.1632 | 78.2155
[9 empty] | 3.5593 | -0.1632 | 78.2153
[9 empty] | 3.5591 | -0.16333 | 78.2167
[9 empty] | 3.5593 | -0.1632 | 78.218
[9 empty] | 3.5593 | -0.1632 | 78.2108
[9 empty] | 3.5602 | -0.1632 | 78.2071
[9 empty] | 3.5602 | -0.1632 | 78.2057
[9 empty] | 3.5602 | -0.1632 | 78.2069
[9 empty] | 3.5595 | -0.16307 | 78.2047
[9 empty] | 3.5602 | -0.1632 | 78.2093
[9 empty] | 3.5611 | -0.1632 | 78.2117
[9 empty] | 3.5611 | -0.1632 | 78.2136
[9 empty] | 3.5593 | -0.1632 | 78.2138
[9 empty] | 3.5611 | -0.16333 | 78.2162
[9 empty] | 3.5609 | -0.16333 | 78.2002
[9 empty] | 3.56 | -0.16333 | 78.2003
[9 empty] | 3.5602 | -0.1632 | 78.1995
[9 empty] | 3.5609 | -0.16333 | 78.2037
[9 empty] | 3.5611 | -0.1632 | 78.2092
[9 empty] | 3.5611 | -0.1632 | 78.2134
[9 empty] | 3.5609 | -0.16333 | 78.2157
[9 empty] | 3.5611 | -0.1632 | 78.2178
[9 empty] | 3.5609 | -0.16333 | 78.2187
[9 empty] | 3.5609 | -0.16333 | 78.2196
[9 empty] | 3.5597 | -0.16345 | 78.2199
[9 empty] | 3.5611 | -0.1632 | 78.2224
[9 empty] | 3.5607 | -0.16345 | 78.2231
[9 empty] | 3.5609 | -0.16333 | 78.2239
[9 empty] | 3.5597 | -0.16345 | 78.2224
[9 empty] | 3.5609 | -0.16333 | 78.2233
[9 empty] | 3.5609 | -0.16333 | 78.2203
[9 empty] | 3.5609 | -0.16333 | 78.2212
[9 empty] | 3.5609 | -0.16333 | 78.2193
[9 empty] | 3.5609 | -0.16425 | 78.2183
[9 empty] | 3.5609 | -0.1632 | 78.22
[9 empty] | 3.5611 | -0.1632 | 78.219
[9 empty] | 3.5609 | -0.16333 | 78.2205
[9 empty] | 3.5609 | -0.16333 | 78.2144
[9 empty] | 3.5611 | -0.1632 | 78.2163
[9 empty] | 3.5616 | -0.16295 | 78.2168
[9 empty] | 3.5616 | -0.16387 | 78.2184
[9 empty] | 3.5614 | -0.16307 | 78.2194
[9 empty] | 3.5611 | -0.1632 | 78.2114
[9 empty] | 3.5611 | -0.1632 | 78.2111
[9 empty] | 3.5611 | -0.1632 | 78.2135
[9 empty] | 3.5611 | -0.1632 | 78.2085
[9 empty] | 3.5611 | -0.1632 | 78.21
[9 empty] | 3.5605 | -0.16307 | 78.2094
[9 empty] | 3.5611 | -0.1632 | 78.2126
[9 empty] | 3.5611 | -0.1632 | 78.2126
[9 empty] | 3.5611 | -0.1632 | 78.21
[9 empty] | 3.5614 | -0.16307 | 78.2117
[9 empty] | 3.5614 | -0.16307 | 78.1944
[9 empty] | 3.5625 | -0.16295 | 78.1947
[9 empty] | 3.5614 | -0.16307 | 78.1938
[9 empty] | 3.5614 | -0.16307 | 78.198
[9 empty] | 3.5611 | -0.1632 | 78.1968
[9 empty] | 3.5611 | -0.1632 | 78.2014
[9 empty] | 3.5614 | -0.16307 | 78.203
[9 empty] | 3.5611 | -0.1632 | 78.2043
[9 empty] | 3.5621 | -0.1632 | 78.2054
[9 empty] | 3.5611 | -0.1632 | 78.2092
[9 empty] | 3.5621 | -0.1632 | 78.2165
[9 empty] | 3.5611 | -0.1632 | 78.2194
[9 empty] | 3.5621 | -0.16228 | 78.2182
[9 empty] | 3.5621 | -0.1632 | 78.2137
[9 empty] | 3.5621 | -0.1632 | 78.2152
[9 empty] | 3.5621 | -0.1632 | 78.2192
[9 empty] | 3.5621 | -0.1632 | 78.2204
[9 empty] | 3.5618 | -0.16333 | 78.2084
[9 empty] | 3.5621 | -0.1632 | 78.2133
[9 empty] | 3.5618 | -0.16333 | 78.2156
[9 empty] | 3.5618 | -0.16333 | 78.2034
[9 empty] | 3.5618 | -0.16425 | 78.2003
[9 empty] | 3.5618 | -0.16333 | 78.2007
[9 empty] | 3.5618 | -0.16333 | 78.2011
[9 empty] | 3.5616 | -0.16345 | 78.2067
[9 empty] | 3.5618 | -0.16333 | 78.2142
[9 empty] | 3.5621 | -0.1632 | 78.2157
[9 empty] | 3.5621 | -0.16412 | 78.2193
[9 empty] | 3.563 | -0.1632 | 78.2166
[9 empty] | 3.5632 | -0.16307 | 78.2173
[9 empty] | 3.5621 | -0.1632 | 78.2168
[9 empty] | 3.5625 | -0.16295 | 78.2193
[9 empty] | 3.563 | -0.1632 | 78.2126
[9 empty] | 3.5632 | -0.16307 | 78.2085
[9 empty] | 3.5623 | -0.16307 | 78.2087
[9 empty] | 3.5623 | -0.16307 | 78.2122
[9 empty] | 3.5641 | -0.16307 | 78.2176
[9 empty] | 3.5637 | -0.16333 | 78.2172
[9 empty] | 3.563 | -0.1632 | 78.2201
[9 empty] | 3.5648 | -0.1632 | 78.2157
[9 empty] | 3.5639 | -0.1632 | 78.2164
[9 empty] | 3.563 | -0.1632 | 78.2195
[9 empty] | 3.5637 | -0.16333 | 78.2175
[9 empty] | 3.5639 | -0.1632 | 78.2116
[9 empty] | 3.5648 | -0.1632 | 78.2137
[9 empty] | 3.5646 | -0.16333 | 78.2155
[9 empty] | 3.5637 | -0.16333 | 78.2165
[9 empty] | 3.5646 | -0.16333 | 78.2191
[9 empty] | 3.5648 | -0.1632 | 78.2225
[9 empty] | 3.566 | -0.16307 | 78.2206
[9 empty] | 3.5651 | -0.16307 | 78.2215
[9 empty] | 3.5646 | -0.16333 | 78.2159
[9 empty] | 3.5658 | -0.1632 | 78.215
[9 empty] | 3.5658 | -0.1632 | 78.2184
[9 empty] | 3.5653 | -0.16345 | 78.2204
[9 empty] | 3.5667 | -0.1632 | 78.2137
[9 empty] | 3.5655 | -0.16333 | 78.2127
[9 empty] | 3.5637 | -0.16333 | 78.2154
[9 empty] | 3.5655 | -0.1624 | 78.2176
[9 empty] | 3.5674 | -0.16333 | 78.2102
[9 empty] | 3.5662 | -0.16345 | 78.2051
[9 empty] | 3.5664 | -0.16333 | 78.2047
[9 empty] | 3.5674 | -0.16333 | 78.212
[9 empty] | 3.5676 | -0.1632 | 78.2104
[9 empty] | 3.5676 | -0.1632 | 78.2119
[9 empty] | 3.5676 | -0.1632 | 78.2139
[9 empty] | 3.5674 | -0.16412 | 78.219
[9 empty] | 3.5674 | -0.16333 | 78.2166
[9 empty] | 3.5674 | -0.16333 | 78.2142
[9 empty] | 3.5685 | -0.1632 | 78.2178
[9 empty] | 3.5678 | -0.16307 | 78.2178
[9 empty] | 3.5678 | -0.16307 | 78.2215
[9 empty] | 3.5674 | -0.16425 | 78.222
[9 empty] | 3.5683 | -0.16425 | 78.225
[9 empty] | 3.5683 | -0.16333 | 78.227
[9 empty] | 3.5685 | -0.1632 | 78.202
[9 empty] | 3.5683 | -0.16425 | 78.2016
[9 empty] | 3.5685 | -0.1632 | 78.2078
[9 empty] | 3.5685 | -0.1632 | 78.2179
[9 empty] | 3.5685 | -0.1632 | 78.219
[9 empty] | 3.5685 | -0.1632 | 78.2139
[9 empty] | 3.5685 | -0.1632 | 78.2137
[9 empty] | 3.5685 | -0.1632 | 78.213
[9 empty] | 3.5688 | -0.16307 | 78.1998
[9 empty] | 3.5688 | -0.16307 | 78.2062
[9 empty] | 3.5678 | -0.16307 | 78.2111
[9 empty] | 3.5685 | -0.16412 | 78.2135
[9 empty] | 3.5683 | -0.16333 | 78.218
[9 empty] | 3.5685 | -0.1632 | 78.2204
[9 empty] | 3.5688 | -0.16307 | 78.2098
[9 empty] | 3.5685 | -0.1632 | 78.2143
[9 empty] | 3.5688 | -0.16307 | 78.2142
[9 empty] | 3.5685 | -0.1632 | 78.2159
[9 empty] | 3.5685 | -0.1632 | 78.2182
[9 empty] | 3.5685 | -0.1632 | 78.2216
[9 empty] | 3.5688 | -0.16307 | 78.2238
[9 empty] | 3.5678 | -0.164 | 78.2185
[9 empty] | 3.5688 | -0.16492 | 78.2168
[9 empty] | 3.5692 | -0.16282 | 78.2158
[9 empty] | 3.5688 | -0.16307 | 78.2136
[9 empty] | 3.5694 | -0.1632 | 78.2185
[9 empty] | 3.5688 | -0.16307 | 78.2225
[9 empty] | 3.5694 | -0.1632 | 78.2206
[9 empty] | 3.5688 | -0.164 | 78.2178
[9 empty] | 3.5688 | -0.16307 | 78.2188
[9 empty] | 3.5688 | -0.164 | 78.2098
[9 empty] | 3.5694 | -0.1632 | 78.2123
[9 empty] | 3.5688 | -0.16307 | 78.2165
[9 empty] | 3.5699 | -0.16295 | 78.2219
[9 empty] | 3.5697 | -0.16307 | 78.2253
[9 empty] | 3.5697 | -0.16307 | 78.2272
[9 empty] | 3.5699 | -0.16387 | 78.2221
[9 empty] | 3.5688 | -0.16307 | 78.218
[9 empty] | 3.5694 | -0.1632 | 78.2156
[9 empty] | 3.5694 | -0.1632 | 78.2173
[9 empty] | 3.5706 | -0.16307 | 78.2212
[9 empty] | 3.5713 | -0.1632 | 78.2236
[9 empty] | 3.5713 | -0.1632 | 78.2202
[9 empty] | 3.5706 | -0.1632 | 78.2164
[9 empty] | 3.5722 | -0.1632 | 78.2222
[9 empty] | 3.571 | -0.16333 | 78.2206
[9 empty] | 3.5722 | -0.1632 | 78.226
[9 empty] | 3.5713 | -0.1632 | 78.2264
[9 empty] | 3.5722 | -0.1632 | 78.2299
[9 empty] | 3.5722 | -0.1632 | 78.2317
[9 empty] | 3.5713 | -0.1632 | 78.2306
[9 empty] | 3.572 | -0.16333 | 78.2325
[9 empty] | 3.5729 | -0.16333 | 78.2335
[9 empty] | 3.5738 | -0.16333 | 78.2293
[9 empty] | 3.572 | -0.16333 | 78.2239
[9 empty] | 3.5738 | -0.16333 | 78.2272
[9 empty] | 3.5741 | -0.1632 | 78.2274
[9 empty] | 3.5729 | -0.16425 | 78.2287
[9 empty] | 3.5729 | -0.16425 | 78.2246
[9 empty] | 3.5729 | -0.16333 | 78.2269
[9 empty] | 3.5734 | -0.16307 | 78.2297
[9 empty] | 3.5729 | -0.16333 | 78.2307
[9 empty] | 3.5741 | -0.1632 | 78.2337
[9 empty] | 3.5741 | -0.16412 | 78.234
[9 empty] | 3.5741 | -0.1632 | 78.2343
[9 empty] | 3.5741 | -0.1632 | 78.2356
[9 empty] | 3.5741 | -0.1632 | 78.2359
[9 empty] | 3.5741 | -0.1632 | 78.237
[9 empty] | 3.5741 | -0.16412 | 78.2379
[9 empty] | 3.5754 | -0.16387 | 78.2394
[9 empty] | 3.5745 | -0.16295 | 78.2393
[9 empty] | 3.5743 | -0.16307 | 78.2374
[9 empty] | 3.5752 | -0.16307 | 78.2309
[9 empty] | 3.575 | -0.16412 | 78.2295
[9 empty] | 3.5743 | -0.16307 | 78.2308
[9 empty] | 3.5741 | -0.1632 | 78.2312
[9 empty] | 3.5752 | -0.16307 | 78.2344
[9 empty] | 3.5747 | -0.16333 | 78.2356
[9 empty] | 3.5747 | -0.16333 | 78.2366
[9 empty] | 3.575 | -0.1632 | 78.2362
[9 empty] | 3.5759 | -0.1632 | 78.2377
[9 empty] | 3.5747 | -0.16333 | 78.2377
[9 empty] | 3.5747 | -0.16333 | 78.2367
[9 empty] | 3.5745 | -0.16345 | 78.2368
[9 empty] | 3.5757 | -0.16333 | 78.2379
[9 empty] | 3.5757 | -0.16333 | 78.2385
[9 empty] | 3.5745 | -0.16345 | 78.2381
[9 empty] | 3.5757 | -0.16333 | 78.2396
[9 empty] | 3.5757 | -0.16333 | 78.2395
[9 empty] | 3.575 | -0.1632 | 78.2395
[9 empty] | 3.5754 | -0.16345 | 78.2404
[9 empty] | 3.5752 | -0.164 | 78.2404
[9 empty] | 3.5759 | -0.16412 | 78.2416
[9 empty] | 3.5757 | -0.16333 | 78.236
[9 empty] | 3.5759 | -0.1632 | 78.231
[9 empty] | 3.5747 | -0.1632 | 78.2313
[9 empty] | 3.575 | -0.1632 | 78.2332
[9 empty] | 3.5761 | -0.16307 | 78.236
[9 empty] | 3.5761 | -0.164 | 78.2376
[9 empty] | 3.5759 | -0.1632 | 78.2383
[9 empty] | 3.5761 | -0.164 | 78.2392
[9 empty] | 3.5752 | -0.16307 | 78.2397
[9 empty] | 3.5761 | -0.16307 | 78.2327
[9 empty] | 3.5759 | -0.1632 | 78.2307
[9 empty] | 3.5761 | -0.164 | 78.2341
[9 empty] | 3.5759 | -0.16412 | 78.2356
[9 empty] | 3.5759 | -0.1632 | 78.2368
[9 empty] | 3.5759 | -0.1632 | 78.2378
[9 empty] | 3.5761 | -0.16307 | 78.2388
[9 empty] | 3.5752 | -0.16307 | 78.2392
[9 empty] | 3.5761 | -0.16295 | 78.2364
[9 empty] | 3.5761 | -0.16492 | 78.2335
[9 empty] | 3.5761 | -0.16307 | 78.2354
[9 empty] | 3.5759 | -0.16307 | 78.2365
[9 empty] | 3.5759 | -0.1632 | 78.2374
[9 empty] | 3.575 | -0.1632 | 78.2377
[9 empty] | 3.5759 | -0.1632 | 78.2392
[9 empty] | 3.5759 | -0.1632 | 78.2397
[9 empty] | 3.5747 | -0.16333 | 78.2398
[9 empty] | 3.575 | -0.1632 | 78.2404
[9 empty] | 3.5757 | -0.16333 | 78.2415
[9 empty] | 3.5757 | -0.16333 | 78.2414
[9 empty] | 3.5757 | -0.16333 | 78.241
[9 empty] | 3.5757 | -0.16333 | 78.2411
[9 empty] | 3.5759 | -0.1632 | 78.2411
[9 empty] | 3.5759 | -0.1632 | 78.2418
[9 empty] | 3.5757 | -0.16333 | 78.2418
[9 empty] | 3.5766 | -0.16333 | 78.2431
[9 empty] | 3.5757 | -0.16425 | 78.2427
[9 empty] | 3.5759 | -0.1632 | 78.2431
[9 empty] | 3.5759 | -0.1632 | 78.2433
[9 empty] | 3.5768 | -0.1632 | 78.2446
[9 empty] | 3.5759 | -0.16412 | 78.2437
[9 empty] | 3.5768 | -0.1632 | 78.2447
[9 empty] | 3.5768 | -0.1632 | 78.2447
[9 empty] | 3.5761 | -0.16307 | 78.2437
[9 empty] | 3.5768 | -0.1632 | 78.2444
[9 empty] | 3.5768 | -0.1632 | 78.229
[9 empty] | 3.5768 | -0.1632 | 78.2157
[9 empty] | 3.5775 | -0.16333 | 78.2275
[9 empty] | 3.5766 | -0.16333 | 78.2291
[9 empty] | 3.5777 | -0.1632 | 78.2229
[9 empty] | 3.5766 | -0.16333 | 78.2262
[9 empty] | 3.5775 | -0.16333 | 78.2323
[9 empty] | 3.5768 | -0.1632 | 78.2341
[9 empty] | 3.5766 | -0.16425 | 78.2348
[9 empty] | 3.5775 | -0.16333 | 78.237
[9 empty] | 3.5775 | -0.16333 | 78.2387
[9 empty] | 3.5782 | -0.16345 | 78.2409
[9 empty] | 3.5775 | -0.16425 | 78.2406
[9 empty] | 3.5784 | -0.16425 | 78.2424
[9 empty] | 3.5775 | -0.16333 | 78.2422
[9 empty] | 3.5784 | -0.16333 | 78.2431
[9 empty] | 3.5784 | -0.16333 | 78.2434
[9 empty] | 3.5784 | -0.16333 | 78.2436
[9 empty] | 3.5791 | -0.16345 | 78.2462
[9 empty] | 3.5787 | -0.1632 | 78.2514
[9 empty] | 3.5787 | -0.1632 | 78.2505
[9 empty] | 3.5793 | -0.16333 | 78.2508
[9 empty] | 3.5789 | -0.16307 | 78.2508
[9 empty] | 3.5787 | -0.1632 | 78.2508
[9 empty] | 3.5803 | -0.16333 | 78.2519
[9 empty] | 3.5803 | -0.16425 | 78.2517
[9 empty] | 3.58 | -0.16345 | 78.2439
[9 empty] | 3.5798 | -0.16307 | 78.2423
[9 empty] | 3.5787 | -0.1632 | 78.2421
[9 empty] | 3.5796 | -0.1632 | 78.2418
[9 empty] | 3.5805 | -0.1632 | 78.243
[9 empty] | 3.5805 | -0.1632 | 78.2441
[9 empty] | 3.5793 | -0.16333 | 78.2438
[9 empty] | 3.5807 | -0.16307 | 78.2455
[9 empty] | 3.5796 | -0.1632 | 78.2456
[9 empty] | 3.5798 | -0.164 | 78.2434
[9 empty] | 3.5807 | -0.16307 | 78.2537
[9 empty] | 3.5805 | -0.1632 | 78.2533
[9 empty] | 3.5796 | -0.1632 | 78.2515
[9 empty] | 3.5805 | -0.1632 | 78.2523
[9 empty] | 3.5798 | -0.16307 | 78.2436
[9 empty] | 3.5798 | -0.16307 | 78.2442
[9 empty] | 3.5798 | -0.16307 | 78.2445
[9 empty] | 3.5817 | -0.16307 | 78.247
[9 empty] | 3.5805 | -0.1632 | 78.2439
[9 empty] | 3.5807 | -0.16307 | 78.2433
[9 empty] | 3.5817 | -0.16307 | 78.243
[9 empty] | 3.581 | -0.16387 | 78.2434
[9 empty] | 3.5798 | -0.164 | 78.2423
[9 empty] | 3.5798 | -0.16307 | 78.243
[9 empty] | 3.5805 | -0.1632 | 78.2442
[9 empty] | 3.5814 | -0.1632 | 78.2406
[9 empty] | 3.5826 | -0.16307 | 78.243
[9 empty] | 3.5807 | -0.164 | 78.2428
[9 empty] | 3.5814 | -0.1632 | 78.2446
[9 empty] | 3.5814 | -0.1632 | 78.2458
[9 empty] | 3.5814 | -0.16412 | 78.2466
[9 empty] | 3.5817 | -0.16307 | 78.2427
[9 empty] | 3.5814 | -0.1632 | 78.2437
[9 empty] | 3.5824 | -0.1632 | 78.2456
[9 empty] | 3.5824 | -0.1632 | 78.2467
[9 empty] | 3.5814 | -0.1632 | 78.2464
[9 empty] | 3.5817 | -0.16307 | 78.2455
[9 empty] | 3.5814 | -0.1632 | 78.2423
[9 empty] | 3.5824 | -0.16412 | 78.2444
[9 empty] | 3.5824 | -0.1632 | 78.2453
[9 empty] | 3.5824 | -0.1632 | 78.2458
[9 empty] | 3.5835 | -0.16307 | 78.2475
[9 empty] | 3.5824 | -0.16412 | 78.2515
[9 empty] | 3.5824 | -0.1632 | 78.2515
[9 empty] | 3.5833 | -0.1632 | 78.2523
[9 empty] | 3.5833 | -0.16412 | 78.2525
[9 empty] | 3.583 | -0.16333 | 78.2519
[9 empty] | 3.5833 | -0.16412 | 78.2524
[9 empty] | 3.583 | -0.16425 | 78.2524
[9 empty] | 3.5824 | -0.1632 | 78.252
[9 empty] | 3.583 | -0.16425 | 78.2526
[9 empty] | 3.5824 | -0.1632 | 78.252
[9 empty] | 3.583 | -0.16333 | 78.2523
[9 empty] | 3.5821 | -0.16333 | 78.2425
[9 empty] | 3.583 | -0.16517 | 78.244
[9 empty] | 3.583 | -0.16425 | 78.2457
[9 empty] | 3.583 | -0.16333 | 78.2466
[9 empty] | 3.5821 | -0.16333 | 78.2468
[9 empty] | 3.5828 | -0.16345 | 78.2425
[9 empty] | 3.5828 | -0.16345 | 78.2445
[9 empty] | 3.5821 | -0.16333 | 78.245
[9 empty] | 3.583 | -0.16333 | 78.2466
[9 empty] | 3.583 | -0.16333 | 78.2475
[9 empty] | 3.5833 | -0.16412 | 78.2499
[9 empty] | 3.5824 | -0.1632 | 78.2547
[9 empty] | 3.5833 | -0.1632 | 78.2557
[9 empty] | 3.583 | -0.16333 | 78.2552
[9 empty] | 3.5833 | -0.1632 | 78.2474
[9 empty] | 3.5833 | -0.1632 | 78.2483
[9 empty] | 3.5833 | -0.1632 | 78.249
[9 empty] | 3.5833 | -0.1632 | 78.2493
[9 empty] | 3.5833 | -0.1632 | 78.25
[9 empty] | 3.5835 | -0.16307 | 78.2506
[9 empty] | 3.5833 | -0.16412 | 78.251
[9 empty] | 3.5833 | -0.1632 | 78.247
[9 empty] | 3.5833 | -0.1632 | 78.2471
[9 empty] | 3.5837 | -0.16295 | 78.248
[9 empty] | 3.5835 | -0.16307 | 78.2484
[9 empty] | 3.5835 | -0.16307 | 78.2489
[9 empty] | 3.5847 | -0.16387 | 78.2504
[9 empty] | 3.5835 | -0.16307 | 78.2498
[9 empty] | 3.5835 | -0.164 | 78.2461
[9 empty] | 3.5833 | -0.16412 | 78.2408
[9 empty] | 3.5833 | -0.1632 | 78.2423
[9 empty] | 3.5837 | -0.16295 | 78.2444
[9 empty] | 3.5842 | -0.1632 | 78.246
[9 empty] | 3.5844 | -0.16307 | 78.2473
[9 empty] | 3.5833 | -0.1632 | 78.2425
[9 empty] | 3.584 | -0.16282 | 78.2446
[9 empty] | 3.5844 | -0.16307 | 78.2437
[9 empty] | 3.5835 | -0.16307 | 78.2444
[9 empty] | 3.5835 | -0.16307 | 78.2438
[9 empty] | 3.5826 | -0.16307 | 78.2442
[9 empty] | 3.5835 | -0.16307 | 78.2461
[9 empty] | 3.5835 | -0.16307 | 78.247
[9 empty] | 3.5835 | -0.16492 | 78.2474
[9 empty] | 3.5833 | -0.16412 | 78.2476
[9 empty] | 3.5837 | -0.16295 | 78.2544
[9 empty] | 3.5833 | -0.1632 | 78.2543
[9 empty] | 3.5835 | -0.16307 | 78.2549
[9 empty] | 3.5833 | -0.1632 | 78.2546
[9 empty] | 3.5833 | -0.1632 | 78.2538
[9 empty] | 3.5835 | -0.164 | 78.2537
[9 empty] | 3.5835 | -0.16307 | 78.254
[9 empty] | 3.5835 | -0.16307 | 78.2535
[9 empty] | 3.5844 | -0.16307 | 78.2545
[9 empty] | 3.5844 | -0.164 | 78.2589
[9 empty] | 3.584 | -0.16333 | 78.2585
[9 empty] | 3.5844 | -0.16307 | 78.2586
[9 empty] | 3.584 | -0.16425 | 78.2589
[9 empty] | 3.5833 | -0.16412 | 78.2442
[9 empty] | 3.584 | -0.16333 | 78.2458
[9 empty] | 3.5842 | -0.1632 | 78.2472
[9 empty] | 3.5842 | -0.1632 | 78.2478
[9 empty] | 3.5828 | -0.16438 | 78.2385
[9 empty] | 3.584 | -0.16333 | 78.2424
[9 empty] | 3.583 | -0.16333 | 78.2439
[9 empty] | 3.584 | -0.16425 | 78.246
[9 empty] | 3.5844 | -0.16307 | 78.2476
[9 empty] | 3.584 | -0.16333 | 78.2478
[9 empty] | 3.584 | -0.16333 | 78.2489
[9 empty] | 3.5837 | -0.16345 | 78.249
[9 empty] | 3.5849 | -0.16333 | 78.25
[9 empty] | 3.5846 | -0.16345 | 78.2505
[9 empty] | 3.5858 | -0.16333 | 78.2518
[9 empty] | 3.5837 | -0.16345 | 78.2496
[9 empty] | 3.5849 | -0.16425 | 78.2511
[9 empty] | 3.5856 | -0.16345 | 78.2523
[9 empty] | 3.5856 | -0.16345 | 78.2529
[9 empty] | 3.5858 | -0.16333 | 78.2534
[9 empty] | 3.5849 | -0.16333 | 78.2529
[9 empty] | 3.5856 | -0.16295 | 78.2538
[9 empty] | 3.5851 | -0.16412 | 78.2538
[9 empty] | 3.586 | -0.1632 | 78.2542
[9 empty] | 3.587 | -0.1632 | 78.2544
[9 empty] | 3.5854 | -0.164 | 78.2531
[9 empty] | 3.5851 | -0.1632 | 78.2533
[9 empty] | 3.586 | -0.16412 | 78.2539
[9 empty] | 3.5856 | -0.16387 | 78.2539
[9 empty] | 3.5854 | -0.164 | 78.254
[9 empty] | 3.5854 | -0.164 | 78.2543
[9 empty] | 3.5851 | -0.16412 | 78.2576
[9 empty] | 3.586 | -0.1632 | 78.258
[9 empty] | 3.5854 | -0.164 | 78.2575
[9 empty] | 3.5865 | -0.16387 | 78.2517
[9 empty] | 3.5863 | -0.16307 | 78.2518
[9 empty] | 3.5844 | -0.16307 | 78.251
[9 empty] | 3.5858 | -0.16333 | 78.2522
[9 empty] | 3.5867 | -0.16333 | 78.2532
[9 empty] | 3.5867 | -0.16333 | 78.2537
[9 empty] | 3.5865 | -0.16345 | 78.2516
[9 empty] | 3.5867 | -0.16425 | 78.2524
[9 empty] | 3.5876 | -0.16333 | 78.2535
[9 empty] | 3.5876 | -0.16425 | 78.2553
[9 empty] | 3.5876 | -0.16333 | 78.2594
[9 empty] | 3.5865 | -0.16345 | 78.2585
[9 empty] | 3.5872 | -0.164 | 78.2651
[9 empty] | 3.5876 | -0.16333 | 78.2655
[9 empty] | 3.5872 | -0.16307 | 78.2642
[9 empty] | 3.587 | -0.1632 | 78.2626
[9 empty] | 3.5872 | -0.16307 | 78.2625
[9 empty] | 3.5872 | -0.16307 | 78.262
[9 empty] | 3.5872 | -0.16492 | 78.2614
[9 empty] | 3.587 | -0.1632 | 78.2612
[9 empty] | 3.5879 | -0.16412 | 78.2619
[9 empty] | 3.587 | -0.1632 | 78.2463
[9 empty] | 3.5881 | -0.16307 | 78.2485
[9 empty] | 3.5879 | -0.1632 | 78.2497
[9 empty] | 3.5879 | -0.16412 | 78.2507
[9 empty] | 3.5888 | -0.1632 | 78.2526
[9 empty] | 3.5888 | -0.1632 | 78.2534
[9 empty] | 3.5879 | -0.1632 | 78.2533
[9 empty] | 3.5888 | -0.1632 | 78.2615
[9 empty] | 3.5886 | -0.16425 | 78.2684
[9 empty] | 3.5886 | -0.16425 | 78.2662
[9 empty] | 3.5888 | -0.1632 | 78.2661
[9 empty] | 3.5895 | -0.16425 | 78.2608
[9 empty] | 3.5888 | -0.16412 | 78.2596
[9 empty] | 3.5895 | -0.16425 | 78.2598
[9 empty] | 3.5886 | -0.16425 | 78.255
[9 empty] | 3.5888 | -0.1632 | 78.2505
[9 empty] | 3.5895 | -0.16425 | 78.2523
[9 empty] | 3.5897 | -0.1632 | 78.2534
[9 empty] | 3.5895 | -0.16333 | 78.2552
[9 empty] | 3.5895 | -0.16333 | 78.2607
[9 empty] | 3.5895 | -0.16425 | 78.2606
[9 empty] | 3.5895 | -0.16333 | 78.2606
[9 empty] | 3.5904 | -0.16425 | 78.2616
[9 empty] | 3.5895 | -0.16333 | 78.2606
[9 empty] | 3.5897 | -0.1632 | 78.2604
[9 empty] | 3.5895 | -0.16425 | 78.2593
[9 empty] | 3.5895 | -0.16333 | 78.2593
[9 empty] | 3.5888 | -0.1632 | 78.259
[9 empty] | 3.5895 | -0.16333 | 78.2608
[9 empty] | 3.5897 | -0.1632 | 78.2612
[9 empty] | 3.5888 | -0.1632 | 78.262
[9 empty] | 3.5895 | -0.16333 | 78.2626
[9 empty] | 3.5904 | -0.16425 | 78.2622
[9 empty] | 3.5886 | -0.16425 | 78.2605
[9 empty] | 3.5897 | -0.16412 | 78.261
[9 empty] | 3.5897 | -0.16412 | 78.2518
[9 empty] | 3.5888 | -0.1632 | 78.252
[9 empty] | 3.5897 | -0.1632 | 78.2551
[9 empty] | 3.5895 | -0.16333 | 78.2555
[9 empty] | 3.5895 | -0.16333 | 78.2659
[9 empty] | 3.5904 | -0.16425 | 78.2707
[9 empty] | 3.5897 | -0.16412 | 78.2713
[9 empty] | 3.5897 | -0.16412 | 78.2592
[9 empty] | 3.5907 | -0.1632 | 78.2595
[9 empty] | 3.5897 | -0.1632 | 78.2591
[9 empty] | 3.5904 | -0.16333 | 78.26
[9 empty] | 3.5895 | -0.16425 | 78.2592
[9 empty] | 3.5895 | -0.16333 | 78.2593
[9 empty] | 3.5895 | -0.16333 | 78.2594
[9 empty] | 3.5895 | -0.16333 | 78.2598
[9 empty] | 3.5895 | -0.16333 | 78.2598
[9 empty] | 3.5897 | -0.16412 | 78.2602
[9 empty] | 3.5909 | -0.164 | 78.2615
[9 empty] | 3.5909 | -0.16307 | 78.261
[9 empty] | 3.5911 | -0.16295 | 78.2615
[9 empty] | 3.5907 | -0.1632 | 78.2615
[9 empty] | 3.5897 | -0.1632 | 78.261
[9 empty] | 3.5909 | -0.16307 | 78.2622
[9 empty] | 3.5909 | -0.164 | 78.2622
[9 empty] | 3.5909 | -0.16307 | 78.2618
[9 empty] | 3.5907 | -0.1632 | 78.2611
[9 empty] | 3.5902 | -0.16387 | 78.2528
[9 empty] | 3.59 | -0.16307 | 78.2532
[9 empty] | 3.5907 | -0.1632 | 78.2548
[9 empty] | 3.5907 | -0.16412 | 78.2554
[9 empty] | 3.5907 | -0.1632 | 78.251
[9 empty] | 3.5904 | -0.16425 | 78.2519
[9 empty] | 3.5913 | -0.16333 | 78.254
[9 empty] | 3.5907 | -0.16412 | 78.2567
[9 empty] | 3.5904 | -0.16517 | 78.2601
[9 empty] | 3.5904 | -0.16425 | 78.2603
[9 empty] | 3.5904 | -0.16333 | 78.2604
[9 empty] | 3.5907 | -0.16412 | 78.261
[9 empty] | 3.5904 | -0.16425 | 78.261
[9 empty] | 3.5909 | -0.16307 | 78.2616
[9 empty] | 3.5909 | -0.16307 | 78.2614
[9 empty] | 3.5909 | -0.16307 | 78.2615
[9 empty] | 3.5909 | -0.164 | 78.2618
[9 empty] | 3.5918 | -0.164 | 78.2627
[9 empty] | 3.5909 | -0.16307 | 78.2609
[9 empty] | 3.5909 | -0.16492 | 78.2606
[9 empty] | 3.5909 | -0.164 | 78.2608
[9 empty] | 3.5909 | -0.16307 | 78.2546
[9 empty] | 3.5909 | -0.16307 | 78.2548
[9 empty] | 3.5911 | -0.16387 | 78.2555
[9 empty] | 3.5907 | -0.1632 | 78.2527
[9 empty] | 3.5907 | -0.1632 | 78.2533
[9 empty] | 3.5909 | -0.16307 | 78.2543
[9 empty] | 3.5907 | -0.1632 | 78.2551
[9 empty] | 3.5913 | -0.16333 | 78.2558
[9 empty] | 3.5916 | -0.1632 | 78.2566
[9 empty] | 3.5904 | -0.16333 | 78.2605
[9 empty] | 3.5913 | -0.16333 | 78.2577
[9 empty] | 3.5913 | -0.16333 | 78.258
[9 empty] | 3.5923 | -0.16425 | 78.2588
[9 empty] | 3.5925 | -0.16412 | 78.2536
[9 empty] | 3.5907 | -0.1632 | 78.2492
[9 empty] | 3.5916 | -0.16412 | 78.2515
[9 empty] | 3.5916 | -0.1632 | 78.2531
[9 empty] | 3.5913 | -0.16333 | 78.2539
[9 empty] | 3.5916 | -0.1632 | 78.263
[9 empty] | 3.5916 | -0.1632 | 78.263
[9 empty] | 3.5927 | -0.16307 | 78.2634
[9 empty] | 3.5927 | -0.16307 | 78.2637
[9 empty] | 3.5918 | -0.16307 | 78.2628
[9 empty] | 3.5927 | -0.164 | 78.2596
[9 empty] | 3.5925 | -0.16412 | 78.259
[9 empty] | 3.5925 | -0.16412 | 78.2587
[9 empty] | 3.5937 | -0.16307 | 78.2601
[9 empty] | 3.5937 | -0.164 | 78.2694
[9 empty] | 3.5925 | -0.1632 | 78.2674
[9 empty] | 3.5934 | -0.16412 | 78.2543
[9 empty] | 3.5943 | -0.16412 | 78.2561
[9 empty] | 3.5943 | -0.16412 | 78.2567
[9 empty] | 3.5962 | -0.16412 | 78.2575
[9 empty] | 3.595 | -0.16425 | 78.2555
[9 empty] | 3.595 | -0.16333 | 78.2565
[9 empty] | 3.595 | -0.16333 | 78.2573
[9 empty] | 3.5959 | -0.16425 | 78.2586
[9 empty] | 3.5959 | -0.16425 | 78.2594
[9 empty] | 3.5969 | -0.16425 | 78.2607
[9 empty] | 3.5959 | -0.16333 | 78.2607
[9 empty] | 3.5962 | -0.1632 | 78.2636
[9 empty] | 3.5976 | -0.16295 | 78.27
[9 empty] | 3.5964 | -0.164 | 78.2722
[9 empty] | 3.5971 | -0.16412 | 78.2719
[9 empty] | 3.5971 | -0.16412 | 78.2711
[9 empty] | 3.5971 | -0.1632 | 78.2707
[9 empty] | 3.5973 | -0.164 | 78.2377
[9 empty] | 3.5983 | -0.164 | 78.2456
[9 empty] | 3.5983 | -0.164 | 78.2484
[9 empty] | 3.5971 | -0.16412 | 78.2508
[9 empty] | 3.5971 | -0.16412 | 78.2687
[9 empty] | 3.598 | -0.16412 | 78.2692
[9 empty] | 3.5983 | -0.16307 | 78.2691
[9 empty] | 3.5978 | -0.16333 | 78.2687
[9 empty] | 3.598 | -0.16412 | 78.2689
[9 empty] | 3.5978 | -0.16425 | 78.2637
[9 empty] | 3.5978 | -0.16333 | 78.264
[9 empty] | 3.5978 | -0.16425 | 78.2642
[9 empty] | 3.5978 | -0.16333 | 78.2644
[9 empty] | 3.5976 | -0.16438 | 78.2644
[9 empty] | 3.598 | -0.1632 | 78.2651
[9 empty] | 3.598 | -0.1632 | 78.2654
[9 empty] | 3.598 | -0.1632 | 78.2654
[9 empty] | 3.598 | -0.1632 | 78.2655
[9 empty] | 3.5978 | -0.16333 | 78.2652
[9 empty] | 3.5983 | -0.164 | 78.2619
[9 empty] | 3.5971 | -0.1632 | 78.2609
[9 empty] | 3.5983 | -0.164 | 78.2625
[9 empty] | 3.5983 | -0.164 | 78.263
[9 empty] | 3.598 | -0.16412 | 78.2603
[9 empty] | 3.5983 | -0.164 | 78.2613
[9 empty] | 3.5978 | -0.16333 | 78.2615
[9 empty] | 3.598 | -0.16412 | 78.2619
[9 empty] | 3.598 | -0.16412 | 78.2622
[9 empty] | 3.598 | -0.1632 | 78.2626
[9 empty] | 3.5978 | -0.16333 | 78.2629
[9 empty] | 3.5978 | -0.16425 | 78.2634
[9 empty] | 3.5973 | -0.16438 | 78.2631
[9 empty] | 3.5978 | -0.16517 | 78.2635
[9 empty] | 3.5978 | -0.16425 | 78.2634
[9 empty] | 3.598 | -0.1632 | 78.2595
[9 empty] | 3.5978 | -0.16333 | 78.2603
[9 empty] | 3.5983 | -0.164 | 78.2615
[9 empty] | 3.598 | -0.1632 | 78.2619
[9 empty] | 3.598 | -0.16333 | 78.2625
[9 empty] | 3.5983 | -0.164 | 78.2602
[9 empty] | 3.5983 | -0.164 | 78.2612
[9 empty] | 3.599 | -0.16504 | 78.2623
[9 empty] | 3.598 | -0.16412 | 78.2623
[9 empty] | 3.5983 | -0.164 | 78.263
[9 empty] | 3.5983 | -0.164 | 78.2638
[9 empty] | 3.5983 | -0.164 | 78.264
[9 empty] | 3.5983 | -0.164 | 78.2577
[9 empty] | 3.5983 | -0.164 | 78.2575
[9 empty] | 3.5983 | -0.164 | 78.2587
[9 empty] | 3.5985 | -0.16295 | 78.2599
[9 empty] | 3.598 | -0.16412 | 78.2602
[9 empty] | 3.5971 | -0.16412 | 78.26
[9 empty] | 3.5978 | -0.16333 | 78.2612
[9 empty] | 3.5978 | -0.16425 | 78.2619
[9 empty] | 3.5978 | -0.16425 | 78.2623
[9 empty] | 3.5987 | -0.16333 | 78.2616
[9 empty] | 3.599 | -0.16412 | 78.2625
[9 empty] | 3.5987 | -0.16425 | 78.2621
[9 empty] | 3.5987 | -0.16333 | 78.2628
[9 empty] | 3.5985 | -0.16345 | 78.2632
[9 empty] | 3.5987 | -0.16425 | 78.2651
[9 empty] | 3.5996 | -0.16333 | 78.2663
[9 empty] | 3.5987 | -0.16425 | 78.2654
[9 empty] | 3.599 | -0.1632 | 78.2659
[9 empty] | 3.5992 | -0.164 | 78.2662
[9 empty] | 3.5999 | -0.16412 | 78.2667
[9 empty] | 3.599 | -0.16412 | 78.2612
[9 empty] | 3.6001 | -0.164 | 78.2615
[9 empty] | 3.6001 | -0.16307 | 78.2544
[9 empty] | 3.5992 | -0.164 | 78.2557
[9 empty] | 3.6001 | -0.164 | 78.2575
[9 empty] | 3.6001 | -0.164 | 78.259
[9 empty] | 3.5999 | -0.16504 | 78.2655
[9 empty] | 3.5999 | -0.16412 | 78.2655
[9 empty] | 3.5999 | -0.16504 | 78.2659
[9 empty] | 3.5999 | -0.16412 | 78.2642
[9 empty] | 3.6008 | -0.16412 | 78.2652
[9 empty] | 3.6008 | -0.16412 | 78.2654
[9 empty] | 3.6006 | -0.16333 | 78.2654
[9 empty] | 3.5996 | -0.16425 | 78.2651
[9 empty] | 3.6006 | -0.16425 | 78.2673
[9 empty] | 3.6008 | -0.16412 | 78.2678
[9 empty] | 3.6006 | -0.16425 | 78.2734
[9 empty] | 3.6017 | -0.16504 | 78.2768
[9 empty] | 3.6026 | -0.16412 | 78.2776
[9 empty] | 3.6015 | -0.16333 | 78.2782
[9 empty] | 3.6015 | -0.16425 | 78.2777
[9 empty] | 3.6017 | -0.16412 | 78.277
[9 empty] | 3.6026 | -0.1632 | 78.2774
[9 empty] | 3.6022 | -0.16438 | 78.275
[9 empty] | 3.6012 | -0.16345 | 78.2741
[9 empty] | 3.6015 | -0.16425 | 78.2734
[9 empty] | 3.6026 | -0.16412 | 78.2738
[9 empty] | 3.6024 | -0.16425 | 78.2736
[9 empty] | 3.6024 | -0.16412 | 78.2724
[9 empty] | 3.6026 | -0.16412 | 78.2724
[9 empty] | 3.6026 | -0.1632 | 78.272
[9 empty] | 3.6038 | -0.164 | 78.2729
[9 empty] | 3.6036 | -0.16412 | 78.2725
[9 empty] | 3.6026 | -0.16412 | 78.2711
[9 empty] | 3.6036 | -0.1632 | 78.2717
[9 empty] | 3.6036 | -0.16412 | 78.2696
[9 empty] | 3.6026 | -0.16504 | 78.2656
[9 empty] | 3.6038 | -0.16307 | 78.2667
[9 empty] | 3.6029 | -0.164 | 78.2665
[9 empty] | 3.6029 | -0.16492 | 78.2668
[9 empty] | 3.6029 | -0.164 | 78.2674
[9 empty] | 3.6038 | -0.164 | 78.2687
[9 empty] | 3.6043 | -0.16374 | 78.2763
[9 empty] | 3.6038 | -0.164 | 78.2799
[9 empty] | 3.6038 | -0.164 | 78.2848
[9 empty] | 3.604 | -0.16479 | 78.2871
[9 empty] | 3.6038 | -0.16492 | 78.2882
[9 empty] | 3.604 | -0.16387 | 78.2888
[9 empty] | 3.6038 | -0.164 | 78.2886
[9 empty] | 3.6036 | -0.16412 | 78.2884
[9 empty] | 3.6045 | -0.16412 | 78.2899
[9 empty] | 3.6047 | -0.16492 | 78.2901
[9 empty] | 3.6038 | -0.16492 | 78.2893
[9 empty] | 3.6045 | -0.16412 | 78.2899
[9 empty] | 3.6033 | -0.16517 | 78.2886
[9 empty] | 3.6038 | -0.164 | 78.2861
[9 empty] | 3.6052 | -0.16425 | 78.2856
[9 empty] | 3.6052 | -0.16425 | 78.2856
[9 empty] | 3.6054 | -0.16412 | 78.2843
[9 empty] | 3.6054 | -0.16412 | 78.2837
[9 empty] | 3.6052 | -0.16425 | 78.2808
[9 empty] | 3.6042 | -0.16425 | 78.28
[9 empty] | 3.6054 | -0.16412 | 78.281
[9 empty] | 3.6054 | -0.16412 | 78.281
[9 empty] | 3.6054 | -0.16412 | 78.281
[9 empty] | 3.6056 | -0.16492 | 78.2812
[9 empty] | 3.6059 | -0.16295 | 78.2814
[9 empty] | 3.6059 | -0.16295 | 78.281
[9 empty] | 3.6056 | -0.16492 | 78.2808
[9 empty] | 3.6066 | -0.164 | 78.2815
[9 empty] | 3.6054 | -0.16412 | 78.279
[9 empty] | 3.6056 | -0.16492 | 78.2786
[9 empty] | 3.6045 | -0.16412 | 78.2722
[9 empty] | 3.6056 | -0.164 | 78.2709
[9 empty] | 3.6056 | -0.164 | 78.2692
[9 empty] | 3.6054 | -0.16412 | 78.2696
[9 empty] | 3.6056 | -0.16492 | 78.27
[9 empty] | 3.6066 | -0.16492 | 78.2705
[9 empty] | 3.6054 | -0.16412 | 78.2633
[9 empty] | 3.6056 | -0.16492 | 78.2647
[9 empty] | 3.6056 | -0.164 | 78.2654
[9 empty] | 3.6052 | -0.16425 | 78.2581
[9 empty] | 3.6061 | -0.16425 | 78.2606
[9 empty] | 3.6054 | -0.16412 | 78.2616
[9 empty] | 3.6061 | -0.16425 | 78.2633
[9 empty] | 3.6061 | -0.16517 | 78.2647
[9 empty] | 3.6054 | -0.16412 | 78.2599
[9 empty] | 3.6063 | -0.16517 | 78.2618
[9 empty] | 3.6063 | -0.16412 | 78.2638
[9 empty] | 3.6061 | -0.16425 | 78.2648
[9 empty] | 3.6063 | -0.16412 | 78.266
[9 empty] | 3.6075 | -0.16492 | 78.2679
[9 empty] | 3.6063 | -0.16504 | 78.2781
[9 empty] | 3.6056 | -0.16492 | 78.2779
[9 empty] | 3.6075 | -0.164 | 78.2786
[9 empty] | 3.6066 | -0.164 | 78.2756
[9 empty] | 3.6075 | -0.164 | 78.2761
[9 empty] | 3.6075 | -0.16492 | 78.2761
[9 empty] | 3.6068 | -0.16479 | 78.2755
[9 empty] | 3.6066 | -0.164 | 78.2753
[9 empty] | 3.6068 | -0.16387 | 78.2755
[9 empty] | 3.6073 | -0.16412 | 78.275
[9 empty] | 3.6077 | -0.16387 | 78.2757
[9 empty] | 3.6082 | -0.1632 | 78.276
[9 empty] | 3.607 | -0.16425 | 78.2754
[9 empty] | 3.6079 | -0.16425 | 78.2753
[9 empty] | 3.6073 | -0.16412 | 78.2747
[9 empty] | 3.6079 | -0.16425 | 78.2752
[9 empty] | 3.6091 | -0.16412 | 78.2754
[9 empty] | 3.6079 | -0.16425 | 78.2695
[9 empty] | 3.6079 | -0.16425 | 78.2694
[9 empty] | 3.6089 | -0.16517 | 78.2708
[9 empty] | 3.6089 | -0.16425 | 78.2714
[9 empty] | 3.6093 | -0.164 | 78.2721
[9 empty] | 3.61 | -0.16412 | 78.2732
[9 empty] | 3.6103 | -0.164 | 78.2739
[9 empty] | 3.6082 | -0.16412 | 78.2725
[9 empty] | 3.6082 | -0.1632 | 78.2728
[9 empty] | 3.6093 | -0.164 | 78.2736
[9 empty] | 3.6082 | -0.16504 | 78.2729
[9 empty] | 3.6096 | -0.16479 | 78.2709
[9 empty] | 3.6096 | -0.16479 | 78.248
[9 empty] | 3.6103 | -0.16492 | 78.2532
[9 empty] | 3.6103 | -0.16492 | 78.2574
[9 empty] | 3.6112 | -0.16412 | 78.2601
[9 empty] | 3.6093 | -0.164 | 78.2594
[9 empty] | 3.6114 | -0.16479 | 78.2637
[9 empty] | 3.6105 | -0.16584 | 78.2652
[9 empty] | 3.6121 | -0.164 | 78.2686
[9 empty] | 3.6123 | -0.16387 | 78.2702
[9 empty] | 3.6121 | -0.16307 | 78.2711
[9 empty] | 3.6121 | -0.164 | 78.2718
[9 empty] | 3.6128 | -0.16412 | 78.2724
[9 empty] | 3.6121 | -0.16307 | 78.2726
[9 empty] | 3.6121 | -0.164 | 78.2706
[9 empty] | 3.6123 | -0.16387 | 78.272
[9 empty] | 3.6121 | -0.164 | 78.2784
[9 empty] | 3.6121 | -0.164 | 78.281
[9 empty] | 3.6121 | -0.164 | 78.281
[9 empty] | 3.6109 | -0.16412 | 78.2797
[9 empty] | 3.6128 | -0.16504 | 78.2809
[9 empty] | 3.6119 | -0.16504 | 78.2801
[9 empty] | 3.6128 | -0.16504 | 78.2803
[9 empty] | 3.6125 | -0.16517 | 78.2802
[9 empty] | 3.613 | -0.164 | 78.2807
[9 empty] | 3.6128 | -0.1632 | 78.28
[9 empty] | 3.6125 | -0.16517 | 78.2797
[9 empty] | 3.6119 | -0.16412 | 78.2785
[9 empty] | 3.6128 | -0.16412 | 78.2795
[9 empty] | 3.6125 | -0.16425 | 78.2783
[9 empty] | 3.6128 | -0.16504 | 78.2784
[9 empty] | 3.6125 | -0.16425 | 78.2777
[9 empty] | 3.6125 | -0.16517 | 78.2776
[9 empty] | 3.6125 | -0.16425 | 78.2774
[9 empty] | 3.6128 | -0.16412 | 78.2777
[9 empty] | 3.6128 | -0.16412 | 78.2776
[9 empty] | 3.6116 | -0.16425 | 78.2768
[9 empty] | 3.6128 | -0.16412 | 78.2781
[9 empty] | 3.6119 | -0.16412 | 78.2777
[9 empty] | 3.6128 | -0.16412 | 78.2788
[9 empty] | 3.6133 | -0.16387 | 78.2775
[9 empty] | 3.6128 | -0.1632 | 78.277
[9 empty] | 3.613 | -0.16492 | 78.2775
[9 empty] | 3.613 | -0.164 | 78.2775
[9 empty] | 3.6133 | -0.16571 | 78.2776
[9 empty] | 3.6133 | -0.16479 | 78.2777
[9 empty] | 3.613 | -0.164 | 78.2772
[9 empty] | 3.613 | -0.164 | 78.2773
[9 empty] | 3.613 | -0.16492 | 78.2773
[9 empty] | 3.613 | -0.16492 | 78.2776
[9 empty] | 3.613 | -0.164 | 78.2779
[9 empty] | 3.6128 | -0.16412 | 78.2779
[9 empty] | 3.6135 | -0.16517 | 78.2786
[9 empty] | 3.6137 | -0.16412 | 78.2743
[9 empty] | 3.6128 | -0.16504 | 78.2736
[9 empty] | 3.6137 | -0.16412 | 78.2748
[9 empty] | 3.6125 | -0.16517 | 78.2744
[9 empty] | 3.6128 | -0.16412 | 78.2753
[9 empty] | 3.6125 | -0.16425 | 78.2758
[9 empty] | 3.6125 | -0.16425 | 78.2759
[9 empty] | 3.6132 | -0.16438 | 78.2764
[9 empty] | 3.6135 | -0.16425 | 78.2767
[9 empty] | 3.6137 | -0.16412 | 78.2772
[9 empty] | 3.6123 | -0.16438 | 78.2758
[9 empty] | 3.6128 | -0.16504 | 78.2746
[9 empty] | 3.6128 | -0.16504 | 78.2751
[9 empty] | 3.6137 | -0.16412 | 78.2764
[9 empty] | 3.6135 | -0.16425 | 78.2766
[9 empty] | 3.613 | -0.164 | 78.2734
[9 empty] | 3.6137 | -0.16412 | 78.2743
[9 empty] | 3.6139 | -0.164 | 78.2722
[9 empty] | 3.6137 | -0.16504 | 78.2711
[9 empty] | 3.6149 | -0.164 | 78.2671
[9 empty] | 3.6144 | -0.16425 | 78.2686
[9 empty] | 3.6137 | -0.16412 | 78.2654
[9 empty] | 3.6149 | -0.164 | 78.2681
[9 empty] | 3.6137 | -0.16504 | 78.2687
[9 empty] | 3.6149 | -0.164 | 78.2706
[9 empty] | 3.6149 | -0.164 | 78.2675
[9 empty] | 3.6149 | -0.164 | 78.2693
[9 empty] | 3.6151 | -0.16479 | 78.2711
[9 empty] | 3.6158 | -0.16492 | 78.273
[9 empty] | 3.6151 | -0.16387 | 78.2733
[9 empty] | 3.617 | -0.16479 | 78.2759
[9 empty] | 3.6167 | -0.16492 | 78.2765
[9 empty] | 3.6167 | -0.16492 | 78.2785
[9 empty] | 3.6183 | -0.16504 | 78.2836
[9 empty] | 3.6183 | -0.16412 | 78.2834
[9 empty] | 3.6186 | -0.16492 | 78.2826
[9 empty] | 3.6186 | -0.164 | 78.2825
[9 empty] | 3.6176 | -0.16492 | 78.2821
[9 empty] | 3.6183 | -0.16412 | 78.283
[9 empty] | 3.6181 | -0.16425 | 78.283
[9 empty] | 3.619 | -0.16517 | 78.2831
[9 empty] | 3.6199 | -0.16425 | 78.2837
[9 empty] | 3.6202 | -0.16504 | 78.2841
[9 empty] | 3.6204 | -0.164 | 78.2845
[9 empty] | 3.6195 | -0.164 | 78.2841
[9 empty] | 3.6192 | -0.16412 | 78.2839
[9 empty] | 3.6192 | -0.16504 | 78.2775
[9 empty] | 3.6195 | -0.164 | 78.2782
[9 empty] | 3.6195 | -0.16492 | 78.279
[9 empty] | 3.6195 | -0.16492 | 78.2793
[9 empty] | 3.6195 | -0.164 | 78.2794
[9 empty] | 3.6197 | -0.16479 | 78.2804
[9 empty] | 3.6204 | -0.16307 | 78.2815
[9 empty] | 3.6202 | -0.16412 | 78.2819
[9 empty] | 3.6202 | -0.16412 | 78.2851
[9 empty] | 3.6202 | -0.16504 | 78.2685
[9 empty] | 3.6204 | -0.16492 | 78.2557
[9 empty] | 3.6202 | -0.16504 | 78.2643
[9 empty] | 3.6204 | -0.164 | 78.2698
[9 empty] | 3.6202 | -0.16597 | 78.2721
[9 empty] | 3.6192 | -0.16412 | 78.2734
[9 empty] | 3.6199 | -0.16425 | 78.2758
[9 empty] | 3.6202 | -0.16597 | 78.2772
[9 empty] | 3.6204 | -0.16492 | 78.2786
[9 empty] | 3.6199 | -0.16517 | 78.279
[9 empty] | 3.6199 | -0.16425 | 78.2799
[9 empty] | 3.6202 | -0.16504 | 78.2806
[9 empty] | 3.6202 | -0.16412 | 78.2814
[9 empty] | 3.6202 | -0.16504 | 78.282
[9 empty] | 3.6204 | -0.16492 | 78.2821
[9 empty] | 3.6204 | -0.164 | 78.2823
[9 empty] | 3.6204 | -0.16492 | 78.2815
[9 empty] | 3.6204 | -0.16492 | 78.2727
[9 empty] | 3.6202 | -0.16412 | 78.2742
[9 empty] | 3.6204 | -0.16492 | 78.2761
[9 empty] | 3.6206 | -0.16387 | 78.2778
[9 empty] | 3.6204 | -0.16492 | 78.2763
[9 empty] | 3.6204 | -0.164 | 78.2777
[9 empty] | 3.6204 | -0.16584 | 78.2786
[9 empty] | 3.6195 | -0.16492 | 78.2782
[9 empty] | 3.6204 | -0.16492 | 78.2792
[9 empty] | 3.6213 | -0.164 | 78.2746
[9 empty] | 3.6216 | -0.16479 | 78.2784
[9 empty] | 3.6206 | -0.16479 | 78.2824
[9 empty] | 3.6216 | -0.16479 | 78.2836
[9 empty] | 3.6204 | -0.164 | 78.2825
[9 empty] | 3.6211 | -0.16597 | 78.2834
[9 empty] | 3.6213 | -0.16492 | 78.2836
[9 empty] | 3.622 | -0.16504 | 78.284
[9 empty] | 3.6218 | -0.16425 | 78.2838
[9 empty] | 3.622 | -0.16412 | 78.2843
[9 empty] | 3.622 | -0.16412 | 78.2846
[9 empty] | 3.6224 | -0.16438 | 78.2853
[9 empty] | 3.6227 | -0.16425 | 78.2858
[9 empty] | 3.6227 | -0.16425 | 78.2854
[9 empty] | 3.6236 | -0.16425 | 78.286
[9 empty] | 3.622 | -0.16412 | 78.2846
[9 empty] | 3.6239 | -0.16504 | 78.2863
[9 empty] | 3.6239 | -0.16504 | 78.2864
[9 empty] | 3.6241 | -0.164 | 78.2867
[9 empty] | 3.6248 | -0.16412 | 78.2876
[9 empty] | 3.6248 | -0.16412 | 78.2879
[9 empty] | 3.6248 | -0.16504 | 78.2883
[9 empty] | 3.6241 | -0.16492 | 78.2881
[9 empty] | 3.6239 | -0.16412 | 78.2881
[9 empty] | 3.6259 | -0.164 | 78.2935
[9 empty] | 3.6259 | -0.16492 | 78.3033
[9 empty] | 3.6259 | -0.16492 | 78.3052
[9 empty] | 3.6259 | -0.164 | 78.3
[9 empty] | 3.6269 | -0.16492 | 78.3008
[9 empty] | 3.6269 | -0.16492 | 78.3063
[9 empty] | 3.6269 | -0.16492 | 78.3035
[9 empty] | 3.6266 | -0.16412 | 78.3076
[9 empty] | 3.6269 | -0.164 | 78.3089
[9 empty] | 3.6266 | -0.16504 | 78.3009
[9 empty] | 3.6257 | -0.16412 | 78.2957
[9 empty] | 3.6266 | -0.16504 | 78.2965
[9 empty] | 3.6275 | -0.16504 | 78.3
[9 empty] | 3.6257 | -0.16412 | 78.3048
[9 empty] | 3.6266 | -0.16412 | 78.3077
[9 empty] | 3.6269 | -0.16492 | 78.309
[9 empty] | 3.6266 | -0.16412 | 78.3088
[9 empty] | 3.6264 | -0.16425 | 78.3086
[9 empty] | 3.6264 | -0.16517 | 78.3125
[9 empty] | 3.6261 | -0.1653 | 78.3136
[9 empty] | 3.6275 | -0.16504 | 78.3148
[9 empty] | 3.6275 | -0.16504 | 78.3153
[9 empty] | 3.6264 | -0.16425 | 78.3151
[9 empty] | 3.6264 | -0.16425 | 78.3126
[9 empty] | 3.6271 | -0.1653 | 78.3088
[9 empty] | 3.6275 | -0.16504 | 78.3092
[9 empty] | 3.6271 | -0.16387 | 78.3088
[9 empty] | 3.6269 | -0.164 | 78.3066
[9 empty] | 3.6275 | -0.16504 | 78.3041
[9 empty] | 3.6266 | -0.16412 | 78.3044
[9 empty] | 3.6275 | -0.16412 | 78.3022
[9 empty] | 3.6266 | -0.16504 | 78.3015
[9 empty] | 3.6266 | -0.16504 | 78.3056
[9 empty] | 3.6266 | -0.16412 | 78.3067
[9 empty] | 3.628 | -0.16479 | 78.3059
[9 empty] | 3.6269 | -0.164 | 78.305
[9 empty] | 3.6266 | -0.16504 | 78.3056
[9 empty] | 3.6269 | -0.16492 | 78.3054
[9 empty] | 3.6275 | -0.16412 | 78.2968
[9 empty] | 3.6266 | -0.16504 | 78.2944
[9 empty] | 3.628 | -0.16479 | 78.2946
[9 empty] | 3.6278 | -0.164 | 78.2944
[9 empty] | 3.6278 | -0.16584 | 78.2944
[9 empty] | 3.6278 | -0.164 | 78.2938
[9 empty] | 3.6266 | -0.16412 | 78.2903
[9 empty] | 3.6275 | -0.16504 | 78.2961
[9 empty] | 3.6278 | -0.164 | 78.3037
[9 empty] | 3.6259 | -0.16492 | 78.3039
[9 empty] | 3.628 | -0.16387 | 78.3077
[9 empty] | 3.6275 | -0.16504 | 78.3075
[9 empty] | 3.6275 | -0.16504 | 78.3075
[9 empty] | 3.6278 | -0.16584 | 78.3094
[9 empty] | 3.6278 | -0.16492 | 78.3072
[9 empty] | 3.6278 | -0.16492 | 78.3072
[9 empty] | 3.6278 | -0.16492 | 78.3072
[9 empty] | 3.6275 | -0.16597 | 78.307
[9 empty] | 3.6266 | -0.16504 | 78.305
[9 empty] | 3.6271 | -0.16479 | 78.3046
[9 empty] | 3.6278 | -0.16584 | 78.3041
[9 empty] | 3.628 | -0.16479 | 78.3043
[9 empty] | 3.6278 | -0.16492 | 78.3055
[9 empty] | 3.625 | -0.16492 | 78.3046
[9 empty] | 3.628 | -0.16479 | 78.3067
[9 empty] | 3.6269 | -0.16492 | 78.305
[9 empty] | 3.6266 | -0.16504 | 78.3018
[9 empty] | 3.6278 | -0.16584 | 78.3006
[9 empty] | 3.6278 | -0.16492 | 78.3005
[9 empty] | 3.6271 | -0.16571 | 78.2999
[9 empty] | 3.6283 | -0.16374 | 78.3001
[9 empty] | 3.6269 | -0.16492 | 78.3039
[9 empty] | 3.628 | -0.16479 | 78.3061
[9 empty] | 3.6278 | -0.16492 | 78.3079
[9 empty] | 3.6269 | -0.16492 | 78.3071
[9 empty] | 3.6278 | -0.16492 | 78.305
[9 empty] | 3.628 | -0.16571 | 78.3035
[9 empty] | 3.6283 | -0.16466 | 78.3029
[9 empty] | 3.6278 | -0.16492 | 78.3025
[9 empty] | 3.6278 | -0.16492 | 78.2994
[9 empty] | 3.6271 | -0.16387 | 78.2979
[9 empty] | 3.6278 | -0.16584 | 78.2985
[9 empty] | 3.6275 | -0.16412 | 78.2983
[9 empty] | 3.6278 | -0.164 | 78.2991
[9 empty] | 3.628 | -0.16571 | 78.3085
[9 empty] | 3.6278 | -0.16584 | 78.3073
[9 empty] | 3.6275 | -0.16504 | 78.3071
[9 empty] | 3.6278 | -0.16492 | 78.307
[9 empty] | 3.6278 | -0.16676 | 78.3027
[9 empty] | 3.6278 | -0.16504 | 78.3061
[9 empty] | 3.6278 | -0.16492 | 78.308
[9 empty] | 3.628 | -0.16479 | 78.3062
[9 empty] | 3.6278 | -0.16492 | 78.3063
[9 empty] | 3.6278 | -0.16492 | 78.3061
[9 empty] | 3.6278 | -0.164 | 78.3061
[9 empty] | 3.6278 | -0.16492 | 78.3062
[9 empty] | 3.6269 | -0.16492 | 78.3062
[9 empty] | 3.6285 | -0.16412 | 78.3111
[9 empty] | 3.6289 | -0.16479 | 78.3122
[9 empty] | 3.6278 | -0.16492 | 78.3112
[9 empty] | 3.6278 | -0.16584 | 78.3066
[9 empty] | 3.6278 | -0.164 | 78.3066
[9 empty] | 3.628 | -0.16387 | 78.3068
[9 empty] | 3.6278 | -0.16492 | 78.3066
[9 empty] | 3.628 | -0.16479 | 78.3068
[9 empty] | 3.6278 | -0.16492 | 78.3079
[9 empty] | 3.6278 | -0.16492 | 78.3098
[9 empty] | 3.6278 | -0.16492 | 78.2969
[9 empty] | 3.628 | -0.16387 | 78.2966
[9 empty] | 3.6278 | -0.16492 | 78.2952
[9 empty] | 3.6278 | -0.16676 | 78.2947
[9 empty] | 3.6275 | -0.16597 | 78.294
[9 empty] | 3.628 | -0.16571 | 78.287
[9 empty] | 3.6275 | -0.16504 | 78.2868
[9 empty] | 3.6275 | -0.16597 | 78.2876
[9 empty] | 3.628 | -0.16387 | 78.2885
[9 empty] | 3.6285 | -0.16597 | 78.2962
[9 empty] | 3.6278 | -0.164 | 78.3025
[9 empty] | 3.6287 | -0.16584 | 78.3059
[9 empty] | 3.6278 | -0.16492 | 78.3096
[9 empty] | 3.6285 | -0.16504 | 78.311
[9 empty] | 3.6285 | -0.16412 | 78.3117
[9 empty] | 3.6275 | -0.16504 | 78.3128
[9 empty] | 3.6278 | -0.16492 | 78.3147
[9 empty] | 3.628 | -0.16479 | 78.3119
[9 empty] | 3.6278 | -0.16492 | 78.3106
[9 empty] | 3.6287 | -0.16492 | 78.2861
[9 empty] | 3.6287 | -0.16492 | 78.2864
[9 empty] | 3.6275 | -0.16504 | 78.2916
[9 empty] | 3.6287 | -0.16492 | 78.2991
[9 empty] | 3.6278 | -0.16584 | 78.2993
[9 empty] | 3.6287 | -0.16584 | 78.2993
[9 empty] | 3.6278 | -0.16492 | 78.3006
[9 empty] | 3.6289 | -0.16479 | 78.3072
[9 empty] | 3.6285 | -0.16504 | 78.3087
[9 empty] | 3.6285 | -0.16504 | 78.3107
[9 empty] | 3.6287 | -0.16492 | 78.3117
[9 empty] | 3.6287 | -0.16584 | 78.3117
[9 empty] | 3.6287 | -0.16492 | 78.3069
[9 empty] | 3.6287 | -0.164 | 78.3045
[9 empty] | 3.6294 | -0.16597 | 78.3044
[9 empty] | 3.6294 | -0.16504 | 78.3089
[9 empty] | 3.6303 | -0.16504 | 78.3122
[9 empty] | 3.6294 | -0.16504 | 78.3144
[9 empty] | 3.6285 | -0.16504 | 78.3142
[9 empty] | 3.6294 | -0.16504 | 78.315
[9 empty] | 3.6294 | -0.16597 | 78.313
[9 empty] | 3.6285 | -0.16597 | 78.3122
[9 empty] | 3.6285 | -0.16597 | 78.3122
[9 empty] | 3.6291 | -0.16609 | 78.3113
[9 empty] | 3.6296 | -0.16492 | 78.3117
[9 empty] | 3.6294 | -0.16504 | 78.3121
[9 empty] | 3.6294 | -0.16504 | 78.3142
[9 empty] | 3.6305 | -0.16492 | 78.3152
[9 empty] | 3.6296 | -0.16492 | 78.3155
[9 empty] | 3.6296 | -0.16584 | 78.3159
[9 empty] | 3.6296 | -0.16492 | 78.3171
[9 empty] | 3.6305 | -0.16584 | 78.3178
[9 empty] | 3.6315 | -0.16584 | 78.3186
[9 empty] | 3.6315 | -0.16584 | 78.3186
[9 empty] | 3.6305 | -0.16584 | 78.3178
[9 empty] | 3.6312 | -0.16597 | 78.3138
[9 empty] | 3.6308 | -0.16571 | 78.3134
[9 empty] | 3.6305 | -0.16584 | 78.3042
[9 empty] | 3.6308 | -0.16571 | 78.3032
[9 empty] | 3.6315 | -0.16584 | 78.2876
[9 empty] | 3.6305 | -0.16584 | 78.2951
[9 empty] | 3.6315 | -0.16492 | 78.3076
[9 empty] | 3.6312 | -0.16504 | 78.3099
[9 empty] | 3.6315 | -0.16584 | 78.3111
[9 empty] | 3.6324 | -0.16584 | 78.316
[9 empty] | 3.6324 | -0.16492 | 78.3163
[9 empty] | 3.6317 | -0.16571 | 78.3157
[9 empty] | 3.6317 | -0.16479 | 78.3163
[9 empty] | 3.6315 | -0.16492 | 78.3162
[9 empty] | 3.6315 | -0.16584 | 78.3179
[9 empty] | 3.6324 | -0.16492 | 78.3182
[9 empty] | 3.6324 | -0.16676 | 78.3192
[9 empty] | 3.6326 | -0.16479 | 78.3205
[9 empty] | 3.6324 | -0.16584 | 78.3203
[9 empty] | 3.6333 | -0.16492 | 78.3214
[9 empty] | 3.6333 | -0.16584 | 78.3214
[9 empty] | 3.6324 | -0.16584 | 78.3204
[9 empty] | 3.6336 | -0.16571 | 78.3214
[9 empty] | 3.6333 | -0.164 | 78.3213
[9 empty] | 3.6333 | -0.16492 | 78.3213
[9 empty] | 3.6333 | -0.16584 | 78.3213
[9 empty] | 3.6324 | -0.16492 | 78.32
[9 empty] | 3.6342 | -0.16492 | 78.3182
[9 empty] | 3.6333 | -0.16492 | 78.3166
[9 empty] | 3.6336 | -0.16571 | 78.3175
[9 empty] | 3.6333 | -0.16492 | 78.3187
[9 empty] | 3.634 | -0.16504 | 78.3223
[9 empty] | 3.6342 | -0.16584 | 78.3204
[9 empty] | 3.6333 | -0.16492 | 78.3076
[9 empty] | 3.634 | -0.16504 | 78.3115
[9 empty] | 3.634 | -0.16504 | 78.3152
[9 empty] | 3.634 | -0.16504 | 78.3144
[9 empty] | 3.6333 | -0.16584 | 78.3138
[9 empty] | 3.6331 | -0.16597 | 78.3083
[9 empty] | 3.6342 | -0.16492 | 78.3084
[9 empty] | 3.634 | -0.16597 | 78.308
[9 empty] | 3.6333 | -0.16492 | 78.3068
[9 empty] | 3.634 | -0.16597 | 78.3074
[9 empty] | 3.6352 | -0.16492 | 78.3084
[9 empty] | 3.6352 | -0.16492 | 78.3084
[9 empty] | 3.6338 | -0.16517 | 78.2984
[9 empty] | 3.6342 | -0.16584 | 78.2985
[9 empty] | 3.6345 | -0.16479 | 78.2987
[9 empty] | 3.6349 | -0.16504 | 78.297
[9 empty] | 3.634 | -0.16597 | 78.2856
[9 empty] | 3.6333 | -0.16492 | 78.2863
[9 empty] | 3.634 | -0.16597 | 78.2865
[9 empty] | 3.6342 | -0.16584 | 78.302
[9 empty] | 3.634 | -0.16504 | 78.3066
[9 empty] | 3.6342 | -0.16492 | 78.3161
[9 empty] | 3.634 | -0.16412 | 78.3149
[9 empty] | 3.6342 | -0.16584 | 78.3151
[9 empty] | 3.634 | -0.16597 | 78.3189
[9 empty] | 3.6338 | -0.16517 | 78.3212
[9 empty] | 3.6352 | -0.16492 | 78.3212
[9 empty] | 3.6342 | -0.16584 | 78.319
[9 empty] | 3.6349 | -0.16504 | 78.3206
[9 empty] | 3.6349 | -0.16504 | 78.3214
[9 empty] | 3.6349 | -0.16597 | 78.3237
[9 empty] | 3.634 | -0.16504 | 78.3232
[9 empty] | 3.6342 | -0.16584 | 78.3234
[9 empty] | 3.634 | -0.16504 | 78.3232
[9 empty] | 3.634 | -0.16504 | 78.3233
[9 empty] | 3.6352 | -0.16492 | 78.3251
[9 empty] | 3.6349 | -0.16504 | 78.3252
[9 empty] | 3.6349 | -0.16597 | 78.3255
[9 empty] | 3.6352 | -0.16584 | 78.3257
[9 empty] | 3.6349 | -0.16504 | 78.3265
[9 empty] | 3.6352 | -0.16584 | 78.3222
[9 empty] | 3.6352 | -0.16584 | 78.3061
[9 empty] | 3.6352 | -0.16584 | 78.3066
[9 empty] | 3.6347 | -0.16609 | 78.3092
[9 empty] | 3.6352 | -0.16492 | 78.31
[9 empty] | 3.6349 | -0.16676 | 78.3109
[9 empty] | 3.6352 | -0.16492 | 78.31
[9 empty] | 3.6361 | -0.164 | 78.3101
[9 empty] | 3.6349 | -0.16597 | 78.3091
[9 empty] | 3.6349 | -0.16597 | 78.3106
[9 empty] | 3.6349 | -0.16597 | 78.3098
[9 empty] | 3.6352 | -0.16584 | 78.3095
[9 empty] | 3.6352 | -0.16676 | 78.3085
[9 empty] | 3.6361 | -0.16584 | 78.2922
[9 empty] | 3.6352 | -0.16676 | 78.3037
[9 empty] | 3.6354 | -0.16479 | 78.3127
[9 empty] | 3.6347 | -0.16609 | 78.3142
[9 empty] | 3.6342 | -0.16584 | 78.3111
[9 empty] | 3.6352 | -0.16584 | 78.3113
[9 empty] | 3.6352 | -0.16492 | 78.3115
[9 empty] | 3.6363 | -0.16571 | 78.3124
[9 empty] | 3.6352 | -0.16676 | 78.3111
[9 empty] | 3.6358 | -0.16504 | 78.3053
[9 empty] | 3.6352 | -0.16492 | 78.3046
[9 empty] | 3.6361 | -0.16584 | 78.305
[9 empty] | 3.6361 | -0.16584 | 78.305
[9 empty] | 3.6349 | -0.16492 | 78.3051
[9 empty] | 3.6361 | -0.16584 | 78.305
[9 empty] | 3.6361 | -0.16676 | 78.305
[9 empty] | 3.6361 | -0.16584 | 78.3056
[9 empty] | 3.6358 | -0.16597 | 78.3114
[9 empty] | 3.6358 | -0.16597 | 78.313
[9 empty] | 3.6349 | -0.16597 | 78.3111
[9 empty] | 3.6358 | -0.16504 | 78.3118
[9 empty] | 3.6361 | -0.16584 | 78.3144
[9 empty] | 3.6349 | -0.16781 | 78.316
[9 empty] | 3.6358 | -0.16597 | 78.3168
[9 empty] | 3.6368 | -0.16504 | 78.3196
[9 empty] | 3.6358 | -0.16597 | 78.3188
[9 empty] | 3.6358 | -0.16597 | 78.3206
[9 empty] | 3.6358 | -0.16597 | 78.3214
[9 empty] | 3.6358 | -0.16597 | 78.3238
[9 empty] | 3.6368 | -0.16597 | 78.3246
[9 empty] | 3.6356 | -0.16609 | 78.3242
[9 empty] | 3.6368 | -0.16597 | 78.3267
[9 empty] | 3.6365 | -0.16702 | 78.3269
[9 empty] | 3.6356 | -0.16609 | 78.3267
[9 empty] | 3.6379 | -0.16584 | 78.3288
[9 empty] | 3.637 | -0.16584 | 78.3252
[9 empty] | 3.6368 | -0.16504 | 78.325
[9 empty] | 3.6358 | -0.16597 | 78.3243
[9 empty] | 3.6368 | -0.16597 | 78.3262
[9 empty] | 3.6358 | -0.16689 | 78.3275
[9 empty] | 3.6368 | -0.16689 | 78.3287
[9 empty] | 3.6377 | -0.16597 | 78.3299
[9 empty] | 3.6374 | -0.16517 | 78.3269
[9 empty] | 3.6377 | -0.16597 | 78.3269
[9 empty] | 3.6377 | -0.16597 | 78.3227
[9 empty] | 3.6368 | -0.16584 | 78.3219
[9 empty] | 3.6368 | -0.16597 | 78.3211
[9 empty] | 3.637 | -0.16584 | 78.3189
[9 empty] | 3.637 | -0.16584 | 78.3182
[9 empty] | 3.637 | -0.16584 | 78.317
[9 empty] | 3.6377 | -0.16689 | 78.3137
[9 empty] | 3.6377 | -0.16597 | 78.3173
[9 empty] | 3.6377 | -0.16597 | 78.3179
[9 empty] | 3.6363 | -0.16663 | 78.3191
[9 empty] | 3.6386 | -0.16597 | 78.3212
[9 empty] | 3.6377 | -0.16504 | 78.3206
[9 empty] | 3.6379 | -0.16676 | 78.3224
[9 empty] | 3.6386 | -0.16597 | 78.3202
[9 empty] | 3.6388 | -0.16492 | 78.3162
[9 empty] | 3.6386 | -0.16597 | 78.3163
[9 empty] | 3.6388 | -0.16584 | 78.3208
[9 empty] | 3.6382 | -0.16571 | 78.3203
[9 empty] | 3.6388 | -0.16584 | 78.3182
[9 empty] | 3.6388 | -0.16492 | 78.3206
[9 empty] | 3.6388 | -0.16492 | 78.323
[9 empty] | 3.6388 | -0.16492 | 78.325
[9 empty] | 3.6388 | -0.16584 | 78.3231
[9 empty] | 3.6398 | -0.16584 | 78.3248
[9 empty] | 3.6398 | -0.16676 | 78.3254
[9 empty] | 3.6398 | -0.16584 | 78.3235
[9 empty] | 3.6405 | -0.16689 | 78.312
[9 empty] | 3.6405 | -0.16597 | 78.312
[9 empty] | 3.6407 | -0.16584 | 78.3098
[9 empty] | 3.6405 | -0.16597 | 78.3096
[9 empty] | 3.6405 | -0.16597 | 78.3096
[9 empty] | 3.6407 | -0.16676 | 78.3098
[9 empty] | 3.6407 | -0.16676 | 78.3098
[9 empty] | 3.6407 | -0.16676 | 78.3139
[9 empty] | 3.6398 | -0.16584 | 78.3181
[9 empty] | 3.6407 | -0.16584 | 78.3213
[9 empty] | 3.6407 | -0.16676 | 78.3234
[9 empty] | 3.6409 | -0.16663 | 78.3226
[9 empty] | 3.6409 | -0.16756 | 78.3219
[9 empty] | 3.6407 | -0.16676 | 78.3221
[9 empty] | 3.6409 | -0.16571 | 78.3247
[9 empty] | 3.6419 | -0.16571 | 78.3292
[9 empty] | 3.6416 | -0.16584 | 78.3296
[9 empty] | 3.643 | -0.16743 | 78.3318
[9 empty] | 3.6416 | -0.16676 | 78.3316
[9 empty] | 3.6428 | -0.16663 | 78.3322
[9 empty] | 3.6416 | -0.16676 | 78.3317
[9 empty] | 3.6419 | -0.16663 | 78.3322
[9 empty] | 3.6428 | -0.16663 | 78.3336
[9 empty] | 3.6428 | -0.16756 | 78.334
[9 empty] | 3.6419 | -0.16571 | 78.3298
[9 empty] | 3.6419 | -0.16756 | 78.3261
[9 empty] | 3.6421 | -0.16651 | 78.323
[9 empty] | 3.6428 | -0.16571 | 78.3255
[9 empty] | 3.6425 | -0.16676 | 78.3193
[9 empty] | 3.6425 | -0.16676 | 78.312
[9 empty] | 3.6428 | -0.16663 | 78.3145
[9 empty] | 3.6428 | -0.16663 | 78.3149
[9 empty] | 3.6419 | -0.16756 | 78.3157
[9 empty] | 3.6428 | -0.16756 | 78.3187
[9 empty] | 3.6416 | -0.16676 | 78.3207
[9 empty] | 3.6428 | -0.16663 | 78.3164
[9 empty] | 3.6428 | -0.16663 | 78.322
[9 empty] | 3.6428 | -0.16756 | 78.322
[9 empty] | 3.6425 | -0.16676 | 78.3201
[9 empty] | 3.6428 | -0.16571 | 78.3009
[9 empty] | 3.6419 | -0.16663 | 78.3005
[9 empty] | 3.6428 | -0.16663 | 78.3055
[9 empty] | 3.6425 | -0.16768 | 78.3091
[9 empty] | 3.643 | -0.16743 | 78.3193
[9 empty] | 3.643 | -0.16663 | 78.3216
[9 empty] | 3.6428 | -0.16663 | 78.3252
[9 empty] | 3.643 | -0.16651 | 78.3254
[9 empty] | 3.6428 | -0.16756 | 78.3267
[9 empty] | 3.6425 | -0.16676 | 78.3276
[9 empty] | 3.6425 | -0.16676 | 78.3276
[9 empty] | 3.6425 | -0.16676 | 78.3284
[9 empty] | 3.6428 | -0.16663 | 78.3305
[9 empty] | 3.6425 | -0.16676 | 78.3306
[9 empty] | 3.6428 | -0.16663 | 78.3314
[9 empty] | 3.6428 | -0.16663 | 78.3317
[9 empty] | 3.6425 | -0.16584 | 78.3291
[9 empty] | 3.6428 | -0.16663 | 78.3196
[9 empty] | 3.6425 | -0.16676 | 78.3194
[9 empty] | 3.6423 | -0.16689 | 78.3195
[9 empty] | 3.6423 | -0.16597 | 78.325
[9 empty] | 3.6435 | -0.16768 | 78.3286
[9 empty] | 3.6425 | -0.16676 | 78.3325
[9 empty] | 3.6425 | -0.16676 | 78.3166
[9 empty] | 3.6425 | -0.16676 | 78.3152
[9 empty] | 3.6405 | -0.16597 | 78.3146
[9 empty] | 3.6423 | -0.16689 | 78.3175
[9 empty] | 3.6425 | -0.16584 | 78.3233
[9 empty] | 3.6423 | -0.16597 | 78.326
[9 empty] | 3.6432 | -0.16597 | 78.3254
[9 empty] | 3.6435 | -0.16584 | 78.3259
[9 empty] | 3.6432 | -0.16597 | 78.3273
[9 empty] | 3.6432 | -0.16597 | 78.3282
[9 empty] | 3.6439 | -0.16702 | 78.3296
[9 empty] | 3.6432 | -0.16689 | 78.3291
[9 empty] | 3.6441 | -0.16597 | 78.3281
[9 empty] | 3.6439 | -0.16702 | 78.3279
[9 empty] | 3.6432 | -0.16689 | 78.3215
[9 empty] | 3.6432 | -0.16689 | 78.3201
[9 empty] | 3.6441 | -0.16597 | 78.3237
[9 empty] | 3.6453 | -0.16676 | 78.3261
[9 empty] | 3.6435 | -0.16584 | 78.3259
[9 empty] | 3.6453 | -0.16676 | 78.3284
[9 empty] | 3.6444 | -0.16676 | 78.3287
[9 empty] | 3.6441 | -0.16597 | 78.329
[9 empty] | 3.6453 | -0.16676 | 78.3316
[9 empty] | 3.6441 | -0.16689 | 78.3198
[9 empty] | 3.6444 | -0.16584 | 78.3157
[9 empty] | 3.6437 | -0.16756 | 78.2976
[9 empty] | 3.6453 | -0.16676 | 78.3047
[9 empty] | 3.6446 | -0.16663 | 78.3156
[9 empty] | 3.6453 | -0.16676 | 78.3178
[9 empty] | 3.6446 | -0.16663 | 78.3172
[9 empty] | 3.6446 | -0.16756 | 78.3178
[9 empty] | 3.6455 | -0.16663 | 78.3203
[9 empty] | 3.6449 | -0.16743 | 78.3235
[9 empty] | 3.6467 | -0.16651 | 78.3273
[9 empty] | 3.6462 | -0.16768 | 78.3274
[9 empty] | 3.6462 | -0.16676 | 78.3271
[9 empty] | 3.6462 | -0.16676 | 78.326
[9 empty] | 3.6474 | -0.16663 | 78.327
[9 empty] | 3.6453 | -0.16584 | 78.3181
[9 empty] | 3.6465 | -0.16756 | 78.3171
[9 empty] | 3.6462 | -0.16676 | 78.3196
[9 empty] | 3.6474 | -0.16663 | 78.3242
[9 empty] | 3.6474 | -0.16663 | 78.3261
[9 empty] | 3.6481 | -0.16584 | 78.3289
[9 empty] | 3.6483 | -0.16663 | 78.3289
[9 empty] | 3.6474 | -0.16571 | 78.3287
[9 empty] | 3.6481 | -0.16676 | 78.3292
[9 empty] | 3.6481 | -0.16676 | 78.3296
[9 empty] | 3.649 | -0.16676 | 78.3303
[9 empty] | 3.6488 | -0.16689 | 78.3301
[9 empty] | 3.6488 | -0.16597 | 78.3301
[9 empty] | 3.649 | -0.16861 | 78.3303
[9 empty] | 3.6497 | -0.16689 | 78.3287
[9 empty] | 3.6485 | -0.16702 | 78.3241
[9 empty] | 3.6497 | -0.16689 | 78.3225
[9 empty] | 3.6485 | -0.16794 | 78.3197
[9 empty] | 3.6497 | -0.16781 | 78.3207
[9 empty] | 3.6488 | -0.16689 | 78.3211
[9 empty] | 3.6488 | -0.16689 | 78.3201
[9 empty] | 3.6492 | -0.16848 | 78.3234
[9 empty] | 3.6499 | -0.16768 | 78.3299
[9 empty] | 3.6499 | -0.16676 | 78.3331
[9 empty] | 3.649 | -0.16768 | 78.3332
[9 empty] | 3.6497 | -0.16689 | 78.3346
[9 empty] | 3.6502 | -0.16756 | 78.3359
[9 empty] | 3.6499 | -0.16768 | 78.3368
[9 empty] | 3.6502 | -0.16663 | 78.337
[9 empty] | 3.6502 | -0.16756 | 78.337
[9 empty] | 3.649 | -0.16676 | 78.33
[9 empty] | 3.6492 | -0.16663 | 78.3278
[9 empty] | 3.6492 | -0.16756 | 78.3284
[9 empty] | 3.6506 | -0.16638 | 78.3296
[9 empty] | 3.6502 | -0.16756 | 78.3314
[9 empty] | 3.6502 | -0.16756 | 78.3277
[9 empty] | 3.6502 | -0.16663 | 78.3309
[9 empty] | 3.6492 | -0.16756 | 78.3328
[9 empty] | 3.6502 | -0.16663 | 78.3219
[9 empty] | 3.649 | -0.16756 | 78.3192
[9 empty] | 3.6502 | -0.16663 | 78.3189
[9 empty] | 3.6502 | -0.16756 | 78.322
[9 empty] | 3.6499 | -0.16768 | 78.323
[9 empty] | 3.6499 | -0.16861 | 78.3246
[9 empty] | 3.6497 | -0.16689 | 78.3251
[9 empty] | 3.6499 | -0.16768 | 78.3268
[9 empty] | 3.6497 | -0.16689 | 78.3266
[9 empty] | 3.6499 | -0.16768 | 78.3268
[9 empty] | 3.649 | -0.16676 | 78.3261
[9 empty] | 3.6499 | -0.16676 | 78.3229
[9 empty] | 3.6497 | -0.16597 | 78.3204
[9 empty] | 3.6497 | -0.16781 | 78.3193
[9 empty] | 3.6494 | -0.16702 | 78.3127
[9 empty] | 3.6497 | -0.16873 | 78.3129
[9 empty] | 3.6497 | -0.16781 | 78.3163
[9 empty] | 3.6506 | -0.16689 | 78.3284
[9 empty] | 3.6497 | -0.16689 | 78.3294
[9 empty] | 3.6497 | -0.16781 | 78.3273
[9 empty] | 3.6497 | -0.16597 | 78.3181
[9 empty] | 3.6497 | -0.16689 | 78.3207
[9 empty] | 3.6499 | -0.16676 | 78.3224
[9 empty] | 3.6499 | -0.16676 | 78.3259
[9 empty] | 3.6502 | -0.16756 | 78.3261
[9 empty] | 3.6508 | -0.16768 | 78.3327
[9 empty] | 3.6502 | -0.16663 | 78.3335
[9 empty] | 3.6502 | -0.16756 | 78.3344
[9 empty] | 3.6508 | -0.16676 | 78.3353
[9 empty] | 3.6513 | -0.16835 | 78.3363
[9 empty] | 3.6504 | -0.16743 | 78.3362
[9 empty] | 3.6502 | -0.16848 | 78.336
[9 empty] | 3.6513 | -0.16743 | 78.337
[9 empty] | 3.6504 | -0.16835 | 78.3365
[9 empty] | 3.6502 | -0.16756 | 78.3328
[9 empty] | 3.6508 | -0.16768 | 78.332
[9 empty] | 3.6511 | -0.16663 | 78.3333
[9 empty] | 3.6502 | -0.16663 | 78.333
[9 empty] | 3.6511 | -0.16756 | 78.3325
[9 empty] | 3.6511 | -0.16756 | 78.3302
[9 empty] | 3.6508 | -0.16676 | 78.3302
[9 empty] | 3.6508 | -0.16768 | 78.3313
[9 empty] | 3.6508 | -0.16584 | 78.3328
[9 empty] | 3.6502 | -0.16848 | 78.3306
[9 empty] | 3.6508 | -0.16676 | 78.3301
[9 empty] | 3.6502 | -0.16756 | 78.3286
[9 empty] | 3.6506 | -0.16689 | 78.3305
[9 empty] | 3.6508 | -0.16676 | 78.3314
[9 empty] | 3.6508 | -0.16768 | 78.3326
[9 empty] | 3.652 | -0.16848 | 78.3366
[9 empty] | 3.6511 | -0.16756 | 78.3364
[9 empty] | 3.6511 | -0.16756 | 78.3347
[9 empty] | 3.6508 | -0.16768 | 78.3341
[9 empty] | 3.6518 | -0.16768 | 78.3331
[9 empty] | 3.6508 | -0.16768 | 78.3347
[9 empty] | 3.6511 | -0.16756 | 78.3308
[9 empty] | 3.6527 | -0.16768 | 78.326
[9 empty] | 3.652 | -0.16756 | 78.3246
[9 empty] | 3.6518 | -0.16768 | 78.3285
[9 empty] | 3.6511 | -0.16756 | 78.3299
[9 empty] | 3.6518 | -0.16676 | 78.3314
[9 empty] | 3.6522 | -0.16835 | 78.3342
[9 empty] | 3.652 | -0.16756 | 78.3305
[9 empty] | 3.6529 | -0.16756 | 78.3315
[9 empty] | 3.652 | -0.16848 | 78.3257
[9 empty] | 3.652 | -0.16756 | 78.3146
[9 empty] | 3.6538 | -0.16756 | 78.3159
[9 empty] | 3.6527 | -0.16768 | 78.3143
[9 empty] | 3.6538 | -0.16663 | 78.3161
[9 empty] | 3.6536 | -0.16676 | 78.3159
[9 empty] | 3.6518 | -0.16768 | 78.3262
[9 empty] | 3.6522 | -0.16835 | 78.3277
[9 empty] | 3.6541 | -0.16835 | 78.3303
[9 empty] | 3.6538 | -0.16663 | 78.3317
[9 empty] | 3.6536 | -0.16676 | 78.3329
[9 empty] | 3.6538 | -0.16663 | 78.3358
[9 empty] | 3.6538 | -0.16848 | 78.3371
[9 empty] | 3.6548 | -0.16756 | 78.3391
[9 empty] | 3.6532 | -0.16743 | 78.3381
[9 empty] | 3.6538 | -0.16756 | 78.3387
[9 empty] | 3.6538 | -0.16848 | 78.3387
[9 empty] | 3.6548 | -0.16756 | 78.3414
[9 empty] | 3.6548 | -0.16756 | 78.3365
[9 empty] | 3.6548 | -0.16848 | 78.3365
[9 empty] | 3.6548 | -0.16848 | 78.3383
[9 empty] | 3.6548 | -0.16756 | 78.3382
[9 empty] | 3.655 | -0.16835 | 78.3383
[9 empty] | 3.6545 | -0.16768 | 78.3413
[9 empty] | 3.6554 | -0.16768 | 78.3434
[9 empty] | 3.6538 | -0.16663 | 78.3357
[9 empty] | 3.6536 | -0.16768 | 78.3355
[9 empty] | 3.655 | -0.16835 | 78.3382
[9 empty] | 3.655 | -0.16743 | 78.34
[9 empty] | 3.6548 | -0.16756 | 78.3363
[9 empty] | 3.6557 | -0.16663 | 78.3385
[9 empty] | 3.6548 | -0.16756 | 78.3382
[9 empty] | 3.6548 | -0.16756 | 78.3377
[9 empty] | 3.655 | -0.16743 | 78.3369
[9 empty] | 3.6557 | -0.16848 | 78.3353
[9 empty] | 3.6557 | -0.16756 | 78.3347
[9 empty] | 3.6541 | -0.16743 | 78.336
[9 empty] | 3.6538 | -0.16756 | 78.3367
[9 empty] | 3.6538 | -0.16756 | 78.3389
[9 empty] | 3.6557 | -0.16848 | 78.3424
[9 empty] | 3.6548 | -0.16848 | 78.3437
[9 empty] | 3.6548 | -0.16848 | 78.3412
[9 empty] | 3.655 | -0.16835 | 78.343
[9 empty] | 3.6562 | -0.1673 | 78.3393
[9 empty] | 3.6566 | -0.16756 | 78.3412
[9 empty] | 3.6569 | -0.16743 | 78.3426
[9 empty] | 3.6557 | -0.16848 | 78.3437
[9 empty] | 3.6557 | -0.16756 | 78.3452
[9 empty] | 3.6569 | -0.16835 | 78.3313
[9 empty] | 3.6566 | -0.16848 | 78.3322
[9 empty] | 3.6557 | -0.16756 | 78.334
[9 empty] | 3.6564 | -0.16768 | 78.3373
[9 empty] | 3.6566 | -0.16663 | 78.3395
[9 empty] | 3.6566 | -0.16756 | 78.3429
[9 empty] | 3.6566 | -0.16756 | 78.3445
[9 empty] | 3.6554 | -0.16768 | 78.3451
[9 empty] | 3.6566 | -0.16756 | 78.3469
[9 empty] | 3.6564 | -0.16768 | 78.3462
[9 empty] | 3.6566 | -0.16756 | 78.3473
[9 empty] | 3.6564 | -0.16768 | 78.3471
[9 empty] | 3.6571 | -0.16781 | 78.3482
[9 empty] | 3.6571 | -0.16873 | 78.3492
[9 empty] | 3.6564 | -0.16663 | 78.3475
[9 empty] | 3.6571 | -0.16873 | 78.348
[9 empty] | 3.6571 | -0.16781 | 78.3488
[9 empty] | 3.6571 | -0.16781 | 78.3498
[9 empty] | 3.6561 | -0.16873 | 78.3492
[9 empty] | 3.6571 | -0.16781 | 78.3508
[9 empty] | 3.6575 | -0.16756 | 78.3518
[9 empty] | 3.6573 | -0.16768 | 78.3522
[9 empty] | 3.6571 | -0.16873 | 78.3477
[9 empty] | 3.6573 | -0.16768 | 78.3495
[9 empty] | 3.6571 | -0.16781 | 78.3535
[9 empty] | 3.6573 | -0.16861 | 78.3539
[9 empty] | 3.6564 | -0.16768 | 78.353
[9 empty] | 3.6573 | -0.16768 | 78.3536
[9 empty] | 3.6561 | -0.16781 | 78.3519
[9 empty] | 3.6564 | -0.16768 | 78.3506
[9 empty] | 3.6573 | -0.16861 | 78.3443
[9 empty] | 3.6571 | -0.16781 | 78.3454
[9 empty] | 3.6571 | -0.16689 | 78.3508
[9 empty] | 3.6571 | -0.16873 | 78.3513
[9 empty] | 3.6571 | -0.16781 | 78.3516
[9 empty] | 3.6571 | -0.16689 | 78.3524
[9 empty] | 3.6573 | -0.16768 | 78.3528
[9 empty] | 3.6571 | -0.16689 | 78.3533
[9 empty] | 3.6571 | -0.16689 | 78.3538
[9 empty] | 3.6573 | -0.16768 | 78.354
[9 empty] | 3.6573 | -0.16768 | 78.353
[9 empty] | 3.6573 | -0.16676 | 78.3529
[9 empty] | 3.6573 | -0.16768 | 78.3592
[9 empty] | 3.6573 | -0.16768 | 78.3633
[9 empty] | 3.6573 | -0.16861 | 78.3627
[9 empty] | 3.6573 | -0.16676 | 78.3618
[9 empty] | 3.6573 | -0.16768 | 78.3612
[9 empty] | 3.6573 | -0.16768 | 78.3524
[9 empty] | 3.6575 | -0.16756 | 78.3483
[9 empty] | 3.6575 | -0.16848 | 78.3488
[9 empty] | 3.6575 | -0.16848 | 78.3499
[9 empty] | 3.6573 | -0.16768 | 78.3503
[9 empty] | 3.6571 | -0.16781 | 78.3572
[9 empty] | 3.6573 | -0.16676 | 78.3573
[9 empty] | 3.658 | -0.16873 | 78.3545
[9 empty] | 3.6575 | -0.16756 | 78.3556
[9 empty] | 3.6571 | -0.16689 | 78.3413
[9 empty] | 3.6573 | -0.16676 | 78.3421
[9 empty] | 3.6571 | -0.16781 | 78.3454
[9 empty] | 3.6564 | -0.16861 | 78.3466
[9 empty] | 3.6573 | -0.16768 | 78.3484
[9 empty] | 3.6571 | -0.16689 | 78.3486
[9 empty] | 3.6573 | -0.16768 | 78.3491
[9 empty] | 3.6573 | -0.16768 | 78.3504
[9 empty] | 3.6571 | -0.16781 | 78.3508
[9 empty] | 3.6571 | -0.16781 | 78.3512
[9 empty] | 3.6573 | -0.16676 | 78.3515
[9 empty] | 3.6573 | -0.16768 | 78.3521
[9 empty] | 3.6575 | -0.16756 | 78.3524
[9 empty] | 3.6573 | -0.16861 | 78.3528
[9 empty] | 3.6575 | -0.16756 | 78.3531
[9 empty] | 3.6573 | -0.16768 | 78.3534
[9 empty] | 3.6575 | -0.16756 | 78.3388
[9 empty] | 3.6573 | -0.16768 | 78.3417
[9 empty] | 3.6575 | -0.16848 | 78.3447
[9 empty] | 3.6575 | -0.16756 | 78.3536
[9 empty] | 3.6575 | -0.16756 | 78.3541
[9 empty] | 3.6573 | -0.16861 | 78.3734
[9 empty] | 3.6582 | -0.16861 | 78.3745
[9 empty] | 3.6573 | -0.16861 | 78.3657
[9 empty] | 3.6575 | -0.1694 | 78.3646
[9 empty] | 3.6575 | -0.16848 | 78.3633
[9 empty] | 3.6573 | -0.16768 | 78.3655
[9 empty] | 3.6582 | -0.16768 | 78.3655
[9 empty] | 3.6573 | -0.16861 | 78.3643
[9 empty] | 3.6582 | -0.16768 | 78.3634
[9 empty] | 3.6573 | -0.16861 | 78.3614
[9 empty] | 3.6575 | -0.16848 | 78.3612
[9 empty] | 3.6575 | -0.16848 | 78.3603
[9 empty] | 3.6575 | -0.16848 | 78.3599
[9 empty] | 3.6573 | -0.16861 | 78.3588
[9 empty] | 3.6575 | -0.16756 | 78.3617
[9 empty] | 3.6573 | -0.16861 | 78.3627
[9 empty] | 3.6573 | -0.16676 | 78.3613
[9 empty] | 3.6587 | -0.16927 | 78.368
[9 empty] | 3.6585 | -0.1694 | 78.3762
[9 empty] | 3.6573 | -0.16861 | 78.3731
[9 empty] | 3.6582 | -0.16861 | 78.374
[9 empty] | 3.6582 | -0.16861 | 78.3798
[9 empty] | 3.658 | -0.16781 | 78.3752
[9 empty] | 3.6596 | -0.16927 | 78.3786
[9 empty] | 3.6591 | -0.16861 | 78.3807
[9 empty] | 3.6585 | -0.16848 | 78.3793
[9 empty] | 3.6585 | -0.16756 | 78.3845
[9 empty] | 3.6591 | -0.16861 | 78.3852
[9 empty] | 3.6582 | -0.16848 | 78.3847
[9 empty] | 3.6594 | -0.16756 | 78.3881
[9 empty] | 3.6585 | -0.16848 | 78.4001
[9 empty] | 3.6587 | -0.16835 | 78.3999
[9 empty] | 3.6585 | -0.16848 | 78.3988
[9 empty] | 3.6594 | -0.16756 | 78.399
[9 empty] | 3.6594 | -0.16848 | 78.3866
[9 empty] | 3.6596 | -0.16835 | 78.3848
[9 empty] | 3.6594 | -0.16848 | 78.3798
[9 empty] | 3.6591 | -0.16953 | 78.3789
[9 empty] | 3.6596 | -0.16835 | 78.3766
[9 empty] | 3.6596 | -0.16835 | 78.3874
[9 empty] | 3.6605 | -0.16835 | 78.3896
[9 empty] | 3.6603 | -0.1694 | 78.3898
[9 empty] | 3.6603 | -0.16848 | 78.3862
[9 empty] | 3.6612 | -0.16756 | 78.3855
[9 empty] | 3.6603 | -0.16756 | 78.3784
[9 empty] | 3.6605 | -0.16835 | 78.3827
[9 empty] | 3.6605 | -0.16743 | 78.3848
[9 empty] | 3.661 | -0.16953 | 78.3835
[9 empty] | 3.6631 | -0.16756 | 78.3787
[9 empty] | 3.6621 | -0.16848 | 78.3758
[9 empty] | 3.6624 | -0.16927 | 78.3791
[9 empty] | 3.6621 | -0.16848 | 78.3809
[9 empty] | 3.6624 | -0.16835 | 78.3826
[9 empty] | 3.6633 | -0.16835 | 78.3838
[9 empty] | 3.6633 | -0.16835 | 78.3829
[9 empty] | 3.6621 | -0.16756 | 78.3824
[9 empty] | 3.664 | -0.16848 | 78.3818
[9 empty] | 3.6633 | -0.16927 | 78.3826
[9 empty] | 3.6631 | -0.16756 | 78.3824
[9 empty] | 3.6631 | -0.1694 | 78.3874
[9 empty] | 3.6633 | -0.16743 | 78.3932
[9 empty] | 3.6633 | -0.16835 | 78.4099
[9 empty] | 3.6631 | -0.16756 | 78.4096
[9 empty] | 3.6628 | -0.16861 | 78.4106
[9 empty] | 3.664 | -0.16848 | 78.4109
[9 empty] | 3.664 | -0.16848 | 78.4062
[9 empty] | 3.664 | -0.16756 | 78.4054
[9 empty] | 3.6642 | -0.16835 | 78.3988
[9 empty] | 3.664 | -0.16848 | 78.3993
[9 empty] | 3.6637 | -0.16861 | 78.3992
[9 empty] | 3.664 | -0.16848 | 78.4
[9 empty] | 3.6652 | -0.16835 | 78.3992
[9 empty] | 3.6652 | -0.16927 | 78.3991
[9 empty] | 3.6642 | -0.16835 | 78.399
[9 empty] | 3.664 | -0.16848 | 78.3998
[9 empty] | 3.664 | -0.16756 | 78.4006
[9 empty] | 3.6647 | -0.16861 | 78.4104
[9 empty] | 3.6635 | -0.16873 | 78.4057
[9 empty] | 3.6647 | -0.16953 | 78.3976
[9 empty] | 3.664 | -0.16848 | 78.3941
[9 empty] | 3.6637 | -0.16953 | 78.3964
[9 empty] | 3.6647 | -0.16953 | 78.4028
[9 empty] | 3.6644 | -0.16873 | 78.4027
[9 empty] | 3.6644 | -0.16873 | 78.3965
[9 empty] | 3.6644 | -0.16873 | 78.384
[9 empty] | 3.6635 | -0.16873 | 78.3866
[9 empty] | 3.6649 | -0.16848 | 78.3915
[9 empty] | 3.6637 | -0.16861 | 78.4032
[9 empty] | 3.6647 | -0.16861 | 78.4034
[9 empty] | 3.6647 | -0.16953 | 78.4008
[9 empty] | 3.6635 | -0.16873 | 78.3998
[9 empty] | 3.6644 | -0.16966 | 78.409
[9 empty] | 3.6637 | -0.16861 | 78.4074
[9 empty] | 3.6637 | -0.16953 | 78.3942
[9 empty] | 3.6647 | -0.16861 | 78.3859
[9 empty] | 3.6644 | -0.16781 | 78.3873
[9 empty] | 3.6649 | -0.16756 | 78.3873
[9 empty] | 3.6647 | -0.16953 | 78.3934
[9 empty] | 3.6649 | -0.16848 | 78.4057
[9 empty] | 3.664 | -0.1694 | 78.4123
[9 empty] | 3.6649 | -0.16848 | 78.4134
[9 empty] | 3.664 | -0.1694 | 78.411
[9 empty] | 3.6652 | -0.16927 | 78.4095
[9 empty] | 3.6649 | -0.1694 | 78.4086
[9 empty] | 3.664 | -0.16848 | 78.4068
[9 empty] | 3.6649 | -0.16848 | 78.4069
[9 empty] | 3.6647 | -0.16861 | 78.4031
[9 empty] | 3.664 | -0.16848 | 78.404
[9 empty] | 3.6637 | -0.16861 | 78.4078
[9 empty] | 3.6628 | -0.16861 | 78.4064
[9 empty] | 3.6647 | -0.16953 | 78.3993
[9 empty] | 3.6647 | -0.16953 | 78.3996
[9 empty] | 3.6644 | -0.16873 | 78.3933
[9 empty] | 3.6637 | -0.16861 | 78.3939
[9 empty] | 3.6637 | -0.16861 | 78.4086
[9 empty] | 3.6644 | -0.16873 | 78.4039
[9 empty] | 3.6644 | -0.16873 | 78.3798
[9 empty] | 3.6642 | -0.16886 | 78.3749
[9 empty] | 3.6654 | -0.16873 | 78.3836
[9 empty] | 3.6635 | -0.16873 | 78.3873
[9 empty] | 3.6647 | -0.16861 | 78.3923
[9 empty] | 3.6649 | -0.16848 | 78.4061
[9 empty] | 3.6647 | -0.16953 | 78.4022
[9 empty] | 3.6644 | -0.16781 | 78.4028
[9 empty] | 3.6647 | -0.16861 | 78.4031
[9 empty] | 3.6647 | -0.16953 | 78.4034
[9 empty] | 3.6647 | -0.16861 | 78.4105
[9 empty] | 3.6649 | -0.1694 | 78.4155
[9 empty] | 3.6656 | -0.16861 | 78.4259
[9 empty] | 3.664 | -0.16848 | 78.4394
[9 empty] | 3.6647 | -0.16861 | 78.4337
[9 empty] | 3.6649 | -0.1694 | 78.4308
[9 empty] | 3.6647 | -0.16953 | 78.4212
[9 empty] | 3.6649 | -0.16848 | 78.4213
[9 empty] | 3.6649 | -0.1694 | 78.4187
[9 empty] | 3.6649 | -0.16848 | 78.4144
[9 empty] | 3.6649 | -0.1694 | 78.415
[9 empty] | 3.6652 | -0.16835 | 78.4136
[9 empty] | 3.664 | -0.16848 | 78.4152
[9 empty] | 3.6652 | -0.16927 | 78.416
[9 empty] | 3.6661 | -0.1702 | 78.4214
[9 empty] | 3.6652 | -0.16927 | 78.4218
[9 empty] | 3.6649 | -0.16848 | 78.4182
[9 empty] | 3.6649 | -0.17032 | 78.4064
[9 empty] | 3.6649 | -0.1694 | 78.3969
[9 empty] | 3.6652 | -0.16927 | 78.3936
[9 empty] | 3.6649 | -0.16848 | 78.3678
[9 empty] | 3.6658 | -0.16848 | 78.3945
[9 empty] | 3.6652 | -0.16835 | 78.4048
[9 empty] | 3.6649 | -0.16848 | 78.4076
[9 empty] | 3.6661 | -0.16835 | 78.4105
[9 empty] | 3.6649 | -0.16848 | 78.4089
[9 empty] | 3.6661 | -0.16927 | 78.4205
[9 empty] | 3.6654 | -0.16915 | 78.4207
[9 empty] | 3.6642 | -0.16927 | 78.4205
[9 empty] | 3.6652 | -0.16927 | 78.4202
[9 empty] | 3.6652 | -0.16927 | 78.4199
[9 empty] | 3.6649 | -0.16848 | 78.4204
[9 empty] | 3.6647 | -0.16861 | 78.4174
[9 empty] | 3.6661 | -0.16835 | 78.4149
[9 empty] | 3.6658 | -0.1694 | 78.4141
[9 empty] | 3.6652 | -0.16927 | 78.4233
[9 empty] | 3.6652 | -0.16927 | 78.4229
[9 empty] | 3.6649 | -0.1694 | 78.4297
[9 empty] | 3.6656 | -0.16953 | 78.4321
[9 empty] | 3.6661 | -0.16835 | 78.426
[9 empty] | 3.6665 | -0.16861 | 78.4232
[9 empty] | 3.6658 | -0.16848 | 78.421
[9 empty] | 3.6661 | -0.16927 | 78.4268
[9 empty] | 3.6658 | -0.16848 | 78.4265
[9 empty] | 3.6661 | -0.16835 | 78.4259
[9 empty] | 3.6656 | -0.16861 | 78.4218
[9 empty] | 3.6668 | -0.1694 | 78.4325
[9 empty] | 3.6668 | -0.1694 | 78.431
[9 empty] | 3.6652 | -0.16835 | 78.4313
[9 empty] | 3.667 | -0.16848 | 78.4335
[9 empty] | 3.667 | -0.16835 | 78.4382
[9 empty] | 3.667 | -0.16927 | 78.4392
[9 empty] | 3.6656 | -0.16861 | 78.45
[9 empty] | 3.6668 | -0.1694 | 78.4595
[9 empty] | 3.667 | -0.16927 | 78.4277
[9 empty] | 3.6672 | -0.16915 | 78.4324
[9 empty] | 3.667 | -0.16835 | 78.4311
[9 empty] | 3.6679 | -0.16835 | 78.4321
[9 empty] | 3.6661 | -0.16927 | 78.4306
[9 empty] | 3.6677 | -0.1694 | 78.4288
[9 empty] | 3.6677 | -0.17032 | 78.442
[9 empty] | 3.6686 | -0.1694 | 78.4468
[9 empty] | 3.6677 | -0.1694 | 78.4405
[9 empty] | 3.6679 | -0.16927 | 78.4419
[9 empty] | 3.6677 | -0.16848 | 78.442
[9 empty] | 3.6686 | -0.1694 | 78.4575
[9 empty] | 3.6677 | -0.1694 | 78.4581
[9 empty] | 3.6695 | -0.1694 | 78.4576
[9 empty] | 3.6695 | -0.1694 | 78.4547
[9 empty] | 3.6688 | -0.16927 | 78.453
[9 empty] | 3.6686 | -0.16848 | 78.4408
[9 empty] | 3.6698 | -0.16835 | 78.4404
[9 empty] | 3.6698 | -0.1702 | 78.4351
[9 empty] | 3.6714 | -0.1694 | 78.4381
[9 empty] | 3.6702 | -0.17045 | 78.4472
[9 empty] | 3.6711 | -0.16861 | 78.4461
[9 empty] | 3.6702 | -0.16953 | 78.4464
[9 empty] | 3.6704 | -0.1694 | 78.4319
[9 empty] | 3.6714 | -0.1694 | 78.4333
[9 empty] | 3.6704 | -0.1694 | 78.4357
[9 empty] | 3.6714 | -0.1694 | 78.434
[9 empty] | 3.6711 | -0.16861 | 78.4626
[9 empty] | 3.6714 | -0.1694 | 78.4642
[9 empty] | 3.6716 | -0.16927 | 78.4597
[9 empty] | 3.6711 | -0.16953 | 78.4491
[9 empty] | 3.6723 | -0.1694 | 78.4452
[9 empty] | 3.672 | -0.16953 | 78.4511
[9 empty] | 3.672 | -0.16953 | 78.4475
[9 empty] | 3.6711 | -0.16953 | 78.4387
[9 empty] | 3.6718 | -0.16873 | 78.4374
[9 empty] | 3.6711 | -0.16953 | 78.4356
[9 empty] | 3.6711 | -0.16953 | 78.433
[9 empty] | 3.6707 | -0.16835 | 78.432
[9 empty] | 3.6723 | -0.16848 | 78.435
[9 empty] | 3.672 | -0.17045 | 78.4363
[9 empty] | 3.6711 | -0.16953 | 78.4356
[9 empty] | 3.672 | -0.16953 | 78.4368
[9 empty] | 3.6723 | -0.1694 | 78.4525
[9 empty] | 3.6711 | -0.17045 | 78.4435
[9 empty] | 3.6714 | -0.1694 | 78.4404
[9 empty] | 3.672 | -0.16953 | 78.4396
[9 empty] | 3.6711 | -0.16953 | 78.4545
[9 empty] | 3.6718 | -0.16966 | 78.4581
[9 empty] | 3.6711 | -0.16953 | 78.4593
[9 empty] | 3.6725 | -0.16927 | 78.47
[9 empty] | 3.6723 | -0.1694 | 78.4619
[9 empty] | 3.6711 | -0.16953 | 78.4629
[9 empty] | 3.6714 | -0.16848 | 78.4608
[9 empty] | 3.6725 | -0.16927 | 78.461
[9 empty] | 3.6723 | -0.1694 | 78.4464
[9 empty] | 3.672 | -0.16953 | 78.4462
[9 empty] | 3.6725 | -0.16927 | 78.4472
[9 empty] | 3.6723 | -0.1694 | 78.4403
[9 empty] | 3.6723 | -0.16848 | 78.4417
[9 empty] | 3.6714 | -0.1694 | 78.4383
[9 empty] | 3.6723 | -0.1694 | 78.4414
[9 empty] | 3.6723 | -0.16848 | 78.4434
[9 empty] | 3.6711 | -0.17045 | 78.4272
[9 empty] | 3.6723 | -0.1694 | 78.4328
[9 empty] | 3.6725 | -0.16927 | 78.4375
[9 empty] | 3.6725 | -0.1702 | 78.4396
[9 empty] | 3.6723 | -0.1694 | 78.4419
[9 empty] | 3.6723 | -0.1694 | 78.4428
[9 empty] | 3.6725 | -0.16835 | 78.4441
[9 empty] | 3.6723 | -0.1694 | 78.454
[9 empty] | 3.6723 | -0.1694 | 78.414
[9 empty] | 3.6716 | -0.16927 | 78.4217
[9 empty] | 3.6723 | -0.17032 | 78.4315
[9 empty] | 3.6723 | -0.1694 | 78.4356
[9 empty] | 3.6716 | -0.16927 | 78.4334
[9 empty] | 3.6723 | -0.1694 | 78.4346
[9 empty] | 3.6723 | -0.1694 | 78.4358
[9 empty] | 3.6732 | -0.1694 | 78.4335
[9 empty] | 3.6732 | -0.17032 | 78.4374
[9 empty] | 3.6732 | -0.1694 | 78.441
[9 empty] | 3.6723 | -0.1694 | 78.4383
[9 empty] | 3.672 | -0.16953 | 78.441
[9 empty] | 3.6725 | -0.16835 | 78.4506
[9 empty] | 3.6732 | -0.16848 | 78.4435
[9 empty] | 3.6732 | -0.1694 | 78.4337
[9 empty] | 3.673 | -0.16953 | 78.4278
[9 empty] | 3.6732 | -0.1694 | 78.4304
[9 empty] | 3.6732 | -0.17032 | 78.4311
[9 empty] | 3.6735 | -0.16927 | 78.4329
[9 empty] | 3.6741 | -0.1694 | 78.4354
[9 empty] | 3.6732 | -0.16848 | 78.4349
[9 empty] | 3.673 | -0.16861 | 78.4379
[9 empty] | 3.673 | -0.16953 | 78.4406
[9 empty] | 3.6739 | -0.16953 | 78.4324
[9 empty] | 3.6739 | -0.16953 | 78.4267
[9 empty] | 3.6737 | -0.1715 | 78.4103
[9 empty] | 3.6732 | -0.16848 | 78.3993
[9 empty] | 3.6744 | -0.16927 | 78.3956
[9 empty] | 3.6748 | -0.16861 | 78.39
[9 empty] | 3.6748 | -0.17045 | 78.3918
[9 empty] | 3.6746 | -0.16966 | 78.3918
[9 empty] | 3.6739 | -0.16953 | 78.3922
[9 empty] | 3.6748 | -0.16953 | 78.3903
[9 empty] | 3.6739 | -0.16953 | 78.3869
[9 empty] | 3.6739 | -0.16953 | 78.3865
[9 empty] | 3.6739 | -0.16953 | 78.367
[9 empty] | 3.676 | -0.1694 | 78.3771
[9 empty] | 3.6748 | -0.16953 | 78.3752
[9 empty] | 3.6757 | -0.16953 | 78.3765
[9 empty] | 3.6741 | -0.1694 | 78.38
[9 empty] | 3.6753 | -0.16927 | 78.38
[9 empty] | 3.6751 | -0.1694 | 78.3784
[9 empty] | 3.6751 | -0.1694 | 78.3782
[9 empty] | 3.676 | -0.1694 | 78.3779
[9 empty] | 3.6751 | -0.1694 | 78.3762
[9 empty] | 3.6751 | -0.1694 | 78.3762
[9 empty] | 3.6753 | -0.1702 | 78.3758
[9 empty] | 3.6753 | -0.16927 | 78.375
[9 empty] | 3.676 | -0.1694 | 78.3697
[9 empty] | 3.676 | -0.1694 | 78.3699
[9 empty] | 3.676 | -0.17032 | 78.3697
[9 empty] | 3.6753 | -0.16927 | 78.3691
[9 empty] | 3.676 | -0.1694 | 78.3695
[9 empty] | 3.6771 | -0.16835 | 78.3707
[9 empty] | 3.676 | -0.1694 | 78.3697
[9 empty] | 3.676 | -0.17032 | 78.3693
[9 empty] | 3.6769 | -0.1694 | 78.362
[9 empty] | 3.6769 | -0.1694 | 78.3639
[9 empty] | 3.6773 | -0.16953 | 78.365
[9 empty] | 3.676 | -0.17032 | 78.3641
[9 empty] | 3.6781 | -0.16927 | 78.3665
[9 empty] | 3.6778 | -0.1694 | 78.3661
[9 empty] | 3.6787 | -0.1694 | 78.3673
[9 empty] | 3.6776 | -0.16861 | 78.3667
[9 empty] | 3.6785 | -0.16953 | 78.368
[9 empty] | 3.6776 | -0.16861 | 78.3682
[9 empty] | 3.6783 | -0.16966 | 78.3693
[9 empty] | 3.6785 | -0.16953 | 78.3694
[9 empty] | 3.6773 | -0.16873 | 78.3675
[9 empty] | 3.6787 | -0.1694 | 78.3693
[9 empty] | 3.6794 | -0.16953 | 78.37
[9 empty] | 3.6785 | -0.17045 | 78.3697
[9 empty] | 3.6785 | -0.16953 | 78.3699
[9 empty] | 3.6787 | -0.17032 | 78.37
[9 empty] | 3.6787 | -0.1694 | 78.3698
[9 empty] | 3.679 | -0.16927 | 78.37
[9 empty] | 3.679 | -0.16927 | 78.3701
[9 empty] | 3.6785 | -0.16953 | 78.3698
[9 empty] | 3.6787 | -0.16848 | 78.3589
[9 empty] | 3.6783 | -0.16915 | 78.3586
[9 empty] | 3.6792 | -0.16915 | 78.3583
[9 empty] | 3.6799 | -0.1702 | 78.3589
[9 empty] | 3.6792 | -0.16927 | 78.36
[9 empty] | 3.679 | -0.1702 | 78.3602
[9 empty] | 3.6787 | -0.17032 | 78.3601
[9 empty] | 3.6787 | -0.17032 | 78.3579
[9 empty] | 3.6797 | -0.1694 | 78.3631
[9 empty] | 3.679 | -0.16927 | 78.3632
[9 empty] | 3.6797 | -0.1694 | 78.3643
[9 empty] | 3.6787 | -0.1694 | 78.3651
[9 empty] | 3.6799 | -0.1702 | 78.3671
[9 empty] | 3.6797 | -0.17032 | 78.3674
[9 empty] | 3.6785 | -0.16953 | 78.3668
[9 empty] | 3.6785 | -0.17045 | 78.3656
[9 empty] | 3.6792 | -0.16966 | 78.3635
[9 empty] | 3.6792 | -0.16966 | 78.3645
[9 empty] | 3.6794 | -0.16953 | 78.3658
[9 empty] | 3.6792 | -0.16966 | 78.3653
[9 empty] | 3.6794 | -0.16953 | 78.3658
[9 empty] | 3.6783 | -0.17058 | 78.366
[9 empty] | 3.6794 | -0.17045 | 78.3677
[9 empty] | 3.6794 | -0.16953 | 78.3682
[9 empty] | 3.6794 | -0.16953 | 78.3686
[9 empty] | 3.6794 | -0.16953 | 78.3688
[9 empty] | 3.6794 | -0.17045 | 78.3689
[9 empty] | 3.6794 | -0.16953 | 78.3691
[9 empty] | 3.6803 | -0.16953 | 78.3702
[9 empty] | 3.6794 | -0.17045 | 78.3682
[9 empty] | 3.6792 | -0.17058 | 78.365
[9 empty] | 3.6794 | -0.17045 | 78.3622
[9 empty] | 3.6794 | -0.17045 | 78.3619
[9 empty] | 3.6808 | -0.16927 | 78.3633
[9 empty] | 3.6794 | -0.17045 | 78.3624
[9 empty] | 3.6794 | -0.16953 | 78.3635
[9 empty] | 3.6808 | -0.1702 | 78.3652
[9 empty] | 3.6797 | -0.17032 | 78.3651
[9 empty] | 3.6806 | -0.1694 | 78.367
[9 empty] | 3.6799 | -0.1694 | 78.3666
[9 empty] | 3.6794 | -0.16953 | 78.3667
[9 empty] | 3.6797 | -0.1694 | 78.3669
[9 empty] | 3.6803 | -0.17045 | 78.3682
[9 empty] | 3.6806 | -0.1694 | 78.3685
[9 empty] | 3.6787 | -0.1694 | 78.3674
[9 empty] | 3.6806 | -0.1694 | 78.3691
[9 empty] | 3.6808 | -0.16927 | 78.3695
[9 empty] | 3.6806 | -0.1694 | 78.3691
[9 empty] | 3.6806 | -0.17032 | 78.3696
[9 empty] | 3.6803 | -0.17045 | 78.3622
[9 empty] | 3.6806 | -0.17032 | 78.3624
[9 empty] | 3.6808 | -0.16927 | 78.3633
[9 empty] | 3.6815 | -0.1694 | 78.3634
[9 empty] | 3.6815 | -0.17032 | 78.3594
[9 empty] | 3.6818 | -0.16927 | 78.3616
[9 empty] | 3.6813 | -0.17045 | 78.3617
[9 empty] | 3.6827 | -0.1702 | 78.3635
[9 empty] | 3.682 | -0.17007 | 78.3637
[9 empty] | 3.6818 | -0.16927 | 78.3647
[9 empty] | 3.6808 | -0.1702 | 78.3651
[9 empty] | 3.6824 | -0.17032 | 78.3637
[9 empty] | 3.6827 | -0.16927 | 78.3634
[9 empty] | 3.6836 | -0.1702 | 78.3553
[9 empty] | 3.6824 | -0.17032 | 78.338
[9 empty] | 3.6836 | -0.1702 | 78.34
[9 empty] | 3.6829 | -0.17007 | 78.3394
[9 empty] | 3.6836 | -0.16927 | 78.3449
[9 empty] | 3.6827 | -0.1702 | 78.3476
[9 empty] | 3.6836 | -0.1702 | 78.3555
[9 empty] | 3.6836 | -0.1702 | 78.3558
[9 empty] | 3.6836 | -0.16927 | 78.3568
[9 empty] | 3.6827 | -0.16927 | 78.3599
[9 empty] | 3.6827 | -0.16927 | 78.362
[9 empty] | 3.6836 | -0.16927 | 78.3646
[9 empty] | 3.6845 | -0.1702 | 78.3674
[9 empty] | 3.6843 | -0.17032 | 78.3694
[9 empty] | 3.6845 | -0.16927 | 78.3701
[9 empty] | 3.6845 | -0.1702 | 78.3708
[9 empty] | 3.6852 | -0.17032 | 78.3718
[9 empty] | 3.6845 | -0.1702 | 78.3717
[9 empty] | 3.6854 | -0.1702 | 78.3729
[9 empty] | 3.6843 | -0.16927 | 78.3719
[9 empty] | 3.6845 | -0.1702 | 78.3732
[9 empty] | 3.6852 | -0.17032 | 78.3746
[9 empty] | 3.6843 | -0.1694 | 78.3746
[9 empty] | 3.6852 | -0.17032 | 78.3666
[9 empty] | 3.6854 | -0.17112 | 78.368
[9 empty] | 3.6864 | -0.1702 | 78.3688
[9 empty] | 3.6854 | -0.16927 | 78.3694
[9 empty] | 3.6843 | -0.17032 | 78.3693
[9 empty] | 3.6864 | -0.16927 | 78.369
[9 empty] | 3.6852 | -0.17032 | 78.3678
[9 empty] | 3.6854 | -0.16927 | 78.3696
[9 empty] | 3.6864 | -0.1702 | 78.3712
[9 empty] | 3.6861 | -0.1694 | 78.3712
[9 empty] | 3.6852 | -0.17032 | 78.3683
[9 empty] | 3.6864 | -0.16927 | 78.3701
[9 empty] | 3.6852 | -0.17032 | 78.3698
[9 empty] | 3.6861 | -0.17032 | 78.371
[9 empty] | 3.6873 | -0.1702 | 78.372
[9 empty] | 3.6864 | -0.1702 | 78.3714
[9 empty] | 3.687 | -0.1694 | 78.373
[9 empty] | 3.6861 | -0.17032 | 78.3729
[9 empty] | 3.6864 | -0.1702 | 78.3698
[9 empty] | 3.6873 | -0.1702 | 78.3711
[9 empty] | 3.6868 | -0.16953 | 78.3721
[9 empty] | 3.687 | -0.1694 | 78.3725
[9 empty] | 3.6861 | -0.17032 | 78.3707
[9 empty] | 3.6861 | -0.1694 | 78.3608
[9 empty] | 3.6868 | -0.16953 | 78.3648
[9 empty] | 3.6868 | -0.17045 | 78.3664
[9 empty] | 3.6868 | -0.16953 | 78.3675
[9 empty] | 3.687 | -0.1694 | 78.3649
[9 empty] | 3.6868 | -0.16953 | 78.3647
[9 empty] | 3.6868 | -0.17045 | 78.3637
[9 empty] | 3.6868 | -0.17045 | 78.3646
[9 empty] | 3.6866 | -0.16966 | 78.3657
[9 empty] | 3.6868 | -0.16953 | 78.3679
[9 empty] | 3.6868 | -0.16953 | 78.3698
[9 empty] | 3.687 | -0.1694 | 78.3712
[9 empty] | 3.687 | -0.1694 | 78.3719
[9 empty] | 3.6868 | -0.16953 | 78.3716
[9 empty] | 3.6868 | -0.17045 | 78.3722
[9 empty] | 3.687 | -0.17032 | 78.373
[9 empty] | 3.6868 | -0.16953 | 78.3731
[9 empty] | 3.687 | -0.1694 | 78.3742
[9 empty] | 3.6868 | -0.17045 | 78.3744
[9 empty] | 3.687 | -0.1694 | 78.3753
[9 empty] | 3.6868 | -0.17045 | 78.3759
[9 empty] | 3.6868 | -0.17045 | 78.3757
[9 empty] | 3.6868 | -0.16953 | 78.3766
[9 empty] | 3.6877 | -0.17137 | 78.3777
[9 empty] | 3.6877 | -0.17045 | 78.3782
[9 empty] | 3.687 | -0.17032 | 78.3773
[9 empty] | 3.6875 | -0.17058 | 78.378
[9 empty] | 3.6877 | -0.16953 | 78.378
[9 empty] | 3.6877 | -0.17045 | 78.3783
[9 empty] | 3.6886 | -0.17045 | 78.3794
[9 empty] | 3.688 | -0.17032 | 78.3792
[9 empty] | 3.6877 | -0.16953 | 78.3794
[9 empty] | 3.688 | -0.1694 | 78.3796
[9 empty] | 3.6877 | -0.17045 | 78.3794
[9 empty] | 3.6886 | -0.16953 | 78.3805
[9 empty] | 3.6886 | -0.17045 | 78.3823
[9 empty] | 3.6877 | -0.16953 | 78.3817
[9 empty] | 3.6889 | -0.17032 | 78.3827
[9 empty] | 3.6882 | -0.16927 | 78.3711
[9 empty] | 3.6891 | -0.16927 | 78.3722
[9 empty] | 3.6882 | -0.16927 | 78.3693
[9 empty] | 3.6889 | -0.17032 | 78.3721
[9 empty] | 3.6886 | -0.16953 | 78.3755
[9 empty] | 3.6891 | -0.1702 | 78.3773
[9 empty] | 3.6898 | -0.17032 | 78.3785
[9 empty] | 3.6894 | -0.16915 | 78.3788
[9 empty] | 3.6873 | -0.1702 | 78.3773
[9 empty] | 3.6901 | -0.16927 | 78.3805
[9 empty] | 3.6898 | -0.17032 | 78.378
[9 empty] | 3.6898 | -0.17032 | 78.3786
[9 empty] | 3.6891 | -0.1702 | 78.3786
[9 empty] | 3.691 | -0.1702 | 78.3807
[9 empty] | 3.6891 | -0.1702 | 78.378
[9 empty] | 3.6891 | -0.1702 | 78.3784
[9 empty] | 3.6907 | -0.17032 | 78.3819
[9 empty] | 3.6898 | -0.17032 | 78.3814
[9 empty] | 3.691 | -0.1702 | 78.3823
[9 empty] | 3.691 | -0.1702 | 78.3934
[9 empty] | 3.6903 | -0.16915 | 78.3928
[9 empty] | 3.691 | -0.1702 | 78.3921
[9 empty] | 3.6903 | -0.17007 | 78.3921
[9 empty] | 3.6901 | -0.1702 | 78.3909
[9 empty] | 3.691 | -0.16927 | 78.3905
[9 empty] | 3.6907 | -0.17032 | 78.3765
[9 empty] | 3.6919 | -0.1702 | 78.3772
[9 empty] | 3.691 | -0.17112 | 78.3779
[9 empty] | 3.6921 | -0.17007 | 78.3798
[9 empty] | 3.691 | -0.16927 | 78.3801
[9 empty] | 3.6919 | -0.16927 | 78.3852
[9 empty] | 3.6919 | -0.1702 | 78.3943
[9 empty] | 3.6919 | -0.1702 | 78.3786
[9 empty] | 3.6917 | -0.17032 | 78.3749
[9 empty] | 3.6931 | -0.17007 | 78.3781
[9 empty] | 3.6931 | -0.17007 | 78.379
[9 empty] | 3.6933 | -0.1694 | 78.3808
[9 empty] | 3.694 | -0.16915 | 78.3885
[9 empty] | 3.6928 | -0.1702 | 78.3875
[9 empty] | 3.6928 | -0.17112 | 78.3878
[9 empty] | 3.6935 | -0.1694 | 78.3885
[9 empty] | 3.694 | -0.16915 | 78.3918
[9 empty] | 3.694 | -0.17099 | 78.3918
[9 empty] | 3.6944 | -0.17032 | 78.3938
[9 empty] | 3.694 | -0.17007 | 78.3937
[9 empty] | 3.6926 | -0.17032 | 78.4022
[9 empty] | 3.6935 | -0.1694 | 78.4016
[9 empty] | 3.6935 | -0.17032 | 78.4067
[9 empty] | 3.6937 | -0.1702 | 78.4042
[9 empty] | 3.6947 | -0.1702 | 78.4077
[9 empty] | 3.6923 | -0.17045 | 78.4009
[9 empty] | 3.6937 | -0.1702 | 78.4019
[9 empty] | 3.6935 | -0.17032 | 78.3979
[9 empty] | 3.6937 | -0.1702 | 78.3986
[9 empty] | 3.6944 | -0.17032 | 78.399
[9 empty] | 3.6937 | -0.1702 | 78.4055
[9 empty] | 3.6947 | -0.16927 | 78.412
[9 empty] | 3.6937 | -0.1702 | 78.4128
[9 empty] | 3.6935 | -0.1694 | 78.4089
[9 empty] | 3.6935 | -0.17032 | 78.4089
[9 empty] | 3.6949 | -0.16915 | 78.4135
[9 empty] | 3.6947 | -0.16927 | 78.4111
[9 empty] | 3.6949 | -0.17007 | 78.4129
[9 empty] | 3.6944 | -0.17032 | 78.4161
[9 empty] | 3.6947 | -0.1702 | 78.4191
[9 empty] | 3.6949 | -0.17007 | 78.4216
[9 empty] | 3.6947 | -0.1702 | 78.4249
[9 empty] | 3.6937 | -0.1702 | 78.424
[9 empty] | 3.6944 | -0.17032 | 78.423
[9 empty] | 3.6947 | -0.1702 | 78.423
[9 empty] | 3.6947 | -0.1702 | 78.4239
[9 empty] | 3.6937 | -0.1702 | 78.4232
[9 empty] | 3.6944 | -0.17032 | 78.4274
[9 empty] | 3.6949 | -0.17007 | 78.4276
[9 empty] | 3.6949 | -0.17007 | 78.4223
[9 empty] | 3.6947 | -0.1702 | 78.423
[9 empty] | 3.6949 | -0.17007 | 78.422
[9 empty] | 3.6947 | -0.1702 | 78.4215
[9 empty] | 3.6947 | -0.16927 | 78.4214
[9 empty] | 3.6953 | -0.17032 | 78.4218
[9 empty] | 3.6944 | -0.17032 | 78.4188
[9 empty] | 3.6944 | -0.1694 | 78.4192
[9 empty] | 3.6958 | -0.17007 | 78.4208
[9 empty] | 3.6956 | -0.1702 | 78.4211
[9 empty] | 3.6944 | -0.17032 | 78.4095
[9 empty] | 3.6944 | -0.17032 | 78.3813
[9 empty] | 3.6953 | -0.1694 | 78.3819
[9 empty] | 3.6963 | -0.17032 | 78.3826
[9 empty] | 3.6956 | -0.16927 | 78.3821
[9 empty] | 3.6956 | -0.1702 | 78.3776
[9 empty] | 3.6947 | -0.1702 | 78.3708
[9 empty] | 3.6951 | -0.17045 | 78.3711
[9 empty] | 3.6963 | -0.17032 | 78.3727
[9 empty] | 3.6953 | -0.17032 | 78.3725
[9 empty] | 3.6942 | -0.17045 | 78.372
[9 empty] | 3.6951 | -0.17045 | 78.3717
[9 empty] | 3.6953 | -0.1694 | 78.3582
[9 empty] | 3.6951 | -0.17045 | 78.3563
[9 empty] | 3.6951 | -0.17045 | 78.3559
[9 empty] | 3.6958 | -0.16915 | 78.3565
[9 empty] | 3.6953 | -0.1694 | 78.3561
[9 empty] | 3.6963 | -0.1694 | 78.3581
[9 empty] | 3.6942 | -0.17045 | 78.3564
[9 empty] | 3.6963 | -0.17032 | 78.3581
[9 empty] | 3.6953 | -0.17032 | 78.3526
[9 empty] | 3.6963 | -0.17032 | 78.3525
[9 empty] | 3.6965 | -0.17032 | 78.3527
[9 empty] | 3.6968 | -0.16915 | 78.353
[9 empty] | 3.6965 | -0.16927 | 78.3535
[9 empty] | 3.6953 | -0.17032 | 78.3525
[9 empty] | 3.6963 | -0.17032 | 78.3533
[9 empty] | 3.6968 | -0.17007 | 78.3537
[9 empty] | 3.6977 | -0.17007 | 78.3536
[9 empty] | 3.6968 | -0.17099 | 78.3526
[9 empty] | 3.6972 | -0.17032 | 78.3526
[9 empty] | 3.6974 | -0.16927 | 78.3535
[9 empty] | 3.6965 | -0.1702 | 78.3528
[9 empty] | 3.6974 | -0.17032 | 78.3535
[9 empty] | 3.6965 | -0.1702 | 78.3527
[9 empty] | 3.6974 | -0.1702 | 78.3532
[9 empty] | 3.6984 | -0.1702 | 78.3524
[9 empty] | 3.6977 | -0.17007 | 78.3518
[9 empty] | 3.6965 | -0.1702 | 78.3505
[9 empty] | 3.6965 | -0.1702 | 78.3506
[9 empty] | 3.6965 | -0.1702 | 78.3261
[9 empty] | 3.6977 | -0.17007 | 78.3205
[9 empty] | 3.6974 | -0.16927 | 78.3269
[9 empty] | 3.6972 | -0.17032 | 78.3299
[9 empty] | 3.6981 | -0.17032 | 78.3281
[9 empty] | 3.6993 | -0.1702 | 78.3318
[9 empty] | 3.6984 | -0.1702 | 78.33
[9 empty] | 3.6984 | -0.1702 | 78.3354
[9 empty] | 3.6984 | -0.1702 | 78.3386
[9 empty] | 3.699 | -0.17032 | 78.3424
[9 empty] | 3.6981 | -0.1694 | 78.3423
[9 empty] | 3.699 | -0.1694 | 78.3441
[9 empty] | 3.699 | -0.17032 | 78.3452
[9 empty] | 3.7 | -0.1694 | 78.3466
[9 empty] | 3.6988 | -0.17045 | 78.3463
[9 empty] | 3.6997 | -0.17045 | 78.3478
[9 empty] | 3.7 | -0.17032 | 78.3486
[9 empty] | 3.6997 | -0.17045 | 78.3458
[9 empty] | 3.7009 | -0.17032 | 78.347
[9 empty] | 3.7 | -0.1694 | 78.3471
[9 empty] | 3.7002 | -0.16927 | 78.3475
[9 empty] | 3.7011 | -0.1702 | 78.3458
[9 empty] | 3.7009 | -0.17032 | 78.3463
[9 empty] | 3.7006 | -0.17045 | 78.347
[9 empty] | 3.7009 | -0.17032 | 78.3479
[9 empty] | 3.7 | -0.17032 | 78.3477
[9 empty] | 3.7009 | -0.17032 | 78.3492
[9 empty] | 3.7002 | -0.16927 | 78.3502
[9 empty] | 3.699 | -0.17032 | 78.3496
[9 empty] | 3.7011 | -0.1702 | 78.3516
[9 empty] | 3.7011 | -0.1702 | 78.3519
[9 empty] | 3.7002 | -0.16927 | 78.3515
[9 empty] | 3.7004 | -0.17007 | 78.3518
[9 empty] | 3.7011 | -0.1702 | 78.3491
[9 empty] | 3.7011 | -0.1702 | 78.3138
[9 empty] | 3.7011 | -0.1702 | 78.3299
[9 empty] | 3.7014 | -0.17007 | 78.3366
[9 empty] | 3.7011 | -0.1702 | 78.3387
[9 empty] | 3.702 | -0.16927 | 78.3419
[9 empty] | 3.7014 | -0.16915 | 78.3429
[9 empty] | 3.7011 | -0.1702 | 78.344
[9 empty] | 3.7025 | -0.16994 | 78.3459
[9 empty] | 3.7011 | -0.1702 | 78.3407
[9 empty] | 3.7004 | -0.17007 | 78.3361
[9 empty] | 3.702 | -0.1702 | 78.3394
[9 empty] | 3.7014 | -0.17007 | 78.3415
[9 empty] | 3.702 | -0.1702 | 78.3413
[9 empty] | 3.702 | -0.1702 | 78.3429
[9 empty] | 3.7011 | -0.1702 | 78.3419
[9 empty] | 3.702 | -0.1702 | 78.3431
[9 empty] | 3.702 | -0.16927 | 78.3443
[9 empty] | 3.7018 | -0.1694 | 78.3449
[9 empty] | 3.7018 | -0.1694 | 78.3453
[9 empty] | 3.7018 | -0.17032 | 78.3461
[9 empty] | 3.702 | -0.1702 | 78.3486
[9 empty] | 3.702 | -0.1702 | 78.3491
[9 empty] | 3.7018 | -0.17032 | 78.3496
[9 empty] | 3.7018 | -0.17032 | 78.3498
[9 empty] | 3.7018 | -0.17032 | 78.3419
[9 empty] | 3.702 | -0.17032 | 78.3416
[9 empty] | 3.7011 | -0.1702 | 78.3419
[9 empty] | 3.7018 | -0.17032 | 78.3439
[9 empty] | 3.7018 | -0.17032 | 78.345
[9 empty] | 3.7016 | -0.17045 | 78.3456
[9 empty] | 3.7013 | -0.17058 | 78.3458
[9 empty] | 3.7018 | -0.17032 | 78.3441
[9 empty] | 3.7027 | -0.17032 | 78.3419
[9 empty] | 3.7027 | -0.17032 | 78.343
[9 empty] | 3.7018 | -0.1694 | 78.3438
[9 empty] | 3.702 | -0.1702 | 78.345
[9 empty] | 3.7018 | -0.17032 | 78.345
[9 empty] | 3.702 | -0.1702 | 78.3457
[9 empty] | 3.7023 | -0.17007 | 78.3468
[9 empty] | 3.702 | -0.1702 | 78.3477
[9 empty] | 3.7023 | -0.17007 | 78.3478
[9 empty] | 3.7027 | -0.17032 | 78.346
[9 empty] | 3.702 | -0.1702 | 78.3454
[9 empty] | 3.702 | -0.1702 | 78.3461
[9 empty] | 3.7041 | -0.17007 | 78.3488
[9 empty] | 3.7032 | -0.17099 | 78.3488
[9 empty] | 3.7032 | -0.17007 | 78.3488
[9 empty] | 3.7035 | -0.16994 | 78.3438
[9 empty] | 3.7041 | -0.17007 | 78.3454
[9 empty] | 3.7036 | -0.17032 | 78.3457
[9 empty] | 3.7057 | -0.1702 | 78.349
[9 empty] | 3.7051 | -0.16915 | 78.349
[9 empty] | 3.7032 | -0.17007 | 78.3483
[9 empty] | 3.7051 | -0.17007 | 78.3499
[9 empty] | 3.7046 | -0.17032 | 78.3418
[9 empty] | 3.7046 | -0.17032 | 78.3394
[9 empty] | 3.7057 | -0.1702 | 78.3389
[9 empty] | 3.7055 | -0.1694 | 78.3382
[9 empty] | 3.7057 | -0.1702 | 78.3394
[9 empty] | 3.7048 | -0.1702 | 78.342
[9 empty] | 3.7046 | -0.17032 | 78.344
[9 empty] | 3.7064 | -0.17032 | 78.3469
[9 empty] | 3.7069 | -0.17007 | 78.3448
[9 empty] | 3.7069 | -0.1702 | 78.3468
[9 empty] | 3.7067 | -0.1702 | 78.3484
[9 empty] | 3.7064 | -0.17032 | 78.3434
[9 empty] | 3.7067 | -0.1702 | 78.3459
[9 empty] | 3.7076 | -0.16927 | 78.3485
[9 empty] | 3.7067 | -0.1702 | 78.3489
[9 empty] | 3.7073 | -0.17032 | 78.3446
[9 empty] | 3.7076 | -0.1702 | 78.3459
[9 empty] | 3.7064 | -0.17032 | 78.3463
[9 empty] | 3.7071 | -0.17045 | 78.343
[9 empty] | 3.7073 | -0.17032 | 78.3424
[9 empty] | 3.7085 | -0.1702 | 78.346
[9 empty] | 3.7064 | -0.17032 | 78.3459
[9 empty] | 3.7064 | -0.17032 | 78.3473
[9 empty] | 3.7073 | -0.17032 | 78.3485
[9 empty] | 3.7073 | -0.17032 | 78.3481
[9 empty] | 3.7073 | -0.1694 | 78.3468
[9 empty] | 3.7083 | -0.17032 | 78.3488
[9 empty] | 3.7076 | -0.1702 | 78.3495
[9 empty] | 3.7087 | -0.16915 | 78.3511
[9 empty] | 3.7073 | -0.17032 | 78.3503
[9 empty] | 3.7078 | -0.17007 | 78.3514
[9 empty] | 3.7083 | -0.17032 | 78.3476
[9 empty] | 3.7078 | -0.17007 | 78.3481
[9 empty] | 3.7087 | -0.17007 | 78.3501
[9 empty] | 3.7085 | -0.1702 | 78.3512
[9 empty] | 3.7078 | -0.17007 | 78.3513
[9 empty] | 3.7085 | -0.1702 | 78.3522
[9 empty] | 3.7087 | -0.17007 | 78.3532
[9 empty] | 3.7087 | -0.17007 | 78.3541
[9 empty] | 3.7087 | -0.17007 | 78.3545
[9 empty] | 3.7097 | -0.17007 | 78.3553
[9 empty] | 3.7097 | -0.17007 | 78.3546
[9 empty] | 3.7097 | -0.17007 | 78.3548
[9 empty] | 3.7076 | -0.1702 | 78.3533
[9 empty] | 3.7085 | -0.1702 | 78.3517
[9 empty] | 3.7078 | -0.17007 | 78.3519
[9 empty] | 3.7094 | -0.1702 | 78.3534
[9 empty] | 3.7094 | -0.1702 | 78.3537
[9 empty] | 3.7094 | -0.1702 | 78.3543
[9 empty] | 3.7097 | -0.17007 | 78.3564
[9 empty] | 3.7083 | -0.17032 | 78.3558
[9 empty] | 3.7092 | -0.17032 | 78.3566
[9 empty] | 3.7083 | -0.1694 | 78.3556
[9 empty] | 3.7094 | -0.1702 | 78.3336
[9 empty] | 3.7085 | -0.1702 | 78.3343
[9 empty] | 3.7094 | -0.1702 | 78.3418
[9 empty] | 3.7092 | -0.17032 | 78.3437
[9 empty] | 3.7092 | -0.17032 | 78.3454
[9 empty] | 3.7092 | -0.17032 | 78.3466
[9 empty] | 3.7092 | -0.17032 | 78.348
[9 empty] | 3.7097 | -0.16915 | 78.3495
[9 empty] | 3.7094 | -0.1702 | 78.3508
[9 empty] | 3.7087 | -0.17099 | 78.3513
[9 empty] | 3.7092 | -0.17032 | 78.3516
[9 empty] | 3.7092 | -0.17032 | 78.3528
[9 empty] | 3.7094 | -0.16927 | 78.3538
[9 empty] | 3.7097 | -0.17007 | 78.3543
[9 empty] | 3.709 | -0.17086 | 78.3487
[9 empty] | 3.7099 | -0.17086 | 78.3507
[9 empty] | 3.7099 | -0.16994 | 78.3521
[9 empty] | 3.7097 | -0.17007 | 78.3522
[9 empty] | 3.7094 | -0.1702 | 78.3527
[9 empty] | 3.7094 | -0.1702 | 78.353
[9 empty] | 3.7103 | -0.1702 | 78.354
[9 empty] | 3.7094 | -0.1702 | 78.3465
[9 empty] | 3.7097 | -0.17007 | 78.3479
[9 empty] | 3.7094 | -0.1702 | 78.3496
[9 empty] | 3.7094 | -0.1702 | 78.3478
[9 empty] | 3.7103 | -0.1702 | 78.3503
[9 empty] | 3.7094 | -0.1702 | 78.3501
[9 empty] | 3.7094 | -0.1702 | 78.3511
[9 empty] | 3.7103 | -0.1702 | 78.3531
[9 empty] | 3.7103 | -0.16927 | 78.3539
[9 empty] | 3.7092 | -0.17032 | 78.3533
[9 empty] | 3.7089 | -0.17045 | 78.3532
[9 empty] | 3.7092 | -0.17032 | 78.3499
[9 empty] | 3.7103 | -0.1702 | 78.3521
[9 empty] | 3.7103 | -0.1702 | 78.353
[9 empty] | 3.7092 | -0.17032 | 78.3526
[9 empty] | 3.7103 | -0.1702 | 78.3539
[9 empty] | 3.7101 | -0.1694 | 78.3545
[9 empty] | 3.7099 | -0.17045 | 78.3548
[9 empty] | 3.711 | -0.17032 | 78.356
[9 empty] | 3.7101 | -0.17032 | 78.3553
[9 empty] | 3.7103 | -0.16927 | 78.3554
[9 empty] | 3.7103 | -0.1702 | 78.3553
[9 empty] | 3.7103 | -0.1702 | 78.3555
[9 empty] | 3.7113 | -0.16927 | 78.3568
[9 empty] | 3.7103 | -0.1702 | 78.3559
[9 empty] | 3.7094 | -0.1702 | 78.3494
[9 empty] | 3.7115 | -0.17007 | 78.3423
[9 empty] | 3.7106 | -0.17007 | 78.3414
[9 empty] | 3.7106 | -0.17099 | 78.3421
[9 empty] | 3.7106 | -0.17099 | 78.3421
[9 empty] | 3.7103 | -0.17112 | 78.3388
[9 empty] | 3.7101 | -0.17032 | 78.3422
[9 empty] | 3.7113 | -0.1702 | 78.346
[9 empty] | 3.7115 | -0.17007 | 78.3481
[9 empty] | 3.7115 | -0.17007 | 78.3498
[9 empty] | 3.7113 | -0.1702 | 78.3491
[9 empty] | 3.711 | -0.17032 | 78.3478
[9 empty] | 3.7113 | -0.17032 | 78.35
[9 empty] | 3.7122 | -0.1702 | 78.3514
[9 empty] | 3.7119 | -0.17032 | 78.3522
[9 empty] | 3.7122 | -0.1702 | 78.3528
[9 empty] | 3.7129 | -0.17032 | 78.3541
[9 empty] | 3.7134 | -0.17007 | 78.3548
[9 empty] | 3.7119 | -0.1694 | 78.3545
[9 empty] | 3.7122 | -0.1702 | 78.3468
[9 empty] | 3.7129 | -0.17032 | 78.3455
[9 empty] | 3.7131 | -0.1702 | 78.3465
[9 empty] | 3.7134 | -0.16915 | 78.3479
[9 empty] | 3.7129 | -0.17032 | 78.3499
[9 empty] | 3.714 | -0.1702 | 78.3512
[9 empty] | 3.7131 | -0.1702 | 78.3507
[9 empty] | 3.7119 | -0.17032 | 78.3458
[9 empty] | 3.7138 | -0.17032 | 78.348
[9 empty] | 3.7138 | -0.1694 | 78.3213
[9 empty] | 3.714 | -0.1702 | 78.3299
[9 empty] | 3.7131 | -0.1702 | 78.3398
[9 empty] | 3.7131 | -0.17112 | 78.3435
[9 empty] | 3.7147 | -0.17032 | 78.3482
[9 empty] | 3.714 | -0.1702 | 78.3492
[9 empty] | 3.7147 | -0.17032 | 78.3509
[9 empty] | 3.7147 | -0.17032 | 78.3516
[9 empty] | 3.7147 | -0.17032 | 78.3535
[9 empty] | 3.7147 | -0.17032 | 78.355
[9 empty] | 3.715 | -0.1702 | 78.3564
[9 empty] | 3.7147 | -0.17032 | 78.3571
[9 empty] | 3.715 | -0.1702 | 78.3578
[9 empty] | 3.715 | -0.1702 | 78.3579
[9 empty] | 3.7159 | -0.1702 | 78.3573
[9 empty] | 3.7147 | -0.17032 | 78.3566
[9 empty] | 3.715 | -0.1702 | 78.3575
[9 empty] | 3.715 | -0.1702 | 78.3582
[9 empty] | 3.7156 | -0.17032 | 78.3591
[9 empty] | 3.7166 | -0.17032 | 78.3661
[9 empty] | 3.7156 | -0.17032 | 78.3656
[9 empty] | 3.715 | -0.1702 | 78.3641
[9 empty] | 3.715 | -0.1702 | 78.3635
[9 empty] | 3.7159 | -0.1702 | 78.3617
[9 empty] | 3.7161 | -0.16915 | 78.3504
[9 empty] | 3.7147 | -0.1694 | 78.3511
[9 empty] | 3.7156 | -0.17032 | 78.3534
[9 empty] | 3.7161 | -0.17007 | 78.3548
[9 empty] | 3.7159 | -0.1702 | 78.3558
[9 empty] | 3.7159 | -0.17112 | 78.3538
[9 empty] | 3.7159 | -0.1702 | 78.3554
[9 empty] | 3.7168 | -0.1702 | 78.3576
[9 empty] | 3.7168 | -0.1702 | 78.358
[9 empty] | 3.7159 | -0.1702 | 78.3581
[9 empty] | 3.7156 | -0.17032 | 78.3584
[9 empty] | 3.7166 | -0.17032 | 78.3594
[9 empty] | 3.7159 | -0.16927 | 78.3504
[9 empty] | 3.7166 | -0.17032 | 78.3528
[9 empty] | 3.7159 | -0.16927 | 78.3513
[9 empty] | 3.7154 | -0.17045 | 78.3514
[9 empty] | 3.7163 | -0.17045 | 78.3537
[9 empty] | 3.7156 | -0.17032 | 78.3524
[9 empty] | 3.7168 | -0.1702 | 78.3508
[9 empty] | 3.7166 | -0.17032 | 78.3514
[9 empty] | 3.717 | -0.17007 | 78.3536
[9 empty] | 3.7166 | -0.17032 | 78.3552
[9 empty] | 3.7168 | -0.1702 | 78.3564
[9 empty] | 3.7168 | -0.1702 | 78.3563
[9 empty] | 3.7168 | -0.1702 | 78.356
[9 empty] | 3.7159 | -0.16927 | 78.3549
[9 empty] | 3.7156 | -0.17125 | 78.3562
[9 empty] | 3.7168 | -0.1702 | 78.3581
[9 empty] | 3.7166 | -0.17032 | 78.3585
[9 empty] | 3.7166 | -0.17032 | 78.3587
[9 empty] | 3.7166 | -0.17032 | 78.3515
[9 empty] | 3.717 | -0.17007 | 78.3532
[9 empty] | 3.7168 | -0.1702 | 78.3553
[9 empty] | 3.717 | -0.17007 | 78.357
[9 empty] | 3.7166 | -0.17032 | 78.3576
[9 empty] | 3.7166 | -0.17032 | 78.3585
[9 empty] | 3.7166 | -0.17032 | 78.3561
[9 empty] | 3.7175 | -0.17032 | 78.3579
[9 empty] | 3.7168 | -0.1702 | 78.3585
[9 empty] | 3.7166 | -0.17032 | 78.3589
[9 empty] | 3.7166 | -0.17045 | 78.3591
[9 empty] | 3.7166 | -0.17032 | 78.3503
[9 empty] | 3.7163 | -0.17045 | 78.3509
[9 empty] | 3.7163 | -0.17045 | 78.3529
[9 empty] | 3.7166 | -0.1694 | 78.3551
[9 empty] | 3.7166 | -0.17032 | 78.3508
[9 empty] | 3.718 | -0.16915 | 78.3535
[9 empty] | 3.7166 | -0.1694 | 78.3533
[9 empty] | 3.7177 | -0.1702 | 78.3556
[9 empty] | 3.7168 | -0.1702 | 78.3558
[9 empty] | 3.718 | -0.17007 | 78.3575
[9 empty] | 3.7182 | -0.16994 | 78.355
[9 empty] | 3.7168 | -0.1702 | 78.3472
[9 empty] | 3.717 | -0.17007 | 78.3484
[9 empty] | 3.7168 | -0.1702 | 78.3485
[9 empty] | 3.7168 | -0.1702 | 78.3508
[9 empty] | 3.7177 | -0.16927 | 78.3537
[9 empty] | 3.718 | -0.17007 | 78.3549
[9 empty] | 3.718 | -0.17007 | 78.3553
[9 empty] | 3.7168 | -0.17112 | 78.3543
[9 empty] | 3.717 | -0.17007 | 78.3517
[9 empty] | 3.718 | -0.17007 | 78.3527
[9 empty] | 3.7168 | -0.16927 | 78.3544
[9 empty] | 3.7168 | -0.1702 | 78.3559
[9 empty] | 3.7177 | -0.1702 | 78.3565
[9 empty] | 3.7168 | -0.1702 | 78.3549
[9 empty] | 3.7168 | -0.16927 | 78.3535
[9 empty] | 3.718 | -0.17007 | 78.3556
[9 empty] | 3.7166 | -0.17032 | 78.3552
[9 empty] | 3.7172 | -0.17045 | 78.357
[9 empty] | 3.7175 | -0.17032 | 78.3534
[9 empty] | 3.7172 | -0.17045 | 78.3547
[9 empty] | 3.7175 | -0.17032 | 78.356
[9 empty] | 3.7175 | -0.17032 | 78.3572
[9 empty] | 3.718 | -0.17284 | 78.3588
[9 empty] | 3.7175 | -0.17032 | 78.359
[9 empty] | 3.7177 | -0.16927 | 78.36
[9 empty] | 3.7184 | -0.17032 | 78.3519
[9 empty] | 3.7186 | -0.1702 | 78.353
[9 empty] | 3.7175 | -0.17032 | 78.3515
[9 empty] | 3.718 | -0.17007 | 78.3533
[9 empty] | 3.718 | -0.17007 | 78.3548
[9 empty] | 3.7177 | -0.17112 | 78.3559
[9 empty] | 3.7177 | -0.1702 | 78.357
[9 empty] | 3.7182 | -0.16994 | 78.3582
[9 empty] | 3.7177 | -0.1702 | 78.3588
[9 empty] | 3.718 | -0.17007 | 78.3592
[9 empty] | 3.718 | -0.17007 | 78.3598
[9 empty] | 3.7189 | -0.17007 | 78.3608
[9 empty] | 3.718 | -0.17007 | 78.3541
[9 empty] | 3.7177 | -0.1702 | 78.3552
[9 empty] | 3.718 | -0.17007 | 78.3563
[9 empty] | 3.7189 | -0.17007 | 78.3579
[9 empty] | 3.7191 | -0.17099 | 78.3582
[9 empty] | 3.7191 | -0.16994 | 78.3586
[9 empty] | 3.7182 | -0.16994 | 78.359
[9 empty] | 3.718 | -0.17007 | 78.3596
[9 empty] | 3.7189 | -0.16915 | 78.361
[9 empty] | 3.7191 | -0.16994 | 78.3615
[9 empty] | 3.7191 | -0.16902 | 78.3618
[9 empty] | 3.718 | -0.17007 | 78.3609
[9 empty] | 3.7186 | -0.1702 | 78.3615
[9 empty] | 3.7186 | -0.16927 | 78.3467
[9 empty] | 3.7186 | -0.1702 | 78.3491
[9 empty] | 3.718 | -0.17007 | 78.3528
[9 empty] | 3.7196 | -0.1702 | 78.3567
[9 empty] | 3.7191 | -0.16994 | 78.3574
[9 empty] | 3.7186 | -0.1702 | 78.3576
[9 empty] | 3.7205 | -0.1702 | 78.3602
[9 empty] | 3.7198 | -0.17007 | 78.3607
[9 empty] | 3.7196 | -0.1702 | 78.361
[9 empty] | 3.7205 | -0.1702 | 78.3557
[9 empty] | 3.7205 | -0.1702 | 78.3583
[9 empty] | 3.7198 | -0.17007 | 78.3587
[9 empty] | 3.7205 | -0.1702 | 78.36
[9 empty] | 3.7205 | -0.1702 | 78.3608
[9 empty] | 3.7205 | -0.1702 | 78.3567
[9 empty] | 3.7214 | -0.1702 | 78.3583
[9 empty] | 3.7223 | -0.1702 | 78.3599
[9 empty] | 3.7212 | -0.17032 | 78.3572
[9 empty] | 3.7223 | -0.1702 | 78.3586
[9 empty] | 3.7226 | -0.17007 | 78.3519
[9 empty] | 3.7223 | -0.1702 | 78.3531
[9 empty] | 3.7223 | -0.1702 | 78.354
[9 empty] | 3.7223 | -0.1702 | 78.353
[9 empty] | 3.723 | -0.17032 | 78.3514
[9 empty] | 3.7226 | -0.17007 | 78.3562
[9 empty] | 3.7223 | -0.17112 | 78.3548
[9 empty] | 3.7223 | -0.1702 | 78.3574
[9 empty] | 3.7221 | -0.17125 | 78.3585
[9 empty] | 3.7235 | -0.17007 | 78.3573
[9 empty] | 3.7235 | -0.17007 | 78.3592
[9 empty] | 3.7223 | -0.1702 | 78.3604
[9 empty] | 3.7233 | -0.1702 | 78.3525
[9 empty] | 3.7242 | -0.16969 | 78.3545
[9 empty] | 3.7219 | -0.16994 | 78.3567
[9 empty] | 3.7226 | -0.17007 | 78.3471
[9 empty] | 3.7226 | -0.17007 | 78.3484
[9 empty] | 3.7226 | -0.17007 | 78.3523
[9 empty] | 3.7217 | -0.17007 | 78.3518
[9 empty] | 3.7235 | -0.17007 | 78.3566
[9 empty] | 3.7233 | -0.1702 | 78.3583
[9 empty] | 3.7233 | -0.1702 | 78.3596
[9 empty] | 3.7242 | -0.1702 | 78.3584
[9 empty] | 3.7233 | -0.1702 | 78.3587
[9 empty] | 3.723 | -0.17032 | 78.3605
[9 empty] | 3.7244 | -0.17007 | 78.3633
[9 empty] | 3.7239 | -0.17032 | 78.3583
[9 empty] | 3.7242 | -0.1702 | 78.3554
[9 empty] | 3.7242 | -0.1702 | 78.3577
[9 empty] | 3.7233 | -0.1702 | 78.3587
[9 empty] | 3.7239 | -0.17032 | 78.3607
[9 empty] | 3.7242 | -0.1702 | 78.3625
[9 empty] | 3.7242 | -0.17112 | 78.3641
[9 empty] | 3.7239 | -0.17032 | 78.3652
[9 empty] | 3.7242 | -0.1702 | 78.3659
[9 empty] | 3.7242 | -0.1702 | 78.3639
[9 empty] | 3.7235 | -0.17007 | 78.3639
[9 empty] | 3.7242 | -0.1702 | 78.3575
[9 empty] | 3.723 | -0.17032 | 78.3575
[9 empty] | 3.7242 | -0.1702 | 78.3607
[9 empty] | 3.7242 | -0.1702 | 78.3615
[9 empty] | 3.7244 | -0.17007 | 78.3607
[9 empty] | 3.7242 | -0.1702 | 78.362
[9 empty] | 3.7242 | -0.1702 | 78.3565
[9 empty] | 3.7244 | -0.17007 | 78.3596
[9 empty] | 3.7244 | -0.17007 | 78.3609
[9 empty] | 3.7244 | -0.17007 | 78.3627
[9 empty] | 3.7244 | -0.17007 | 78.3637
[9 empty] | 3.7244 | -0.17007 | 78.3644
[9 empty] | 3.7251 | -0.1702 | 78.3658
[9 empty] | 3.7244 | -0.17007 | 78.359
[9 empty] | 3.7242 | -0.1702 | 78.3575
[9 empty] | 3.7249 | -0.17032 | 78.3606
[9 empty] | 3.7239 | -0.17032 | 78.3636
[9 empty] | 3.7242 | -0.1702 | 78.365
[9 empty] | 3.7251 | -0.1702 | 78.3662
[9 empty] | 3.7242 | -0.1702 | 78.3662
[9 empty] | 3.7251 | -0.1702 | 78.3672
[9 empty] | 3.7253 | -0.17007 | 78.3653
[9 empty] | 3.7244 | -0.17007 | 78.3653
[9 empty] | 3.7253 | -0.17007 | 78.3683
[9 empty] | 3.7244 | -0.17007 | 78.3682
[9 empty] | 3.7253 | -0.17099 | 78.3693
[9 empty] | 3.7247 | -0.16994 | 78.3658
[9 empty] | 3.7251 | -0.1702 | 78.3668
[9 empty] | 3.7263 | -0.17007 | 78.3686
[9 empty] | 3.7251 | -0.1702 | 78.3679
[9 empty] | 3.7242 | -0.1702 | 78.3673
[9 empty] | 3.7251 | -0.1702 | 78.3685
[9 empty] | 3.7251 | -0.1702 | 78.369
[9 empty] | 3.7251 | -0.1702 | 78.3691
[9 empty] | 3.7258 | -0.17032 | 78.3682
[9 empty] | 3.7269 | -0.1702 | 78.3695
[9 empty] | 3.726 | -0.1702 | 78.3695
[9 empty] | 3.7253 | -0.17007 | 78.3692
[9 empty] | 3.7268 | -0.16981 | 78.3711
[9 empty] | 3.7256 | -0.16994 | 78.3674
[9 empty] | 3.7256 | -0.16994 | 78.3679
[9 empty] | 3.7263 | -0.17007 | 78.3688
[9 empty] | 3.7253 | -0.17007 | 78.368
[9 empty] | 3.7263 | -0.17007 | 78.3632
[9 empty] | 3.7253 | -0.17007 | 78.3633
[9 empty] | 3.7269 | -0.1702 | 78.3661
[9 empty] | 3.726 | -0.1702 | 78.3658
[9 empty] | 3.7272 | -0.17007 | 78.3678
[9 empty] | 3.7263 | -0.17007 | 78.3679
[9 empty] | 3.7263 | -0.17007 | 78.3689
[9 empty] | 3.7272 | -0.17007 | 78.3693
[9 empty] | 3.7258 | -0.16981 | 78.3681
[9 empty] | 3.7263 | -0.17007 | 78.3686
[9 empty] | 3.7263 | -0.17007 | 78.3691
[9 empty] | 3.7274 | -0.16994 | 78.3707
[9 empty] | 3.726 | -0.1702 | 78.3694
[9 empty] | 3.7279 | -0.1702 | 78.3713
[9 empty] | 3.7279 | -0.17112 | 78.3715
[9 empty] | 3.7269 | -0.1702 | 78.3704
[9 empty] | 3.7288 | -0.1702 | 78.3805
[9 empty] | 3.729 | -0.17007 | 78.3807
[9 empty] | 3.7288 | -0.1702 | 78.379
[9 empty] | 3.7286 | -0.16981 | 78.3793
[9 empty] | 3.7297 | -0.1702 | 78.3803
[9 empty] | 3.7293 | -0.16994 | 78.3793
[9 empty] | 3.7302 | -0.17086 | 78.38
[9 empty] | 3.7302 | -0.16994 | 78.38
[9 empty] | 3.73 | -0.17007 | 78.3796
[9 empty] | 3.7306 | -0.1702 | 78.3795
[9 empty] | 3.7306 | -0.1702 | 78.3795
[9 empty] | 3.73 | -0.17007 | 78.3789
[9 empty] | 3.7309 | -0.17007 | 78.3796
[9 empty] | 3.732 | -0.16994 | 78.3805
[9 empty] | 3.73 | -0.17007 | 78.3772
[9 empty] | 3.7297 | -0.1702 | 78.3769
[9 empty] | 3.7306 | -0.1702 | 78.3772
[9 empty] | 3.7309 | -0.17007 | 78.3774
[9 empty] | 3.7311 | -0.16994 | 78.3773
[9 empty] | 3.7306 | -0.1702 | 78.3772
[9 empty] | 3.7309 | -0.17007 | 78.3777
[9 empty] | 3.7311 | -0.16994 | 78.3783
[9 empty] | 3.7311 | -0.16994 | 78.3783
[9 empty] | 3.7318 | -0.17007 | 78.3789
[9 empty] | 3.7302 | -0.16994 | 78.3769
[9 empty] | 3.7318 | -0.17007 | 78.3785
[9 empty] | 3.7309 | -0.17007 | 78.378
[9 empty] | 3.7309 | -0.17007 | 78.3834
[9 empty] | 3.7318 | -0.17007 | 78.3841
[9 empty] | 3.7316 | -0.1702 | 78.3836
[9 empty] | 3.7306 | -0.1702 | 78.3758
[9 empty] | 3.7318 | -0.17007 | 78.3771
[9 empty] | 3.7309 | -0.17007 | 78.3783
[9 empty] | 3.7316 | -0.1702 | 78.3788
[9 empty] | 3.7306 | -0.1702 | 78.3781
[9 empty] | 3.7316 | -0.17112 | 78.3691
[9 empty] | 3.7316 | -0.17112 | 78.3698
[9 empty] | 3.7316 | -0.17007 | 78.3712
[9 empty] | 3.7316 | -0.1702 | 78.3734
[9 empty] | 3.7316 | -0.1702 | 78.3741
[9 empty] | 3.7318 | -0.17007 | 78.375
[9 empty] | 3.7309 | -0.17099 | 78.3748
[9 empty] | 3.7318 | -0.17007 | 78.3822
[9 empty] | 3.732 | -0.16994 | 78.3822
[9 empty] | 3.7318 | -0.17007 | 78.382
[9 empty] | 3.7318 | -0.17099 | 78.382
[9 empty] | 3.7311 | -0.16994 | 78.359
[9 empty] | 3.7318 | -0.17007 | 78.3632
[9 empty] | 3.7323 | -0.17074 | 78.3659
[9 empty] | 3.732 | -0.16994 | 78.3676
[9 empty] | 3.7318 | -0.17099 | 78.369
[9 empty] | 3.732 | -0.16994 | 78.3708
[9 empty] | 3.732 | -0.16994 | 78.3716
[9 empty] | 3.732 | -0.17086 | 78.3725
[9 empty] | 3.732 | -0.16994 | 78.3735
[9 empty] | 3.7318 | -0.17007 | 78.3734
[9 empty] | 3.7327 | -0.17007 | 78.3749
[9 empty] | 3.7327 | -0.17007 | 78.3822
[9 empty] | 3.7318 | -0.17007 | 78.3814
[9 empty] | 3.732 | -0.16994 | 78.3685
[9 empty] | 3.7318 | -0.17007 | 78.3698
[9 empty] | 3.7318 | -0.16915 | 78.3708
[9 empty] | 3.7318 | -0.17007 | 78.3716
[9 empty] | 3.7325 | -0.1702 | 78.3731
[9 empty] | 3.7316 | -0.1702 | 78.3728
[9 empty] | 3.7318 | -0.17007 | 78.3738
[9 empty] | 3.7325 | -0.1702 | 78.3748
[9 empty] | 3.7316 | -0.1702 | 78.374
[9 empty] | 3.7316 | -0.1702 | 78.3813
[9 empty] | 3.7325 | -0.1702 | 78.3843
[9 empty] | 3.7318 | -0.17007 | 78.3828
[9 empty] | 3.7313 | -0.17032 | 78.3819
[9 empty] | 3.7322 | -0.17032 | 78.3826
[9 empty] | 3.7316 | -0.1702 | 78.3821
[9 empty] | 3.7318 | -0.17007 | 78.3872
[9 empty] | 3.7316 | -0.1702 | 78.3909
[9 empty] | 3.7334 | -0.1702 | 78.3542
[9 empty] | 3.7327 | -0.17007 | 78.3584
[9 empty] | 3.7325 | -0.1702 | 78.3629
[9 empty] | 3.7316 | -0.1702 | 78.3692
[9 empty] | 3.7318 | -0.17099 | 78.3704
[9 empty] | 3.7316 | -0.1702 | 78.3692
[9 empty] | 3.7327 | -0.17007 | 78.3717
[9 empty] | 3.7325 | -0.1702 | 78.3751
[9 empty] | 3.7316 | -0.1702 | 78.383
[9 empty] | 3.7325 | -0.1702 | 78.3611
[9 empty] | 3.7325 | -0.1702 | 78.3654
[9 empty] | 3.7318 | -0.17007 | 78.3671
[9 empty] | 3.7327 | -0.17007 | 78.3699
[9 empty] | 3.7325 | -0.17112 | 78.3775
[9 empty] | 3.7325 | -0.1702 | 78.3795
[9 empty] | 3.7325 | -0.1702 | 78.3849
[9 empty] | 3.7325 | -0.1702 | 78.3849
[9 empty] | 3.7322 | -0.17032 | 78.3894
[9 empty] | 3.7325 | -0.1702 | 78.3881
[9 empty] | 3.7325 | -0.1702 | 78.3881
[9 empty] | 3.7325 | -0.17007 | 78.3939
[9 empty] | 3.7325 | -0.1702 | 78.3932
[9 empty] | 3.7332 | -0.17032 | 78.3914
[9 empty] | 3.7334 | -0.1702 | 78.3904
[9 empty] | 3.7332 | -0.17032 | 78.3918
[9 empty] | 3.7334 | -0.1702 | 78.3934
[9 empty] | 3.7336 | -0.17099 | 78.3971
[9 empty] | 3.7334 | -0.1702 | 78.3971
[9 empty] | 3.7334 | -0.1702 | 78.3961
[9 empty] | 3.7334 | -0.1702 | 78.3964
[9 empty] | 3.7341 | -0.17032 | 78.3967
[9 empty] | 3.735 | -0.1702 | 78.3987
[9 empty] | 3.7339 | -0.16994 | 78.3952
[9 empty] | 3.7355 | -0.17007 | 78.3974
[9 empty] | 3.7343 | -0.1702 | 78.3931
[9 empty] | 3.7343 | -0.1702 | 78.3918
[9 empty] | 3.7332 | -0.17032 | 78.3901
[9 empty] | 3.7352 | -0.1702 | 78.3918
[9 empty] | 3.735 | -0.17032 | 78.3916
[9 empty] | 3.7355 | -0.17007 | 78.392
[9 empty] | 3.7362 | -0.1702 | 78.3912
[9 empty] | 3.7362 | -0.1702 | 78.393
[9 empty] | 3.7362 | -0.1702 | 78.396
[9 empty] | 3.7355 | -0.17007 | 78.3952
[9 empty] | 3.7364 | -0.17007 | 78.3958
[9 empty] | 3.7364 | -0.16915 | 78.3949
[9 empty] | 3.7357 | -0.16994 | 78.3967
[9 empty] | 3.7355 | -0.17007 | 78.3976
[9 empty] | 3.7357 | -0.17007 | 78.3973
[9 empty] | 3.7355 | -0.17007 | 78.3954
[9 empty] | 3.7362 | -0.1702 | 78.3955
[9 empty] | 3.7352 | -0.1702 | 78.399
[9 empty] | 3.7367 | -0.16994 | 78.3879
[9 empty] | 3.7376 | -0.17086 | 78.3887
[9 empty] | 3.7367 | -0.16994 | 78.3892
[9 empty] | 3.7373 | -0.17007 | 78.3861
[9 empty] | 3.7371 | -0.1702 | 78.3857
[9 empty] | 3.738 | -0.16927 | 78.3917
[9 empty] | 3.7383 | -0.17007 | 78.3981
[9 empty] | 3.7373 | -0.17007 | 78.3994
[9 empty] | 3.7383 | -0.17007 | 78.4029
[9 empty] | 3.738 | -0.1702 | 78.4037
[9 empty] | 3.7392 | -0.17007 | 78.3927
[9 empty] | 3.7392 | -0.17007 | 78.3927
[9 empty] | 3.7383 | -0.17007 | 78.3919
[9 empty] | 3.7385 | -0.16994 | 78.3983
[9 empty] | 3.7389 | -0.1702 | 78.399
[9 empty] | 3.7383 | -0.17007 | 78.4004
[9 empty] | 3.7392 | -0.17007 | 78.4017
[9 empty] | 3.7392 | -0.17007 | 78.3888
[9 empty] | 3.7378 | -0.17032 | 78.3877
[9 empty] | 3.738 | -0.1702 | 78.3953
[9 empty] | 3.7392 | -0.17007 | 78.3985
[9 empty] | 3.7392 | -0.17007 | 78.4009
[9 empty] | 3.7389 | -0.1702 | 78.4007
[9 empty] | 3.7383 | -0.17007 | 78.4011
[9 empty] | 3.7389 | -0.17007 | 78.405
[9 empty] | 3.7392 | -0.17007 | 78.4078
[9 empty] | 3.738 | -0.1702 | 78.4099
[9 empty] | 3.7389 | -0.1702 | 78.4125
[9 empty] | 3.7392 | -0.17007 | 78.4138
[9 empty] | 3.7392 | -0.17007 | 78.415
[9 empty] | 3.7389 | -0.1702 | 78.4154
[9 empty] | 3.7392 | -0.17007 | 78.4168
[9 empty] | 3.7389 | -0.1702 | 78.4128
[9 empty] | 3.7389 | -0.16927 | 78.4109
[9 empty] | 3.7394 | -0.16994 | 78.4117
[9 empty] | 3.7383 | -0.17007 | 78.4114
[9 empty] | 3.7394 | -0.16994 | 78.4129
[9 empty] | 3.7383 | -0.17007 | 78.4108
[9 empty] | 3.7392 | -0.17099 | 78.4122
[9 empty] | 3.7394 | -0.16994 | 78.4125
[9 empty] | 3.7389 | -0.1702 | 78.4135
[9 empty] | 3.7392 | -0.17007 | 78.4149
[9 empty] | 3.7392 | -0.17007 | 78.4154
[9 empty] | 3.7392 | -0.17007 | 78.4154
[9 empty] | 3.7392 | -0.17099 | 78.416
[9 empty] | 3.7389 | -0.1702 | 78.417
[9 empty] | 3.7389 | -0.1702 | 78.4139
[9 empty] | 3.7389 | -0.1702 | 78.4151
[9 empty] | 3.7392 | -0.17007 | 78.417
[9 empty] | 3.741 | -0.16915 | 78.4193
[9 empty] | 3.7389 | -0.1702 | 78.4254
[9 empty] | 3.7392 | -0.17007 | 78.425
[9 empty] | 3.7389 | -0.1702 | 78.4244
[9 empty] | 3.7392 | -0.17007 | 78.4192
[9 empty] | 3.7389 | -0.1702 | 78.419
[9 empty] | 3.7401 | -0.17099 | 78.4143
[9 empty] | 3.7389 | -0.1702 | 78.4109
[9 empty] | 3.7392 | -0.17099 | 78.4111
[9 empty] | 3.7399 | -0.1702 | 78.4137
[9 empty] | 3.7392 | -0.17007 | 78.4107
[9 empty] | 3.7392 | -0.17007 | 78.4114
[9 empty] | 3.7392 | -0.17007 | 78.4134
[9 empty] | 3.7392 | -0.17007 | 78.4152
[9 empty] | 3.741 | -0.17007 | 78.4181
[9 empty] | 3.7403 | -0.16994 | 78.4144
[9 empty] | 3.7403 | -0.16994 | 78.4161
[9 empty] | 3.741 | -0.17007 | 78.4142
[9 empty] | 3.7415 | -0.16981 | 78.4146
[9 empty] | 3.7403 | -0.16994 | 78.4117
[9 empty] | 3.7401 | -0.17007 | 78.4057
[9 empty] | 3.7403 | -0.16994 | 78.4079
[9 empty] | 3.741 | -0.17007 | 78.4105
[9 empty] | 3.7401 | -0.17007 | 78.4156
[9 empty] | 3.7413 | -0.16994 | 78.4172
[9 empty] | 3.7413 | -0.17086 | 78.4185
[9 empty] | 3.7413 | -0.16994 | 78.4196
[9 empty] | 3.7415 | -0.16981 | 78.4207
[9 empty] | 3.741 | -0.17007 | 78.4212
[9 empty] | 3.741 | -0.17007 | 78.4202
[9 empty] | 3.7417 | -0.1702 | 78.4207
[9 empty] | 3.7413 | -0.16994 | 78.421
[9 empty] | 3.7408 | -0.17112 | 78.4209
[9 empty] | 3.741 | -0.17007 | 78.4249
[9 empty] | 3.7422 | -0.16994 | 78.4286
[9 empty] | 3.741 | -0.17099 | 78.4273
[9 empty] | 3.7417 | -0.17112 | 78.4269
[9 empty] | 3.741 | -0.17007 | 78.4253
[9 empty] | 3.7419 | -0.17007 | 78.426
[9 empty] | 3.7419 | -0.17007 | 78.4259
[9 empty] | 3.7419 | -0.17007 | 78.418
[9 empty] | 3.7419 | -0.17007 | 78.4185
[9 empty] | 3.744 | -0.16994 | 78.421
[9 empty] | 3.7429 | -0.17099 | 78.4209
[9 empty] | 3.7417 | -0.17112 | 78.421
[9 empty] | 3.7438 | -0.1702 | 78.4234
[9 empty] | 3.7429 | -0.17007 | 78.4218
[9 empty] | 3.7435 | -0.1702 | 78.4296
[9 empty] | 3.7438 | -0.17007 | 78.4314
[9 empty] | 3.7431 | -0.16994 | 78.4291
[9 empty] | 3.7438 | -0.17007 | 78.4291
[9 empty] | 3.7435 | -0.1702 | 78.4285
[9 empty] | 3.7447 | -0.1702 | 78.429
[9 empty] | 3.7438 | -0.17007 | 78.4284
[9 empty] | 3.744 | -0.16994 | 78.4278
[9 empty] | 3.744 | -0.16994 | 78.4279
[9 empty] | 3.7447 | -0.17007 | 78.4266
[9 empty] | 3.7456 | -0.17007 | 78.4273
[9 empty] | 3.7454 | -0.1702 | 78.4278
[9 empty] | 3.745 | -0.16994 | 78.4294
[9 empty] | 3.7456 | -0.17099 | 78.4302
[9 empty] | 3.7447 | -0.17007 | 78.429
[9 empty] | 3.7454 | -0.1702 | 78.4311
[9 empty] | 3.7454 | -0.17112 | 78.431
[9 empty] | 3.7456 | -0.17007 | 78.4306
[9 empty] | 3.7463 | -0.1702 | 78.4265
[9 empty] | 3.7466 | -0.17007 | 78.4267
[9 empty] | 3.7459 | -0.16994 | 78.426
[9 empty] | 3.7459 | -0.16994 | 78.4258
[9 empty] | 3.7454 | -0.1702 | 78.4259
[9 empty] | 3.7463 | -0.1702 | 78.4271
[9 empty] | 3.7463 | -0.1702 | 78.4272
[9 empty] | 3.7456 | -0.17007 | 78.427
[9 empty] | 3.7463 | -0.1702 | 78.4364
[9 empty] | 3.7459 | -0.16994 | 78.4397
[9 empty] | 3.7459 | -0.16994 | 78.4276
[9 empty] | 3.7468 | -0.16994 | 78.4152
[9 empty] | 3.7466 | -0.17007 | 78.4196
[9 empty] | 3.7466 | -0.17007 | 78.4212
[9 empty] | 3.7468 | -0.16994 | 78.4218
[9 empty] | 3.7466 | -0.17007 | 78.4223
[9 empty] | 3.7468 | -0.16994 | 78.4323
[9 empty] | 3.7466 | -0.17007 | 78.4336
[9 empty] | 3.7456 | -0.17007 | 78.4327
[9 empty] | 3.7456 | -0.17007 | 78.4328
[9 empty] | 3.7466 | -0.17007 | 78.4428
[9 empty] | 3.7466 | -0.17007 | 78.442
[9 empty] | 3.7468 | -0.16994 | 78.4411
[9 empty] | 3.7468 | -0.16994 | 78.439
[9 empty] | 3.7466 | -0.17007 | 78.4414
[9 empty] | 3.7463 | -0.1702 | 78.4403
[9 empty] | 3.7463 | -0.1702 | 78.4385
[9 empty] | 3.7463 | -0.1702 | 78.4376
[9 empty] | 3.7463 | -0.1702 | 78.4393
[9 empty] | 3.7466 | -0.17007 | 78.4365
[9 empty] | 3.7468 | -0.17086 | 78.4361
[9 empty] | 3.7466 | -0.17007 | 78.4348
[9 empty] | 3.7466 | -0.17007 | 78.4344
[9 empty] | 3.7466 | -0.17007 | 78.4335
[9 empty] | 3.7466 | -0.17007 | 78.4331
[9 empty] | 3.7466 | -0.17007 | 78.4316
[9 empty] | 3.7468 | -0.16994 | 78.4315
[9 empty] | 3.747 | -0.16981 | 78.432
[9 empty] | 3.7468 | -0.16994 | 78.4311
[9 empty] | 3.7468 | -0.16994 | 78.4412
[9 empty] | 3.7468 | -0.16994 | 78.4471
[9 empty] | 3.7468 | -0.16994 | 78.4469
[9 empty] | 3.7466 | -0.17007 | 78.4437
[9 empty] | 3.7468 | -0.16994 | 78.4435
[9 empty] | 3.748 | -0.16981 | 78.4444
[9 empty] | 3.7468 | -0.17086 | 78.4416
[9 empty] | 3.7468 | -0.16994 | 78.4429
[9 empty] | 3.747 | -0.16981 | 78.4382
[9 empty] | 3.7466 | -0.17007 | 78.4387
[9 empty] | 3.747 | -0.16981 | 78.4466
[9 empty] | 3.747 | -0.16981 | 78.4462
[9 empty] | 3.747 | -0.16981 | 78.4466
[9 empty] | 3.747 | -0.16981 | 78.4459
[9 empty] | 3.7468 | -0.17086 | 78.4457
[9 empty] | 3.7468 | -0.16994 | 78.4288
[9 empty] | 3.7468 | -0.16994 | 78.4293
[9 empty] | 3.7468 | -0.16994 | 78.4351
[9 empty] | 3.7468 | -0.17086 | 78.4362
[9 empty] | 3.7482 | -0.16969 | 78.4413
[9 empty] | 3.7477 | -0.16994 | 78.4529
[9 empty] | 3.747 | -0.16981 | 78.4529
[9 empty] | 3.7477 | -0.16994 | 78.4528
[9 empty] | 3.7477 | -0.16994 | 78.4568
[9 empty] | 3.748 | -0.17074 | 78.4594
[9 empty] | 3.7477 | -0.17086 | 78.4722
[9 empty] | 3.7486 | -0.16994 | 78.4728
[9 empty] | 3.7489 | -0.16981 | 78.4725
[9 empty] | 3.7477 | -0.16994 | 78.4712
[9 empty] | 3.7486 | -0.16994 | 78.4716
[9 empty] | 3.7491 | -0.16969 | 78.4719
[9 empty] | 3.7486 | -0.16994 | 78.4601
[9 empty] | 3.748 | -0.16981 | 78.4584
[9 empty] | 3.7496 | -0.16994 | 78.4569
[9 empty] | 3.7496 | -0.16994 | 78.4542
[9 empty] | 3.7486 | -0.16994 | 78.451
[9 empty] | 3.7493 | -0.17099 | 78.443
[9 empty] | 3.7505 | -0.16994 | 78.4436
[9 empty] | 3.7514 | -0.16994 | 78.4551
[9 empty] | 3.7505 | -0.16994 | 78.4573
[9 empty] | 3.7498 | -0.16981 | 78.4583
[9 empty] | 3.7514 | -0.16994 | 78.4608
[9 empty] | 3.7514 | -0.16994 | 78.4626
[9 empty] | 3.7512 | -0.17007 | 78.4643
[9 empty] | 3.7505 | -0.16994 | 78.4665
[9 empty] | 3.7505 | -0.16994 | 78.4702
[9 empty] | 3.7517 | -0.16981 | 78.4769
[9 empty] | 3.7512 | -0.17099 | 78.4762
[9 empty] | 3.7514 | -0.16994 | 78.4762
[9 empty] | 3.7528 | -0.1702 | 78.4777
[9 empty] | 3.7521 | -0.17007 | 78.4774
[9 empty] | 3.7523 | -0.16994 | 78.4773
[9 empty] | 3.7523 | -0.16994 | 78.4767
[9 empty] | 3.7523 | -0.16994 | 78.4766
[9 empty] | 3.753 | -0.17007 | 78.4772
[9 empty] | 3.7521 | -0.17007 | 78.4765
[9 empty] | 3.753 | -0.17007 | 78.4772
[9 empty] | 3.753 | -0.17007 | 78.477
[9 empty] | 3.7533 | -0.16994 | 78.4701
[9 empty] | 3.7523 | -0.16994 | 78.4867
[9 empty] | 3.7533 | -0.16994 | 78.4773
[9 empty] | 3.7528 | -0.1702 | 78.4769
[9 empty] | 3.7533 | -0.16994 | 78.4774
[9 empty] | 3.753 | -0.17007 | 78.4928
[9 empty] | 3.753 | -0.17191 | 78.4947
[9 empty] | 3.7539 | -0.17007 | 78.4923
[9 empty] | 3.7533 | -0.16994 | 78.4884
[9 empty] | 3.7533 | -0.16994 | 78.4853
[9 empty] | 3.7542 | -0.16994 | 78.4847
[9 empty] | 3.7533 | -0.16994 | 78.4832
[9 empty] | 3.753 | -0.17007 | 78.4826
[9 empty] | 3.7544 | -0.16981 | 78.4878
[9 empty] | 3.7542 | -0.16994 | 78.4927
[9 empty] | 3.7539 | -0.17007 | 78.4904
[9 empty] | 3.7542 | -0.16994 | 78.4901
[9 empty] | 3.7518 | -0.1702 | 78.4843
[9 empty] | 3.7539 | -0.17007 | 78.4893
[9 empty] | 3.7542 | -0.16994 | 78.4906
[9 empty] | 3.7539 | -0.17099 | 78.4944
[9 empty] | 3.7544 | -0.16981 | 78.4958
[9 empty] | 3.7542 | -0.16994 | 78.4958
[9 empty] | 3.7542 | -0.16981 | 78.4988
[9 empty] | 3.7542 | -0.16994 | 78.5022
[9 empty] | 3.7542 | -0.16994 | 78.5062
[9 empty] | 3.7542 | -0.16994 | 78.5068
[9 empty] | 3.7542 | -0.16994 | 78.5125
[9 empty] | 3.7544 | -0.16981 | 78.5181
[9 empty] | 3.7542 | -0.16994 | 78.5102
[9 empty] | 3.7542 | -0.16994 | 78.5069
[9 empty] | 3.7542 | -0.16994 | 78.4979
[9 empty] | 3.7544 | -0.16981 | 78.5002
[9 empty] | 3.7544 | -0.16981 | 78.5029
[9 empty] | 3.756 | -0.16994 | 78.5057
[9 empty] | 3.7544 | -0.16981 | 78.5172
[9 empty] | 3.7553 | -0.16981 | 78.5232
[9 empty] | 3.756 | -0.16994 | 78.5225
[9 empty] | 3.7569 | -0.16994 | 78.5236
[9 empty] | 3.7569 | -0.17179 | 78.5241
[9 empty] | 3.7569 | -0.17086 | 78.517
[9 empty] | 3.7581 | -0.16981 | 78.5187
[9 empty] | 3.7574 | -0.16969 | 78.5151
[9 empty] | 3.7572 | -0.16981 | 78.5135
[9 empty] | 3.759 | -0.16981 | 78.5164
[9 empty] | 3.7579 | -0.17086 | 78.5189
[9 empty] | 3.7579 | -0.17086 | 78.5195
[9 empty] | 3.7597 | -0.16994 | 78.525
[9 empty] | 3.759 | -0.16981 | 78.5335
[9 empty] | 3.759 | -0.16981 | 78.5357
[9 empty] | 3.759 | -0.16981 | 78.5387
[9 empty] | 3.759 | -0.16981 | 78.5382
[9 empty] | 3.7595 | -0.17007 | 78.5354
[9 empty] | 3.7606 | -0.16994 | 78.5351
[9 empty] | 3.7597 | -0.16994 | 78.5114
[9 empty] | 3.7609 | -0.16981 | 78.5128
[9 empty] | 3.76 | -0.16981 | 78.5294
[9 empty] | 3.7609 | -0.16981 | 78.5364
[9 empty] | 3.7606 | -0.16994 | 78.5339
[9 empty] | 3.7606 | -0.17086 | 78.5312
[9 empty] | 3.7616 | -0.17086 | 78.535
[9 empty] | 3.7616 | -0.16994 | 78.5426
[9 empty] | 3.7606 | -0.16994 | 78.5458
[9 empty] | 3.7609 | -0.17074 | 78.5441
[9 empty] | 3.7616 | -0.16994 | 78.5478
[9 empty] | 3.7604 | -0.17007 | 78.5428
[9 empty] | 3.7616 | -0.16994 | 78.5466
[9 empty] | 3.7616 | -0.16994 | 78.5472
[9 empty] | 3.762 | -0.16969 | 78.5488
[9 empty] | 3.7618 | -0.16981 | 78.5529
[9 empty] | 3.7618 | -0.16981 | 78.5579
[9 empty] | 3.7618 | -0.17074 | 78.574
[9 empty] | 3.7616 | -0.16994 | 78.5644
[9 empty] | 3.7616 | -0.16994 | 78.5669
[9 empty] | 3.7616 | -0.16994 | 78.5594
[9 empty] | 3.7618 | -0.16981 | 78.5559
[9 empty] | 3.7609 | -0.16981 | 78.5589
[9 empty] | 3.7616 | -0.17086 | 78.5582
[9 empty] | 3.7618 | -0.16981 | 78.5606
[9 empty] | 3.7616 | -0.16994 | 78.5786
[9 empty] | 3.7623 | -0.16956 | 78.5899
[9 empty] | 3.7616 | -0.16994 | 78.5685
[9 empty] | 3.762 | -0.16969 | 78.5695
[9 empty] | 3.762 | -0.17061 | 78.5719
[9 empty] | 3.7627 | -0.16981 | 78.5779
[9 empty] | 3.7627 | -0.17074 | 78.5778
[9 empty] | 3.7627 | -0.16981 | 78.5811
[9 empty] | 3.7618 | -0.16981 | 78.5879
[9 empty] | 3.7625 | -0.16994 | 78.5904
[9 empty] | 3.7627 | -0.16981 | 78.591
[9 empty] | 3.7627 | -0.16981 | 78.5863
[9 empty] | 3.7625 | -0.16994 | 78.5671
[9 empty] | 3.7627 | -0.16981 | 78.5797
[9 empty] | 3.7622 | -0.17007 | 78.5823
[9 empty] | 3.7622 | -0.17007 | 78.5256
[9 empty] | 3.7634 | -0.16994 | 78.5502
[9 empty] | 3.7634 | -0.16994 | 78.5651
[9 empty] | 3.7643 | -0.16994 | 78.5824
[9 empty] | 3.7641 | -0.17007 | 78.5831
[9 empty] | 3.7632 | -0.17007 | 78.5771
[9 empty] | 3.7634 | -0.16994 | 78.5814
[9 empty] | 3.7632 | -0.17007 | 78.5838
[9 empty] | 3.7643 | -0.17086 | 78.5888
[9 empty] | 3.7643 | -0.16994 | 78.5919
[9 empty] | 3.7652 | -0.16994 | 78.6118
[9 empty] | 3.765 | -0.17007 | 78.597
[9 empty] | 3.7648 | -0.1702 | 78.6001
[9 empty] | 3.7652 | -0.16994 | 78.6027
[9 empty] | 3.7652 | -0.17086 | 78.6065
[9 empty] | 3.7659 | -0.17007 | 78.61
[9 empty] | 3.7652 | -0.16994 | 78.5998
[9 empty] | 3.7662 | -0.16994 | 78.6031
[9 empty] | 3.7652 | -0.17179 | 78.6032
[9 empty] | 3.7662 | -0.16994 | 78.6028
[9 empty] | 3.7669 | -0.17007 | 78.6039
[9 empty] | 3.7662 | -0.16994 | 78.6056
[9 empty] | 3.7662 | -0.16994 | 78.6087
[9 empty] | 3.7673 | -0.16981 | 78.618
[9 empty] | 3.7652 | -0.16994 | 78.6192
[9 empty] | 3.7671 | -0.16994 | 78.6226
[9 empty] | 3.7683 | -0.16994 | 78.6228
[9 empty] | 3.768 | -0.16994 | 78.6218
[9 empty] | 3.7671 | -0.16994 | 78.6204
[9 empty] | 3.768 | -0.16994 | 78.6213
[9 empty] | 3.768 | -0.16994 | 78.6338
[9 empty] | 3.7683 | -0.16981 | 78.6354
[9 empty] | 3.7687 | -0.17099 | 78.6247
[9 empty] | 3.768 | -0.16994 | 78.634
[9 empty] | 3.768 | -0.16994 | 78.636
[9 empty] | 3.7689 | -0.16994 | 78.6345
[9 empty] | 3.7692 | -0.16981 | 78.6364
[9 empty] | 3.7689 | -0.16994 | 78.6378
[9 empty] | 3.7692 | -0.16981 | 78.6353
[9 empty] | 3.7687 | -0.17099 | 78.6379
[9 empty] | 3.7687 | -0.17007 | 78.6414
[9 empty] | 3.7689 | -0.16994 | 78.6445
[9 empty] | 3.7692 | -0.16981 | 78.648
[9 empty] | 3.7689 | -0.16994 | 78.6467
[9 empty] | 3.7689 | -0.16994 | 78.6463
[9 empty] | 3.7689 | -0.16994 | 78.6369
[9 empty] | 3.7685 | -0.1702 | 78.6412
[9 empty] | 3.7689 | -0.16994 | 78.6472
[9 empty] | 3.7687 | -0.17007 | 78.6449
[9 empty] | 3.7687 | -0.17007 | 78.6468
[9 empty] | 3.7687 | -0.17099 | 78.6467
[9 empty] | 3.7687 | -0.17007 | 78.6429
[9 empty] | 3.7689 | -0.16994 | 78.6468
[9 empty] | 3.7687 | -0.17007 | 78.6443
[9 empty] | 3.7689 | -0.16994 | 78.6371
[9 empty] | 3.7685 | -0.1702 | 78.6408
[9 empty] | 3.7689 | -0.16994 | 78.6225
[9 empty] | 3.7699 | -0.16994 | 78.6229
[9 empty] | 3.768 | -0.16994 | 78.6269
[9 empty] | 3.7699 | -0.16994 | 78.6323
[9 empty] | 3.7689 | -0.16994 | 78.6417
[9 empty] | 3.7687 | -0.17007 | 78.6505
[9 empty] | 3.7699 | -0.16994 | 78.6547
[9 empty] | 3.768 | -0.16994 | 78.6539
[9 empty] | 3.7699 | -0.16994 | 78.6464
[9 empty] | 3.7699 | -0.16994 | 78.6419
[9 empty] | 3.7689 | -0.16994 | 78.6471
[9 empty] | 3.7701 | -0.16981 | 78.6488
[9 empty] | 3.7687 | -0.17086 | 78.6427
[9 empty] | 3.7699 | -0.16994 | 78.6471
[9 empty] | 3.7699 | -0.16994 | 78.6497
[9 empty] | 3.7689 | -0.16994 | 78.6524
[9 empty] | 3.7699 | -0.16994 | 78.6548
[9 empty] | 3.7696 | -0.17007 | 78.657
[9 empty] | 3.7705 | -0.17007 | 78.659
[9 empty] | 3.7699 | -0.16994 | 78.6591
[9 empty] | 3.7699 | -0.16994 | 78.6606
[9 empty] | 3.7704 | -0.17061 | 78.6614
[9 empty] | 3.771 | -0.16981 | 78.662
[9 empty] | 3.771 | -0.16981 | 78.6644
[9 empty] | 3.771 | -0.16981 | 78.662
[9 empty] | 3.7713 | -0.16969 | 78.6618
[9 empty] | 3.7722 | -0.17061 | 78.6581
[9 empty] | 3.771 | -0.17074 | 78.6604
[9 empty] | 3.7722 | -0.16969 | 78.6624
[9 empty] | 3.7722 | -0.16969 | 78.6633
[9 empty] | 3.7729 | -0.17074 | 78.6698
[9 empty] | 3.7729 | -0.17074 | 78.6695
[9 empty] | 3.7738 | -0.16981 | 78.67
[9 empty] | 3.774 | -0.16969 | 78.6705
[9 empty] | 3.7731 | -0.16969 | 78.6698
[9 empty] | 3.7738 | -0.17074 | 78.6706
[9 empty] | 3.7731 | -0.17061 | 78.67
[9 empty] | 3.7731 | -0.17061 | 78.6742
[9 empty] | 3.7747 | -0.16981 | 78.6759
[9 empty] | 3.7738 | -0.16981 | 78.6748
[9 empty] | 3.7738 | -0.16981 | 78.6668
[9 empty] | 3.7738 | -0.16981 | 78.6742
[9 empty] | 3.7738 | -0.16981 | 78.6738
[9 empty] | 3.7738 | -0.16981 | 78.6726
[9 empty] | 3.7747 | -0.16981 | 78.6743
[9 empty] | 3.7747 | -0.17074 | 78.6734
[9 empty] | 3.7738 | -0.16981 | 78.6723
[9 empty] | 3.7745 | -0.16981 | 78.6724
[9 empty] | 3.775 | -0.17061 | 78.66
[9 empty] | 3.7738 | -0.16981 | 78.6747
[9 empty] | 3.7745 | -0.17086 | 78.6759
[9 empty] | 3.7759 | -0.16969 | 78.6891
[9 empty] | 3.7756 | -0.16981 | 78.6918
[9 empty] | 3.7766 | -0.16981 | 78.6905
[9 empty] | 3.7756 | -0.16981 | 78.6922
[9 empty] | 3.7756 | -0.16981 | 78.692
[9 empty] | 3.7759 | -0.17061 | 78.6888
[9 empty] | 3.7756 | -0.17074 | 78.6878
[9 empty] | 3.7766 | -0.16981 | 78.6872
[9 empty] | 3.7756 | -0.16981 | 78.6881
[9 empty] | 3.7763 | -0.16994 | 78.6879
[9 empty] | 3.7766 | -0.16981 | 78.689
[9 empty] | 3.7766 | -0.16981 | 78.6836
[9 empty] | 3.7766 | -0.17074 | 78.6916
[9 empty] | 3.7768 | -0.16969 | 78.6959
[9 empty] | 3.7763 | -0.16994 | 78.6926
[9 empty] | 3.7766 | -0.16981 | 78.69
[9 empty] | 3.7768 | -0.17061 | 78.6928
[9 empty] | 3.7756 | -0.16981 | 78.6853
[9 empty] | 3.7766 | -0.17074 | 78.6847
[9 empty] | 3.7763 | -0.16994 | 78.6779
[9 empty] | 3.7771 | -0.16956 | 78.6707
[9 empty] | 3.7766 | -0.16981 | 78.6771
[9 empty] | 3.7759 | -0.16969 | 78.6863
[9 empty] | 3.7766 | -0.17074 | 78.6943
[9 empty] | 3.7766 | -0.16981 | 78.6977
[9 empty] | 3.7768 | -0.16969 | 78.698
[9 empty] | 3.7771 | -0.16956 | 78.6983
[9 empty] | 3.7768 | -0.16969 | 78.6972
[9 empty] | 3.7768 | -0.16969 | 78.692
[9 empty] | 3.7766 | -0.16981 | 78.6874
[9 empty] | 3.7766 | -0.16981 | 78.686
[9 empty] | 3.7768 | -0.16969 | 78.6861
[9 empty] | 3.7777 | -0.16969 | 78.6929
[9 empty] | 3.7766 | -0.16981 | 78.6878
[9 empty] | 3.7768 | -0.16969 | 78.6875
[9 empty] | 3.7766 | -0.16981 | 78.6884
[9 empty] | 3.7777 | -0.16969 | 78.6898
[9 empty] | 3.7766 | -0.17074 | 78.6925
[9 empty] | 3.7766 | -0.16981 | 78.6916
[9 empty] | 3.7768 | -0.16969 | 78.6922
[9 empty] | 3.7777 | -0.16969 | 78.6923
[9 empty] | 3.7777 | -0.16969 | 78.6953
[9 empty] | 3.7784 | -0.16981 | 78.6967
[9 empty] | 3.7782 | -0.17086 | 78.6883
[9 empty] | 3.7784 | -0.16981 | 78.6875
[9 empty] | 3.7793 | -0.17074 | 78.6768
[9 empty] | 3.7793 | -0.17074 | 78.6833
[9 empty] | 3.7803 | -0.16981 | 78.6895
[9 empty] | 3.7791 | -0.17086 | 78.6889
[9 empty] | 3.7784 | -0.16981 | 78.6876
[9 empty] | 3.7796 | -0.16969 | 78.697
[9 empty] | 3.7793 | -0.17074 | 78.698
[9 empty] | 3.7805 | -0.17061 | 78.7013
[9 empty] | 3.7798 | -0.16956 | 78.6996
[9 empty] | 3.7805 | -0.17061 | 78.7159
[9 empty] | 3.7812 | -0.16981 | 78.717
[9 empty] | 3.7803 | -0.16981 | 78.7148
[9 empty] | 3.7812 | -0.16981 | 78.716
[9 empty] | 3.7814 | -0.17153 | 78.712
[9 empty] | 3.7814 | -0.16969 | 78.7049
[9 empty] | 3.7812 | -0.16981 | 78.7062
[9 empty] | 3.7821 | -0.17074 | 78.7096
[9 empty] | 3.7814 | -0.16969 | 78.7147
[9 empty] | 3.7814 | -0.16969 | 78.7157
[9 empty] | 3.7823 | -0.17061 | 78.7288
[9 empty] | 3.7821 | -0.17074 | 78.7187
[9 empty] | 3.7812 | -0.16981 | 78.71
[9 empty] | 3.7821 | -0.17074 | 78.7067
[9 empty] | 3.7821 | -0.16981 | 78.7088
[9 empty] | 3.7821 | -0.17074 | 78.7069
[9 empty] | 3.7819 | -0.16994 | 78.7078
[9 empty] | 3.783 | -0.16981 | 78.7068
[9 empty] | 3.7821 | -0.16981 | 78.7059
[9 empty] | 3.783 | -0.17166 | 78.7105
[9 empty] | 3.783 | -0.16981 | 78.7068
[9 empty] | 3.7828 | -0.16994 | 78.7088
[9 empty] | 3.7828 | -0.16994 | 78.7079
[9 empty] | 3.7828 | -0.16994 | 78.7105
[9 empty] | 3.7837 | -0.17086 | 78.7126
[9 empty] | 3.7837 | -0.17086 | 78.7127
[9 empty] | 3.7837 | -0.16994 | 78.7138
[9 empty] | 3.7837 | -0.16994 | 78.7156
[9 empty] | 3.7825 | -0.17007 | 78.7149
[9 empty] | 3.7837 | -0.17086 | 78.7045
[9 empty] | 3.7837 | -0.17086 | 78.7048
[9 empty] | 3.7837 | -0.16994 | 78.6996
[9 empty] | 3.783 | -0.16981 | 78.6996
[9 empty] | 3.7837 | -0.16994 | 78.7034
[9 empty] | 3.7828 | -0.16994 | 78.707
[9 empty] | 3.7839 | -0.16981 | 78.7048
[9 empty] | 3.7839 | -0.16981 | 78.7052
[9 empty] | 3.7837 | -0.17086 | 78.7067
[9 empty] | 3.7839 | -0.16981 | 78.71
[9 empty] | 3.783 | -0.17074 | 78.7195
[9 empty] | 3.783 | -0.16981 | 78.7267
[9 empty] | 3.7837 | -0.16994 | 78.727
[9 empty] | 3.7837 | -0.16994 | 78.7265
[9 empty] | 3.7837 | -0.16994 | 78.7329
[9 empty] | 3.7825 | -0.17007 | 78.7318
[9 empty] | 3.7828 | -0.16994 | 78.7147
[9 empty] | 3.7837 | -0.16994 | 78.7164
[9 empty] | 3.7837 | -0.16994 | 78.7125
[9 empty] | 3.7842 | -0.17061 | 78.7139
[9 empty] | 3.7837 | -0.16994 | 78.7138
[9 empty] | 3.783 | -0.16981 | 78.7147
[9 empty] | 3.7837 | -0.16994 | 78.7092
[9 empty] | 3.7846 | -0.16994 | 78.709
[9 empty] | 3.7837 | -0.16994 | 78.7095
[9 empty] | 3.7837 | -0.16994 | 78.7116
[9 empty] | 3.7837 | -0.16994 | 78.7231
[9 empty] | 3.7837 | -0.16994 | 78.7231
[9 empty] | 3.7839 | -0.16981 | 78.7229
[9 empty] | 3.7846 | -0.16994 | 78.7232
[9 empty] | 3.7839 | -0.16981 | 78.722
[9 empty] | 3.7842 | -0.16969 | 78.6784
[9 empty] | 3.7839 | -0.16981 | 78.6801
[9 empty] | 3.7842 | -0.16969 | 78.6983
[9 empty] | 3.7839 | -0.16981 | 78.7044
[9 empty] | 3.7842 | -0.17061 | 78.709
[9 empty] | 3.7839 | -0.16981 | 78.7111
[9 empty] | 3.7849 | -0.16981 | 78.7137
[9 empty] | 3.7849 | -0.16981 | 78.7135
[9 empty] | 3.7849 | -0.16981 | 78.7144
[9 empty] | 3.7849 | -0.17074 | 78.7155
[9 empty] | 3.7849 | -0.16981 | 78.717
[9 empty] | 3.7839 | -0.16981 | 78.7171
[9 empty] | 3.7842 | -0.16969 | 78.718
[9 empty] | 3.7851 | -0.16969 | 78.7192
[9 empty] | 3.7854 | -0.16956 | 78.7249
[9 empty] | 3.7839 | -0.16981 | 78.7234
[9 empty] | 3.7851 | -0.17061 | 78.7256
[9 empty] | 3.7858 | -0.17074 | 78.7262
[9 empty] | 3.7851 | -0.16969 | 78.7253
[9 empty] | 3.7851 | -0.16969 | 78.7251
[9 empty] | 3.7842 | -0.17061 | 78.7193
[9 empty] | 3.7851 | -0.17061 | 78.7196
[9 empty] | 3.7858 | -0.16981 | 78.721
[9 empty] | 3.7851 | -0.16969 | 78.7255
[9 empty] | 3.786 | -0.16969 | 78.7264
[9 empty] | 3.786 | -0.17061 | 78.73
[9 empty] | 3.787 | -0.16969 | 78.7314
[9 empty] | 3.786 | -0.16969 | 78.7354
[9 empty] | 3.7867 | -0.16981 | 78.7243
[9 empty] | 3.7867 | -0.16994 | 78.724
[9 empty] | 3.7865 | -0.16994 | 78.724
[9 empty] | 3.7865 | -0.17086 | 78.729
[9 empty] | 3.7874 | -0.16994 | 78.7288
[9 empty] | 3.7867 | -0.17074 | 78.7254
[9 empty] | 3.7867 | -0.16981 | 78.7295
[9 empty] | 3.7874 | -0.17086 | 78.7144
[9 empty] | 3.7874 | -0.16994 | 78.7155
[9 empty] | 3.7876 | -0.16981 | 78.72
[9 empty] | 3.7876 | -0.16981 | 78.7206
[9 empty] | 3.7867 | -0.17074 | 78.7248
[9 empty] | 3.7883 | -0.17086 | 78.7256
[9 empty] | 3.7883 | -0.17086 | 78.73
[9 empty] | 3.7886 | -0.16981 | 78.7304
[9 empty] | 3.7886 | -0.16981 | 78.7305
[9 empty] | 3.7886 | -0.16981 | 78.7354
[9 empty] | 3.7886 | -0.17074 | 78.7376
[9 empty] | 3.7888 | -0.16969 | 78.7407
[9 empty] | 3.7888 | -0.16969 | 78.7417
[9 empty] | 3.7888 | -0.16969 | 78.7485
[9 empty] | 3.7886 | -0.16981 | 78.7461
[9 empty] | 3.7886 | -0.16981 | 78.7415
[9 empty] | 3.7886 | -0.16981 | 78.74
[9 empty] | 3.7886 | -0.16981 | 78.7452
[9 empty] | 3.7895 | -0.16981 | 78.745
[9 empty] | 3.7895 | -0.16969 | 78.7435
[9 empty] | 3.7897 | -0.16969 | 78.741
[9 empty] | 3.7888 | -0.17061 | 78.7392
[9 empty] | 3.7886 | -0.17074 | 78.7379
[9 empty] | 3.7897 | -0.17061 | 78.7301
[9 empty] | 3.789 | -0.16956 | 78.7293
[9 empty] | 3.7897 | -0.16969 | 78.7382
[9 empty] | 3.7897 | -0.16969 | 78.7418
[9 empty] | 3.789 | -0.16956 | 78.7403
[9 empty] | 3.7895 | -0.17074 | 78.7387
[9 empty] | 3.7895 | -0.17074 | 78.7351
[9 empty] | 3.7906 | -0.17061 | 78.7316
[9 empty] | 3.7897 | -0.16969 | 78.7299
[9 empty] | 3.7906 | -0.17061 | 78.724
[9 empty] | 3.7906 | -0.17061 | 78.7245
[9 empty] | 3.7897 | -0.16969 | 78.7214
[9 empty] | 3.7895 | -0.16981 | 78.7167
[9 empty] | 3.7906 | -0.17153 | 78.7132
[9 empty] | 3.7892 | -0.17086 | 78.7212
[9 empty] | 3.7913 | -0.16981 | 78.7339
[9 empty] | 3.7897 | -0.16969 | 78.7312
[9 empty] | 3.7906 | -0.16969 | 78.7319
[9 empty] | 3.7906 | -0.17153 | 78.7314
[9 empty] | 3.7904 | -0.17074 | 78.7301
[9 empty] | 3.7906 | -0.17074 | 78.7304
[9 empty] | 3.7902 | -0.16994 | 78.7294
[9 empty] | 3.7906 | -0.16969 | 78.7292
[9 empty] | 3.7916 | -0.17061 | 78.7235
[9 empty] | 3.7913 | -0.16981 | 78.7267
[9 empty] | 3.7904 | -0.17074 | 78.7266
[9 empty] | 3.7913 | -0.17074 | 78.7319
[9 empty] | 3.7902 | -0.16994 | 78.7394
[9 empty] | 3.7904 | -0.17074 | 78.7375
[9 empty] | 3.7904 | -0.16981 | 78.7365
[9 empty] | 3.7916 | -0.16969 | 78.7282
[9 empty] | 3.7913 | -0.16981 | 78.7213
[9 empty] | 3.7906 | -0.16969 | 78.7223
[9 empty] | 3.7916 | -0.16969 | 78.7242
[9 empty] | 3.7911 | -0.16981 | 78.7241
[9 empty] | 3.7913 | -0.17166 | 78.6795
[9 empty] | 3.7913 | -0.16981 | 78.6996
[9 empty] | 3.7906 | -0.16969 | 78.71
[9 empty] | 3.7906 | -0.16969 | 78.7203
[9 empty] | 3.7916 | -0.16969 | 78.7156
[9 empty] | 3.7916 | -0.16969 | 78.7171
[9 empty] | 3.7916 | -0.17061 | 78.7304
[9 empty] | 3.7906 | -0.16969 | 78.7287
[9 empty] | 3.7916 | -0.16969 | 78.7349
[9 empty] | 3.7913 | -0.17074 | 78.7325
[9 empty] | 3.7906 | -0.16969 | 78.7311
[9 empty] | 3.7918 | -0.16956 | 78.704
[9 empty] | 3.7913 | -0.17074 | 78.7054
[9 empty] | 3.7916 | -0.16969 | 78.7135
[9 empty] | 3.7913 | -0.16981 | 78.7145
[9 empty] | 3.7906 | -0.16969 | 78.7123
[9 empty] | 3.7918 | -0.16956 | 78.7139
[9 empty] | 3.7906 | -0.17061 | 78.7147
[9 empty] | 3.7916 | -0.17153 | 78.7185
[9 empty] | 3.7913 | -0.17074 | 78.7198
[9 empty] | 3.7913 | -0.16981 | 78.7243
[9 empty] | 3.7913 | -0.17074 | 78.7242
[9 empty] | 3.7925 | -0.16969 | 78.7255
[9 empty] | 3.7913 | -0.17074 | 78.7249
[9 empty] | 3.7925 | -0.16969 | 78.7267
[9 empty] | 3.7913 | -0.16981 | 78.7305
[9 empty] | 3.7913 | -0.17074 | 78.7301
[9 empty] | 3.792 | -0.17086 | 78.731
[9 empty] | 3.7922 | -0.17074 | 78.7419
[9 empty] | 3.7913 | -0.17074 | 78.7386
[9 empty] | 3.7932 | -0.16981 | 78.739
[9 empty] | 3.7929 | -0.17086 | 78.7222
[9 empty] | 3.7932 | -0.16981 | 78.7228
[9 empty] | 3.7913 | -0.17074 | 78.7191
[9 empty] | 3.7932 | -0.16981 | 78.7216
[9 empty] | 3.7922 | -0.17074 | 78.7177
[9 empty] | 3.7941 | -0.17074 | 78.7203
[9 empty] | 3.7941 | -0.17074 | 78.7211
[9 empty] | 3.7932 | -0.17074 | 78.7221
[9 empty] | 3.7941 | -0.17074 | 78.7292
[9 empty] | 3.7948 | -0.16994 | 78.7279
[9 empty] | 3.795 | -0.16981 | 78.7234
[9 empty] | 3.7932 | -0.16981 | 78.7228
[9 empty] | 3.7941 | -0.16981 | 78.724
[9 empty] | 3.7943 | -0.17061 | 78.7185
[9 empty] | 3.795 | -0.16981 | 78.7192
[9 empty] | 3.7969 | -0.16981 | 78.7217
[9 empty] | 3.795 | -0.16981 | 78.7157
[9 empty] | 3.7957 | -0.17086 | 78.7196
[9 empty] | 3.7969 | -0.16981 | 78.7236
[9 empty] | 3.7978 | -0.17074 | 78.7258
[9 empty] | 3.7969 | -0.16981 | 78.7255
[9 empty] | 3.7978 | -0.16981 | 78.7273
[9 empty] | 3.7969 | -0.17074 | 78.7165
[9 empty] | 3.7985 | -0.17086 | 78.7162
[9 empty] | 3.798 | -0.17061 | 78.7183
[9 empty] | 3.7992 | -0.17048 | 78.7228
[9 empty] | 3.7989 | -0.16969 | 78.7196
[9 empty] | 3.798 | -0.16969 | 78.709
[9 empty] | 3.7987 | -0.16969 | 78.7076
[9 empty] | 3.7987 | -0.17074 | 78.7123
[9 empty] | 3.7969 | -0.16981 | 78.7091
[9 empty] | 3.7978 | -0.17074 | 78.7145
[9 empty] | 3.7987 | -0.16981 | 78.7124
[9 empty] | 3.798 | -0.16969 | 78.7157
[9 empty] | 3.7987 | -0.16981 | 78.7201
[9 empty] | 3.7989 | -0.16969 | 78.7227
[9 empty] | 3.7985 | -0.17086 | 78.7231
[9 empty] | 3.7987 | -0.17074 | 78.7243
[9 empty] | 3.7989 | -0.16969 | 78.7226
[9 empty] | 3.7987 | -0.17074 | 78.724
[9 empty] | 3.7978 | -0.17074 | 78.725
[9 empty] | 3.7987 | -0.16981 | 78.7272
[9 empty] | 3.7989 | -0.17061 | 78.7262
[9 empty] | 3.7987 | -0.16981 | 78.7271
[9 empty] | 3.7987 | -0.17074 | 78.7388
[9 empty] | 3.798 | -0.17061 | 78.7403
[9 empty] | 3.7989 | -0.16969 | 78.739
[9 empty] | 3.7989 | -0.17061 | 78.7376
[9 empty] | 3.7989 | -0.17061 | 78.7365
[9 empty] | 3.7989 | -0.16969 | 78.7302
[9 empty] | 3.7989 | -0.17061 | 78.731
[9 empty] | 3.7989 | -0.16969 | 78.7421
[9 empty] | 3.7989 | -0.16981 | 78.7383
[9 empty] | 3.7987 | -0.17074 | 78.7377
[9 empty] | 3.7989 | -0.16969 | 78.7396
[9 empty] | 3.7989 | -0.16969 | 78.7393
[9 empty] | 3.7989 | -0.17061 | 78.7386
[9 empty] | 3.7989 | -0.17061 | 78.7388
[9 empty] | 3.7989 | -0.16969 | 78.7433
[9 empty] | 3.7987 | -0.16981 | 78.743
[9 empty] | 3.7987 | -0.16981 | 78.742
[9 empty] | 3.7987 | -0.16981 | 78.7408
[9 empty] | 3.7987 | -0.16981 | 78.7333
[9 empty] | 3.7989 | -0.16969 | 78.7334
[9 empty] | 3.7987 | -0.16981 | 78.7368
[9 empty] | 3.7996 | -0.17074 | 78.7324
[9 empty] | 3.7996 | -0.17074 | 78.7302
[9 empty] | 3.7987 | -0.17074 | 78.7307
[9 empty] | 3.7987 | -0.17074 | 78.738
[9 empty] | 3.7989 | -0.16969 | 78.732
[9 empty] | 3.7994 | -0.16994 | 78.7389
[9 empty] | 3.7994 | -0.16994 | 78.7385
[9 empty] | 3.7994 | -0.16994 | 78.715
[9 empty] | 3.7996 | -0.16981 | 78.7129
[9 empty] | 3.7987 | -0.17074 | 78.7393
[9 empty] | 3.7987 | -0.16981 | 78.7392
[9 empty] | 3.7996 | -0.17074 | 78.7396
[9 empty] | 3.7987 | -0.16981 | 78.7479
[9 empty] | 3.8005 | -0.17074 | 78.7568
[9 empty] | 3.8008 | -0.16969 | 78.7573
[9 empty] | 3.7994 | -0.16994 | 78.744
[9 empty] | 3.7996 | -0.16981 | 78.7493
[9 empty] | 3.7996 | -0.17074 | 78.7519
[9 empty] | 3.8005 | -0.16981 | 78.7505
[9 empty] | 3.8005 | -0.17074 | 78.748
[9 empty] | 3.8008 | -0.17061 | 78.7422
[9 empty] | 3.7996 | -0.17074 | 78.7419
[9 empty] | 3.7996 | -0.16981 | 78.7414
[9 empty] | 3.8005 | -0.17074 | 78.7419
[9 empty] | 3.8005 | -0.16981 | 78.7517
[9 empty] | 3.8005 | -0.17074 | 78.7541
[9 empty] | 3.8005 | -0.17061 | 78.7531
[9 empty] | 3.7999 | -0.16969 | 78.7494
[9 empty] | 3.8008 | -0.17061 | 78.7543
[9 empty] | 3.8008 | -0.17061 | 78.7535
[9 empty] | 3.8005 | -0.17074 | 78.7523
[9 empty] | 3.8017 | -0.16969 | 78.7541
[9 empty] | 3.8015 | -0.16981 | 78.7516
[9 empty] | 3.8015 | -0.17061 | 78.7482
[9 empty] | 3.8017 | -0.17061 | 78.7413
[9 empty] | 3.8017 | -0.17061 | 78.7371
[9 empty] | 3.802 | -0.17048 | 78.7373
[9 empty] | 3.8024 | -0.17074 | 78.742
[9 empty] | 3.8033 | -0.17074 | 78.7402
[9 empty] | 3.8015 | -0.17166 | 78.7386
[9 empty] | 3.8012 | -0.16994 | 78.7395
[9 empty] | 3.8026 | -0.17061 | 78.7518
[9 empty] | 3.8026 | -0.17061 | 78.7537
[9 empty] | 3.8026 | -0.17061 | 78.7555
[9 empty] | 3.8026 | -0.17153 | 78.7602
[9 empty] | 3.8033 | -0.17074 | 78.7509
[9 empty] | 3.8026 | -0.16969 | 78.7526
[9 empty] | 3.8026 | -0.17061 | 78.7512
[9 empty] | 3.8036 | -0.16969 | 78.7514
[9 empty] | 3.8036 | -0.17061 | 78.7568
[9 empty] | 3.8036 | -0.17061 | 78.7629
[9 empty] | 3.8024 | -0.17074 | 78.7642
[9 empty] | 3.8045 | -0.17061 | 78.7662
[9 empty] | 3.8042 | -0.16981 | 78.763
[9 empty] | 3.8042 | -0.17074 | 78.7617
[9 empty] | 3.8042 | -0.17074 | 78.7607
[9 empty] | 3.8054 | -0.16969 | 78.7589
[9 empty] | 3.8061 | -0.17074 | 78.7585
[9 empty] | 3.8052 | -0.17074 | 78.7553
[9 empty] | 3.8052 | -0.16981 | 78.7549
[9 empty] | 3.8054 | -0.17061 | 78.7561
[9 empty] | 3.8052 | -0.17074 | 78.7595
[9 empty] | 3.8052 | -0.17074 | 78.7584
[9 empty] | 3.8042 | -0.17074 | 78.7565
[9 empty] | 3.8052 | -0.17074 | 78.7413
[9 empty] | 3.8052 | -0.17074 | 78.7414
[9 empty] | 3.8052 | -0.16981 | 78.7412
[9 empty] | 3.8052 | -0.17074 | 78.7523
[9 empty] | 3.8052 | -0.16981 | 78.7578
[9 empty] | 3.8054 | -0.16969 | 78.7607
[9 empty] | 3.8052 | -0.17074 | 78.7599
[9 empty] | 3.8052 | -0.16981 | 78.7632
[9 empty] | 3.8056 | -0.16956 | 78.7664
[9 empty] | 3.8052 | -0.16981 | 78.7639
[9 empty] | 3.8061 | -0.16981 | 78.7586
[9 empty] | 3.8052 | -0.17074 | 78.7602
[9 empty] | 3.8045 | -0.17061 | 78.7625
[9 empty] | 3.8063 | -0.17061 | 78.766
[9 empty] | 3.8052 | -0.17074 | 78.7659
[9 empty] | 3.8063 | -0.17061 | 78.7695
[9 empty] | 3.8061 | -0.16981 | 78.77
[9 empty] | 3.8052 | -0.16969 | 78.7639
[9 empty] | 3.8061 | -0.17074 | 78.7646
[9 empty] | 3.8054 | -0.17061 | 78.7565
[9 empty] | 3.8052 | -0.17074 | 78.7421
[9 empty] | 3.8061 | -0.17074 | 78.7393
[9 empty] | 3.8061 | -0.17074 | 78.7486
[9 empty] | 3.8052 | -0.17074 | 78.7472
[9 empty] | 3.8063 | -0.17061 | 78.7562
[9 empty] | 3.8061 | -0.17074 | 78.7458
[9 empty] | 3.8063 | -0.17061 | 78.7216
[9 empty] | 3.8061 | -0.17074 | 78.7248
[9 empty] | 3.8061 | -0.17074 | 78.7389
[9 empty] | 3.8054 | -0.17061 | 78.7532
[9 empty] | 3.8054 | -0.17061 | 78.7556
[9 empty] | 3.8063 | -0.17061 | 78.7575
[9 empty] | 3.8063 | -0.17153 | 78.756
[9 empty] | 3.8063 | -0.17061 | 78.7556
[9 empty] | 3.8061 | -0.17074 | 78.7536
[9 empty] | 3.8052 | -0.17166 | 78.7552
[9 empty] | 3.8063 | -0.17061 | 78.7627
[9 empty] | 3.8061 | -0.17074 | 78.765
[9 empty] | 3.8063 | -0.17061 | 78.7689
[9 empty] | 3.8052 | -0.17074 | 78.7693
[9 empty] | 3.8063 | -0.17153 | 78.7678
[9 empty] | 3.8063 | -0.17061 | 78.7696
[9 empty] | 3.8054 | -0.17061 | 78.7703
[9 empty] | 3.8066 | -0.17048 | 78.7724
[9 empty] | 3.8063 | -0.17153 | 78.773
[9 empty] | 3.8066 | -0.17141 | 78.7738
[9 empty] | 3.8061 | -0.16981 | 78.7667
[9 empty] | 3.8054 | -0.17061 | 78.7655
[9 empty] | 3.8063 | -0.17061 | 78.7662
[9 empty] | 3.8063 | -0.17061 | 78.7535
[9 empty] | 3.8063 | -0.17061 | 78.7603
[9 empty] | 3.8066 | -0.17048 | 78.765
[9 empty] | 3.8063 | -0.17061 | 78.7572
[9 empty] | 3.8066 | -0.17048 | 78.7596
[9 empty] | 3.8066 | -0.17048 | 78.7646
[9 empty] | 3.8066 | -0.17048 | 78.7681
[9 empty] | 3.8054 | -0.17061 | 78.7684
[9 empty] | 3.8063 | -0.16969 | 78.7692
[9 empty] | 3.8063 | -0.17061 | 78.7695
[9 empty] | 3.8063 | -0.17061 | 78.7712
[9 empty] | 3.8066 | -0.17141 | 78.772
[9 empty] | 3.8063 | -0.17061 | 78.7673
[9 empty] | 3.8063 | -0.17061 | 78.7692
[9 empty] | 3.8063 | -0.17061 | 78.7654
[9 empty] | 3.8063 | -0.17061 | 78.7639
[9 empty] | 3.8063 | -0.16969 | 78.7647
[9 empty] | 3.8063 | -0.16969 | 78.7693
[9 empty] | 3.8063 | -0.17061 | 78.7723
[9 empty] | 3.8066 | -0.17048 | 78.7689
[9 empty] | 3.8063 | -0.17061 | 78.7691
[9 empty] | 3.8061 | -0.17074 | 78.769
[9 empty] | 3.8063 | -0.17061 | 78.7706
[9 empty] | 3.8063 | -0.17061 | 78.7714
[9 empty] | 3.8063 | -0.17061 | 78.7724
[9 empty] | 3.8063 | -0.17061 | 78.7684
[9 empty] | 3.8063 | -0.17061 | 78.7711
[9 empty] | 3.8063 | -0.17061 | 78.7727
[9 empty] | 3.8061 | -0.17074 | 78.7739
[9 empty] | 3.8061 | -0.16981 | 78.7728
[9 empty] | 3.8061 | -0.17074 | 78.7735
[9 empty] | 3.8063 | -0.17061 | 78.7754
[9 empty] | 3.8066 | -0.17048 | 78.776
[9 empty] | 3.8063 | -0.17061 | 78.7763
[9 empty] | 3.8063 | -0.16969 | 78.7769
[9 empty] | 3.8063 | -0.17061 | 78.7774
[9 empty] | 3.8045 | -0.17061 | 78.7506
[9 empty] | 3.8061 | -0.17074 | 78.7517
[9 empty] | 3.8063 | -0.17061 | 78.7583
[9 empty] | 3.8063 | -0.17061 | 78.7634
[9 empty] | 3.8061 | -0.17074 | 78.7676
[9 empty] | 3.8061 | -0.17074 | 78.7687
[9 empty] | 3.8063 | -0.17061 | 78.772
[9 empty] | 3.807 | -0.17074 | 78.7739
[9 empty] | 3.8061 | -0.17074 | 78.7712
[9 empty] | 3.8061 | -0.17074 | 78.7658
[9 empty] | 3.8061 | -0.17074 | 78.768
[9 empty] | 3.807 | -0.17166 | 78.7715
[9 empty] | 3.8068 | -0.17086 | 78.7723
[9 empty] | 3.807 | -0.17074 | 78.7724
[9 empty] | 3.8058 | -0.17179 | 78.7712
[9 empty] | 3.8054 | -0.17061 | 78.7731
[9 empty] | 3.8061 | -0.17074 | 78.7677
[9 empty] | 3.8072 | -0.17061 | 78.7701
[9 empty] | 3.8063 | -0.17153 | 78.7717
[9 empty] | 3.8058 | -0.17086 | 78.7729
[9 empty] | 3.807 | -0.17074 | 78.7751
[9 empty] | 3.8063 | -0.17061 | 78.775
[9 empty] | 3.8072 | -0.16969 | 78.7769
[9 empty] | 3.8084 | -0.17061 | 78.7788
[9 empty] | 3.8072 | -0.17153 | 78.7783
[9 empty] | 3.8072 | -0.17061 | 78.7715
[9 empty] | 3.8084 | -0.17141 | 78.767
[9 empty] | 3.8072 | -0.17166 | 78.769
[9 empty] | 3.8082 | -0.17061 | 78.7699
[9 empty] | 3.8072 | -0.17061 | 78.7675
[9 empty] | 3.8075 | -0.17048 | 78.7712
[9 empty] | 3.8068 | -0.17128 | 78.7722
[9 empty] | 3.8075 | -0.17048 | 78.7719
[9 empty] | 3.8075 | -0.17048 | 78.7731
[9 empty] | 3.8082 | -0.17061 | 78.7667
[9 empty] | 3.8082 | -0.17061 | 78.767
[9 empty] | 3.8084 | -0.17141 | 78.7673
[9 empty] | 3.8072 | -0.16969 | 78.7688
[9 empty] | 3.8084 | -0.17048 | 78.7728
[9 empty] | 3.8082 | -0.17061 | 78.7741
[9 empty] | 3.8084 | -0.17048 | 78.7757
[9 empty] | 3.8082 | -0.17061 | 78.7775
[9 empty] | 3.8079 | -0.17074 | 78.7776
[9 empty] | 3.8075 | -0.17048 | 78.7784
[9 empty] | 3.8091 | -0.17048 | 78.7806
[9 empty] | 3.8091 | -0.17061 | 78.7814
[9 empty] | 3.8082 | -0.16969 | 78.7813
[9 empty] | 3.8091 | -0.17061 | 78.7826
[9 empty] | 3.8088 | -0.17074 | 78.7832
[9 empty] | 3.8098 | -0.17166 | 78.7843
[9 empty] | 3.8091 | -0.17061 | 78.784
[9 empty] | 3.8091 | -0.17061 | 78.7841
[9 empty] | 3.8088 | -0.17074 | 78.7839
[9 empty] | 3.8088 | -0.17074 | 78.7841
[9 empty] | 3.8079 | -0.17074 | 78.783
[9 empty] | 3.8079 | -0.17074 | 78.7814
[9 empty] | 3.8091 | -0.16969 | 78.7822
[9 empty] | 3.8084 | -0.17141 | 78.7816
[9 empty] | 3.8091 | -0.17061 | 78.782
[9 empty] | 3.8084 | -0.17141 | 78.7766
[9 empty] | 3.8093 | -0.17141 | 78.7781
[9 empty] | 3.8091 | -0.17061 | 78.7789
[9 empty] | 3.8091 | -0.17061 | 78.7796
[9 empty] | 3.8093 | -0.17048 | 78.7807
[9 empty] | 3.8084 | -0.17048 | 78.7784
[9 empty] | 3.8087 | -0.17036 | 78.7797
[9 empty] | 3.8105 | -0.17128 | 78.7821
[9 empty] | 3.8093 | -0.17048 | 78.7819
[9 empty] | 3.8082 | -0.17061 | 78.7813
[9 empty] | 3.8091 | -0.17061 | 78.7823
[9 empty] | 3.8091 | -0.17061 | 78.7823
[9 empty] | 3.81 | -0.17061 | 78.7834
[9 empty] | 3.8093 | -0.17048 | 78.7832
[9 empty] | 3.8091 | -0.17153 | 78.7835
[9 empty] | 3.8103 | -0.17141 | 78.7846
[9 empty] | 3.8093 | -0.17048 | 78.7841
[9 empty] | 3.8103 | -0.17141 | 78.785
[9 empty] | 3.8091 | -0.17153 | 78.7846
[9 empty] | 3.8103 | -0.17048 | 78.7833
[9 empty] | 3.8091 | -0.17153 | 78.7826
[9 empty] | 3.8091 | -0.17061 | 78.7685
[9 empty] | 3.81 | -0.17061 | 78.7715
[9 empty] | 3.8091 | -0.17061 | 78.7727
[9 empty] | 3.8091 | -0.17061 | 78.7753
[9 empty] | 3.8093 | -0.17048 | 78.7719
[9 empty] | 3.8103 | -0.17048 | 78.7755
[9 empty] | 3.8103 | -0.17141 | 78.7764
[9 empty] | 3.8093 | -0.17048 | 78.7772
[9 empty] | 3.8112 | -0.17141 | 78.7775
[9 empty] | 3.8103 | -0.17048 | 78.7778
[9 empty] | 3.8105 | -0.16943 | 78.7786
[9 empty] | 3.8103 | -0.17048 | 78.7794
[9 empty] | 3.8109 | -0.17153 | 78.7811
[9 empty] | 3.8093 | -0.17048 | 78.7774
[9 empty] | 3.81 | -0.16969 | 78.7789
[9 empty] | 3.81 | -0.17153 | 78.7792
[9 empty] | 3.8103 | -0.17048 | 78.7785
[9 empty] | 3.8105 | -0.17128 | 78.7801
[9 empty] | 3.8112 | -0.17048 | 78.7818
[9 empty] | 3.8103 | -0.17048 | 78.782
[9 empty] | 3.8103 | -0.17048 | 78.7833
[9 empty] | 3.8112 | -0.17141 | 78.7845
[9 empty] | 3.8103 | -0.17141 | 78.7839
[9 empty] | 3.8103 | -0.17141 | 78.7846
[9 empty] | 3.8112 | -0.17128 | 78.7752
[9 empty] | 3.8114 | -0.17036 | 78.7762
[9 empty] | 3.8103 | -0.17048 | 78.7762
[9 empty] | 3.8103 | -0.16956 | 78.7786
[9 empty] | 3.8103 | -0.17048 | 78.78
[9 empty] | 3.8121 | -0.17141 | 78.7826
[9 empty] | 3.8114 | -0.17128 | 78.7799
[9 empty] | 3.8109 | -0.17061 | 78.7791
[9 empty] | 3.8112 | -0.17141 | 78.7813
[9 empty] | 3.8124 | -0.17036 | 78.783
[9 empty] | 3.8109 | -0.17153 | 78.7832
[9 empty] | 3.8124 | -0.17036 | 78.7867
[9 empty] | 3.8121 | -0.17048 | 78.7867
[9 empty] | 3.8124 | -0.17128 | 78.7869
[9 empty] | 3.8121 | -0.17048 | 78.787
[9 empty] | 3.813 | -0.17048 | 78.7881
[9 empty] | 3.8119 | -0.17061 | 78.7874
[9 empty] | 3.8119 | -0.17061 | 78.7784
[9 empty] | 3.8128 | -0.17153 | 78.7804
[9 empty] | 3.8119 | -0.17153 | 78.781
[9 empty] | 3.8128 | -0.17153 | 78.783
[9 empty] | 3.8119 | -0.17153 | 78.7838
[9 empty] | 3.8119 | -0.17061 | 78.7848
[9 empty] | 3.8128 | -0.17061 | 78.7832
[9 empty] | 3.8128 | -0.17061 | 78.7846
[9 empty] | 3.8128 | -0.17153 | 78.7856
[9 empty] | 3.8128 | -0.17153 | 78.7852
[9 empty] | 3.8128 | -0.17153 | 78.7856
[9 empty] | 3.8125 | -0.17061 | 78.7862
[9 empty] | 3.8128 | -0.17153 | 78.7873
[9 empty] | 3.8128 | -0.17061 | 78.7874
[9 empty] | 3.8116 | -0.17074 | 78.7865
[9 empty] | 3.8125 | -0.17074 | 78.7873
[9 empty] | 3.8125 | -0.17074 | 78.7875
[9 empty] | 3.8128 | -0.17061 | 78.7876
[9 empty] | 3.8125 | -0.17074 | 78.7823
[9 empty] | 3.8116 | -0.17074 | 78.7824
[9 empty] | 3.8116 | -0.16981 | 78.783
[9 empty] | 3.8125 | -0.16981 | 78.7846
[9 empty] | 3.8116 | -0.17074 | 78.7847
[9 empty] | 3.8125 | -0.16981 | 78.7861
[9 empty] | 3.8128 | -0.17061 | 78.7863
[9 empty] | 3.8135 | -0.17166 | 78.7871
[9 empty] | 3.8125 | -0.17074 | 78.7872
[9 empty] | 3.8125 | -0.17074 | 78.7805
[9 empty] | 3.8135 | -0.17074 | 78.7824
[9 empty] | 3.8125 | -0.17074 | 78.7821
[9 empty] | 3.8125 | -0.17074 | 78.7834
[9 empty] | 3.8128 | -0.16969 | 78.7845
[9 empty] | 3.8125 | -0.17074 | 78.785
[9 empty] | 3.8137 | -0.17061 | 78.7865
[9 empty] | 3.8123 | -0.17086 | 78.7854
[9 empty] | 3.8125 | -0.17074 | 78.7858
[9 empty] | 3.8128 | -0.17061 | 78.7794
[9 empty] | 3.8128 | -0.17061 | 78.7816
[9 empty] | 3.8128 | -0.17153 | 78.7832
[9 empty] | 3.8128 | -0.17061 | 78.7847
[9 empty] | 3.8128 | -0.17061 | 78.7852
[9 empty] | 3.8128 | -0.17061 | 78.7856
[9 empty] | 3.8137 | -0.17061 | 78.7873
[9 empty] | 3.814 | -0.17048 | 78.7878
[9 empty] | 3.813 | -0.17141 | 78.7876
[9 empty] | 3.813 | -0.17048 | 78.788
[9 empty] | 3.8135 | -0.17153 | 78.7889
[9 empty] | 3.814 | -0.17048 | 78.7895
[9 empty] | 3.8128 | -0.17061 | 78.7889
[9 empty] | 3.8116 | -0.17166 | 78.7897
[9 empty] | 3.8137 | -0.17153 | 78.7976
[9 empty] | 3.8137 | -0.17153 | 78.7965
[9 empty] | 3.8137 | -0.17153 | 78.7959
[9 empty] | 3.8137 | -0.17061 | 78.7956
[9 empty] | 3.8128 | -0.17061 | 78.7944
[9 empty] | 3.8137 | -0.17153 | 78.7946
[9 empty] | 3.8137 | -0.17061 | 78.7812
[9 empty] | 3.8128 | -0.17153 | 78.7813
[9 empty] | 3.8137 | -0.17061 | 78.7841
[9 empty] | 3.814 | -0.17141 | 78.7855
[9 empty] | 3.8125 | -0.17074 | 78.7849
[9 empty] | 3.8137 | -0.17153 | 78.7866
[9 empty] | 3.8142 | -0.17036 | 78.7873
[9 empty] | 3.8137 | -0.17061 | 78.783
[9 empty] | 3.8135 | -0.17166 | 78.7772
[9 empty] | 3.8135 | -0.17166 | 78.7802
[9 empty] | 3.8137 | -0.17153 | 78.7822
[9 empty] | 3.814 | -0.17141 | 78.7834
[9 empty] | 3.8135 | -0.17074 | 78.7841
[9 empty] | 3.8135 | -0.17074 | 78.7852
[9 empty] | 3.8135 | -0.17074 | 78.7864
[9 empty] | 3.8137 | -0.17061 | 78.787
[9 empty] | 3.8137 | -0.17061 | 78.7828
[9 empty] | 3.8137 | -0.17061 | 78.7837
[9 empty] | 3.8135 | -0.17074 | 78.7849
[9 empty] | 3.8135 | -0.17166 | 78.7859
[9 empty] | 3.8144 | -0.16981 | 78.7876
[9 empty] | 3.8135 | -0.17074 | 78.7872
[9 empty] | 3.8137 | -0.17061 | 78.7803
[9 empty] | 3.8137 | -0.17153 | 78.7868
[9 empty] | 3.8144 | -0.17074 | 78.7862
[9 empty] | 3.8135 | -0.17074 | 78.7862
[9 empty] | 3.8135 | -0.16981 | 78.7869
[9 empty] | 3.8135 | -0.17166 | 78.7828
[9 empty] | 3.8135 | -0.17074 | 78.7802
[9 empty] | 3.8149 | -0.17048 | 78.7834
[9 empty] | 3.8135 | -0.17074 | 78.7929
[9 empty] | 3.8135 | -0.17074 | 78.7991
[9 empty] | 3.8137 | -0.17153 | 78.8021
[9 empty] | 3.8135 | -0.17074 | 78.8009
[9 empty] | 3.8128 | -0.17153 | 78.7988
[9 empty] | 3.8137 | -0.17061 | 78.7989
[9 empty] | 3.814 | -0.17048 | 78.7991
[9 empty] | 3.8137 | -0.17153 | 78.8022
[9 empty] | 3.814 | -0.17141 | 78.8079
[9 empty] | 3.814 | -0.17141 | 78.8029
[9 empty] | 3.8137 | -0.17061 | 78.8006
[9 empty] | 3.8149 | -0.17048 | 78.8013
[9 empty] | 3.8137 | -0.17153 | 78.8003
[9 empty] | 3.814 | -0.17048 | 78.7995
[9 empty] | 3.814 | -0.17141 | 78.7983
[9 empty] | 3.814 | -0.17141 | 78.7975
[9 empty] | 3.814 | -0.17048 | 78.7942
[9 empty] | 3.814 | -0.17048 | 78.7953
[9 empty] | 3.814 | -0.17141 | 78.7953
[9 empty] | 3.814 | -0.17141 | 78.7953
[9 empty] | 3.8149 | -0.17141 | 78.7961
[9 empty] | 3.8149 | -0.17141 | 78.7961
[9 empty] | 3.8151 | -0.17128 | 78.7962
[9 empty] | 3.8142 | -0.17036 | 78.7953
[9 empty] | 3.8142 | -0.17128 | 78.7954
[9 empty] | 3.8144 | -0.17023 | 78.7953
[9 empty] | 3.814 | -0.17141 | 78.7948
[9 empty] | 3.814 | -0.17048 | 78.7951
[9 empty] | 3.8149 | -0.17141 | 78.796
[9 empty] | 3.8137 | -0.17246 | 78.7911
[9 empty] | 3.8137 | -0.17153 | 78.7853
[9 empty] | 3.8137 | -0.17061 | 78.7833
[9 empty] | 3.8146 | -0.17061 | 78.7854
[9 empty] | 3.8146 | -0.17061 | 78.7868
[9 empty] | 3.8149 | -0.17048 | 78.7877
[9 empty] | 3.8146 | -0.17153 | 78.7929
[9 empty] | 3.8137 | -0.17061 | 78.7924
[9 empty] | 3.8146 | -0.17061 | 78.7932
[9 empty] | 3.8146 | -0.17153 | 78.7896
[9 empty] | 3.8149 | -0.17048 | 78.7903
[9 empty] | 3.8137 | -0.17153 | 78.7897
[9 empty] | 3.8137 | -0.17153 | 78.7896
[9 empty] | 3.8146 | -0.17061 | 78.7911
[9 empty] | 3.8146 | -0.17061 | 78.7925
[9 empty] | 3.8149 | -0.17141 | 78.8048
[9 empty] | 3.8146 | -0.17061 | 78.804
[9 empty] | 3.8156 | -0.17061 | 78.8042
[9 empty] | 3.8158 | -0.17048 | 78.8061
[9 empty] | 3.8146 | -0.17061 | 78.8059
[9 empty] | 3.8146 | -0.17061 | 78.8059
[9 empty] | 3.8158 | -0.17048 | 78.8066
[9 empty] | 3.8149 | -0.17141 | 78.8045
[9 empty] | 3.8149 | -0.17141 | 78.8049
[9 empty] | 3.814 | -0.17048 | 78.8057
[9 empty] | 3.8149 | -0.17141 | 78.8049
[9 empty] | 3.8154 | -0.17115 | 78.8037
[9 empty] | 3.8149 | -0.17141 | 78.8027
[9 empty] | 3.8158 | -0.17048 | 78.8035
[9 empty] | 3.8146 | -0.17061 | 78.802
[9 empty] | 3.8146 | -0.17153 | 78.8014
[9 empty] | 3.8149 | -0.17048 | 78.8011
[9 empty] | 3.8146 | -0.17153 | 78.8025
[9 empty] | 3.8158 | -0.17048 | 78.8062
[9 empty] | 3.8146 | -0.17153 | 78.8052
[9 empty] | 3.8156 | -0.17153 | 78.8075
[9 empty] | 3.8156 | -0.17061 | 78.8115
[9 empty] | 3.8156 | -0.17061 | 78.8112
[9 empty] | 3.8165 | -0.17061 | 78.812
[9 empty] | 3.8162 | -0.17074 | 78.8139
[9 empty] | 3.8156 | -0.17061 | 78.8098
[9 empty] | 3.8165 | -0.17061 | 78.8141
[9 empty] | 3.8165 | -0.17061 | 78.8149
[9 empty] | 3.8162 | -0.17166 | 78.8147
[9 empty] | 3.8165 | -0.17153 | 78.799
[9 empty] | 3.8158 | -0.17141 | 78.7907
[9 empty] | 3.8167 | -0.17141 | 78.7918
[9 empty] | 3.8167 | -0.17141 | 78.7924
[9 empty] | 3.8149 | -0.17141 | 78.7906
[9 empty] | 3.8167 | -0.17141 | 78.7926
[9 empty] | 3.8158 | -0.17048 | 78.7921
[9 empty] | 3.816 | -0.17036 | 78.7975
[9 empty] | 3.816 | -0.17036 | 78.7998
[9 empty] | 3.8179 | -0.17128 | 78.8063
[9 empty] | 3.8176 | -0.17048 | 78.8083
[9 empty] | 3.8176 | -0.17141 | 78.8092
[9 empty] | 3.8167 | -0.17048 | 78.8084
[9 empty] | 3.8165 | -0.17061 | 78.8082
[9 empty] | 3.8174 | -0.17153 | 78.8107
[9 empty] | 3.8183 | -0.17246 | 78.8121
[9 empty] | 3.8174 | -0.17153 | 78.8149
[9 empty] | 3.8183 | -0.17061 | 78.8146
[9 empty] | 3.8181 | -0.17166 | 78.8161
[9 empty] | 3.8181 | -0.17074 | 78.8179
[9 empty] | 3.8181 | -0.17166 | 78.8206
[9 empty] | 3.819 | -0.17074 | 78.8232
[9 empty] | 3.8192 | -0.17153 | 78.8234
[9 empty] | 3.8195 | -0.17233 | 78.824
[9 empty] | 3.8195 | -0.17141 | 78.8243
[9 empty] | 3.8183 | -0.17153 | 78.8241
[9 empty] | 3.8192 | -0.17246 | 78.8268
[9 empty] | 3.8192 | -0.17061 | 78.8273
[9 empty] | 3.8176 | -0.17141 | 78.8269
[9 empty] | 3.8195 | -0.17141 | 78.8285
[9 empty] | 3.8186 | -0.17048 | 78.8282
[9 empty] | 3.8195 | -0.17048 | 78.8255
[9 empty] | 3.8197 | -0.17036 | 78.8239
[9 empty] | 3.8197 | -0.17128 | 78.8158
[9 empty] | 3.8197 | -0.17128 | 78.8133
[9 empty] | 3.8197 | -0.17128 | 78.8118
[9 empty] | 3.8197 | -0.17128 | 78.813
[9 empty] | 3.8197 | -0.17128 | 78.8168
[9 empty] | 3.8204 | -0.17048 | 78.8193
[9 empty] | 3.8186 | -0.17141 | 78.8199
[9 empty] | 3.8204 | -0.17141 | 78.8251
[9 empty] | 3.8195 | -0.17141 | 78.8273
[9 empty] | 3.8204 | -0.17141 | 78.8291
[9 empty] | 3.8202 | -0.17061 | 78.8297
[9 empty] | 3.8195 | -0.17141 | 78.83
[9 empty] | 3.8202 | -0.17153 | 78.8312
[9 empty] | 3.8204 | -0.17141 | 78.8128
[9 empty] | 3.8204 | -0.17141 | 78.8128
[9 empty] | 3.8204 | -0.17141 | 78.8146
[9 empty] | 3.8204 | -0.17141 | 78.8173
[9 empty] | 3.8202 | -0.17061 | 78.8194
[9 empty] | 3.8218 | -0.17115 | 78.8267
[9 empty] | 3.8213 | -0.17048 | 78.824
[9 empty] | 3.8208 | -0.17166 | 78.8189
[9 empty] | 3.8211 | -0.17153 | 78.8176
[9 empty] | 3.8211 | -0.17246 | 78.8192
[9 empty] | 3.8202 | -0.17153 | 78.8214
[9 empty] | 3.8213 | -0.17141 | 78.8242
[9 empty] | 3.8211 | -0.17153 | 78.8271
[9 empty] | 3.8211 | -0.17061 | 78.825
[9 empty] | 3.8202 | -0.17153 | 78.8257
[9 empty] | 3.8199 | -0.17074 | 78.8271
[9 empty] | 3.8192 | -0.17166 | 78.8281
[9 empty] | 3.8202 | -0.17153 | 78.8293
[9 empty] | 3.8204 | -0.17141 | 78.8302
[9 empty] | 3.8211 | -0.17061 | 78.8304
[9 empty] | 3.8202 | -0.17153 | 78.8361
[9 empty] | 3.8213 | -0.17048 | 78.8312
[9 empty] | 3.8202 | -0.17153 | 78.8306
[9 empty] | 3.8192 | -0.17153 | 78.8301
[9 empty] | 3.8213 | -0.17233 | 78.8326
[9 empty] | 3.8211 | -0.17153 | 78.8306
[9 empty] | 3.8213 | -0.17233 | 78.8298
[9 empty] | 3.8211 | -0.17061 | 78.8309
[9 empty] | 3.8211 | -0.17153 | 78.8319
[9 empty] | 3.8208 | -0.17258 | 78.8325
[9 empty] | 3.8199 | -0.17074 | 78.8329
[9 empty] | 3.8202 | -0.17061 | 78.8333
[9 empty] | 3.8211 | -0.17153 | 78.8349
[9 empty] | 3.8211 | -0.17061 | 78.8351
[9 empty] | 3.8211 | -0.17061 | 78.8354
[9 empty] | 3.8211 | -0.17153 | 78.8352
[9 empty] | 3.8213 | -0.17141 | 78.8358
[9 empty] | 3.8211 | -0.17061 | 78.8357
[9 empty] | 3.8211 | -0.17153 | 78.8352
[9 empty] | 3.8204 | -0.17233 | 78.8347
[9 empty] | 3.8199 | -0.17074 | 78.8348
[9 empty] | 3.8213 | -0.17233 | 78.8361
[9 empty] | 3.8211 | -0.17153 | 78.8359
[9 empty] | 3.8211 | -0.17246 | 78.8365
[9 empty] | 3.8213 | -0.17141 | 78.8365
[9 empty] | 3.8213 | -0.17141 | 78.8372
[9 empty] | 3.8204 | -0.17141 | 78.8369
[9 empty] | 3.8213 | -0.17141 | 78.8381
[9 empty] | 3.8202 | -0.17153 | 78.8373
[9 empty] | 3.8202 | -0.17246 | 78.8367
[9 empty] | 3.8211 | -0.17153 | 78.8432
[9 empty] | 3.8202 | -0.17153 | 78.8415
[9 empty] | 3.8213 | -0.17141 | 78.8417
[9 empty] | 3.8211 | -0.17061 | 78.8405
[9 empty] | 3.8213 | -0.17141 | 78.8404
[9 empty] | 3.8223 | -0.17141 | 78.8408
[9 empty] | 3.8213 | -0.17325 | 78.8397
[9 empty] | 3.8216 | -0.17128 | 78.8397
[9 empty] | 3.8216 | -0.1722 | 78.8398
[9 empty] | 3.8216 | -0.1722 | 78.8411
[9 empty] | 3.8216 | -0.17128 | 78.841
[9 empty] | 3.8211 | -0.17153 | 78.8403
[9 empty] | 3.8213 | -0.17233 | 78.8425
[9 empty] | 3.8223 | -0.17233 | 78.8432
[9 empty] | 3.8213 | -0.17141 | 78.8427
[9 empty] | 3.822 | -0.17246 | 78.8434
[9 empty] | 3.8213 | -0.17233 | 78.8446
[9 empty] | 3.8216 | -0.17128 | 78.8445
[9 empty] | 3.8223 | -0.17233 | 78.8382
[9 empty] | 3.8213 | -0.17233 | 78.8378
[9 empty] | 3.8213 | -0.17233 | 78.8361
[9 empty] | 3.8216 | -0.1722 | 78.836
[9 empty] | 3.8225 | -0.17128 | 78.8366
[9 empty] | 3.8225 | -0.17128 | 78.8373
[9 empty] | 3.8216 | -0.17312 | 78.8321
[9 empty] | 3.8225 | -0.17128 | 78.8334
[9 empty] | 3.8225 | -0.17128 | 78.8453
[9 empty] | 3.8213 | -0.17141 | 78.8435
[9 empty] | 3.8225 | -0.17312 | 78.8447
[9 empty] | 3.8227 | -0.173 | 78.8435
[9 empty] | 3.8225 | -0.17128 | 78.8434
[9 empty] | 3.8237 | -0.17207 | 78.844
[9 empty] | 3.8223 | -0.17141 | 78.8355
[9 empty] | 3.8232 | -0.17233 | 78.8372
[9 empty] | 3.8234 | -0.1722 | 78.8365
[9 empty] | 3.8225 | -0.17128 | 78.8356
[9 empty] | 3.8246 | -0.17207 | 78.8384
[9 empty] | 3.8232 | -0.17141 | 78.8458
[9 empty] | 3.8248 | -0.17061 | 78.8485
[9 empty] | 3.8248 | -0.17246 | 78.8584
[9 empty] | 3.8239 | -0.17246 | 78.8563
[9 empty] | 3.825 | -0.17141 | 78.8541
[9 empty] | 3.825 | -0.17141 | 78.8531
[9 empty] | 3.825 | -0.17141 | 78.854
[9 empty] | 3.8248 | -0.17246 | 78.855
[9 empty] | 3.8257 | -0.17153 | 78.8563
[9 empty] | 3.8257 | -0.17246 | 78.8573
[9 empty] | 3.8257 | -0.17338 | 78.855
[9 empty] | 3.8266 | -0.17246 | 78.8563
[9 empty] | 3.8257 | -0.17246 | 78.8564
[9 empty] | 3.8248 | -0.17153 | 78.8544
[9 empty] | 3.825 | -0.17233 | 78.8606
[9 empty] | 3.8257 | -0.17153 | 78.8449
[9 empty] | 3.8257 | -0.17246 | 78.8575
[9 empty] | 3.8266 | -0.17153 | 78.8657
[9 empty] | 3.8257 | -0.17153 | 78.8658
[9 empty] | 3.8259 | -0.17325 | 78.8579
[9 empty] | 3.8257 | -0.17153 | 78.8571
[9 empty] | 3.8266 | -0.17246 | 78.8588
[9 empty] | 3.8264 | -0.17166 | 78.8601
[9 empty] | 3.8266 | -0.17246 | 78.8664
[9 empty] | 3.8266 | -0.17246 | 78.8648
[9 empty] | 3.8266 | -0.17153 | 78.8634
[9 empty] | 3.8275 | -0.17246 | 78.8604
[9 empty] | 3.8271 | -0.17128 | 78.8618
[9 empty] | 3.8266 | -0.17153 | 78.866
[9 empty] | 3.8248 | -0.17153 | 78.8646
[9 empty] | 3.8278 | -0.17325 | 78.8683
[9 empty] | 3.828 | -0.17128 | 78.8684
[9 empty] | 3.8269 | -0.17233 | 78.8638
[9 empty] | 3.8266 | -0.17246 | 78.8636
[9 empty] | 3.8266 | -0.17246 | 78.8597
[9 empty] | 3.8269 | -0.17233 | 78.8589
[9 empty] | 3.8269 | -0.17233 | 78.864
[9 empty] | 3.8269 | -0.17233 | 78.8704
[9 empty] | 3.8274 | -0.17115 | 78.8694
[9 empty] | 3.8278 | -0.17233 | 78.8705
[9 empty] | 3.828 | -0.1722 | 78.8694
[9 empty] | 3.8278 | -0.17233 | 78.8687
[9 empty] | 3.8271 | -0.17128 | 78.8659
[9 empty] | 3.828 | -0.1722 | 78.8635
[9 empty] | 3.8274 | -0.17115 | 78.864
[9 empty] | 3.828 | -0.17128 | 78.867
[9 empty] | 3.828 | -0.17128 | 78.8677
[9 empty] | 3.8259 | -0.17325 | 78.869
[9 empty] | 3.828 | -0.1722 | 78.8722
[9 empty] | 3.828 | -0.17128 | 78.8742
[9 empty] | 3.828 | -0.17128 | 78.8726
[9 empty] | 3.8271 | -0.17128 | 78.8722
[9 empty] | 3.8271 | -0.17312 | 78.8705
[9 empty] | 3.8271 | -0.1722 | 78.8721
[9 empty] | 3.828 | -0.17128 | 78.8738
[9 empty] | 3.828 | -0.1722 | 78.8731
[9 empty] | 3.8271 | -0.1722 | 78.8709
[9 empty] | 3.8271 | -0.17128 | 78.8722
[9 empty] | 3.8278 | -0.17233 | 78.8751
[9 empty] | 3.828 | -0.1722 | 78.8768
[9 empty] | 3.828 | -0.1722 | 78.8749
[9 empty] | 3.829 | -0.17128 | 78.8698
[9 empty] | 3.8278 | -0.17141 | 78.8707
[9 empty] | 3.8287 | -0.17141 | 78.8721
[9 empty] | 3.8278 | -0.17141 | 78.8779
[9 empty] | 3.828 | -0.17233 | 78.8795
[9 empty] | 3.829 | -0.1722 | 78.8813
[9 empty] | 3.829 | -0.17312 | 78.8791
[9 empty] | 3.8285 | -0.17153 | 78.8789
[9 empty] | 3.8278 | -0.17233 | 78.8788
[9 empty] | 3.8278 | -0.17325 | 78.8852
[9 empty] | 3.8287 | -0.17233 | 78.8866
[9 empty] | 3.8287 | -0.17233 | 78.887
[9 empty] | 3.8287 | -0.17141 | 78.8872
[9 empty] | 3.8278 | -0.17141 | 78.8868
[9 empty] | 3.8275 | -0.17246 | 78.8882
[9 empty] | 3.8282 | -0.17166 | 78.8813
[9 empty] | 3.8287 | -0.17141 | 78.8832
[9 empty] | 3.8285 | -0.17153 | 78.8857
[9 empty] | 3.8287 | -0.17141 | 78.8817
[9 empty] | 3.8287 | -0.17141 | 78.8821
[9 empty] | 3.829 | -0.17128 | 78.8825
[9 empty] | 3.829 | -0.1722 | 78.8889
[9 empty] | 3.8287 | -0.17141 | 78.8815
[9 empty] | 3.8285 | -0.17153 | 78.8753
[9 empty] | 3.8287 | -0.17233 | 78.8771
[9 empty] | 3.8287 | -0.17141 | 78.8817
[9 empty] | 3.8285 | -0.17153 | 78.8831
[9 empty] | 3.829 | -0.17128 | 78.8959
[9 empty] | 3.8285 | -0.17153 | 78.894
[9 empty] | 3.8287 | -0.17233 | 78.894
[9 empty] | 3.8287 | -0.17233 | 78.9035
[9 empty] | 3.8294 | -0.17153 | 78.9073
[9 empty] | 3.8287 | -0.17233 | 78.9051
[9 empty] | 3.8287 | -0.17233 | 78.9068
[9 empty] | 3.8285 | -0.17153 | 78.8927
[9 empty] | 3.8285 | -0.17246 | 78.8919
[9 empty] | 3.8287 | -0.17233 | 78.907
[9 empty] | 3.829 | -0.1722 | 78.9147
[9 empty] | 3.8287 | -0.17141 | 78.9156
[9 empty] | 3.8294 | -0.17246 | 78.9195
[9 empty] | 3.829 | -0.1722 | 78.9154
[9 empty] | 3.8287 | -0.17141 | 78.9018
[9 empty] | 3.8294 | -0.17246 | 78.895
[9 empty] | 3.8287 | -0.17141 | 78.8808
[9 empty] | 3.8285 | -0.17246 | 78.9046
[9 empty] | 3.8287 | -0.17141 | 78.9078
[9 empty] | 3.829 | -0.17128 | 78.9131
[9 empty] | 3.8287 | -0.17233 | 78.9131
[9 empty] | 3.8294 | -0.17246 | 78.9161
[9 empty] | 3.8294 | -0.17246 | 78.9252
[9 empty] | 3.8287 | -0.17325 | 78.9229
[9 empty] | 3.8294 | -0.17246 | 78.9253
[9 empty] | 3.8287 | -0.17233 | 78.9256
[9 empty] | 3.8287 | -0.17141 | 78.9093
[9 empty] | 3.8287 | -0.17233 | 78.91
[9 empty] | 3.8294 | -0.17246 | 78.9091
[9 empty] | 3.8287 | -0.17141 | 78.9119
[9 empty] | 3.8299 | -0.1722 | 78.9152
[9 empty] | 3.8285 | -0.17246 | 78.9174
[9 empty] | 3.8299 | -0.1722 | 78.9265
[9 empty] | 3.8299 | -0.1722 | 78.9276
[9 empty] | 3.829 | -0.1722 | 78.927
[9 empty] | 3.8296 | -0.17141 | 78.9278
[9 empty] | 3.8294 | -0.17246 | 78.9283
[9 empty] | 3.8299 | -0.17312 | 78.9353
[9 empty] | 3.8299 | -0.17312 | 78.9419
[9 empty] | 3.8296 | -0.17141 | 78.9403
[9 empty] | 3.8299 | -0.1722 | 78.9256
[9 empty] | 3.8299 | -0.1722 | 78.9245
[9 empty] | 3.8296 | -0.17233 | 78.9075
[9 empty] | 3.8296 | -0.17233 | 78.9155
[9 empty] | 3.8299 | -0.1722 | 78.9205
[9 empty] | 3.8306 | -0.17233 | 78.9231
[9 empty] | 3.8299 | -0.17312 | 78.9275
[9 empty] | 3.8308 | -0.1722 | 78.9357
[9 empty] | 3.8308 | -0.1722 | 78.9419
[9 empty] | 3.8308 | -0.1722 | 78.9442
[9 empty] | 3.8306 | -0.17141 | 78.9471
[9 empty] | 3.8311 | -0.17207 | 78.9463
[9 empty] | 3.8317 | -0.1722 | 78.9401
[9 empty] | 3.8308 | -0.17312 | 78.9606
[9 empty] | 3.832 | -0.17207 | 78.9677
[9 empty] | 3.8317 | -0.17312 | 78.9765
[9 empty] | 3.8315 | -0.17233 | 78.9758
[9 empty] | 3.8326 | -0.17128 | 78.9629
[9 empty] | 3.8331 | -0.17153 | 78.9549
[9 empty] | 3.8324 | -0.17325 | 78.9494
[9 empty] | 3.8315 | -0.17325 | 78.9462
[9 empty] | 3.8333 | -0.17325 | 78.9454
[9 empty] | 3.8324 | -0.17233 | 78.9422
[9 empty] | 3.8331 | -0.17246 | 78.9427
[9 empty] | 3.8333 | -0.17233 | 78.9444
[9 empty] | 3.8322 | -0.17246 | 78.9423
[9 empty] | 3.8333 | -0.17233 | 78.9505
[9 empty] | 3.8322 | -0.17246 | 78.9487
[9 empty] | 3.8324 | -0.17141 | 78.9456
[9 empty] | 3.8324 | -0.17233 | 78.9415
[9 empty] | 3.8331 | -0.17338 | 78.9273
[9 empty] | 3.8333 | -0.17233 | 78.9137
[9 empty] | 3.8342 | -0.17325 | 78.9287
[9 empty] | 3.8324 | -0.17325 | 78.9358
[9 empty] | 3.8324 | -0.17325 | 78.9254
[9 empty] | 3.8336 | -0.17233 | 78.9344
[9 empty] | 3.8324 | -0.17233 | 78.9322
[9 empty] | 3.8333 | -0.17141 | 78.9333
[9 empty] | 3.8338 | -0.17115 | 78.9397
[9 empty] | 3.8336 | -0.1722 | 78.9622
[9 empty] | 3.8324 | -0.17233 | 78.9591
[9 empty] | 3.8329 | -0.17207 | 78.9607
[9 empty] | 3.8338 | -0.17392 | 78.9624
[9 empty] | 3.8342 | -0.17233 | 78.9647
[9 empty] | 3.8345 | -0.1722 | 78.9611
[9 empty] | 3.8342 | -0.17141 | 78.9576
[9 empty] | 3.8345 | -0.17128 | 78.9581
[9 empty] | 3.8347 | -0.173 | 78.9579
[9 empty] | 3.8347 | -0.17207 | 78.9677
[9 empty] | 3.8354 | -0.1722 | 78.9705
[9 empty] | 3.8342 | -0.17417 | 78.9701
[9 empty] | 3.8352 | -0.17325 | 78.9563
[9 empty] | 3.8342 | -0.17233 | 78.9543
[9 empty] | 3.8354 | -0.17312 | 78.9608
[9 empty] | 3.8349 | -0.17246 | 78.9651
[9 empty] | 3.8354 | -0.1722 | 78.9621
[9 empty] | 3.8361 | -0.17233 | 78.981
[9 empty] | 3.8361 | -0.17325 | 78.9813
[9 empty] | 3.8358 | -0.17153 | 78.9898
[9 empty] | 3.8352 | -0.17233 | 78.9937
[9 empty] | 3.8361 | -0.17233 | 78.9927
[9 empty] | 3.8352 | -0.17325 | 78.9925
[9 empty] | 3.8358 | -0.17338 | 78.9925
[9 empty] | 3.8358 | -0.17325 | 78.977
[9 empty] | 3.8358 | -0.17246 | 78.956
[9 empty] | 3.8361 | -0.17233 | 78.9526
[9 empty] | 3.8358 | -0.17338 | 78.9483
[9 empty] | 3.8349 | -0.17246 | 78.9479
[9 empty] | 3.8358 | -0.17153 | 78.9601
[9 empty] | 3.8342 | -0.17325 | 78.9558
[9 empty] | 3.8352 | -0.17325 | 78.9625
[9 empty] | 3.8349 | -0.17246 | 78.9654
[9 empty] | 3.8342 | -0.17325 | 78.9658
[9 empty] | 3.8361 | -0.17233 | 78.9694
[9 empty] | 3.8363 | -0.17312 | 78.9717
[9 empty] | 3.8352 | -0.17233 | 78.9687
[9 empty] | 3.8363 | -0.17128 | 78.9721
[9 empty] | 3.8363 | -0.17312 | 78.9919
[9 empty] | 3.8361 | -0.17325 | 78.9819
[9 empty] | 3.8352 | -0.17325 | 78.9491
[9 empty] | 3.8363 | -0.1722 | 78.9743
[9 empty] | 3.8366 | -0.173 | 78.9751
[9 empty] | 3.8357 | -0.173 | 78.9787
[9 empty] | 3.8354 | -0.17312 | 78.9861
[9 empty] | 3.8368 | -0.17287 | 78.998
[9 empty] | 3.8363 | -0.1722 | 79.002
[9 empty] | 3.8363 | -0.1722 | 79.0036
[9 empty] | 3.8363 | -0.1722 | 78.9972
[9 empty] | 3.8363 | -0.17312 | 78.9986
[9 empty] | 3.8352 | -0.17233 | 78.9938
[9 empty] | 3.8363 | -0.17312 | 78.9927
[9 empty] | 3.8361 | -0.17325 | 78.9945
[9 empty] | 3.8361 | -0.17233 | 78.9991
[9 empty] | 3.8361 | -0.17325 | 79
[9 empty] | 3.8361 | -0.17233 | 78.9815
[9 empty] | 3.8363 | -0.17312 | 78.9807
[9 empty] | 3.8363 | -0.17405 | 78.9747
[9 empty] | 3.8361 | -0.17233 | 78.9771
[9 empty] | 3.837 | -0.17325 | 78.9781
[9 empty] | 3.8358 | -0.17246 | 78.9491
[9 empty] | 3.8368 | -0.17246 | 78.9535
[9 empty] | 3.837 | -0.17233 | 78.9596
[9 empty] | 3.837 | -0.17233 | 78.9588
[9 empty] | 3.8361 | -0.17325 | 78.9673
[9 empty] | 3.8368 | -0.17246 | 78.9795
[9 empty] | 3.8358 | -0.17246 | 78.9827
[9 empty] | 3.8368 | -0.17338 | 78.9838
[9 empty] | 3.8358 | -0.17246 | 78.9759
[9 empty] | 3.8358 | -0.17246 | 78.9715
[9 empty] | 3.8361 | -0.17233 | 78.9715
[9 empty] | 3.8358 | -0.17246 | 78.9706
[9 empty] | 3.8358 | -0.17338 | 78.9713
[9 empty] | 3.837 | -0.17417 | 78.9738
[9 empty] | 3.837 | -0.17141 | 78.9889
[9 empty] | 3.8358 | -0.17338 | 78.994
[9 empty] | 3.8352 | -0.17338 | 78.9783
[9 empty] | 3.837 | -0.17325 | 78.9802
[9 empty] | 3.8361 | -0.17325 | 78.9782
[9 empty] | 3.837 | -0.17325 | 78.9802
[9 empty] | 3.837 | -0.17233 | 78.9923
[9 empty] | 3.837 | -0.17325 | 78.9796
[9 empty] | 3.8377 | -0.17246 | 78.9722
[9 empty] | 3.837 | -0.17325 | 78.9882
[9 empty] | 3.837 | -0.17233 | 78.996
[9 empty] | 3.8382 | -0.17312 | 79.0016
[9 empty] | 3.8382 | -0.17312 | 78.9981
[9 empty] | 3.8379 | -0.17325 | 78.9961
[9 empty] | 3.8379 | -0.17325 | 79.0012
[9 empty] | 3.8391 | -0.1722 | 79.0031
[9 empty] | 3.8389 | -0.17417 | 79.011
[9 empty] | 3.841 | -0.17312 | 79.0069
[9 empty] | 3.8389 | -0.17325 | 78.9994
[9 empty] | 3.84 | -0.17312 | 78.974
[9 empty] | 3.8391 | -0.17312 | 78.9745
[9 empty] | 3.84 | -0.17312 | 79.0083
[9 empty] | 3.84 | -0.17312 | 79.0237
[9 empty] | 3.8396 | -0.17379 | 79.0239
[9 empty] | 3.8382 | -0.17405 | 79.0146
[9 empty] | 3.8391 | -0.17312 | 78.9987
[9 empty] | 3.8391 | -0.17312 | 78.9877
[9 empty] | 3.8403 | -0.173 | 79.0002
[9 empty] | 3.841 | -0.17405 | 79.0063
[9 empty] | 3.84 | -0.1722 | 79.0007
[9 empty] | 3.8403 | -0.17392 | 79.0072
[9 empty] | 3.8407 | -0.17417 | 79.034
[9 empty] | 3.841 | -0.17405 | 79.0339
[9 empty] | 3.84 | -0.17312 | 79.0355
[9 empty] | 3.8389 | -0.17417 | 79.0331
[9 empty] | 3.8407 | -0.17417 | 79.0342
[9 empty] | 3.841 | -0.17405 | 79.0395
[9 empty] | 3.8407 | -0.17417 | 79.0368
[9 empty] | 3.8407 | -0.17417 | 79.0339
[9 empty] | 3.8414 | -0.17338 | 79.0339
[9 empty] | 3.8405 | -0.17338 | 79.0444
[9 empty] | 3.8416 | -0.17325 | 79.0519
[9 empty] | 3.8407 | -0.17417 | 79.0504
[9 empty] | 3.8416 | -0.17417 | 79.0492
[9 empty] | 3.8407 | -0.17417 | 79.0442
[9 empty] | 3.8414 | -0.17338 | 79.0413
[9 empty] | 3.8414 | -0.1743 | 79.0445
[9 empty] | 3.8414 | -0.17522 | 79.0452
[9 empty] | 3.8428 | -0.17405 | 79.0491
[9 empty] | 3.8416 | -0.17325 | 79.0467
[9 empty] | 3.8419 | -0.17312 | 79.0423
[9 empty] | 3.841 | -0.17405 | 79.0433
[9 empty] | 3.8428 | -0.17405 | 79.0446
[9 empty] | 3.8428 | -0.17405 | 79.0491
[9 empty] | 3.8428 | -0.17312 | 79.0519
[9 empty] | 3.8428 | -0.17405 | 79.0466
[9 empty] | 3.8421 | -0.17392 | 79.0469
[9 empty] | 3.8428 | -0.17405 | 79.0501
[9 empty] | 3.843 | -0.17484 | 79.0503
[9 empty] | 3.8425 | -0.17417 | 79.0545
[9 empty] | 3.8425 | -0.17417 | 79.0572
[9 empty] | 3.8425 | -0.17417 | 79.0537
[9 empty] | 3.8435 | -0.1751 | 79.0756
[9 empty] | 3.8437 | -0.17405 | 79.0755
[9 empty] | 3.8425 | -0.1751 | 79.0733
[9 empty] | 3.8432 | -0.17522 | 79.0732
[9 empty] | 3.8432 | -0.1743 | 79.0637
[9 empty] | 3.8425 | -0.1751 | 79.062
[9 empty] | 3.8432 | -0.17522 | 79.0579
[9 empty] | 3.8423 | -0.1743 | 79.0597
[9 empty] | 3.8435 | -0.17325 | 79.062
[9 empty] | 3.8425 | -0.17417 | 79.0656
[9 empty] | 3.8435 | -0.17325 | 79.0639
[9 empty] | 3.8432 | -0.17338 | 79.0639
[9 empty] | 3.8435 | -0.17417 | 79.0627
[9 empty] | 3.8428 | -0.17405 | 79.0582
[9 empty] | 3.8437 | -0.17405 | 79.0608
[9 empty] | 3.8428 | -0.17497 | 79.0605
[9 empty] | 3.8437 | -0.17405 | 79.0631
[9 empty] | 3.844 | -0.173 | 79.071
[9 empty] | 3.8428 | -0.17405 | 79.0823
[9 empty] | 3.843 | -0.17484 | 79.077
[9 empty] | 3.8428 | -0.17405 | 79.0755
[9 empty] | 3.8437 | -0.17497 | 79.076
[9 empty] | 3.8437 | -0.17312 | 79.0826
[9 empty] | 3.843 | -0.17484 | 79.085
[9 empty] | 3.8437 | -0.17497 | 79.0812
[9 empty] | 3.8437 | -0.1722 | 79.0828
[9 empty] | 3.8437 | -0.17405 | 79.0858
[9 empty] | 3.844 | -0.17484 | 79.086
[9 empty] | 3.8437 | -0.17312 | 79.0713
[9 empty] | 3.8437 | -0.17405 | 79.0778
[9 empty] | 3.843 | -0.17392 | 79.0739
[9 empty] | 3.8442 | -0.17379 | 79.0749
[9 empty] | 3.8437 | -0.17405 | 79.0748
[9 empty] | 3.8437 | -0.17405 | 79.0762
[9 empty] | 3.8435 | -0.17325 | 79.0847
[9 empty] | 3.8444 | -0.17325 | 79.0874
[9 empty] | 3.8437 | -0.17405 | 79.059
[9 empty] | 3.8444 | -0.17417 | 79.062
[9 empty] | 3.8444 | -0.17417 | 79.0364
[9 empty] | 3.8441 | -0.1743 | 79.0547
[9 empty] | 3.8453 | -0.17325 | 79.0613
[9 empty] | 3.8435 | -0.17417 | 79.0799
[9 empty] | 3.8444 | -0.17325 | 79.0855
[9 empty] | 3.8435 | -0.17325 | 79.0889
[9 empty] | 3.8435 | -0.17417 | 79.0876
[9 empty] | 3.8444 | -0.17417 | 79.0692
[9 empty] | 3.8446 | -0.17405 | 79.0736
[9 empty] | 3.8446 | -0.17405 | 79.0836
[9 empty] | 3.8449 | -0.173 | 79.0919
[9 empty] | 3.8456 | -0.17312 | 79.0992
[9 empty] | 3.8446 | -0.17312 | 79.0955
[9 empty] | 3.8446 | -0.17405 | 79.1006
[9 empty] | 3.8446 | -0.17405 | 79.1033
[9 empty] | 3.8456 | -0.17497 | 79.1038
[9 empty] | 3.8456 | -0.17405 | 79.1002
[9 empty] | 3.8465 | -0.17405 | 79.0972
[9 empty] | 3.8456 | -0.17405 | 79.0969
[9 empty] | 3.8446 | -0.17405 | 79.0742
[9 empty] | 3.8456 | -0.17405 | 79.0843
[9 empty] | 3.8456 | -0.17405 | 79.0882
[9 empty] | 3.8465 | -0.17497 | 79.0923
[9 empty] | 3.8446 | -0.17405 | 79.0969
[9 empty] | 3.8449 | -0.17392 | 79.1019
[9 empty] | 3.8437 | -0.17405 | 79.103
[9 empty] | 3.8467 | -0.17392 | 79.1093
[9 empty] | 3.8477 | -0.17484 | 79.1092
[9 empty] | 3.8458 | -0.17484 | 79.1092
[9 empty] | 3.8477 | -0.17392 | 79.1093
[9 empty] | 3.8474 | -0.17405 | 79.1179
[9 empty] | 3.8474 | -0.17405 | 79.1086
[9 empty] | 3.8472 | -0.17325 | 79.106
[9 empty] | 3.8474 | -0.17405 | 79.1064
[9 empty] | 3.8481 | -0.1751 | 79.1088
[9 empty] | 3.8478 | -0.1743 | 79.1103
[9 empty] | 3.8481 | -0.17417 | 79.1112
[9 empty] | 3.8478 | -0.17522 | 79.1121
[9 empty] | 3.8477 | -0.17392 | 79.1132
[9 empty] | 3.8474 | -0.17405 | 79.113
[9 empty] | 3.8486 | -0.17484 | 79.116
[9 empty] | 3.8486 | -0.17484 | 79.1186
[9 empty] | 3.8474 | -0.17405 | 79.1238
[9 empty] | 3.8465 | -0.17497 | 79.1236
[9 empty] | 3.8486 | -0.17484 | 79.1309
[9 empty] | 3.8483 | -0.17405 | 79.1287
[9 empty] | 3.8483 | -0.17497 | 79.1267
[9 empty] | 3.8474 | -0.17405 | 79.1181
[9 empty] | 3.849 | -0.17417 | 79.1199
[9 empty] | 3.849 | -0.17417 | 79.1078
[9 empty] | 3.849 | -0.17417 | 79.1108
[9 empty] | 3.8499 | -0.17325 | 79.1138
[9 empty] | 3.8499 | -0.17417 | 79.1112
[9 empty] | 3.8499 | -0.17325 | 79.1167
[9 empty] | 3.8499 | -0.17417 | 79.0984
[9 empty] | 3.8502 | -0.17497 | 79.1041
[9 empty] | 3.849 | -0.17417 | 79.1082
[9 empty] | 3.8499 | -0.17417 | 79.1127
[9 empty] | 3.8499 | -0.17417 | 79.1149
[9 empty] | 3.8502 | -0.17497 | 79.1132
[9 empty] | 3.8504 | -0.17392 | 79.1238
[9 empty] | 3.8511 | -0.17405 | 79.1171
[9 empty] | 3.8504 | -0.17392 | 79.118
[9 empty] | 3.8504 | -0.17392 | 79.119
[9 empty] | 3.8504 | -0.17392 | 79.12
[9 empty] | 3.8502 | -0.17405 | 79.1197
[9 empty] | 3.8507 | -0.17379 | 79.1182
[9 empty] | 3.8504 | -0.17392 | 79.1188
[9 empty] | 3.849 | -0.17497 | 79.1183
[9 empty] | 3.8504 | -0.17484 | 79.1199
[9 empty] | 3.8502 | -0.17405 | 79.1177
[9 empty] | 3.8502 | -0.17497 | 79.1087
[9 empty] | 3.8509 | -0.17417 | 79.1113
[9 empty] | 3.8499 | -0.1751 | 79.1202
[9 empty] | 3.8502 | -0.17405 | 79.1206
[9 empty] | 3.8511 | -0.17497 | 79.1219
[9 empty] | 3.8499 | -0.17417 | 79.1212
[9 empty] | 3.8506 | -0.1743 | 79.122
[9 empty] | 3.8506 | -0.1743 | 79.1258
[9 empty] | 3.8511 | -0.17497 | 79.124
[9 empty] | 3.8509 | -0.17417 | 79.1234
[9 empty] | 3.8511 | -0.17497 | 79.1241
[9 empty] | 3.8499 | -0.17417 | 79.1097
[9 empty] | 3.8499 | -0.1751 | 79.1115
[9 empty] | 3.8509 | -0.17417 | 79.1291
[9 empty] | 3.8509 | -0.17325 | 79.1282
[9 empty] | 3.8511 | -0.17497 | 79.1278
[9 empty] | 3.8513 | -0.17484 | 79.1363
[9 empty] | 3.8511 | -0.17405 | 79.1356
[9 empty] | 3.8511 | -0.17497 | 79.1329
[9 empty] | 3.8511 | -0.17497 | 79.1313
[9 empty] | 3.8502 | -0.17497 | 79.1306
[9 empty] | 3.8502 | -0.17497 | 79.1308
[9 empty] | 3.8511 | -0.17405 | 79.1306
[9 empty] | 3.8513 | -0.17484 | 79.1268
[9 empty] | 3.8513 | -0.17484 | 79.1266
[9 empty] | 3.8513 | -0.17484 | 79.1264
[9 empty] | 3.8511 | -0.17405 | 79.1347
[9 empty] | 3.8513 | -0.17392 | 79.1352
[9 empty] | 3.8518 | -0.17459 | 79.1382
[9 empty] | 3.8513 | -0.17484 | 79.1401
[9 empty] | 3.8513 | -0.17484 | 79.1385
[9 empty] | 3.8513 | -0.17392 | 79.1303
[9 empty] | 3.8511 | -0.17497 | 79.1294
[9 empty] | 3.8509 | -0.17602 | 79.1289
[9 empty] | 3.8511 | -0.17497 | 79.1283
[9 empty] | 3.8509 | -0.1751 | 79.1273
[9 empty] | 3.8511 | -0.17405 | 79.1273
[9 empty] | 3.8509 | -0.17417 | 79.1262
[9 empty] | 3.8506 | -0.1743 | 79.1258
[9 empty] | 3.8499 | -0.17417 | 79.1243
[9 empty] | 3.8506 | -0.17522 | 79.1248
[9 empty] | 3.8513 | -0.17392 | 79.1252
[9 empty] | 3.8509 | -0.1751 | 79.124
[9 empty] | 3.8509 | -0.17417 | 79.1239
[9 empty] | 3.8513 | -0.17392 | 79.1214
[9 empty] | 3.8511 | -0.17497 | 79.1335
[9 empty] | 3.8511 | -0.17392 | 79.1331
[9 empty] | 3.8511 | -0.17497 | 79.1331
[9 empty] | 3.8513 | -0.17392 | 79.1232
[9 empty] | 3.8511 | -0.17484 | 79.1188
[9 empty] | 3.8511 | -0.17497 | 79.124
[9 empty] | 3.8513 | -0.17484 | 79.1288
[9 empty] | 3.8513 | -0.17392 | 79.137
[9 empty] | 3.8509 | -0.17417 | 79.1312
[9 empty] | 3.8509 | -0.1751 | 79.1375
[9 empty] | 3.8509 | -0.17417 | 79.1402
[9 empty] | 3.8502 | -0.17405 | 79.1376
[9 empty] | 3.8511 | -0.17497 | 79.1362
[9 empty] | 3.8511 | -0.17405 | 79.1349
[9 empty] | 3.852 | -0.17589 | 79.1358
[9 empty] | 3.8518 | -0.17602 | 79.1356
[9 empty] | 3.8509 | -0.1751 | 79.139
[9 empty] | 3.8499 | -0.17417 | 79.1413
[9 empty] | 3.8509 | -0.1751 | 79.1425
[9 empty] | 3.8518 | -0.1751 | 79.1402
[9 empty] | 3.8511 | -0.17497 | 79.1356
[9 empty] | 3.8513 | -0.17484 | 79.1311
[9 empty] | 3.8513 | -0.17484 | 79.1296
[9 empty] | 3.8513 | -0.17392 | 79.1304
[9 empty] | 3.8513 | -0.17484 | 79.14
[9 empty] | 3.8511 | -0.17497 | 79.1407
[9 empty] | 3.8513 | -0.17484 | 79.1409
[9 empty] | 3.8523 | -0.17484 | 79.146
[9 empty] | 3.852 | -0.17405 | 79.1455
[9 empty] | 3.8516 | -0.17472 | 79.1436
[9 empty] | 3.8513 | -0.17577 | 79.1406
[9 empty] | 3.8518 | -0.17417 | 79.1365
[9 empty] | 3.8518 | -0.17417 | 79.1425
[9 empty] | 3.8509 | -0.17417 | 79.147
[9 empty] | 3.8518 | -0.1751 | 79.1513
[9 empty] | 3.8518 | -0.1751 | 79.1525
[9 empty] | 3.8506 | -0.17522 | 79.1522
[9 empty] | 3.8509 | -0.17417 | 79.1541
[9 empty] | 3.8511 | -0.17497 | 79.1561
[9 empty] | 3.8511 | -0.17589 | 79.1531
[9 empty] | 3.8509 | -0.1751 | 79.1515
[9 empty] | 3.8513 | -0.17484 | 79.1541
[9 empty] | 3.8523 | -0.17497 | 79.1569
[9 empty] | 3.8511 | -0.17497 | 79.1555
[9 empty] | 3.8523 | -0.17484 | 79.1546
[9 empty] | 3.8523 | -0.17484 | 79.1559
[9 empty] | 3.8523 | -0.17484 | 79.1573
[9 empty] | 3.8513 | -0.17484 | 79.1575
[9 empty] | 3.8513 | -0.17484 | 79.159
[9 empty] | 3.8516 | -0.17472 | 79.1595
[9 empty] | 3.8523 | -0.17484 | 79.1598
[9 empty] | 3.852 | -0.17405 | 79.1577
[9 empty] | 3.852 | -0.17589 | 79.1585
[9 empty] | 3.8523 | -0.17392 | 79.1598
[9 empty] | 3.8511 | -0.17497 | 79.1595
[9 empty] | 3.8513 | -0.17484 | 79.1603
[9 empty] | 3.8499 | -0.1751 | 79.16
[9 empty] | 3.8518 | -0.1751 | 79.1591
[9 empty] | 3.8515 | -0.1743 | 79.1587
[9 empty] | 3.852 | -0.17497 | 79.1443
[9 empty] | 3.8527 | -0.17602 | 79.1488
[9 empty] | 3.852 | -0.17497 | 79.1524
[9 empty] | 3.852 | -0.17497 | 79.1563
[9 empty] | 3.8529 | -0.17589 | 79.1584
[9 empty] | 3.8523 | -0.17484 | 79.1594
[9 empty] | 3.8523 | -0.17577 | 79.1597
[9 empty] | 3.8523 | -0.17577 | 79.1591
[9 empty] | 3.8534 | -0.17472 | 79.1601
[9 empty] | 3.8525 | -0.17564 | 79.1596
[9 empty] | 3.8525 | -0.17656 | 79.1602
[9 empty] | 3.8523 | -0.17484 | 79.1609
[9 empty] | 3.8529 | -0.17497 | 79.1624
[9 empty] | 3.8529 | -0.17497 | 79.1626
[9 empty] | 3.8525 | -0.17472 | 79.1607
[9 empty] | 3.8529 | -0.17497 | 79.1616
[9 empty] | 3.8532 | -0.17484 | 79.162
[9 empty] | 3.8541 | -0.17484 | 79.1461
[9 empty] | 3.8529 | -0.17497 | 79.1478
[9 empty] | 3.8527 | -0.1751 | 79.1518
[9 empty] | 3.8527 | -0.17602 | 79.1538
[9 empty] | 3.8527 | -0.17602 | 79.1569
[9 empty] | 3.8536 | -0.17602 | 79.1574
[9 empty] | 3.8539 | -0.17497 | 79.1594
[9 empty] | 3.8539 | -0.17497 | 79.1614
[9 empty] | 3.855 | -0.17484 | 79.1641
[9 empty] | 3.8548 | -0.17589 | 79.1631
[9 empty] | 3.855 | -0.17484 | 79.1636
[9 empty] | 3.8541 | -0.17577 | 79.1578
[9 empty] | 3.8548 | -0.17497 | 79.1602
[9 empty] | 3.8541 | -0.17484 | 79.1595
[9 empty] | 3.8553 | -0.17564 | 79.1555
[9 empty] | 3.8557 | -0.17589 | 79.1571
[9 empty] | 3.8548 | -0.17497 | 79.1573
[9 empty] | 3.856 | -0.17484 | 79.16
[9 empty] | 3.8569 | -0.17577 | 79.1627
[9 empty] | 3.8557 | -0.17589 | 79.1632
[9 empty] | 3.8576 | -0.17589 | 79.1657
[9 empty] | 3.8576 | -0.17497 | 79.1668
[9 empty] | 3.8576 | -0.17589 | 79.1676
[9 empty] | 3.8573 | -0.1751 | 79.1683
[9 empty] | 3.8576 | -0.17589 | 79.1688
[9 empty] | 3.8576 | -0.17589 | 79.1692
[9 empty] | 3.8564 | -0.17602 | 79.1628
[9 empty] | 3.8573 | -0.17602 | 79.1643
[9 empty] | 3.8569 | -0.17577 | 79.1653
[9 empty] | 3.8578 | -0.17577 | 79.1665
[9 empty] | 3.8566 | -0.17681 | 79.1668
[9 empty] | 3.856 | -0.17577 | 79.1671
[9 empty] | 3.8569 | -0.17577 | 79.1683
[9 empty] | 3.8576 | -0.17589 | 79.1698
[9 empty] | 3.8578 | -0.17669 | 79.1701
[9 empty] | 3.8576 | -0.17589 | 79.1706
[9 empty] | 3.8576 | -0.17589 | 79.1708
[9 empty] | 3.8585 | -0.17589 | 79.1719
[9 empty] | 3.8576 | -0.17497 | 79.171
[9 empty] | 3.8566 | -0.17497 | 79.1707
[9 empty] | 3.8576 | -0.17497 | 79.1712
[9 empty] | 3.8573 | -0.17602 | 79.1711
[9 empty] | 3.8585 | -0.17589 | 79.1656
[9 empty] | 3.8569 | -0.17577 | 79.1656
[9 empty] | 3.8578 | -0.17669 | 79.167
[9 empty] | 3.8578 | -0.17577 | 79.1682
[9 empty] | 3.8578 | -0.17577 | 79.1692
[9 empty] | 3.8578 | -0.17484 | 79.1696
[9 empty] | 3.8578 | -0.17577 | 79.1694
[9 empty] | 3.8576 | -0.17589 | 79.1697
[9 empty] | 3.8573 | -0.17602 | 79.1701
[9 empty] | 3.8576 | -0.17589 | 79.1712
[9 empty] | 3.8573 | -0.17602 | 79.1709
[9 empty] | 3.8582 | -0.17602 | 79.1716
[9 empty] | 3.8573 | -0.17602 | 79.1697
[9 empty] | 3.8576 | -0.17589 | 79.1701
[9 empty] | 3.8585 | -0.17497 | 79.1709
[9 empty] | 3.8587 | -0.17577 | 79.1713
[9 empty] | 3.8585 | -0.17589 | 79.1697
[9 empty] | 3.8578 | -0.17577 | 79.1693
[9 empty] | 3.8576 | -0.17497 | 79.1695
[9 empty] | 3.8587 | -0.17577 | 79.1711
[9 empty] | 3.8587 | -0.17577 | 79.1718
[9 empty] | 3.859 | -0.17656 | 79.1725
[9 empty] | 3.8587 | -0.17577 | 79.1728
[9 empty] | 3.8587 | -0.17577 | 79.1362
[9 empty] | 3.8587 | -0.17669 | 79.1468
[9 empty] | 3.8581 | -0.17564 | 79.1567
[9 empty] | 3.8585 | -0.17589 | 79.1611
[9 empty] | 3.8585 | -0.17589 | 79.1626
[9 empty] | 3.8582 | -0.17602 | 79.165
[9 empty] | 3.8582 | -0.17602 | 79.166
[9 empty] | 3.8582 | -0.17602 | 79.1671
[9 empty] | 3.8582 | -0.17602 | 79.1682
[9 empty] | 3.8587 | -0.17577 | 79.1646
[9 empty] | 3.8587 | -0.17669 | 79.1612
[9 empty] | 3.8576 | -0.17589 | 79.1617
[9 empty] | 3.8587 | -0.17669 | 79.1649
[9 empty] | 3.8587 | -0.17577 | 79.1662
[9 empty] | 3.8587 | -0.17577 | 79.1628
[9 empty] | 3.8587 | -0.17577 | 79.1642
[9 empty] | 3.8587 | -0.17577 | 79.1666
[9 empty] | 3.8585 | -0.17681 | 79.1677
[9 empty] | 3.8585 | -0.17589 | 79.1688
[9 empty] | 3.8582 | -0.17602 | 79.1697
[9 empty] | 3.8573 | -0.17602 | 79.1697
[9 empty] | 3.8585 | -0.17589 | 79.171
[9 empty] | 3.8585 | -0.17589 | 79.1713
[9 empty] | 3.8585 | -0.17589 | 79.172
[9 empty] | 3.8587 | -0.17577 | 79.1724
[9 empty] | 3.8585 | -0.17589 | 79.1725
[9 empty] | 3.8585 | -0.17589 | 79.1732
[9 empty] | 3.8587 | -0.17669 | 79.1739
[9 empty] | 3.8578 | -0.17577 | 79.1737
[9 empty] | 3.8587 | -0.17577 | 79.1744
[9 empty] | 3.8587 | -0.17669 | 79.1744
[9 empty] | 3.859 | -0.17656 | 79.1746
[9 empty] | 3.8587 | -0.17577 | 79.1743
[9 empty] | 3.8582 | -0.17602 | 79.1701
[9 empty] | 3.8587 | -0.17577 | 79.1703
[9 empty] | 3.8585 | -0.17681 | 79.1711
[9 empty] | 3.8585 | -0.17589 | 79.1716
[9 empty] | 3.8585 | -0.17589 | 79.1721
[9 empty] | 3.8587 | -0.17577 | 79.1723
[9 empty] | 3.8592 | -0.17602 | 79.1727
[9 empty] | 3.8582 | -0.17602 | 79.1722
[9 empty] | 3.8585 | -0.17681 | 79.1676
[9 empty] | 3.8585 | -0.17774 | 79.1638
[9 empty] | 3.8594 | -0.17681 | 79.1661
[9 empty] | 3.8596 | -0.17669 | 79.1699
[9 empty] | 3.8599 | -0.17564 | 79.1714
[9 empty] | 3.8587 | -0.17669 | 79.1713
[9 empty] | 3.8587 | -0.17669 | 79.1722
[9 empty] | 3.8587 | -0.17669 | 79.1727
[9 empty] | 3.8596 | -0.17669 | 79.1692
[9 empty] | 3.8594 | -0.17681 | 79.1699
[9 empty] | 3.8585 | -0.17681 | 79.1702
[9 empty] | 3.8592 | -0.17602 | 79.1719
[9 empty] | 3.8594 | -0.17681 | 79.1727
[9 empty] | 3.8592 | -0.17602 | 79.173
[9 empty] | 3.8596 | -0.17577 | 79.174
[9 empty] | 3.8596 | -0.17669 | 79.1744
[9 empty] | 3.8596 | -0.17577 | 79.175
[9 empty] | 3.8596 | -0.17669 | 79.1671
[9 empty] | 3.8596 | -0.17577 | 79.169
[9 empty] | 3.8606 | -0.17669 | 79.171
[9 empty] | 3.8611 | -0.17551 | 79.1725
[9 empty] | 3.8596 | -0.17577 | 79.1722
[9 empty] | 3.8606 | -0.17577 | 79.1734
[9 empty] | 3.8612 | -0.17681 | 79.1746
[9 empty] | 3.8603 | -0.17589 | 79.1745
[9 empty] | 3.8594 | -0.17589 | 79.1744
[9 empty] | 3.8612 | -0.17589 | 79.1766
[9 empty] | 3.8612 | -0.17589 | 79.1769
[9 empty] | 3.8603 | -0.17589 | 79.1761
[9 empty] | 3.8603 | -0.17589 | 79.1761
[9 empty] | 3.8603 | -0.17589 | 79.1763
[9 empty] | 3.8606 | -0.17669 | 79.1769
[9 empty] | 3.8608 | -0.17656 | 79.1742
[9 empty] | 3.8615 | -0.17669 | 79.1736
[9 empty] | 3.8615 | -0.17669 | 79.1736
[9 empty] | 3.8606 | -0.17656 | 79.1732
[9 empty] | 3.8612 | -0.17681 | 79.1741
[9 empty] | 3.8622 | -0.17589 | 79.1798
[9 empty] | 3.8622 | -0.17589 | 79.1693
[9 empty] | 3.8619 | -0.17602 | 79.1707
[9 empty] | 3.8612 | -0.17589 | 79.1713
[9 empty] | 3.8633 | -0.17577 | 79.1742
[9 empty] | 3.8622 | -0.17681 | 79.1741
[9 empty] | 3.8624 | -0.17669 | 79.1749
[9 empty] | 3.8633 | -0.17669 | 79.1763
[9 empty] | 3.8624 | -0.17669 | 79.1805
[9 empty] | 3.8633 | -0.17577 | 79.1816
[9 empty] | 3.8624 | -0.17577 | 79.1811
[9 empty] | 3.8627 | -0.17656 | 79.1812
[9 empty] | 3.8627 | -0.17656 | 79.1813
[9 empty] | 3.864 | -0.17681 | 79.1819
[9 empty] | 3.864 | -0.17589 | 79.1812
[9 empty] | 3.8643 | -0.17669 | 79.1816
[9 empty] | 3.864 | -0.17681 | 79.1818
[9 empty] | 3.8633 | -0.17577 | 79.1779
[9 empty] | 3.8633 | -0.17669 | 79.1779
[9 empty] | 3.8633 | -0.17669 | 79.1781
[9 empty] | 3.8617 | -0.17656 | 79.1769
[9 empty] | 3.8643 | -0.17669 | 79.1794
[9 empty] | 3.8643 | -0.17669 | 79.1797
[9 empty] | 3.8643 | -0.17669 | 79.1801
[9 empty] | 3.8648 | -0.17643 | 79.1801
[9 empty] | 3.8645 | -0.17564 | 79.1798
[9 empty] | 3.8643 | -0.17669 | 79.1791
[9 empty] | 3.8633 | -0.17577 | 79.1758
[9 empty] | 3.8643 | -0.17669 | 79.1771
[9 empty] | 3.8649 | -0.17681 | 79.1667
[9 empty] | 3.8649 | -0.17589 | 79.1699
[9 empty] | 3.8649 | -0.17681 | 79.1715
[9 empty] | 3.8643 | -0.17669 | 79.1729
[9 empty] | 3.8659 | -0.17589 | 79.175
[9 empty] | 3.8649 | -0.17681 | 79.1748
[9 empty] | 3.8647 | -0.17694 | 79.1755
[9 empty] | 3.8647 | -0.17694 | 79.1799
[9 empty] | 3.8654 | -0.17564 | 79.1906
[9 empty] | 3.8652 | -0.17577 | 79.1904
[9 empty] | 3.8652 | -0.17577 | 79.1904
[9 empty] | 3.8654 | -0.17564 | 79.1948
[9 empty] | 3.8645 | -0.17656 | 79.1976
[9 empty] | 3.864 | -0.17681 | 79.1972
[9 empty] | 3.8649 | -0.17681 | 79.198
[9 empty] | 3.8652 | -0.17669 | 79.1839
[9 empty] | 3.8649 | -0.17589 | 79.1838
[9 empty] | 3.8652 | -0.17669 | 79.1844
[9 empty] | 3.8652 | -0.17577 | 79.1845
[9 empty] | 3.8649 | -0.17589 | 79.1866
[9 empty] | 3.8661 | -0.17577 | 79.189
[9 empty] | 3.8656 | -0.17694 | 79.1884
[9 empty] | 3.8656 | -0.17694 | 79.1881
[9 empty] | 3.8649 | -0.17589 | 79.1837
[9 empty] | 3.8652 | -0.17577 | 79.1843
[9 empty] | 3.8661 | -0.17669 | 79.1853
[9 empty] | 3.8661 | -0.17669 | 79.1853
[9 empty] | 3.8664 | -0.17656 | 79.1853
[9 empty] | 3.8654 | -0.17656 | 79.1846
[9 empty] | 3.8661 | -0.17669 | 79.1853
[9 empty] | 3.8654 | -0.17656 | 79.1847
[9 empty] | 3.8654 | -0.17656 | 79.1847
[9 empty] | 3.8664 | -0.17656 | 79.1855
[9 empty] | 3.8664 | -0.17656 | 79.1855
[9 empty] | 3.8661 | -0.17669 | 79.1852
[9 empty] | 3.8661 | -0.17669 | 79.1853
[9 empty] | 3.8659 | -0.17681 | 79.1851
[9 empty] | 3.8661 | -0.17669 | 79.189
[9 empty] | 3.8661 | -0.17669 | 79.1918
[9 empty] | 3.8659 | -0.17589 | 79.191
[9 empty] | 3.8661 | -0.17669 | 79.1912
[9 empty] | 3.8659 | -0.17589 | 79.1908
[9 empty] | 3.8656 | -0.17694 | 79.1894
[9 empty] | 3.8659 | -0.17589 | 79.1918
[9 empty] | 3.8656 | -0.17694 | 79.1966
[9 empty] | 3.8661 | -0.17669 | 79.197
[9 empty] | 3.8659 | -0.17681 | 79.1968
[9 empty] | 3.8659 | -0.17589 | 79.196
[9 empty] | 3.8649 | -0.17681 | 79.187
[9 empty] | 3.8659 | -0.17589 | 79.1909
[9 empty] | 3.8652 | -0.17577 | 79.1902
[9 empty] | 3.8659 | -0.17589 | 79.1908
[9 empty] | 3.8661 | -0.17669 | 79.191
[9 empty] | 3.8664 | -0.17656 | 79.1912
[9 empty] | 3.8661 | -0.17669 | 79.19
[9 empty] | 3.8661 | -0.17669 | 79.1927
[9 empty] | 3.8661 | -0.17577 | 79.1926
[9 empty] | 3.8661 | -0.17669 | 79.1983
[9 empty] | 3.8659 | -0.17681 | 79.1987
[9 empty] | 3.8661 | -0.17669 | 79.1994
[9 empty] | 3.8659 | -0.17681 | 79.2016
[9 empty] | 3.8659 | -0.17681 | 79.2046
[9 empty] | 3.8661 | -0.17669 | 79.2048
[9 empty] | 3.8659 | -0.17681 | 79.2046
[9 empty] | 3.8668 | -0.17589 | 79.2054
[9 empty] | 3.8659 | -0.17681 | 79.2042
[9 empty] | 3.8668 | -0.17589 | 79.2047
[9 empty] | 3.8665 | -0.17694 | 79.2045
[9 empty] | 3.8656 | -0.17694 | 79.2037
[9 empty] | 3.867 | -0.17669 | 79.2051
[9 empty] | 3.8677 | -0.17577 | 79.2075
[9 empty] | 3.8668 | -0.17681 | 79.2055
[9 empty] | 3.8668 | -0.17681 | 79.2056
[9 empty] | 3.867 | -0.17577 | 79.2067
[9 empty] | 3.867 | -0.17669 | 79.2082
[9 empty] | 3.867 | -0.17577 | 79.2086
[9 empty] | 3.867 | -0.17669 | 79.2099
[9 empty] | 3.868 | -0.17669 | 79.2125
[9 empty] | 3.8673 | -0.17564 | 79.2122
[9 empty] | 3.867 | -0.17669 | 79.2126
[9 empty] | 3.8673 | -0.17656 | 79.2131
[9 empty] | 3.8682 | -0.17564 | 79.2096
[9 empty] | 3.8686 | -0.17589 | 79.2025
[9 empty] | 3.8677 | -0.17681 | 79.2017
[9 empty] | 3.8691 | -0.17564 | 79.2059
[9 empty] | 3.8689 | -0.17669 | 79.2057
[9 empty] | 3.8695 | -0.17681 | 79.2091
[9 empty] | 3.8689 | -0.17669 | 79.1977
[9 empty] | 3.8707 | -0.17669 | 79.1961
[9 empty] | 3.8702 | -0.17602 | 79.1949
[9 empty] | 3.8707 | -0.17577 | 79.203
[9 empty] | 3.8716 | -0.17577 | 79.2038
[9 empty] | 3.8716 | -0.17669 | 79.2081
[9 empty] | 3.8716 | -0.17669 | 79.2094
[9 empty] | 3.8726 | -0.17669 | 79.212
[9 empty] | 3.8723 | -0.17589 | 79.2145
[9 empty] | 3.8714 | -0.17681 | 79.2149
[9 empty] | 3.8723 | -0.17589 | 79.2174
[9 empty] | 3.873 | -0.17694 | 79.2197
[9 empty] | 3.8732 | -0.17589 | 79.2209
[9 empty] | 3.8723 | -0.17589 | 79.2206
[9 empty] | 3.8723 | -0.17681 | 79.2209
[9 empty] | 3.8723 | -0.17589 | 79.2196
[9 empty] | 3.8726 | -0.17669 | 79.2199
[9 empty] | 3.8735 | -0.17577 | 79.2213
[9 empty] | 3.8728 | -0.17656 | 79.2218
[9 empty] | 3.8735 | -0.17669 | 79.2227
[9 empty] | 3.8735 | -0.17577 | 79.2144
[9 empty] | 3.8735 | -0.17669 | 79.2125
[9 empty] | 3.8735 | -0.17669 | 79.214
[9 empty] | 3.8735 | -0.17669 | 79.2149
[9 empty] | 3.8728 | -0.17656 | 79.2156
[9 empty] | 3.8728 | -0.17656 | 79.217
[9 empty] | 3.8726 | -0.17577 | 79.218
[9 empty] | 3.8737 | -0.17656 | 79.2208
[9 empty] | 3.8719 | -0.17656 | 79.2196
[9 empty] | 3.8735 | -0.17656 | 79.2222
[9 empty] | 3.8737 | -0.17656 | 79.2237
[9 empty] | 3.8735 | -0.17669 | 79.2235
[9 empty] | 3.8737 | -0.17564 | 79.2246
[9 empty] | 3.8723 | -0.17589 | 79.2242
[9 empty] | 3.8735 | -0.17577 | 79.2242
[9 empty] | 3.8732 | -0.17681 | 79.2242
[9 empty] | 3.8735 | -0.17669 | 79.2248
[9 empty] | 3.8732 | -0.17681 | 79.225
[9 empty] | 3.8735 | -0.17669 | 79.2252
[9 empty] | 3.8737 | -0.17656 | 79.2258
[9 empty] | 3.8732 | -0.17681 | 79.2243
[9 empty] | 3.8732 | -0.17681 | 79.2246
[9 empty] | 3.873 | -0.17694 | 79.2248
[9 empty] | 3.8732 | -0.17681 | 79.2241
[9 empty] | 3.8732 | -0.17681 | 79.2246
[9 empty] | 3.8742 | -0.17589 | 79.2255
[9 empty] | 3.8735 | -0.17577 | 79.2253
[9 empty] | 3.8744 | -0.17669 | 79.2266
[9 empty] | 3.8732 | -0.17774 | 79.2262
[9 empty] | 3.8742 | -0.17681 | 79.227
[9 empty] | 3.8735 | -0.17669 | 79.2305
[9 empty] | 3.8735 | -0.17669 | 79.2295
[9 empty] | 3.8732 | -0.17681 | 79.2292
[9 empty] | 3.8735 | -0.17669 | 79.2272
[9 empty] | 3.8744 | -0.17669 | 79.2278
[9 empty] | 3.8742 | -0.17681 | 79.228
[9 empty] | 3.8744 | -0.17669 | 79.2311
[9 empty] | 3.8732 | -0.17681 | 79.2295
[9 empty] | 3.8744 | -0.17669 | 79.2356
[9 empty] | 3.8728 | -0.17656 | 79.2401
[9 empty] | 3.8735 | -0.17669 | 79.2328
[9 empty] | 3.8735 | -0.17669 | 79.2228
[9 empty] | 3.8742 | -0.17681 | 79.22
[9 empty] | 3.8744 | -0.17577 | 79.2219
[9 empty] | 3.8744 | -0.17669 | 79.2261
[9 empty] | 3.8735 | -0.17669 | 79.2258
[9 empty] | 3.8744 | -0.17669 | 79.227
[9 empty] | 3.8744 | -0.17669 | 79.2272
[9 empty] | 3.8747 | -0.17656 | 79.2282
[9 empty] | 3.8735 | -0.17669 | 79.2275
[9 empty] | 3.8747 | -0.17656 | 79.2284
[9 empty] | 3.8744 | -0.17669 | 79.2285
[9 empty] | 3.8747 | -0.17656 | 79.2288
[9 empty] | 3.8747 | -0.17656 | 79.229
[9 empty] | 3.8753 | -0.17577 | 79.2354
[9 empty] | 3.8753 | -0.17761 | 79.2413
[9 empty] | 3.8751 | -0.17681 | 79.2437
[9 empty] | 3.8753 | -0.17577 | 79.2441
[9 empty] | 3.8753 | -0.17669 | 79.229
[9 empty] | 3.8763 | -0.17669 | 79.2301
[9 empty] | 3.8763 | -0.17669 | 79.236
[9 empty] | 3.876 | -0.17681 | 79.2376
[9 empty] | 3.8769 | -0.17681 | 79.2416
[9 empty] | 3.8781 | -0.17669 | 79.2473
[9 empty] | 3.8779 | -0.17681 | 79.2437
[9 empty] | 3.8781 | -0.17669 | 79.2459
[9 empty] | 3.8779 | -0.17681 | 79.2401
[9 empty] | 3.8779 | -0.17681 | 79.2388
[9 empty] | 3.8779 | -0.17681 | 79.2408
[9 empty] | 3.8779 | -0.17774 | 79.2501
[9 empty] | 3.8769 | -0.17681 | 79.2517
[9 empty] | 3.8788 | -0.17589 | 79.2582
[9 empty] | 3.8781 | -0.17669 | 79.2554
[9 empty] | 3.8781 | -0.17577 | 79.2526
[9 empty] | 3.8769 | -0.17681 | 79.2474
[9 empty] | 3.8788 | -0.17681 | 79.2478
[9 empty] | 3.8781 | -0.17669 | 79.2468
[9 empty] | 3.879 | -0.17577 | 79.2456
[9 empty] | 3.879 | -0.17577 | 79.2439
[9 empty] | 3.8781 | -0.17669 | 79.2419
[9 empty] | 3.8793 | -0.17656 | 79.2396
[9 empty] | 3.879 | -0.17669 | 79.2436
[9 empty] | 3.8783 | -0.17656 | 79.2488
[9 empty] | 3.8799 | -0.17669 | 79.2513
[9 empty] | 3.879 | -0.17669 | 79.2565
[9 empty] | 3.8781 | -0.17669 | 79.257
[9 empty] | 3.8802 | -0.17656 | 79.2616
[9 empty] | 3.8793 | -0.17656 | 79.2585
[9 empty] | 3.8793 | -0.17656 | 79.2541
[9 empty] | 3.8802 | -0.17656 | 79.2587
[9 empty] | 3.879 | -0.17669 | 79.2577
[9 empty] | 3.8793 | -0.17656 | 79.2517
[9 empty] | 3.879 | -0.17669 | 79.2492
[9 empty] | 3.8783 | -0.17656 | 79.2532
[9 empty] | 3.8795 | -0.17643 | 79.2561
[9 empty] | 3.8797 | -0.17681 | 79.2581
[9 empty] | 3.8799 | -0.17669 | 79.2641
[9 empty] | 3.8797 | -0.17681 | 79.2702
[9 empty] | 3.8788 | -0.17681 | 79.2692
[9 empty] | 3.879 | -0.17669 | 79.2691
[9 empty] | 3.8797 | -0.17681 | 79.2705
[9 empty] | 3.8797 | -0.17681 | 79.2717
[9 empty] | 3.8799 | -0.17669 | 79.2669
[9 empty] | 3.879 | -0.17669 | 79.2588
[9 empty] | 3.8797 | -0.17681 | 79.26
[9 empty] | 3.8806 | -0.17681 | 79.2545
[9 empty] | 3.8799 | -0.17669 | 79.256
[9 empty] | 3.8809 | -0.17669 | 79.2581
[9 empty] | 3.8799 | -0.17669 | 79.2577
[9 empty] | 3.8809 | -0.17669 | 79.268
[9 empty] | 3.8797 | -0.17681 | 79.255
[9 empty] | 3.8806 | -0.17681 | 79.2561
[9 empty] | 3.8797 | -0.17681 | 79.2583
[9 empty] | 3.8806 | -0.17681 | 79.261
[9 empty] | 3.8809 | -0.17669 | 79.264
[9 empty] | 3.8806 | -0.17681 | 79.2666
[9 empty] | 3.8804 | -0.17694 | 79.2602
[9 empty] | 3.8806 | -0.17681 | 79.2587
[9 empty] | 3.8809 | -0.17669 | 79.2644
[9 empty] | 3.8797 | -0.17681 | 79.2666
[9 empty] | 3.8806 | -0.17681 | 79.2688
[9 empty] | 3.8806 | -0.17681 | 79.2703
[9 empty] | 3.8799 | -0.17577 | 79.2708
[9 empty] | 3.8809 | -0.17669 | 79.2718
[9 empty] | 3.8802 | -0.17564 | 79.271
[9 empty] | 3.8809 | -0.17669 | 79.2729
[9 empty] | 3.8811 | -0.17656 | 79.2662
[9 empty] | 3.8802 | -0.17656 | 79.2672
[9 empty] | 3.8802 | -0.17656 | 79.2688
[9 empty] | 3.8814 | -0.17643 | 79.2897
[9 empty] | 3.8814 | -0.17643 | 79.2835
[9 empty] | 3.8811 | -0.17656 | 79.2827
[9 empty] | 3.8809 | -0.17669 | 79.2819
[9 empty] | 3.8811 | -0.17656 | 79.2817
[9 empty] | 3.8809 | -0.17669 | 79.2754
[9 empty] | 3.8806 | -0.17681 | 79.2755
[9 empty] | 3.8809 | -0.17669 | 79.2777
[9 empty] | 3.8806 | -0.17681 | 79.2771
[9 empty] | 3.8806 | -0.17681 | 79.2774
[9 empty] | 3.8804 | -0.17694 | 79.2679
[9 empty] | 3.8809 | -0.17669 | 79.2651
[9 empty] | 3.8797 | -0.17866 | 79.2676
[9 empty] | 3.8809 | -0.17577 | 79.2678
[9 empty] | 3.8809 | -0.17669 | 79.2691
[9 empty] | 3.8809 | -0.17669 | 79.2706
[9 empty] | 3.8799 | -0.17669 | 79.2872
[9 empty] | 3.8809 | -0.17577 | 79.2888
[9 empty] | 3.8811 | -0.17656 | 79.2888
[9 empty] | 3.8811 | -0.17656 | 79.2902
[9 empty] | 3.882 | -0.17656 | 79.2947
[9 empty] | 3.8811 | -0.17656 | 79.2963
[9 empty] | 3.8811 | -0.17748 | 79.3017
[9 empty] | 3.882 | -0.17656 | 79.307
[9 empty] | 3.8818 | -0.17656 | 79.3161
[9 empty] | 3.8811 | -0.17656 | 79.3159
[9 empty] | 3.882 | -0.17656 | 79.3315
[9 empty] | 3.882 | -0.17656 | 79.3305
[9 empty] | 3.8823 | -0.17736 | 79.3309
[9 empty] | 3.8818 | -0.17761 | 79.3293
[9 empty] | 3.8818 | -0.17669 | 79.2946
[9 empty] | 3.8836 | -0.17669 | 79.3055
[9 empty] | 3.8827 | -0.17761 | 79.3109
[9 empty] | 3.8827 | -0.17669 | 79.3074
[9 empty] | 3.8839 | -0.17656 | 79.3122
[9 empty] | 3.8834 | -0.17589 | 79.3184
[9 empty] | 3.8825 | -0.17681 | 79.3224
[9 empty] | 3.8843 | -0.17681 | 79.3304
[9 empty] | 3.8834 | -0.17681 | 79.3285
[9 empty] | 3.8843 | -0.17681 | 79.328
[9 empty] | 3.8843 | -0.17681 | 79.3286
[9 empty] | 3.8834 | -0.17681 | 79.3298
[9 empty] | 3.8834 | -0.17681 | 79.3267
[9 empty] | 3.8843 | -0.17681 | 79.3389
[9 empty] | 3.8843 | -0.17681 | 79.3406
[9 empty] | 3.8843 | -0.17774 | 79.3328
[9 empty] | 3.8836 | -0.17669 | 79.3318
[9 empty] | 3.8846 | -0.17669 | 79.3497
[9 empty] | 3.8846 | -0.17669 | 79.3489
[9 empty] | 3.8843 | -0.17681 | 79.348
[9 empty] | 3.8857 | -0.17656 | 79.3448
[9 empty] | 3.8855 | -0.17669 | 79.3395
[9 empty] | 3.8857 | -0.17656 | 79.3399
[9 empty] | 3.8857 | -0.17656 | 79.3378
[9 empty] | 3.8857 | -0.17564 | 79.346
[9 empty] | 3.8851 | -0.17643 | 79.3432
[9 empty] | 3.8857 | -0.17656 | 79.3437
[9 empty] | 3.8848 | -0.17656 | 79.3478
[9 empty] | 3.8867 | -0.17656 | 79.3522
[9 empty] | 3.8876 | -0.17656 | 79.3558
[9 empty] | 3.8869 | -0.17643 | 79.3578
[9 empty] | 3.8864 | -0.17669 | 79.3507
[9 empty] | 3.8855 | -0.17669 | 79.3454
[9 empty] | 3.8882 | -0.17669 | 79.3596
[9 empty] | 3.8885 | -0.17656 | 79.3562
[9 empty] | 3.8873 | -0.17669 | 79.356
[9 empty] | 3.8873 | -0.17669 | 79.3594
[9 empty] | 3.8876 | -0.17656 | 79.3609
[9 empty] | 3.8873 | -0.17669 | 79.3563
[9 empty] | 3.888 | -0.17681 | 79.3554
[9 empty] | 3.8873 | -0.17761 | 79.3665
[9 empty] | 3.8864 | -0.17669 | 79.3658
[9 empty] | 3.8873 | -0.17669 | 79.3604
[9 empty] | 3.888 | -0.17669 | 79.3651
[9 empty] | 3.8885 | -0.17656 | 79.3693
[9 empty] | 3.8882 | -0.17669 | 79.3546
[9 empty] | 3.888 | -0.17681 | 79.3559
[9 empty] | 3.8871 | -0.17681 | 79.3645
[9 empty] | 3.8878 | -0.17694 | 79.3647
[9 empty] | 3.888 | -0.17681 | 79.3714
[9 empty] | 3.8862 | -0.17589 | 79.3767
[9 empty] | 3.8885 | -0.17564 | 79.3827
[9 empty] | 3.888 | -0.17681 | 79.3849
[9 empty] | 3.888 | -0.17681 | 79.3913
[9 empty] | 3.8873 | -0.17669 | 79.3825
[9 empty] | 3.8882 | -0.17669 | 79.3694
[9 empty] | 3.8885 | -0.17748 | 79.3591
[9 empty] | 3.8873 | -0.17669 | 79.3797
[9 empty] | 3.8885 | -0.17656 | 79.3718
[9 empty] | 3.8885 | -0.17564 | 79.37
[9 empty] | 3.8885 | -0.17564 | 79.3703
[9 empty] | 3.8885 | -0.17656 | 79.3838
[9 empty] | 3.8882 | -0.17669 | 79.3918
[9 empty] | 3.8882 | -0.17669 | 79.3969
[9 empty] | 3.8882 | -0.17577 | 79.4
[9 empty] | 3.8892 | -0.17577 | 79.396
[9 empty] | 3.8882 | -0.17761 | 79.3796
[9 empty] | 3.888 | -0.17681 | 79.3779
[9 empty] | 3.8878 | -0.17786 | 79.3846
[9 empty] | 3.8889 | -0.17681 | 79.3934
[9 empty] | 3.888 | -0.17681 | 79.3946
[9 empty] | 3.8882 | -0.17669 | 79.3929
[9 empty] | 3.8882 | -0.17669 | 79.391
[9 empty] | 3.8885 | -0.17656 | 79.3912
[9 empty] | 3.8892 | -0.17669 | 79.3934
[9 empty] | 3.8882 | -0.17669 | 79.3983
[9 empty] | 3.8897 | -0.17551 | 79.3967
[9 empty] | 3.8887 | -0.17643 | 79.3993
[9 empty] | 3.8876 | -0.17656 | 79.3976
[9 empty] | 3.8887 | -0.17643 | 79.4018
[9 empty] | 3.8894 | -0.17748 | 79.4024
[9 empty] | 3.8885 | -0.17656 | 79.4036
[9 empty] | 3.8885 | -0.17656 | 79.4049
[9 empty] | 3.8885 | -0.17656 | 79.4063
[9 empty] | 3.8892 | -0.17669 | 79.4144
[9 empty] | 3.8892 | -0.17669 | 79.4201
[9 empty] | 3.8894 | -0.17656 | 79.4141
[9 empty] | 3.8901 | -0.17669 | 79.4292
[9 empty] | 3.8892 | -0.17669 | 79.4225
[9 empty] | 3.8901 | -0.17577 | 79.4223
[9 empty] | 3.8901 | -0.17669 | 79.4296
[9 empty] | 3.891 | -0.17669 | 79.433
[9 empty] | 3.8903 | -0.17656 | 79.4168
[9 empty] | 3.8919 | -0.17669 | 79.4207
[9 empty] | 3.8898 | -0.17681 | 79.4215
[9 empty] | 3.8905 | -0.17694 | 79.4217
[9 empty] | 3.8917 | -0.17681 | 79.4305
[9 empty] | 3.8919 | -0.17577 | 79.4314
[9 empty] | 3.8919 | -0.17669 | 79.4302
[9 empty] | 3.8931 | -0.17656 | 79.4319
[9 empty] | 3.8929 | -0.17669 | 79.4215
[9 empty] | 3.8917 | -0.17681 | 79.4234
[9 empty] | 3.8926 | -0.17681 | 79.4327
[9 empty] | 3.8919 | -0.17669 | 79.4384
[9 empty] | 3.8929 | -0.17669 | 79.4383
[9 empty] | 3.8938 | -0.17669 | 79.438
[9 empty] | 3.8938 | -0.17669 | 79.4394
[9 empty] | 3.8938 | -0.17577 | 79.4434
[9 empty] | 3.8945 | -0.17774 | 79.4485
[9 empty] | 3.8935 | -0.17681 | 79.4576
[9 empty] | 3.8945 | -0.17681 | 79.461
[9 empty] | 3.8945 | -0.17681 | 79.4707
[9 empty] | 3.8947 | -0.17669 | 79.4666
[9 empty] | 3.8938 | -0.17669 | 79.4651
[9 empty] | 3.8954 | -0.17681 | 79.466
[9 empty] | 3.8938 | -0.17669 | 79.469
[9 empty] | 3.8947 | -0.17669 | 79.4701
[9 empty] | 3.8947 | -0.17761 | 79.4374
[9 empty] | 3.8947 | -0.17669 | 79.4474
[9 empty] | 3.8947 | -0.17669 | 79.4518
[9 empty] | 3.8947 | -0.17669 | 79.4601
[9 empty] | 3.8954 | -0.17681 | 79.4664
[9 empty] | 3.8956 | -0.17669 | 79.4598
[9 empty] | 3.8956 | -0.17761 | 79.4678
[9 empty] | 3.895 | -0.17656 | 79.4669
[9 empty] | 3.8959 | -0.17748 | 79.4753
[9 empty] | 3.8947 | -0.17669 | 79.4754
[9 empty] | 3.8956 | -0.17669 | 79.4763
[9 empty] | 3.8947 | -0.17669 | 79.4722
[9 empty] | 3.895 | -0.17564 | 79.4725
[9 empty] | 3.8959 | -0.17656 | 79.476
[9 empty] | 3.895 | -0.17656 | 79.4859
[9 empty] | 3.8952 | -0.17643 | 79.4855
[9 empty] | 3.8959 | -0.17656 | 79.4769
[9 empty] | 3.8961 | -0.17643 | 79.478
[9 empty] | 3.8956 | -0.17669 | 79.4408
[9 empty] | 3.8956 | -0.17669 | 79.4547
[9 empty] | 3.8959 | -0.17656 | 79.456
[9 empty] | 3.8959 | -0.17656 | 79.4504
[9 empty] | 3.8959 | -0.17656 | 79.4531
[9 empty] | 3.8961 | -0.17643 | 79.4562
[9 empty] | 3.8966 | -0.17669 | 79.4578
[9 empty] | 3.8945 | -0.17681 | 79.4732
[9 empty] | 3.8956 | -0.17669 | 79.4848
[9 empty] | 3.8956 | -0.17761 | 79.4867
[9 empty] | 3.8966 | -0.17669 | 79.4864
[9 empty] | 3.8956 | -0.17669 | 79.4828
[9 empty] | 3.8966 | -0.17656 | 79.4882
[9 empty] | 3.8959 | -0.17656 | 79.4924
[9 empty] | 3.8966 | -0.17669 | 79.4947
[9 empty] | 3.8956 | -0.17577 | 79.4829
[9 empty] | 3.8956 | -0.17669 | 79.5109
[9 empty] | 3.8959 | -0.17656 | 79.4948
[9 empty] | 3.8966 | -0.17669 | 79.4977
[9 empty] | 3.8977 | -0.17748 | 79.4987
[9 empty] | 3.8968 | -0.17656 | 79.4893
[9 empty] | 3.8968 | -0.17656 | 79.4906
[9 empty] | 3.8986 | -0.17656 | 79.4905
[9 empty] | 3.897 | -0.17643 | 79.4912
[9 empty] | 3.8968 | -0.17656 | 79.4955
[9 empty] | 3.8968 | -0.17656 | 79.4946
[9 empty] | 3.8968 | -0.17656 | 79.4959
[9 empty] | 3.8973 | -0.17631 | 79.4981
[9 empty] | 3.8975 | -0.17669 | 79.4932
[9 empty] | 3.8975 | -0.17669 | 79.4901
[9 empty] | 3.8975 | -0.17669 | 79.495
[9 empty] | 3.8977 | -0.17656 | 79.4978
[9 empty] | 3.8986 | -0.17656 | 79.4943
[9 empty] | 3.8975 | -0.17669 | 79.4938
[9 empty] | 3.8968 | -0.17656 | 79.4939
[9 empty] | 3.8981 | -0.17681 | 79.4831
[9 empty] | 3.8991 | -0.17681 | 79.4917
[9 empty] | 3.9002 | -0.17656 | 79.4865
[9 empty] | 3.8996 | -0.17656 | 79.4978
[9 empty] | 3.9002 | -0.17669 | 79.5004
[9 empty] | 3.9002 | -0.17669 | 79.5052
[9 empty] | 3.9 | -0.17681 | 79.4983
[9 empty] | 3.9012 | -0.17669 | 79.5014
[9 empty] | 3.9002 | -0.17669 | 79.4995
[9 empty] | 3.9012 | -0.17669 | 79.4996
[9 empty] | 3.9014 | -0.17656 | 79.4986
[9 empty] | 3.9012 | -0.17669 | 79.5
[9 empty] | 3.9012 | -0.17669 | 79.5015
[9 empty] | 3.9021 | -0.17669 | 79.5044
[9 empty] | 3.9021 | -0.17669 | 79.5061
[9 empty] | 3.9012 | -0.17669 | 79.5054
[9 empty] | 3.9021 | -0.17669 | 79.5068
[9 empty] | 3.9023 | -0.17748 | 79.5072
[9 empty] | 3.903 | -0.17669 | 79.509
[9 empty] | 3.9009 | -0.17681 | 79.5002
[9 empty] | 3.9023 | -0.17656 | 79.4942
[9 empty] | 3.903 | -0.17761 | 79.4978
[9 empty] | 3.9023 | -0.17656 | 79.4994
[9 empty] | 3.9021 | -0.17669 | 79.5013
[9 empty] | 3.9023 | -0.17656 | 79.5045
[9 empty] | 3.9023 | -0.17656 | 79.5166
[9 empty] | 3.903 | -0.17669 | 79.5148
[9 empty] | 3.9033 | -0.17748 | 79.515
[9 empty] | 3.903 | -0.17669 | 79.5146
[9 empty] | 3.9033 | -0.17656 | 79.5101
[9 empty] | 3.9033 | -0.17748 | 79.5106
[9 empty] | 3.9021 | -0.17669 | 79.51
[9 empty] | 3.9033 | -0.17656 | 79.5216
[9 empty] | 3.9033 | -0.17656 | 79.5249
[9 empty] | 3.9033 | -0.17748 | 79.5302
[9 empty] | 3.9033 | -0.17656 | 79.5284
[9 empty] | 3.9035 | -0.17643 | 79.5313
[9 empty] | 3.9035 | -0.17643 | 79.5338
[9 empty] | 3.9035 | -0.17643 | 79.5293
[9 empty] | 3.9033 | -0.17656 | 79.5279
[9 empty] | 3.9033 | -0.17748 | 79.5178
[9 empty] | 3.9033 | -0.17656 | 79.5166
[9 empty] | 3.903 | -0.17761 | 79.516
[9 empty] | 3.9035 | -0.17643 | 79.5262
[9 empty] | 3.9033 | -0.17656 | 79.5261
[9 empty] | 3.9038 | -0.17631 | 79.5335
[9 empty] | 3.9033 | -0.17564 | 79.5377
[9 empty] | 3.9033 | -0.17656 | 79.5419
[9 empty] | 3.9033 | -0.17656 | 79.529
[9 empty] | 3.9033 | -0.17656 | 79.5254
[9 empty] | 3.9033 | -0.17656 | 79.5269
[9 empty] | 3.903 | -0.17669 | 79.5259
[9 empty] | 3.903 | -0.17669 | 79.5328
[9 empty] | 3.9028 | -0.17681 | 79.5367
[9 empty] | 3.903 | -0.17669 | 79.5392
[9 empty] | 3.9033 | -0.17656 | 79.5397
[9 empty] | 3.903 | -0.17853 | 79.543
[9 empty] | 3.903 | -0.17669 | 79.5419
[9 empty] | 3.903 | -0.17669 | 79.5397
[9 empty] | 3.9033 | -0.17656 | 79.5423
[9 empty] | 3.9033 | -0.17656 | 79.5426
[9 empty] | 3.903 | -0.17656 | 79.5415
[9 empty] | 3.9039 | -0.17669 | 79.5402
[9 empty] | 3.9033 | -0.17748 | 79.5411
[9 empty] | 3.9042 | -0.17656 | 79.5443
[9 empty] | 3.9039 | -0.17669 | 79.545
[9 empty] | 3.9035 | -0.17643 | 79.5419
[9 empty] | 3.9042 | -0.17656 | 79.5387
[9 empty] | 3.9044 | -0.17643 | 79.5355
[9 empty] | 3.9033 | -0.17656 | 79.5319
[9 empty] | 3.9049 | -0.17669 | 79.5319
[9 empty] | 3.9044 | -0.17643 | 79.5355
[9 empty] | 3.9044 | -0.17643 | 79.5385
[9 empty] | 3.9044 | -0.17643 | 79.5393
[9 empty] | 3.9039 | -0.17669 | 79.5397
[9 empty] | 3.9051 | -0.17748 | 79.5385
[9 empty] | 3.906 | -0.17748 | 79.5422
[9 empty] | 3.9049 | -0.17669 | 79.546
[9 empty] | 3.9051 | -0.17656 | 79.5332
[9 empty] | 3.906 | -0.17656 | 79.5231
[9 empty] | 3.9051 | -0.17656 | 79.5315
[9 empty] | 3.906 | -0.17656 | 79.5281
[9 empty] | 3.9058 | -0.17669 | 79.5271
[9 empty] | 3.906 | -0.17656 | 79.5352
[9 empty] | 3.906 | -0.17656 | 79.5345
[9 empty] | 3.9058 | -0.17669 | 79.5412
[9 empty] | 3.9067 | -0.17669 | 79.5419
[9 empty] | 3.9063 | -0.17643 | 79.5433
[9 empty] | 3.9067 | -0.17669 | 79.5352
[9 empty] | 3.9079 | -0.17656 | 79.5331
[9 empty] | 3.9067 | -0.17669 | 79.54
[9 empty] | 3.9067 | -0.17669 | 79.5411
[9 empty] | 3.9079 | -0.17656 | 79.545
[9 empty] | 3.9076 | -0.17669 | 79.5475
[9 empty] | 3.9079 | -0.17656 | 79.5505
[9 empty] | 3.9076 | -0.17761 | 79.5521
[9 empty] | 3.9088 | -0.17656 | 79.5457
[9 empty] | 3.9088 | -0.17656 | 79.5484
[9 empty] | 3.9079 | -0.17656 | 79.547
[9 empty] | 3.9072 | -0.17643 | 79.5493
[9 empty] | 3.9088 | -0.17656 | 79.5502
[9 empty] | 3.9088 | -0.17748 | 79.5491
[9 empty] | 3.9088 | -0.17656 | 79.5503
[9 empty] | 3.9088 | -0.17656 | 79.5522
[9 empty] | 3.909 | -0.17643 | 79.5543
[9 empty] | 3.9081 | -0.17643 | 79.554
[9 empty] | 3.9079 | -0.17656 | 79.5522
[9 empty] | 3.9076 | -0.17669 | 79.5498
[9 empty] | 3.9088 | -0.17656 | 79.5523
[9 empty] | 3.9083 | -0.17681 | 79.5526
[9 empty] | 3.9079 | -0.17656 | 79.5527
[9 empty] | 3.909 | -0.17643 | 79.5545
[9 empty] | 3.9088 | -0.17656 | 79.5559
[9 empty] | 3.9097 | -0.17656 | 79.5577
[9 empty] | 3.9085 | -0.17669 | 79.5571
[9 empty] | 3.9097 | -0.17656 | 79.5586
[9 empty] | 3.9095 | -0.17761 | 79.5593
[9 empty] | 3.9097 | -0.17656 | 79.56
[9 empty] | 3.9088 | -0.17656 | 79.56
[9 empty] | 3.9095 | -0.17669 | 79.5606
[9 empty] | 3.9097 | -0.17656 | 79.5543
[9 empty] | 3.9097 | -0.17656 | 79.5472
[9 empty] | 3.9095 | -0.17669 | 79.5488
[9 empty] | 3.9095 | -0.17669 | 79.552
[9 empty] | 3.9104 | -0.17669 | 79.5544
[9 empty] | 3.9104 | -0.17669 | 79.5552
[9 empty] | 3.9113 | -0.17761 | 79.5574
[9 empty] | 3.9104 | -0.17669 | 79.5574
[9 empty] | 3.9101 | -0.17681 | 79.5573
[9 empty] | 3.9104 | -0.17669 | 79.5582
[9 empty] | 3.9104 | -0.17669 | 79.5589
[9 empty] | 3.9101 | -0.17681 | 79.5598
[9 empty] | 3.9104 | -0.17669 | 79.5598
[9 empty] | 3.9104 | -0.17669 | 79.5498
[9 empty] | 3.9106 | -0.17656 | 79.5511
[9 empty] | 3.9101 | -0.17681 | 79.5529
[9 empty] | 3.9104 | -0.17669 | 79.5555
[9 empty] | 3.9104 | -0.17669 | 79.5571
[9 empty] | 3.9101 | -0.17681 | 79.5582
[9 empty] | 3.9104 | -0.17669 | 79.5611
[9 empty] | 3.9104 | -0.17669 | 79.5602
[9 empty] | 3.9116 | -0.17656 | 79.5431
[9 empty] | 3.9104 | -0.17669 | 79.5454
[9 empty] | 3.9106 | -0.17656 | 79.5295
[9 empty] | 3.9104 | -0.17669 | 79.5366
[9 empty] | 3.9106 | -0.17656 | 79.5466
[9 empty] | 3.9106 | -0.17656 | 79.5515
[9 empty] | 3.9118 | -0.17643 | 79.5518
[9 empty] | 3.9118 | -0.17643 | 79.5549
[9 empty] | 3.9106 | -0.17656 | 79.5561
[9 empty] | 3.9116 | -0.17656 | 79.5575
[9 empty] | 3.9118 | -0.17643 | 79.5587
[9 empty] | 3.9127 | -0.17643 | 79.555
[9 empty] | 3.9109 | -0.17643 | 79.5506
[9 empty] | 3.9116 | -0.17656 | 79.5498
[9 empty] | 3.9116 | -0.17656 | 79.5526
[9 empty] | 3.9125 | -0.17656 | 79.5557
[9 empty] | 3.9116 | -0.17656 | 79.5495
[9 empty] | 3.9132 | -0.17669 | 79.5509
[9 empty] | 3.9127 | -0.17643 | 79.553
[9 empty] | 3.913 | -0.17631 | 79.5559
[9 empty] | 3.9125 | -0.17656 | 79.5573
[9 empty] | 3.9118 | -0.17643 | 79.5583
[9 empty] | 3.9122 | -0.17669 | 79.5594
[9 empty] | 3.9134 | -0.17656 | 79.5584
[9 empty] | 3.9137 | -0.17736 | 79.5592
[9 empty] | 3.9127 | -0.17643 | 79.5562
[9 empty] | 3.9127 | -0.17643 | 79.5586
[9 empty] | 3.9134 | -0.17656 | 79.5601
[9 empty] | 3.9118 | -0.17643 | 79.5603
[9 empty] | 3.9143 | -0.17656 | 79.5685
[9 empty] | 3.9134 | -0.17656 | 79.5676
[9 empty] | 3.9125 | -0.17656 | 79.5599
[9 empty] | 3.9134 | -0.17841 | 79.5617
[9 empty] | 3.9134 | -0.17656 | 79.5625
[9 empty] | 3.9143 | -0.17748 | 79.5641
[9 empty] | 3.9143 | -0.17656 | 79.5644
[9 empty] | 3.9141 | -0.17669 | 79.5648
[9 empty] | 3.915 | -0.17669 | 79.5661
[9 empty] | 3.915 | -0.17669 | 79.5667
[9 empty] | 3.9143 | -0.17656 | 79.5668
[9 empty] | 3.9134 | -0.17656 | 79.5633
[9 empty] | 3.9162 | -0.17656 | 79.5666
[9 empty] | 3.915 | -0.17669 | 79.5676
[9 empty] | 3.9157 | -0.17681 | 79.5687
[9 empty] | 3.9153 | -0.17656 | 79.5682
[9 empty] | 3.9162 | -0.17656 | 79.5677
[9 empty] | 3.9173 | -0.17643 | 79.5687
[9 empty] | 3.9162 | -0.17656 | 79.5681
[9 empty] | 3.9173 | -0.17643 | 79.5692
[9 empty] | 3.9162 | -0.17656 | 79.5688
[9 empty] | 3.9153 | -0.17656 | 79.5694
[9 empty] | 3.9162 | -0.17656 | 79.5706
[9 empty] | 3.9173 | -0.17643 | 79.5713
[9 empty] | 3.9164 | -0.17656 | 79.5705
[9 empty] | 3.9155 | -0.17643 | 79.5697
[9 empty] | 3.9162 | -0.17656 | 79.5704
[9 empty] | 3.9171 | -0.17656 | 79.5711
[9 empty] | 3.9162 | -0.17656 | 79.5751
[9 empty] | 3.9173 | -0.17643 | 79.5756
[9 empty] | 3.9164 | -0.17643 | 79.5748
[9 empty] | 3.9164 | -0.17643 | 79.5738
[9 empty] | 3.9173 | -0.17643 | 79.5653
[9 empty] | 3.9171 | -0.17656 | 79.5661
[9 empty] | 3.9162 | -0.17656 | 79.5662
[9 empty] | 3.9171 | -0.17656 | 79.5677
[9 empty] | 3.9173 | -0.17643 | 79.5679
[9 empty] | 3.9173 | -0.17643 | 79.5682
[9 empty] | 3.9164 | -0.17643 | 79.5681
[9 empty] | 3.9171 | -0.17656 | 79.5692
[9 empty] | 3.9173 | -0.17736 | 79.5655
[9 empty] | 3.9173 | -0.17643 | 79.5667
[9 empty] | 3.9171 | -0.17656 | 79.5669
[9 empty] | 3.918 | -0.17656 | 79.5684
[9 empty] | 3.9164 | -0.17643 | 79.5671
[9 empty] | 3.9168 | -0.17669 | 79.5695
[9 empty] | 3.9171 | -0.17656 | 79.5635
[9 empty] | 3.9171 | -0.17656 | 79.5606
[9 empty] | 3.9171 | -0.17748 | 79.5627
[9 empty] | 3.9178 | -0.17669 | 79.5625
[9 empty] | 3.9178 | -0.17669 | 79.5575
[9 empty] | 3.9168 | -0.17669 | 79.5566
[9 empty] | 3.918 | -0.17656 | 79.5611
[9 empty] | 3.9183 | -0.17736 | 79.5635
[9 empty] | 3.918 | -0.17656 | 79.5647
[9 empty] | 3.9178 | -0.17669 | 79.5709
[9 empty] | 3.918 | -0.17656 | 79.5714
[9 empty] | 3.9171 | -0.17656 | 79.5721
[9 empty] | 3.9183 | -0.17643 | 79.5731
[9 empty] | 3.9173 | -0.17643 | 79.5719
[9 empty] | 3.9183 | -0.17736 | 79.5726
[9 empty] | 3.918 | -0.17656 | 79.5726
[9 empty] | 3.9183 | -0.17643 | 79.5704
[9 empty] | 3.9178 | -0.17669 | 79.5684
[9 empty] | 3.918 | -0.17656 | 79.5704
[9 empty] | 3.9183 | -0.17643 | 79.5712
[9 empty] | 3.918 | -0.17656 | 79.5751
[9 empty] | 3.9183 | -0.17643 | 79.5836
[9 empty] | 3.918 | -0.17656 | 79.5851
[9 empty] | 3.9171 | -0.17656 | 79.5843
[9 empty] | 3.9178 | -0.17761 | 79.5849
[9 empty] | 3.918 | -0.17656 | 79.5827
[9 empty] | 3.9178 | -0.17669 | 79.5825
[9 empty] | 3.9183 | -0.17736 | 79.5889
[9 empty] | 3.9189 | -0.17656 | 79.5783
[9 empty] | 3.9178 | -0.17669 | 79.578
[9 empty] | 3.9175 | -0.17681 | 79.5794
[9 empty] | 3.9189 | -0.17656 | 79.5805
[9 empty] | 3.918 | -0.17656 | 79.5797
[9 empty] | 3.918 | -0.17656 | 79.5835
[9 empty] | 3.9178 | -0.17669 | 79.5846
[9 empty] | 3.9178 | -0.17669 | 79.584
[9 empty] | 3.9183 | -0.17643 | 79.5837
[9 empty] | 3.918 | -0.17748 | 79.5747
[9 empty] | 3.918 | -0.17656 | 79.575
[9 empty] | 3.918 | -0.17656 | 79.578
[9 empty] | 3.918 | -0.17656 | 79.5771
[9 empty] | 3.9189 | -0.17656 | 79.5879
[9 empty] | 3.9183 | -0.17643 | 79.5916
[9 empty] | 3.9189 | -0.17656 | 79.5884
[9 empty] | 3.9192 | -0.17643 | 79.5871
[9 empty] | 3.9185 | -0.17631 | 79.5869
[9 empty] | 3.9183 | -0.17736 | 79.586
[9 empty] | 3.9183 | -0.17643 | 79.5877
[9 empty] | 3.918 | -0.17656 | 79.5931
[9 empty] | 3.9178 | -0.17669 | 79.5943
[9 empty] | 3.9192 | -0.17643 | 79.5965
[9 empty] | 3.9183 | -0.17736 | 79.5981
[9 empty] | 3.9183 | -0.17643 | 79.5934
[9 empty] | 3.9173 | -0.17736 | 79.5958
[9 empty] | 3.9173 | -0.17643 | 79.5977
[9 empty] | 3.9185 | -0.17643 | 79.6019
[9 empty] | 3.918 | -0.17748 | 79.6028
[9 empty] | 3.9189 | -0.17748 | 79.604
[9 empty] | 3.9183 | -0.17643 | 79.6049
[9 empty] | 3.9189 | -0.17656 | 79.6004
[9 empty] | 3.918 | -0.17656 | 79.5849
[9 empty] | 3.918 | -0.17656 | 79.5858
[9 empty] | 3.9187 | -0.17669 | 79.6016
[9 empty] | 3.9189 | -0.17656 | 79.6033
[9 empty] | 3.9199 | -0.17656 | 79.6048
[9 empty] | 3.9187 | -0.17669 | 79.5983
[9 empty] | 3.9187 | -0.17656 | 79.5982
[9 empty] | 3.918 | -0.17748 | 79.6005
[9 empty] | 3.9187 | -0.17669 | 79.6018
[9 empty] | 3.9187 | -0.17669 | 79.6024
[9 empty] | 3.9196 | -0.17669 | 79.6047
[9 empty] | 3.9189 | -0.17656 | 79.6058
[9 empty] | 3.9187 | -0.17669 | 79.6066
[9 empty] | 3.9189 | -0.17656 | 79.6077
[9 empty] | 3.9187 | -0.17669 | 79.6081
[9 empty] | 3.9187 | -0.17669 | 79.6081
[9 empty] | 3.9187 | -0.17669 | 79.6061
[9 empty] | 3.9187 | -0.17669 | 79.6066
[9 empty] | 3.9189 | -0.17656 | 79.6071
[9 empty] | 3.9189 | -0.17643 | 79.6188
[9 empty] | 3.9187 | -0.17669 | 79.6178
[9 empty] | 3.9189 | -0.17748 | 79.6166
[9 empty] | 3.9199 | -0.17656 | 79.6167
[9 empty] | 3.9199 | -0.17656 | 79.6128
[9 empty] | 3.9192 | -0.1792 | 79.6123
[9 empty] | 3.9192 | -0.17736 | 79.6127
[9 empty] | 3.9192 | -0.17828 | 79.6126
[9 empty] | 3.9199 | -0.17656 | 79.6132
[9 empty] | 3.9189 | -0.17656 | 79.6127
[9 empty] | 3.9189 | -0.17656 | 79.6126
[9 empty] | 3.9201 | -0.17643 | 79.614
[9 empty] | 3.9199 | -0.17656 | 79.6264
[9 empty] | 3.9194 | -0.17631 | 79.6242
[9 empty] | 3.9192 | -0.17736 | 79.618
[9 empty] | 3.9189 | -0.17656 | 79.6169
[9 empty] | 3.9192 | -0.17643 | 79.6164
[9 empty] | 3.9199 | -0.17656 | 79.6166
[9 empty] | 3.9199 | -0.17656 | 79.6163
[9 empty] | 3.9192 | -0.17643 | 79.6152
[9 empty] | 3.9201 | -0.17643 | 79.6168
[9 empty] | 3.9201 | -0.17736 | 79.625
[9 empty] | 3.9199 | -0.17656 | 79.6246
[9 empty] | 3.9196 | -0.17761 | 79.6229
[9 empty] | 3.9199 | -0.17656 | 79.6222
[9 empty] | 3.9205 | -0.17669 | 79.6214
[9 empty] | 3.9208 | -0.17656 | 79.6195
[9 empty] | 3.9205 | -0.17761 | 79.6194
[9 empty] | 3.9199 | -0.17656 | 79.6247
[9 empty] | 3.9215 | -0.17853 | 79.6257
[9 empty] | 3.9205 | -0.17669 | 79.626
[9 empty] | 3.9215 | -0.17669 | 79.6245
[9 empty] | 3.9217 | -0.17656 | 79.6286
[9 empty] | 3.9215 | -0.17761 | 79.627
[9 empty] | 3.9224 | -0.17669 | 79.6296
[9 empty] | 3.922 | -0.17643 | 79.6276
[9 empty] | 3.9201 | -0.17736 | 79.6252
[9 empty] | 3.921 | -0.17736 | 79.6301
[9 empty] | 3.9217 | -0.17656 | 79.6311
[9 empty] | 3.9208 | -0.17748 | 79.6361
[9 empty] | 3.9217 | -0.17656 | 79.6317
[9 empty] | 3.9201 | -0.17736 | 79.6334
[9 empty] | 3.9213 | -0.17723 | 79.6318
[9 empty] | 3.9213 | -0.17631 | 79.6311
[9 empty] | 3.9213 | -0.17631 | 79.6304
[9 empty] | 3.921 | -0.17643 | 79.6292
[9 empty] | 3.922 | -0.17643 | 79.6259
[9 empty] | 3.922 | -0.17643 | 79.6259
[9 empty] | 3.9208 | -0.17656 | 79.6278
[9 empty] | 3.922 | -0.17643 | 79.6284
[9 empty] | 3.9226 | -0.17841 | 79.6152
[9 empty] | 3.9217 | -0.17656 | 79.6187
[9 empty] | 3.922 | -0.17643 | 79.6215
[9 empty] | 3.9217 | -0.17656 | 79.6269
[9 empty] | 3.9226 | -0.17656 | 79.6317
[9 empty] | 3.9229 | -0.17643 | 79.6403
[9 empty] | 3.9236 | -0.17656 | 79.6428
[9 empty] | 3.9224 | -0.17669 | 79.6436
[9 empty] | 3.9224 | -0.17669 | 79.6444
[9 empty] | 3.9245 | -0.17656 | 79.6424
[9 empty] | 3.9238 | -0.17643 | 79.6424
[9 empty] | 3.9224 | -0.17761 | 79.6444
[9 empty] | 3.9217 | -0.17656 | 79.6459
[9 empty] | 3.9229 | -0.17736 | 79.6487
[9 empty] | 3.9226 | -0.17736 | 79.6506
[9 empty] | 3.9236 | -0.17656 | 79.6536
[9 empty] | 3.9236 | -0.17656 | 79.6544
[9 empty] | 3.9238 | -0.17643 | 79.655
[9 empty] | 3.9238 | -0.17736 | 79.6444
[9 empty] | 3.9229 | -0.17736 | 79.6371
[9 empty] | 3.9241 | -0.17631 | 79.6479
[9 empty] | 3.925 | -0.17631 | 79.6489
[9 empty] | 3.925 | -0.17631 | 79.6467
[9 empty] | 3.9238 | -0.17643 | 79.6471
[9 empty] | 3.9236 | -0.17656 | 79.6456
[9 empty] | 3.9236 | -0.17748 | 79.6405
[9 empty] | 3.9238 | -0.17643 | 79.6392
[9 empty] | 3.9238 | -0.17643 | 79.6394
[9 empty] | 3.9233 | -0.17669 | 79.6399
[9 empty] | 3.9236 | -0.17656 | 79.6507
[9 empty] | 3.9245 | -0.17656 | 79.6535
[9 empty] | 3.9245 | -0.17748 | 79.6525
[9 empty] | 3.9242 | -0.17669 | 79.6542
[9 empty] | 3.9242 | -0.17669 | 79.6571
[9 empty] | 3.9224 | -0.17656 | 79.6529
[9 empty] | 3.9242 | -0.17669 | 79.6552
[9 empty] | 3.9245 | -0.17656 | 79.6545
[9 empty] | 3.9238 | -0.17736 | 79.6471
[9 empty] | 3.9242 | -0.17669 | 79.6549
[9 empty] | 3.9233 | -0.17669 | 79.6593
[9 empty] | 3.9247 | -0.17736 | 79.6618
[9 empty] | 3.9247 | -0.17736 | 79.6703
[9 empty] | 3.9238 | -0.17736 | 79.6835
[9 empty] | 3.9245 | -0.17748 | 79.6954
[9 empty] | 3.9247 | -0.17643 | 79.693
[9 empty] | 3.9256 | -0.17736 | 79.6734
[9 empty] | 3.925 | -0.17631 | 79.6777
[9 empty] | 3.9247 | -0.17643 | 79.6785
[9 empty] | 3.925 | -0.17723 | 79.6826
[9 empty] | 3.9245 | -0.17656 | 79.6835
[9 empty] | 3.925 | -0.17723 | 79.683
[9 empty] | 3.9247 | -0.17643 | 79.6822
[9 empty] | 3.925 | -0.17631 | 79.6887
[9 empty] | 3.9247 | -0.17736 | 79.6951
[9 empty] | 3.9247 | -0.17643 | 79.6957
[9 empty] | 3.9245 | -0.17656 | 79.6955
[9 empty] | 3.9247 | -0.17643 | 79.6977
[9 empty] | 3.9247 | -0.17643 | 79.7012
[9 empty] | 3.9247 | -0.17643 | 79.6949
[9 empty] | 3.925 | -0.17723 | 79.6948
[9 empty] | 3.9247 | -0.17643 | 79.6959
[9 empty] | 3.9247 | -0.17736 | 79.6964
[9 empty] | 3.9254 | -0.17656 | 79.6978
[9 empty] | 3.9245 | -0.17748 | 79.6977
[9 empty] | 3.9256 | -0.17643 | 79.7059
[9 empty] | 3.9247 | -0.17643 | 79.7077
[9 empty] | 3.9254 | -0.17656 | 79.7096
[9 empty] | 3.9247 | -0.17643 | 79.7085
[9 empty] | 3.9245 | -0.17656 | 79.7083
[9 empty] | 3.9254 | -0.17656 | 79.7089
[9 empty] | 3.9254 | -0.17656 | 79.6851
[9 empty] | 3.9251 | -0.17761 | 79.6866
[9 empty] | 3.9254 | -0.17748 | 79.7041
[9 empty] | 3.9245 | -0.17643 | 79.7105
[9 empty] | 3.9256 | -0.17828 | 79.7349
[9 empty] | 3.9256 | -0.17736 | 79.737
[9 empty] | 3.9247 | -0.17643 | 79.7497
[9 empty] | 3.9254 | -0.17748 | 79.7423
[9 empty] | 3.9247 | -0.17643 | 79.7396
[9 empty] | 3.9254 | -0.17748 | 79.7262
[9 empty] | 3.9252 | -0.17618 | 79.7249
[9 empty] | 3.9247 | -0.17643 | 79.7317
[9 empty] | 3.9247 | -0.17643 | 79.7285
[9 empty] | 3.9254 | -0.17656 | 79.7282
[9 empty] | 3.9256 | -0.17736 | 79.7274
[9 empty] | 3.9254 | -0.17748 | 79.7351
[9 empty] | 3.9256 | -0.17736 | 79.7364
[9 empty] | 3.9247 | -0.17736 | 79.7357
[9 empty] | 3.9256 | -0.17643 | 79.7558
[9 empty] | 3.9256 | -0.17643 | 79.7606
[9 empty] | 3.9242 | -0.17656 | 79.7588
[9 empty] | 3.9256 | -0.17643 | 79.7636
[9 empty] | 3.9256 | -0.17643 | 79.761
[9 empty] | 3.9245 | -0.17656 | 79.7436
[9 empty] | 3.9254 | -0.17656 | 79.7385
[9 empty] | 3.9259 | -0.17631 | 79.7345
[9 empty] | 3.9256 | -0.17736 | 79.7534
[9 empty] | 3.9247 | -0.17736 | 79.7405
[9 empty] | 3.9247 | -0.17643 | 79.7434
[9 empty] | 3.9256 | -0.17643 | 79.7452
[9 empty] | 3.9259 | -0.17723 | 79.7521
[9 empty] | 3.9259 | -0.17723 | 79.7461
[9 empty] | 3.9259 | -0.17723 | 79.7562
[9 empty] | 3.9256 | -0.17736 | 79.7611
[9 empty] | 3.9247 | -0.17736 | 79.7666
[9 empty] | 3.9238 | -0.17643 | 79.7632
[9 empty] | 3.9256 | -0.17643 | 79.7658
[9 empty] | 3.9259 | -0.17723 | 79.7557
[9 empty] | 3.9256 | -0.17736 | 79.7554
[9 empty] | 3.9256 | -0.17643 | 79.7511
[9 empty] | 3.9254 | -0.17748 | 79.7469
[9 empty] | 3.9256 | -0.17643 | 79.7468
[9 empty] | 3.9256 | -0.17643 | 79.7738
[9 empty] | 3.9254 | -0.17748 | 79.776
[9 empty] | 3.9254 | -0.17656 | 79.7769
[9 empty] | 3.9256 | -0.17643 | 79.7756
[9 empty] | 3.9254 | -0.17748 | 79.7796
[9 empty] | 3.9254 | -0.17748 | 79.7879
[9 empty] | 3.9254 | -0.17656 | 79.7813
[9 empty] | 3.9266 | -0.17736 | 79.7833
[9 empty] | 3.9247 | -0.17736 | 79.7839
[9 empty] | 3.9254 | -0.17656 | 79.7853
[9 empty] | 3.9256 | -0.17736 | 79.7869
[9 empty] | 3.9256 | -0.17828 | 79.7878
[9 empty] | 3.9254 | -0.17656 | 79.7882
[9 empty] | 3.9256 | -0.17643 | 79.7956
[9 empty] | 3.9256 | -0.17736 | 79.8064
[9 empty] | 3.9256 | -0.17736 | 79.8142
[9 empty] | 3.9254 | -0.17748 | 79.8067
[9 empty] | 3.9254 | -0.17748 | 79.8065
[9 empty] | 3.9256 | -0.17736 | 79.8069
[9 empty] | 3.9266 | -0.17643 | 79.8068
[9 empty] | 3.9256 | -0.17643 | 79.8098
[9 empty] | 3.9256 | -0.17723 | 79.8082
[9 empty] | 3.9259 | -0.17631 | 79.7842
[9 empty] | 3.9256 | -0.17736 | 79.7923
[9 empty] | 3.9256 | -0.17643 | 79.7949
[9 empty] | 3.9256 | -0.17643 | 79.7905
[9 empty] | 3.9256 | -0.17736 | 79.7999
[9 empty] | 3.9254 | -0.17748 | 79.8003
[9 empty] | 3.9263 | -0.17656 | 79.804
[9 empty] | 3.9254 | -0.17656 | 79.7815
[9 empty] | 3.9254 | -0.17748 | 79.7752
[9 empty] | 3.9266 | -0.17643 | 79.8158
[9 empty] | 3.9256 | -0.17643 | 79.8168
[9 empty] | 3.9266 | -0.17736 | 79.819
[9 empty] | 3.9256 | -0.17643 | 79.8197
[9 empty] | 3.9271 | -0.1771 | 79.8232
[9 empty] | 3.9266 | -0.17643 | 79.8229
[9 empty] | 3.9266 | -0.17736 | 79.8152
[9 empty] | 3.9275 | -0.17643 | 79.8173
[9 empty] | 3.9277 | -0.17631 | 79.7878
[9 empty] | 3.9284 | -0.17643 | 79.8074
[9 empty] | 3.9284 | -0.17643 | 79.8148
[9 empty] | 3.9275 | -0.17828 | 79.8169
[9 empty] | 3.9275 | -0.17736 | 79.8207
[9 empty] | 3.9287 | -0.17631 | 79.8197
[9 empty] | 3.9287 | -0.17815 | 79.8224
[9 empty] | 3.9287 | -0.17631 | 79.8256
[9 empty] | 3.9293 | -0.17736 | 79.8076
[9 empty] | 3.9284 | -0.17643 | 79.8122
[9 empty] | 3.9287 | -0.17631 | 79.8314
[9 empty] | 3.9298 | -0.1771 | 79.8372
[9 empty] | 3.9303 | -0.17643 | 79.8374
[9 empty] | 3.9303 | -0.17643 | 79.834
[9 empty] | 3.93 | -0.17748 | 79.8268
[9 empty] | 3.9303 | -0.17643 | 79.8281
[9 empty] | 3.9296 | -0.17631 | 79.8267
[9 empty] | 3.9303 | -0.17736 | 79.839
[9 empty] | 3.9312 | -0.17643 | 79.853
[9 empty] | 3.9314 | -0.17631 | 79.8522
[9 empty] | 3.9312 | -0.17643 | 79.8415
[9 empty] | 3.9309 | -0.17748 | 79.8411
[9 empty] | 3.9312 | -0.17736 | 79.8514
[9 empty] | 3.9309 | -0.17656 | 79.8411
[9 empty] | 3.9312 | -0.17643 | 79.8397
[9 empty] | 3.9312 | -0.17643 | 79.8459
[9 empty] | 3.9309 | -0.17656 | 79.8519
[9 empty] | 3.9312 | -0.17736 | 79.8588
[9 empty] | 3.9312 | -0.17643 | 79.8564
[9 empty] | 3.9307 | -0.17669 | 79.8553
[9 empty] | 3.9319 | -0.17748 | 79.8564
[9 empty] | 3.9319 | -0.17748 | 79.8533
[9 empty] | 3.9312 | -0.17643 | 79.852
[9 empty] | 3.9309 | -0.17748 | 79.854
[9 empty] | 3.9321 | -0.17736 | 79.854
[9 empty] | 3.9303 | -0.17643 | 79.8562
[9 empty] | 3.9309 | -0.17656 | 79.8593
[9 empty] | 3.9321 | -0.17643 | 79.8607
[9 empty] | 3.9314 | -0.17631 | 79.8634
[9 empty] | 3.9309 | -0.17656 | 79.8648
[9 empty] | 3.9312 | -0.17736 | 79.868
[9 empty] | 3.9319 | -0.17656 | 79.866
[9 empty] | 3.9309 | -0.17748 | 79.8708
[9 empty] | 3.9319 | -0.17748 | 79.8695
[9 empty] | 3.9319 | -0.17656 | 79.8818
[9 empty] | 3.933 | -0.17736 | 79.8804
[9 empty] | 3.9333 | -0.17723 | 79.8697
[9 empty] | 3.9321 | -0.17631 | 79.8679
[9 empty] | 3.9328 | -0.17656 | 79.8467
[9 empty] | 3.933 | -0.17736 | 79.855
[9 empty] | 3.9333 | -0.17631 | 79.8577
[9 empty] | 3.933 | -0.17736 | 79.8755
[9 empty] | 3.9335 | -0.1771 | 79.8782
[9 empty] | 3.9324 | -0.17723 | 79.8822
[9 empty] | 3.9333 | -0.17723 | 79.8789
[9 empty] | 3.9321 | -0.17736 | 79.8767
[9 empty] | 3.933 | -0.17736 | 79.871
[9 empty] | 3.933 | -0.17736 | 79.8746
[9 empty] | 3.9333 | -0.17723 | 79.8776
[9 empty] | 3.9321 | -0.17736 | 79.8781
[9 empty] | 3.9333 | -0.17723 | 79.8788
[9 empty] | 3.9321 | -0.17643 | 79.8685
[9 empty] | 3.933 | -0.17736 | 79.8705
[9 empty] | 3.933 | -0.17643 | 79.8645
[9 empty] | 3.933 | -0.17736 | 79.8644
[9 empty] | 3.9326 | -0.17618 | 79.8672
[9 empty] | 3.933 | -0.17736 | 79.8697
[9 empty] | 3.9328 | -0.17748 | 79.8756
[9 empty] | 3.933 | -0.17643 | 79.8853
[9 empty] | 3.9321 | -0.17643 | 79.8858
[9 empty] | 3.933 | -0.17736 | 79.8755
[9 empty] | 3.9328 | -0.17656 | 79.8757
[9 empty] | 3.933 | -0.17828 | 79.8762
[9 empty] | 3.933 | -0.17643 | 79.8765
[9 empty] | 3.933 | -0.17736 | 79.8788
[9 empty] | 3.933 | -0.17736 | 79.8843
[9 empty] | 3.9333 | -0.17815 | 79.8859
[9 empty] | 3.933 | -0.17736 | 79.8969
[9 empty] | 3.9328 | -0.17656 | 79.8961
[9 empty] | 3.933 | -0.17643 | 79.8949
[9 empty] | 3.933 | -0.17643 | 79.8932
[9 empty] | 3.9333 | -0.17723 | 79.8932
[9 empty] | 3.9333 | -0.17631 | 79.8928
[9 empty] | 3.9321 | -0.17736 | 79.8984
[9 empty] | 3.933 | -0.17736 | 79.9067
[9 empty] | 3.9333 | -0.17631 | 79.9083
[9 empty] | 3.9333 | -0.17723 | 79.9089
[9 empty] | 3.933 | -0.17736 | 79.9113
[9 empty] | 3.9328 | -0.17656 | 79.9089
[9 empty] | 3.933 | -0.17748 | 79.8901
[9 empty] | 3.9333 | -0.17631 | 79.899
[9 empty] | 3.933 | -0.17736 | 79.9038
[9 empty] | 3.933 | -0.17736 | 79.8914
[9 empty] | 3.933 | -0.17736 | 79.8907
[9 empty] | 3.933 | -0.17736 | 79.8903
[9 empty] | 3.933 | -0.17736 | 79.8895
[9 empty] | 3.933 | -0.17736 | 79.8979
[9 empty] | 3.934 | -0.17828 | 79.8987
[9 empty] | 3.933 | -0.17736 | 79.8896
[9 empty] | 3.933 | -0.17736 | 79.8892
[9 empty] | 3.933 | -0.17736 | 79.8928
[9 empty] | 3.9333 | -0.17723 | 79.8975
[9 empty] | 3.9328 | -0.17748 | 79.8983
[9 empty] | 3.9328 | -0.17748 | 79.9046
[9 empty] | 3.9328 | -0.17748 | 79.9069
[9 empty] | 3.9328 | -0.17656 | 79.8893
[9 empty] | 3.9333 | -0.17631 | 79.8917
[9 empty] | 3.9321 | -0.17643 | 79.9032
[9 empty] | 3.933 | -0.17736 | 79.9043
[9 empty] | 3.934 | -0.17736 | 79.9097
[9 empty] | 3.9337 | -0.17656 | 79.9107
[9 empty] | 3.933 | -0.17736 | 79.9091
[9 empty] | 3.9333 | -0.17723 | 79.9122
[9 empty] | 3.9333 | -0.17723 | 79.9146
[9 empty] | 3.9342 | -0.17723 | 79.9154
[9 empty] | 3.933 | -0.17736 | 79.9162
[9 empty] | 3.934 | -0.17736 | 79.9179
[9 empty] | 3.933 | -0.17643 | 79.9189
[9 empty] | 3.9333 | -0.17723 | 79.9204
[9 empty] | 3.9342 | -0.17723 | 79.922
[9 empty] | 3.9333 | -0.17631 | 79.9221
[9 empty] | 3.9335 | -0.1771 | 79.9075
[9 empty] | 3.9333 | -0.17723 | 79.9084
[9 empty] | 3.933 | -0.17736 | 79.9127
[9 empty] | 3.9333 | -0.17723 | 79.9137
[9 empty] | 3.933 | -0.17736 | 79.9007
[9 empty] | 3.9335 | -0.1771 | 79.905
[9 empty] | 3.9333 | -0.17723 | 79.9041
[9 empty] | 3.9333 | -0.17723 | 79.9086
[9 empty] | 3.9345 | -0.17618 | 79.9136
[9 empty] | 3.9345 | -0.1771 | 79.9153
[9 empty] | 3.933 | -0.17828 | 79.9143
[9 empty] | 3.934 | -0.17736 | 79.9163
[9 empty] | 3.9333 | -0.17723 | 79.9186
[9 empty] | 3.9333 | -0.17723 | 79.9189
[9 empty] | 3.9333 | -0.17723 | 79.9204
[9 empty] | 3.9342 | -0.17723 | 79.9211
[9 empty] | 3.9342 | -0.17723 | 79.9222
[9 empty] | 3.9342 | -0.17723 | 79.923
[9 empty] | 3.9342 | -0.17723 | 79.9235
[9 empty] | 3.9345 | -0.1771 | 79.9239
[9 empty] | 3.9342 | -0.17723 | 79.9245
[9 empty] | 3.9333 | -0.17631 | 79.9199
[9 empty] | 3.9345 | -0.1771 | 79.919
[9 empty] | 3.934 | -0.17828 | 79.9204
[9 empty] | 3.9351 | -0.17631 | 79.9229
[9 empty] | 3.9345 | -0.17618 | 79.9201
[9 empty] | 3.9351 | -0.17631 | 79.9227
[9 empty] | 3.9351 | -0.17723 | 79.9237
[9 empty] | 3.9351 | -0.17723 | 79.9247
[9 empty] | 3.9351 | -0.17631 | 79.9252
[9 empty] | 3.9354 | -0.1771 | 79.926
[9 empty] | 3.9345 | -0.1771 | 79.926
[9 empty] | 3.9349 | -0.17736 | 79.927
[9 empty] | 3.9349 | -0.17736 | 79.9267
[9 empty] | 3.9351 | -0.17723 | 79.9278
[9 empty] | 3.9349 | -0.17736 | 79.9283
[9 empty] | 3.9358 | -0.17828 | 79.9297
[9 empty] | 3.936 | -0.17907 | 79.9302
[9 empty] | 3.936 | -0.17815 | 79.9305
[9 empty] | 3.9358 | -0.17736 | 79.9025
[9 empty] | 3.936 | -0.17723 | 79.9099
[9 empty] | 3.937 | -0.17723 | 79.9156
[9 empty] | 3.9367 | -0.17723 | 79.9187
[9 empty] | 3.9365 | -0.17748 | 79.9207
[9 empty] | 3.9374 | -0.17748 | 79.9221
[9 empty] | 3.9376 | -0.17736 | 79.9233
[9 empty] | 3.9386 | -0.17736 | 79.9263
[9 empty] | 3.9379 | -0.17723 | 79.927
[9 empty] | 3.9386 | -0.17828 | 79.9128
[9 empty] | 3.9388 | -0.17723 | 79.9161
[9 empty] | 3.9386 | -0.17736 | 79.9173
[9 empty] | 3.9386 | -0.17643 | 79.9217
[9 empty] | 3.9388 | -0.17723 | 79.9241
[9 empty] | 3.94 | -0.1771 | 79.9276
[9 empty] | 3.94 | -0.1771 | 79.9308
[9 empty] | 3.9397 | -0.17723 | 79.9315
[9 empty] | 3.9397 | -0.17815 | 79.9076
[9 empty] | 3.9397 | -0.17631 | 79.9096
[9 empty] | 3.9397 | -0.17631 | 79.9191
[9 empty] | 3.9397 | -0.17723 | 79.9224
[9 empty] | 3.9407 | -0.17723 | 79.9261
[9 empty] | 3.9391 | -0.1771 | 79.9261
[9 empty] | 3.9397 | -0.17815 | 79.9284
[9 empty] | 3.9404 | -0.17736 | 79.9301
[9 empty] | 3.9395 | -0.17736 | 79.93
[9 empty] | 3.9409 | -0.1771 | 79.9318
[9 empty] | 3.9407 | -0.17723 | 79.9319
[9 empty] | 3.9407 | -0.17723 | 79.9322
[9 empty] | 3.9397 | -0.17631 | 79.9324
[9 empty] | 3.9409 | -0.1771 | 79.9337
[9 empty] | 3.9407 | -0.17723 | 79.9339
[9 empty] | 3.9404 | -0.17736 | 79.9386
[9 empty] | 3.9404 | -0.17828 | 79.9387
[9 empty] | 3.9407 | -0.17723 | 79.9408
[9 empty] | 3.9404 | -0.17736 | 79.9407
[9 empty] | 3.9407 | -0.17723 | 79.9403
[9 empty] | 3.9407 | -0.17723 | 79.9406
[9 empty] | 3.9395 | -0.17828 | 79.9397
[9 empty] | 3.9404 | -0.17736 | 79.9392
[9 empty] | 3.9404 | -0.17736 | 79.934
[9 empty] | 3.9395 | -0.17736 | 79.9329
[9 empty] | 3.9407 | -0.17723 | 79.9284
[9 empty] | 3.9404 | -0.17736 | 79.9295
[9 empty] | 3.9409 | -0.1771 | 79.9305
[9 empty] | 3.9402 | -0.17656 | 79.9267
[9 empty] | 3.9402 | -0.17656 | 79.925
[9 empty] | 3.9395 | -0.17643 | 79.9266
[9 empty] | 3.9404 | -0.17828 | 79.9291
[9 empty] | 3.9407 | -0.17723 | 79.9306
[9 empty] | 3.9407 | -0.17723 | 79.9287
[9 empty] | 3.9407 | -0.17723 | 79.9298
[9 empty] | 3.9404 | -0.17643 | 79.9306
[9 empty] | 3.9404 | -0.17736 | 79.9316
[9 empty] | 3.9402 | -0.17841 | 79.9324
[9 empty] | 3.9404 | -0.17736 | 79.9333
[9 empty] | 3.9407 | -0.17723 | 79.9302
[9 empty] | 3.9404 | -0.17736 | 79.9278
[9 empty] | 3.9404 | -0.17736 | 79.9287
[9 empty] | 3.9404 | -0.17736 | 79.9277
[9 empty] | 3.9404 | -0.17736 | 79.9245
[9 empty] | 3.9402 | -0.17748 | 79.9245
[9 empty] | 3.9407 | -0.17815 | 79.9261
[9 empty] | 3.9407 | -0.17723 | 79.9287
[9 empty] | 3.9404 | -0.17828 | 79.9303
[9 empty] | 3.9413 | -0.17736 | 79.9321
[9 empty] | 3.9413 | -0.17828 | 79.933
[9 empty] | 3.9413 | -0.17736 | 79.933
[9 empty] | 3.9404 | -0.17828 | 79.9317
[9 empty] | 3.9404 | -0.17828 | 79.9324
[9 empty] | 3.9407 | -0.17723 | 79.9334
[9 empty] | 3.9407 | -0.17723 | 79.934
[9 empty] | 3.9404 | -0.17736 | 79.9342
[9 empty] | 3.9407 | -0.17723 | 79.9352
[9 empty] | 3.9404 | -0.17736 | 79.9355
[9 empty] | 3.9411 | -0.17748 | 79.9364
[9 empty] | 3.9404 | -0.17736 | 79.9359
[9 empty] | 3.9407 | -0.17815 | 79.9364
[9 empty] | 3.9407 | -0.17723 | 79.9363
[9 empty] | 3.9404 | -0.17828 | 79.9362
[9 empty] | 3.9416 | -0.17723 | 79.9376
[9 empty] | 3.9409 | -0.1771 | 79.9373
[9 empty] | 3.9409 | -0.1771 | 79.9369
[9 empty] | 3.9407 | -0.17723 | 79.9367
[9 empty] | 3.9416 | -0.17815 | 79.9373
[9 empty] | 3.9416 | -0.17723 | 79.9357
[9 empty] | 3.9416 | -0.17723 | 79.9445
[9 empty] | 3.9416 | -0.17631 | 79.9439
[9 empty] | 3.9418 | -0.1771 | 79.9435
[9 empty] | 3.9416 | -0.17723 | 79.9472
[9 empty] | 3.9416 | -0.17815 | 79.9488
[9 empty] | 3.9409 | -0.17802 | 79.942
[9 empty] | 3.9418 | -0.1771 | 79.9354
[9 empty] | 3.9407 | -0.17723 | 79.9295
[9 empty] | 3.9423 | -0.17736 | 79.9323
[9 empty] | 3.9416 | -0.17815 | 79.9284
[9 empty] | 3.9416 | -0.17723 | 79.9273
[9 empty] | 3.9418 | -0.1771 | 79.9295
[9 empty] | 3.9416 | -0.17723 | 79.9312
[9 empty] | 3.9418 | -0.1771 | 79.9326
[9 empty] | 3.9428 | -0.1771 | 79.9328
[9 empty] | 3.9428 | -0.1771 | 79.9336
[9 empty] | 3.9416 | -0.17723 | 79.9311
[9 empty] | 3.9433 | -0.17685 | 79.9289
[9 empty] | 3.9418 | -0.17802 | 79.9296
[9 empty] | 3.9425 | -0.17723 | 79.9314
[9 empty] | 3.9425 | -0.17723 | 79.9327
[9 empty] | 3.9428 | -0.17802 | 79.9429
[9 empty] | 3.9425 | -0.17815 | 79.9443
[9 empty] | 3.9434 | -0.17815 | 79.9447
[9 empty] | 3.9437 | -0.17618 | 79.9447
[9 empty] | 3.9428 | -0.1771 | 79.9438
[9 empty] | 3.9425 | -0.17723 | 79.9434
[9 empty] | 3.9437 | -0.1771 | 79.9444
[9 empty] | 3.9432 | -0.17723 | 79.9448
[9 empty] | 3.9434 | -0.17723 | 79.95
[9 empty] | 3.9434 | -0.17815 | 79.9495
[9 empty] | 3.9432 | -0.17736 | 79.9481
[9 empty] | 3.9434 | -0.17723 | 79.9467
[9 empty] | 3.9432 | -0.17828 | 79.9465
[9 empty] | 3.9439 | -0.17748 | 79.9461
[9 empty] | 3.9441 | -0.17643 | 79.9463
[9 empty] | 3.9432 | -0.17736 | 79.9443
[9 empty] | 3.9455 | -0.1771 | 79.9459
[9 empty] | 3.9453 | -0.17723 | 79.9456
[9 empty] | 3.9439 | -0.17736 | 79.948
[9 empty] | 3.9462 | -0.17723 | 79.9567
[9 empty] | 3.945 | -0.17736 | 79.9508
[9 empty] | 3.9459 | -0.17643 | 79.9572
[9 empty] | 3.9448 | -0.17748 | 79.9564
[9 empty] | 3.945 | -0.17643 | 79.9558
[9 empty] | 3.945 | -0.17736 | 79.9546
[9 empty] | 3.9462 | -0.17723 | 79.9556
[9 empty] | 3.9459 | -0.17828 | 79.9554
[9 empty] | 3.9453 | -0.17723 | 79.9609
[9 empty] | 3.9462 | -0.17723 | 79.9643
[9 empty] | 3.9453 | -0.17723 | 79.9639
[9 empty] | 3.9462 | -0.17723 | 79.9635
[9 empty] | 3.9471 | -0.17723 | 79.9589
[9 empty] | 3.9471 | -0.17815 | 79.9581
[9 empty] | 3.9469 | -0.17736 | 79.9583
[9 empty] | 3.9464 | -0.1771 | 79.9613
[9 empty] | 3.9469 | -0.17828 | 79.965
[9 empty] | 3.9462 | -0.17815 | 79.9648
[9 empty] | 3.9462 | -0.17815 | 79.9631
[9 empty] | 3.9474 | -0.17802 | 79.9628
[9 empty] | 3.948 | -0.17723 | 79.9525
[9 empty] | 3.9471 | -0.17723 | 79.95
[9 empty] | 3.948 | -0.17815 | 79.9504
[9 empty] | 3.9471 | -0.17815 | 79.949
[9 empty] | 3.9471 | -0.17723 | 79.9512
[9 empty] | 3.9464 | -0.17802 | 79.9547
[9 empty] | 3.9462 | -0.17723 | 79.9611
[9 empty] | 3.9471 | -0.17723 | 79.9644
[9 empty] | 3.9478 | -0.17736 | 79.9664
[9 empty] | 3.948 | -0.17723 | 79.9685
[9 empty] | 3.948 | -0.17723 | 79.9691
[9 empty] | 3.9471 | -0.17723 | 79.9506
[9 empty] | 3.9474 | -0.17802 | 79.9551
[9 empty] | 3.9469 | -0.17828 | 79.9575
[9 empty] | 3.948 | -0.17723 | 79.9607
[9 empty] | 3.9478 | -0.17736 | 79.9615
[9 empty] | 3.9475 | -0.17748 | 79.9586
[9 empty] | 3.9471 | -0.17723 | 79.9599
[9 empty] | 3.9478 | -0.17643 | 79.9616
[9 empty] | 3.9471 | -0.17723 | 79.964
[9 empty] | 3.9469 | -0.17736 | 79.971
[9 empty] | 3.9478 | -0.17736 | 79.9727
[9 empty] | 3.9471 | -0.17723 | 79.9735
[9 empty] | 3.9478 | -0.17736 | 79.9683
[9 empty] | 3.948 | -0.17723 | 79.9676
[9 empty] | 3.9478 | -0.17828 | 79.9697
[9 empty] | 3.9471 | -0.17723 | 79.9712
[9 empty] | 3.9478 | -0.17828 | 79.9701
[9 empty] | 3.9478 | -0.17736 | 79.9709
[9 empty] | 3.9478 | -0.17828 | 79.9709
[9 empty] | 3.9478 | -0.17736 | 79.9721
[9 empty] | 3.9471 | -0.17723 | 79.9741
[9 empty] | 3.948 | -0.17723 | 79.9762
[9 empty] | 3.948 | -0.17815 | 79.9777
[9 empty] | 3.948 | -0.17907 | 79.9781
[9 empty] | 3.9471 | -0.17723 | 79.9772
[9 empty] | 3.948 | -0.17723 | 79.9778
[9 empty] | 3.9483 | -0.1771 | 79.9791
[9 empty] | 3.9483 | -0.1771 | 79.9727
[9 empty] | 3.948 | -0.17815 | 79.9733
[9 empty] | 3.948 | -0.17723 | 79.9745
[9 empty] | 3.9485 | -0.17698 | 79.976
[9 empty] | 3.9471 | -0.17815 | 79.9753
[9 empty] | 3.9483 | -0.17802 | 79.9763
[9 empty] | 3.948 | -0.17907 | 79.9763
[9 empty] | 3.9483 | -0.17895 | 79.9772
[9 empty] | 3.9483 | -0.17802 | 79.9778
[9 empty] | 3.9483 | -0.17802 | 79.9771
[9 empty] | 3.9474 | -0.1771 | 79.9773
[9 empty] | 3.948 | -0.17815 | 79.9784
[9 empty] | 3.948 | -0.17723 | 79.9784
[9 empty] | 3.9483 | -0.1771 | 79.9794
[9 empty] | 3.9483 | -0.17802 | 79.9795
[9 empty] | 3.9483 | -0.17802 | 79.9802
[9 empty] | 3.948 | -0.17815 | 79.9762
[9 empty] | 3.948 | -0.17723 | 79.977
[9 empty] | 3.9478 | -0.17828 | 79.9773
[9 empty] | 3.9483 | -0.17802 | 79.9767
[9 empty] | 3.9483 | -0.17802 | 79.9768
[9 empty] | 3.949 | -0.17815 | 79.9776
[9 empty] | 3.948 | -0.17723 | 79.9811
[9 empty] | 3.949 | -0.17723 | 79.9875
[9 empty] | 3.949 | -0.17815 | 79.9872
[9 empty] | 3.949 | -0.17723 | 79.9884
[9 empty] | 3.949 | -0.17723 | 79.9825
[9 empty] | 3.9487 | -0.17736 | 79.9818
[9 empty] | 3.949 | -0.17723 | 79.9817
[9 empty] | 3.9487 | -0.17828 | 79.9821
[9 empty] | 3.948 | -0.17723 | 79.9818
[9 empty] | 3.949 | -0.17815 | 79.9824
[9 empty] | 3.9478 | -0.17736 | 79.9819
[9 empty] | 3.9478 | -0.17736 | 79.9817
[9 empty] | 3.949 | -0.17815 | 79.9829
[9 empty] | 3.949 | -0.17723 | 79.9836
[9 empty] | 3.9499 | -0.17815 | 79.9834
[9 empty] | 3.949 | -0.17815 | 79.9827
[9 empty] | 3.949 | -0.17907 | 79.983
[9 empty] | 3.9496 | -0.17736 | 79.984
[9 empty] | 3.949 | -0.17723 | 79.984
[9 empty] | 3.9492 | -0.1771 | 79.9747
[9 empty] | 3.9496 | -0.17736 | 79.9691
[9 empty] | 3.9508 | -0.17723 | 79.9723
[9 empty] | 3.9487 | -0.17736 | 79.9762
[9 empty] | 3.9506 | -0.17643 | 79.98
[9 empty] | 3.9496 | -0.17736 | 79.978
[9 empty] | 3.9506 | -0.17736 | 79.9635
[9 empty] | 3.9508 | -0.17723 | 79.9682
[9 empty] | 3.9506 | -0.17736 | 79.9839
[9 empty] | 3.9499 | -0.17723 | 79.984
[9 empty] | 3.9508 | -0.17723 | 79.9777
[9 empty] | 3.9517 | -0.17723 | 79.9803
[9 empty] | 3.9515 | -0.17736 | 79.9942
[9 empty] | 3.9515 | -0.17828 | 79.9938
[9 empty] | 3.9517 | -0.17723 | 79.9919
[9 empty] | 3.9511 | -0.1771 | 79.9834
[9 empty] | 3.9525 | -0.17777 | 79.9855
[9 empty] | 3.9527 | -0.17723 | 79.9854
[9 empty] | 3.9522 | -0.17802 | 79.9872
[9 empty] | 3.9517 | -0.17815 | 79.9905
[9 empty] | 3.9517 | -0.17815 | 79.9902
[9 empty] | 3.9527 | -0.17723 | 79.9908
[9 empty] | 3.952 | -0.17882 | 79.9896
[9 empty] | 3.952 | -0.17802 | 79.9975
[9 empty] | 3.9529 | -0.17802 | 79.9974
[9 empty] | 3.9536 | -0.17723 | 79.9977
[9 empty] | 3.9524 | -0.17736 | 79.9961
[9 empty] | 3.9529 | -0.17802 | 79.9963
[9 empty] | 3.9517 | -0.17815 | 79.995
[9 empty] | 3.9536 | -0.17815 | 80.0028
[9 empty] | 3.9529 | -0.17802 | 80.011
[9 empty] | 3.9527 | -0.17815 | 80.0132
[9 empty] | 3.9527 | -0.17723 | 80.0116
[9 empty] | 3.9529 | -0.1771 | 80.0101
[9 empty] | 3.9536 | -0.17815 | 80.0159
[9 empty] | 3.9529 | -0.1771 | 80.0168
[9 empty] | 3.9529 | -0.17802 | 80.0175
[9 empty] | 3.9536 | -0.17815 | 80.0187
[9 empty] | 3.9533 | -0.17828 | 80.0178
[9 empty] | 3.9536 | -0.17723 | 80.0201
[9 empty] | 3.9542 | -0.17736 | 80.0223
[9 empty] | 3.9545 | -0.17815 | 80.0244
[9 empty] | 3.9536 | -0.17815 | 80.025
[9 empty] | 3.9536 | -0.17815 | 80.0279
[9 empty] | 3.9548 | -0.17802 | 80.0204
[9 empty] | 3.9542 | -0.17736 | 80.0207
[9 empty] | 3.9545 | -0.17723 | 80.0222
[9 empty] | 3.9545 | -0.17907 | 80.0229
[9 empty] | 3.9536 | -0.17815 | 80.0198
[9 empty] | 3.9536 | -0.17907 | 80.0216
[9 empty] | 3.9545 | -0.17815 | 80.0208
[9 empty] | 3.9545 | -0.17815 | 80.0231
[9 empty] | 3.9554 | -0.17723 | 80.0248
[9 empty] | 3.9542 | -0.17736 | 80.0255
[9 empty] | 3.9545 | -0.17723 | 80.0291
[9 empty] | 3.9545 | -0.17815 | 80.0394
[9 empty] | 3.9554 | -0.17723 | 80.0386
[9 empty] | 3.9545 | -0.17815 | 80.0373
[9 empty] | 3.9548 | -0.17802 | 80.0425
[9 empty] | 3.9542 | -0.17828 | 80.0444
[9 empty] | 3.9554 | -0.17723 | 80.0439
[9 empty] | 3.9554 | -0.17815 | 80.0442
[9 empty] | 3.9554 | -0.17815 | 80.0458
[9 empty] | 3.9554 | -0.17723 | 80.0524
[9 empty] | 3.9554 | -0.17815 | 80.0531
[9 empty] | 3.9545 | -0.17723 | 80.0508
[9 empty] | 3.9552 | -0.1792 | 80.0508
[9 empty] | 3.9554 | -0.17815 | 80.0519
[9 empty] | 3.9548 | -0.17802 | 80.0537
[9 empty] | 3.9557 | -0.1771 | 80.0476
[9 empty] | 3.9557 | -0.1771 | 80.0384
[9 empty] | 3.9557 | -0.1771 | 80.0475
[9 empty] | 3.9548 | -0.17802 | 80.0454
[9 empty] | 3.9548 | -0.1771 | 80.0444
[9 empty] | 3.9559 | -0.1779 | 80.0469
[9 empty] | 3.9554 | -0.17815 | 80.0543
[9 empty] | 3.9557 | -0.17802 | 80.056
[9 empty] | 3.9548 | -0.17802 | 80.0601
[9 empty] | 3.9548 | -0.17802 | 80.0609
[9 empty] | 3.9557 | -0.17802 | 80.0583
[9 empty] | 3.9554 | -0.17907 | 80.0573
[9 empty] | 3.9554 | -0.17907 | 80.0626
[9 empty] | 3.9557 | -0.17802 | 80.0611
[9 empty] | 3.9557 | -0.17802 | 80.0521
[9 empty] | 3.955 | -0.17882 | 80.0561
[9 empty] | 3.9559 | -0.17882 | 80.0581
[9 empty] | 3.9557 | -0.1771 | 80.0602
[9 empty] | 3.9557 | -0.1771 | 80.0606
[9 empty] | 3.9545 | -0.17907 | 80.0794
[9 empty] | 3.9557 | -0.17802 | 80.0796
[9 empty] | 3.9557 | -0.17895 | 80.0835
[9 empty] | 3.9559 | -0.1779 | 80.0823
[9 empty] | 3.9557 | -0.17895 | 80.0819
[9 empty] | 3.9557 | -0.17895 | 80.0858
[9 empty] | 3.9557 | -0.17895 | 80.0856
[9 empty] | 3.9554 | -0.17815 | 80.0833
[9 empty] | 3.9566 | -0.17802 | 80.0862
[9 empty] | 3.9557 | -0.17895 | 80.0844
[9 empty] | 3.9566 | -0.17895 | 80.0572
[9 empty] | 3.9557 | -0.17802 | 80.0864
[9 empty] | 3.9563 | -0.17723 | 80.0876
[9 empty] | 3.9552 | -0.17736 | 80.088
[9 empty] | 3.9552 | -0.1792 | 80.0957
[9 empty] | 3.9563 | -0.17815 | 80.0943
[9 empty] | 3.9566 | -0.17802 | 80.0973
[9 empty] | 3.9554 | -0.17815 | 80.0866
[9 empty] | 3.9563 | -0.17815 | 80.0866
[9 empty] | 3.9563 | -0.17907 | 80.0867
[9 empty] | 3.9573 | -0.17815 | 80.1105
[9 empty] | 3.9563 | -0.17907 | 80.1078
[9 empty] | 3.9575 | -0.17815 | 80.1058
[9 empty] | 3.9584 | -0.17802 | 80.1055
[9 empty] | 3.9579 | -0.17828 | 80.1062
[9 empty] | 3.9589 | -0.1792 | 80.1104
[9 empty] | 3.9589 | -0.1792 | 80.0992
[9 empty] | 3.9591 | -0.17815 | 80.095
[9 empty] | 3.9591 | -0.17907 | 80.0952
[9 empty] | 3.96 | -0.17815 | 80.0968
[9 empty] | 3.9612 | -0.17802 | 80.1335
[9 empty] | 3.9619 | -0.17815 | 80.1317
[9 empty] | 3.9607 | -0.17828 | 80.1108
[9 empty] | 3.9616 | -0.17828 | 80.1086
[9 empty] | 3.9621 | -0.17895 | 80.1083
[9 empty] | 3.9619 | -0.17815 | 80.1029
[9 empty] | 3.9628 | -0.17723 | 80.1069
[9 empty] | 3.9628 | -0.17815 | 80.1077
[9 empty] | 3.9628 | -0.17815 | 80.1083
[9 empty] | 3.9626 | -0.17828 | 80.1119
[9 empty] | 3.9619 | -0.17815 | 80.126
[9 empty] | 3.9631 | -0.17987 | 80.1377
[9 empty] | 3.9628 | -0.17907 | 80.1378
[9 empty] | 3.9628 | -0.17815 | 80.1405
[9 empty] | 3.9619 | -0.17907 | 80.1367
[9 empty] | 3.9631 | -0.17895 | 80.1361
[9 empty] | 3.9631 | -0.17895 | 80.1375
[9 empty] | 3.9631 | -0.17895 | 80.142
[9 empty] | 3.9631 | -0.17895 | 80.1418
[9 empty] | 3.9636 | -0.17869 | 80.1436
[9 empty] | 3.9631 | -0.17987 | 80.1429
[9 empty] | 3.9631 | -0.17895 | 80.1516
[9 empty] | 3.9631 | -0.17802 | 80.1485
[9 empty] | 3.9633 | -0.17882 | 80.154
[9 empty] | 3.9631 | -0.17895 | 80.164
[9 empty] | 3.9628 | -0.18 | 80.1641
[9 empty] | 3.9621 | -0.17802 | 80.1548
[9 empty] | 3.9626 | -0.1792 | 80.1538
[9 empty] | 3.9631 | -0.17895 | 80.1553
[9 empty] | 3.9633 | -0.1779 | 80.1593
[9 empty] | 3.9631 | -0.17895 | 80.1601
[9 empty] | 3.9631 | -0.17895 | 80.1795
[9 empty] | 3.9637 | -0.17815 | 80.1857
[9 empty] | 3.9637 | -0.17907 | 80.1848
[9 empty] | 3.9631 | -0.17802 | 80.1852
[9 empty] | 3.9631 | -0.17895 | 80.1763
[9 empty] | 3.9637 | -0.17907 | 80.1813
[9 empty] | 3.9628 | -0.17815 | 80.1804
[9 empty] | 3.9628 | -0.17815 | 80.1895
[9 empty] | 3.9631 | -0.17895 | 80.1882
[9 empty] | 3.9628 | -0.17907 | 80.1909
[9 empty] | 3.9637 | -0.17907 | 80.1943
[9 empty] | 3.9631 | -0.17895 | 80.1907
[9 empty] | 3.9637 | -0.17815 | 80.1942
[9 empty] | 3.9631 | -0.17802 | 80.1884
[9 empty] | 3.964 | -0.17802 | 80.1985
[9 empty] | 3.9642 | -0.17882 | 80.199
[9 empty] | 3.964 | -0.17895 | 80.2147
[9 empty] | 3.964 | -0.17802 | 80.2142
[9 empty] | 3.9637 | -0.18 | 80.2125
[9 empty] | 3.964 | -0.17895 | 80.212
[9 empty] | 3.9631 | -0.17987 | 80.2246
[9 empty] | 3.9637 | -0.17907 | 80.2272
[9 empty] | 3.9654 | -0.17869 | 80.2166
[9 empty] | 3.964 | -0.17895 | 80.2138
[9 empty] | 3.9649 | -0.17987 | 80.2143
[9 empty] | 3.9645 | -0.17962 | 80.2291
[9 empty] | 3.9649 | -0.17895 | 80.2394
[9 empty] | 3.964 | -0.17895 | 80.2338
[9 empty] | 3.964 | -0.18079 | 80.2281
[9 empty] | 3.964 | -0.17987 | 80.2258
[9 empty] | 3.9652 | -0.17882 | 80.2117
[9 empty] | 3.9649 | -0.17895 | 80.2122
[9 empty] | 3.964 | -0.18079 | 80.2103
[9 empty] | 3.9649 | -0.17895 | 80.2121
[9 empty] | 3.9637 | -0.17815 | 80.2117
[9 empty] | 3.9652 | -0.17882 | 80.2182
[9 empty] | 3.9652 | -0.17882 | 80.2296
[9 empty] | 3.9649 | -0.17895 | 80.2375
[9 empty] | 3.9649 | -0.17895 | 80.2415
[9 empty] | 3.9658 | -0.17895 | 80.2414
[9 empty] | 3.9646 | -0.17815 | 80.2239
[9 empty] | 3.9665 | -0.17815 | 80.2209
[9 empty] | 3.9656 | -0.17907 | 80.2191
[9 empty] | 3.9661 | -0.17882 | 80.2157
[9 empty] | 3.9665 | -0.17907 | 80.2119
[9 empty] | 3.9665 | -0.17907 | 80.213
[9 empty] | 3.9674 | -0.17815 | 80.2245
[9 empty] | 3.9665 | -0.18 | 80.2299
[9 empty] | 3.9674 | -0.18 | 80.2333
[9 empty] | 3.9674 | -0.17907 | 80.2307
[9 empty] | 3.9667 | -0.17895 | 80.2292
[9 empty] | 3.9674 | -0.17907 | 80.2354
[9 empty] | 3.9686 | -0.17895 | 80.2391
[9 empty] | 3.9667 | -0.17987 | 80.2366
[9 empty] | 3.9686 | -0.17895 | 80.2412
[9 empty] | 3.9686 | -0.17895 | 80.243
[9 empty] | 3.9686 | -0.17895 | 80.2469
[9 empty] | 3.9677 | -0.17802 | 80.2488
[9 empty] | 3.9686 | -0.17895 | 80.2515
[9 empty] | 3.9683 | -0.18 | 80.2427
[9 empty] | 3.9686 | -0.17895 | 80.2381
[9 empty] | 3.9691 | -0.17869 | 80.2434
[9 empty] | 3.9677 | -0.17987 | 80.2447
[9 empty] | 3.9688 | -0.17974 | 80.2438
[9 empty] | 3.9686 | -0.17987 | 80.2481
[9 empty] | 3.9688 | -0.17882 | 80.2508
[9 empty] | 3.9695 | -0.17895 | 80.2542
[9 empty] | 3.9695 | -0.17895 | 80.256
[9 empty] | 3.9686 | -0.17987 | 80.2561
[9 empty] | 3.9698 | -0.17974 | 80.2576
[9 empty] | 3.9688 | -0.17882 | 80.2542
[9 empty] | 3.9688 | -0.17974 | 80.2575
[9 empty] | 3.9695 | -0.18079 | 80.2512
[9 empty] | 3.9686 | -0.18067 | 80.2518
[9 empty] | 3.9695 | -0.18079 | 80.2545
[9 empty] | 3.9695 | -0.17987 | 80.2558
[9 empty] | 3.9688 | -0.17974 | 80.2564
[9 empty] | 3.9698 | -0.17974 | 80.2588
[9 empty] | 3.9698 | -0.18067 | 80.2596
[9 empty] | 3.9704 | -0.17987 | 80.2603
[9 empty] | 3.9695 | -0.17895 | 80.2599
[9 empty] | 3.9707 | -0.18067 | 80.2737
[9 empty] | 3.9695 | -0.17987 | 80.2707
[9 empty] | 3.9695 | -0.17987 | 80.2707
[9 empty] | 3.9686 | -0.17895 | 80.2782
[9 empty] | 3.9695 | -0.17987 | 80.2751
[9 empty] | 3.9704 | -0.17987 | 80.2627
[9 empty] | 3.9695 | -0.17987 | 80.262
[9 empty] | 3.9695 | -0.17987 | 80.2623
[9 empty] | 3.9695 | -0.17987 | 80.2662
[9 empty] | 3.9704 | -0.17987 | 80.2707
[9 empty] | 3.9702 | -0.18 | 80.2712
[9 empty] | 3.9704 | -0.17987 | 80.2714
[9 empty] | 3.9695 | -0.17987 | 80.2756
[9 empty] | 3.9702 | -0.17907 | 80.2789
[9 empty] | 3.9702 | -0.17907 | 80.2811
[9 empty] | 3.9704 | -0.17987 | 80.2838
[9 empty] | 3.9704 | -0.18079 | 80.284
[9 empty] | 3.9707 | -0.18067 | 80.2835
[9 empty] | 3.9707 | -0.17974 | 80.2888
[9 empty] | 3.9707 | -0.17974 | 80.2902
[9 empty] | 3.9707 | -0.17974 | 80.2848
[9 empty] | 3.9695 | -0.18079 | 80.2843
[9 empty] | 3.9693 | -0.17907 | 80.2853
[9 empty] | 3.9683 | -0.18 | 80.2823
[9 empty] | 3.9704 | -0.17987 | 80.2822
[9 empty] | 3.9702 | -0.17907 | 80.2797
[9 empty] | 3.9702 | -0.18 | 80.2856
[9 empty] | 3.9711 | -0.18 | 80.2874
[9 empty] | 3.9714 | -0.17987 | 80.286
[9 empty] | 3.9707 | -0.17974 | 80.2887
[9 empty] | 3.9707 | -0.17974 | 80.2795
[9 empty] | 3.9707 | -0.17974 | 80.2804
[9 empty] | 3.9707 | -0.18067 | 80.2792
[9 empty] | 3.9704 | -0.17987 | 80.2795
[9 empty] | 3.9707 | -0.17974 | 80.2737
[9 empty] | 3.9704 | -0.18079 | 80.2806
[9 empty] | 3.9704 | -0.17895 | 80.2838
[9 empty] | 3.9702 | -0.17907 | 80.2868
[9 empty] | 3.9702 | -0.18092 | 80.2895
[9 empty] | 3.9702 | -0.18 | 80.2911
[9 empty] | 3.9711 | -0.18 | 80.294
[9 empty] | 3.9699 | -0.18012 | 80.2922
[9 empty] | 3.9704 | -0.17895 | 80.2948
[9 empty] | 3.9714 | -0.17895 | 80.2979
[9 empty] | 3.9707 | -0.18079 | 80.2981
[9 empty] | 3.9707 | -0.18067 | 80.3
[9 empty] | 3.9707 | -0.17974 | 80.2998
[9 empty] | 3.9707 | -0.17987 | 80.2998
[9 empty] | 3.9704 | -0.17987 | 80.2932
[9 empty] | 3.9695 | -0.17987 | 80.294
[9 empty] | 3.9702 | -0.18 | 80.296
[9 empty] | 3.9702 | -0.17907 | 80.2937
[9 empty] | 3.9704 | -0.17987 | 80.2959
[9 empty] | 3.9704 | -0.17987 | 80.2961
[9 empty] | 3.9714 | -0.17987 | 80.2986
[9 empty] | 3.9707 | -0.18067 | 80.2991
[9 empty] | 3.9719 | -0.17962 | 80.301
[9 empty] | 3.9707 | -0.17974 | 80.3009
[9 empty] | 3.9714 | -0.17987 | 80.3028
[9 empty] | 3.9704 | -0.18079 | 80.3021
[9 empty] | 3.9711 | -0.18 | 80.3035
[9 empty] | 3.9714 | -0.17987 | 80.3046
[9 empty] | 3.9714 | -0.17895 | 80.3052
[9 empty] | 3.9702 | -0.18 | 80.3043
[9 empty] | 3.9704 | -0.18079 | 80.305
[9 empty] | 3.9709 | -0.17962 | 80.3053
[9 empty] | 3.9714 | -0.17987 | 80.3056
[9 empty] | 3.9716 | -0.17974 | 80.3062
[9 empty] | 3.9714 | -0.17987 | 80.3065
[9 empty] | 3.9714 | -0.17987 | 80.2984
[9 empty] | 3.9714 | -0.17987 | 80.2958
[9 empty] | 3.9704 | -0.18079 | 80.2976
[9 empty] | 3.9714 | -0.17987 | 80.2992
[9 empty] | 3.972 | -0.18 | 80.3009
[9 empty] | 3.972 | -0.18092 | 80.3014
[9 empty] | 3.9711 | -0.18092 | 80.3017
[9 empty] | 3.9723 | -0.18172 | 80.3032
[9 empty] | 3.9716 | -0.17974 | 80.3037
[9 empty] | 3.9709 | -0.18054 | 80.3035
[9 empty] | 3.9725 | -0.18159 | 80.3058
[9 empty] | 3.9716 | -0.18067 | 80.306
[9 empty] | 3.9723 | -0.18172 | 80.307
[9 empty] | 3.9725 | -0.18079 | 80.3073
[9 empty] | 3.9714 | -0.18079 | 80.3066
[9 empty] | 3.972 | -0.18092 | 80.3075
[9 empty] | 3.9732 | -0.18172 | 80.3088
[9 empty] | 3.972 | -0.18092 | 80.3077
[9 empty] | 3.973 | -0.18184 | 80.3091
[9 empty] | 3.9735 | -0.18159 | 80.3043
[9 empty] | 3.9732 | -0.18079 | 80.3147
[9 empty] | 3.9725 | -0.18067 | 80.3136
[9 empty] | 3.9725 | -0.18159 | 80.3136
[9 empty] | 3.9728 | -0.18146 | 80.3139
[9 empty] | 3.9732 | -0.18172 | 80.3141
[9 empty] | 3.9732 | -0.18172 | 80.309
[9 empty] | 3.9751 | -0.17987 | 80.3065
[9 empty] | 3.9748 | -0.18092 | 80.3072
[9 empty] | 3.9751 | -0.18079 | 80.3079
[9 empty] | 3.976 | -0.18079 | 80.3091
[9 empty] | 3.9751 | -0.18079 | 80.3087
[9 empty] | 3.9762 | -0.18067 | 80.3062
[9 empty] | 3.9762 | -0.18159 | 80.3077
[9 empty] | 3.9771 | -0.18067 | 80.3094
[9 empty] | 3.9771 | -0.18067 | 80.3105
[9 empty] | 3.9771 | -0.18067 | 80.3114
[9 empty] | 3.9766 | -0.18092 | 80.3113
[9 empty] | 3.9778 | -0.18172 | 80.313
[9 empty] | 3.9778 | -0.18172 | 80.3135
[9 empty] | 3.9776 | -0.18184 | 80.3139
[9 empty] | 3.9776 | -0.18092 | 80.3143
[9 empty] | 3.9776 | -0.18184 | 80.3147
[9 empty] | 3.9778 | -0.18079 | 80.3143
[9 empty] | 3.9781 | -0.18067 | 80.3147
[9 empty] | 3.9781 | -0.18067 | 80.3152
[9 empty] | 3.9778 | -0.17987 | 80.315
[9 empty] | 3.9781 | -0.18067 | 80.3151
[9 empty] | 3.9783 | -0.18146 | 80.3155
[9 empty] | 3.9778 | -0.18172 | 80.3147
[9 empty] | 3.9781 | -0.18067 | 80.3151
[9 empty] | 3.9781 | -0.18159 | 80.3149
[9 empty] | 3.979 | -0.18159 | 80.3158
[9 empty] | 3.9776 | -0.18184 | 80.3148
[9 empty] | 3.9778 | -0.18172 | 80.3152
[9 empty] | 3.9787 | -0.18079 | 80.3161
[9 empty] | 3.9787 | -0.18092 | 80.316
[9 empty] | 3.9787 | -0.18079 | 80.3157
[9 empty] | 3.9787 | -0.18079 | 80.3158
[9 empty] | 3.9794 | -0.18184 | 80.3166
[9 empty] | 3.9787 | -0.18172 | 80.316
[9 empty] | 3.9797 | -0.18079 | 80.3171
[9 empty] | 3.9787 | -0.18079 | 80.3166
[9 empty] | 3.9806 | -0.18079 | 80.3206
[9 empty] | 3.9799 | -0.18159 | 80.3203
[9 empty] | 3.9811 | -0.18146 | 80.3214
[9 empty] | 3.9797 | -0.18172 | 80.3179
[9 empty] | 3.9799 | -0.18251 | 80.3182
[9 empty] | 3.9811 | -0.18146 | 80.3189
[9 empty] | 3.9808 | -0.18159 | 80.3188
[9 empty] | 3.9806 | -0.18079 | 80.3181
[9 empty] | 3.9808 | -0.18172 | 80.3183
[9 empty] | 3.9818 | -0.18067 | 80.3188
[9 empty] | 3.9824 | -0.18079 | 80.3196
[9 empty] | 3.9822 | -0.18092 | 80.3194
[9 empty] | 3.9813 | -0.18092 | 80.3145
[9 empty] | 3.9831 | -0.18092 | 80.3169
[9 empty] | 3.9831 | -0.18092 | 80.3244
[9 empty] | 3.9834 | -0.18079 | 80.3269
[9 empty] | 3.9834 | -0.18172 | 80.3268
[9 empty] | 3.9815 | -0.18172 | 80.3247
[9 empty] | 3.9834 | -0.18172 | 80.3263
[9 empty] | 3.9824 | -0.18172 | 80.3207
[9 empty] | 3.9836 | -0.18159 | 80.3247
[9 empty] | 3.9836 | -0.18159 | 80.3374
[9 empty] | 3.9836 | -0.18159 | 80.3393
[9 empty] | 3.9836 | -0.18159 | 80.3383
[9 empty] | 3.9836 | -0.18172 | 80.3342
[9 empty] | 3.9843 | -0.18264 | 80.3336
[9 empty] | 3.9843 | -0.18172 | 80.3343
[9 empty] | 3.984 | -0.18092 | 80.3376
[9 empty] | 3.9843 | -0.18172 | 80.339
[9 empty] | 3.9843 | -0.18079 | 80.3408
[9 empty] | 3.984 | -0.18092 | 80.3384
[9 empty] | 3.9847 | -0.18105 | 80.3429
[9 empty] | 3.9852 | -0.18172 | 80.3441
[9 empty] | 3.9852 | -0.18172 | 80.351
[9 empty] | 3.9852 | -0.18172 | 80.3524
[9 empty] | 3.9855 | -0.18159 | 80.3535
[9 empty] | 3.9852 | -0.18172 | 80.3533
[9 empty] | 3.9855 | -0.18067 | 80.3544
[9 empty] | 3.9855 | -0.18251 | 80.3559
[9 empty] | 3.9852 | -0.18172 | 80.3554
[9 empty] | 3.9852 | -0.18172 | 80.3554
[9 empty] | 3.9855 | -0.18159 | 80.3526
[9 empty] | 3.986 | -0.18134 | 80.3465
[9 empty] | 3.9855 | -0.18251 | 80.348
[9 empty] | 3.9857 | -0.18146 | 80.3477
[9 empty] | 3.9845 | -0.18159 | 80.3468
[9 empty] | 3.9852 | -0.18172 | 80.3489
[9 empty] | 3.9852 | -0.18264 | 80.3575
[9 empty] | 3.9852 | -0.18079 | 80.3582
[9 empty] | 3.9852 | -0.18079 | 80.3593
[9 empty] | 3.9849 | -0.18184 | 80.3611
[9 empty] | 3.9852 | -0.18172 | 80.3615
[9 empty] | 3.9852 | -0.18079 | 80.3615
[9 empty] | 3.9852 | -0.18172 | 80.3611
[9 empty] | 3.9855 | -0.18159 | 80.3606
[9 empty] | 3.9852 | -0.18172 | 80.3599
[9 empty] | 3.9852 | -0.18172 | 80.3595
[9 empty] | 3.9852 | -0.18172 | 80.3596
[9 empty] | 3.9855 | -0.18159 | 80.3556
[9 empty] | 3.9852 | -0.18172 | 80.3573
[9 empty] | 3.9857 | -0.18238 | 80.3584
[9 empty] | 3.9845 | -0.18344 | 80.3533
[9 empty] | 3.9855 | -0.18251 | 80.355
[9 empty] | 3.9855 | -0.18251 | 80.3562
[9 empty] | 3.9855 | -0.18159 | 80.3565
[9 empty] | 3.9852 | -0.18172 | 80.3567
[9 empty] | 3.9849 | -0.18184 | 80.3567
[9 empty] | 3.9855 | -0.18159 | 80.3579
[9 empty] | 3.9852 | -0.18172 | 80.3578
[9 empty] | 3.9852 | -0.18172 | 80.3536
[9 empty] | 3.9852 | -0.18172 | 80.3555
[9 empty] | 3.9852 | -0.18264 | 80.3565
[9 empty] | 3.9855 | -0.18251 | 80.3484
[9 empty] | 3.9855 | -0.18159 | 80.3509
[9 empty] | 3.9855 | -0.18067 | 80.3511
[9 empty] | 3.9857 | -0.18146 | 80.3539
[9 empty] | 3.9852 | -0.18172 | 80.3618
[9 empty] | 3.9852 | -0.18172 | 80.3622
[9 empty] | 3.9852 | -0.18264 | 80.3621
[9 empty] | 3.9849 | -0.18184 | 80.3618
[9 empty] | 3.9849 | -0.18184 | 80.3623
[9 empty] | 3.9849 | -0.18277 | 80.3629
[9 empty] | 3.9861 | -0.18172 | 80.3645
[9 empty] | 3.9852 | -0.18079 | 80.3721
[9 empty] | 3.9852 | -0.18172 | 80.3851
[9 empty] | 3.9852 | -0.18172 | 80.3829
[9 empty] | 3.9855 | -0.18251 | 80.3849
[9 empty] | 3.9855 | -0.18159 | 80.3837
[9 empty] | 3.9857 | -0.18238 | 80.3821
[9 empty] | 3.9855 | -0.18159 | 80.383
[9 empty] | 3.9855 | -0.18251 | 80.3865
[9 empty] | 3.9849 | -0.18184 | 80.3869
[9 empty] | 3.9852 | -0.18264 | 80.3871
[9 empty] | 3.9852 | -0.18356 | 80.3882
[9 empty] | 3.9861 | -0.18264 | 80.3897
[9 empty] | 3.9852 | -0.18172 | 80.3882
[9 empty] | 3.9852 | -0.18264 | 80.3796
[9 empty] | 3.9852 | -0.18172 | 80.3816
[9 empty] | 3.9855 | -0.18067 | 80.3855
[9 empty] | 3.9852 | -0.18264 | 80.3875
[9 empty] | 3.9855 | -0.18159 | 80.3901
[9 empty] | 3.9857 | -0.18238 | 80.3947
[9 empty] | 3.9857 | -0.18146 | 80.395
[9 empty] | 3.9855 | -0.18251 | 80.4009
[9 empty] | 3.9852 | -0.18264 | 80.3956
[9 empty] | 3.9852 | -0.18264 | 80.3959
[9 empty] | 3.9852 | -0.18172 | 80.3954
[9 empty] | 3.9852 | -0.18172 | 80.404
[9 empty] | 3.9852 | -0.18172 | 80.4036
[9 empty] | 3.9852 | -0.18264 | 80.4
[9 empty] | 3.9849 | -0.18369 | 80.4004
[9 empty] | 3.9855 | -0.18251 | 80.401
[9 empty] | 3.9861 | -0.18172 | 80.4014
[9 empty] | 3.9859 | -0.18184 | 80.4038
[9 empty] | 3.9861 | -0.18264 | 80.4126
[9 empty] | 3.9855 | -0.18251 | 80.4116
[9 empty] | 3.9855 | -0.18159 | 80.4159
[9 empty] | 3.9866 | -0.18331 | 80.4127
[9 empty] | 3.9857 | -0.18146 | 80.4102
[9 empty] | 3.9864 | -0.18344 | 80.4098
[9 empty] | 3.9855 | -0.18251 | 80.4062
[9 empty] | 3.9864 | -0.18251 | 80.4084
[9 empty] | 3.9864 | -0.18331 | 80.4078
[9 empty] | 3.9864 | -0.18251 | 80.4081
[9 empty] | 3.9855 | -0.18251 | 80.4082
[9 empty] | 3.9861 | -0.18264 | 80.4085
[9 empty] | 3.9855 | -0.18251 | 80.4102
[9 empty] | 3.9861 | -0.18264 | 80.414
[9 empty] | 3.9852 | -0.18264 | 80.4029
[9 empty] | 3.9855 | -0.18159 | 80.3999
[9 empty] | 3.9859 | -0.18277 | 80.4016
[9 empty] | 3.9859 | -0.18184 | 80.4028
[9 empty] | 3.9861 | -0.18172 | 80.4033
[9 empty] | 3.9861 | -0.18172 | 80.4206
[9 empty] | 3.9861 | -0.18264 | 80.4205
[9 empty] | 3.9852 | -0.18264 | 80.4183
[9 empty] | 3.987 | -0.18264 | 80.4261
[9 empty] | 3.9852 | -0.18356 | 80.4321
[9 empty] | 3.9861 | -0.18264 | 80.4356
[9 empty] | 3.9852 | -0.18264 | 80.4452
[9 empty] | 3.9861 | -0.18264 | 80.4519
[9 empty] | 3.9859 | -0.18264 | 80.4558
[9 empty] | 3.9861 | -0.18264 | 80.4581
[9 empty] | 3.987 | -0.18264 | 80.4573
[9 empty] | 3.9861 | -0.18264 | 80.4567
[9 empty] | 3.987 | -0.18264 | 80.4572
[9 empty] | 3.9861 | -0.18264 | 80.4562
[9 empty] | 3.9861 | -0.18264 | 80.4547
[9 empty] | 3.9859 | -0.18277 | 80.4543
[9 empty] | 3.987 | -0.18264 | 80.4621
[9 empty] | 3.9868 | -0.18277 | 80.4645
[9 empty] | 3.9861 | -0.18264 | 80.4668
[9 empty] | 3.9861 | -0.18264 | 80.4755
[9 empty] | 3.9861 | -0.18264 | 80.4734
[9 empty] | 3.9859 | -0.18277 | 80.4575
[9 empty] | 3.9852 | -0.18264 | 80.4656
[9 empty] | 3.9861 | -0.18264 | 80.4958
[9 empty] | 3.9864 | -0.18251 | 80.5023
[9 empty] | 3.9864 | -0.18251 | 80.5063
[9 empty] | 3.9855 | -0.18251 | 80.4918
[9 empty] | 3.9864 | -0.18251 | 80.4889
[9 empty] | 3.9864 | -0.18344 | 80.4816
[9 empty] | 3.9864 | -0.18251 | 80.4783
[9 empty] | 3.9873 | -0.18344 | 80.4827
[9 empty] | 3.9864 | -0.18251 | 80.4824
[9 empty] | 3.9866 | -0.18238 | 80.4847
[9 empty] | 3.9875 | -0.18331 | 80.4922
[9 empty] | 3.9864 | -0.18344 | 80.5015
[9 empty] | 3.9873 | -0.18251 | 80.4852
[9 empty] | 3.9873 | -0.18344 | 80.4904
[9 empty] | 3.9864 | -0.18344 | 80.5126
[9 empty] | 3.9873 | -0.18251 | 80.513
[9 empty] | 3.9873 | -0.18159 | 80.5179
[9 empty] | 3.9882 | -0.18251 | 80.503
[9 empty] | 3.9864 | -0.18251 | 80.4935
[9 empty] | 3.9885 | -0.18331 | 80.5102
[9 empty] | 3.987 | -0.18264 | 80.5079
[9 empty] | 3.9873 | -0.18251 | 80.5182
[9 empty] | 3.9864 | -0.18251 | 80.5192
[9 empty] | 3.9873 | -0.18344 | 80.5331
[9 empty] | 3.987 | -0.18264 | 80.5114
[9 empty] | 3.988 | -0.18264 | 80.5139
[9 empty] | 3.9873 | -0.18251 | 80.5242
[9 empty] | 3.988 | -0.18264 | 80.5214
[9 empty] | 3.9889 | -0.18264 | 80.5238
[9 empty] | 3.9882 | -0.18251 | 80.5212
[9 empty] | 3.9882 | -0.18251 | 80.5245
[9 empty] | 3.9889 | -0.18264 | 80.5476
[9 empty] | 3.9898 | -0.18264 | 80.5478
[9 empty] | 3.9877 | -0.18277 | 80.5519
[9 empty] | 3.9889 | -0.18264 | 80.5554
[9 empty] | 3.9891 | -0.18251 | 80.5567
[9 empty] | 3.988 | -0.18264 | 80.5547
[9 empty] | 3.9891 | -0.18251 | 80.5534
[9 empty] | 3.9898 | -0.18356 | 80.5592
[9 empty] | 3.9886 | -0.18277 | 80.5589
[9 empty] | 3.9889 | -0.18172 | 80.564
[9 empty] | 3.9898 | -0.18264 | 80.567
[9 empty] | 3.9889 | -0.18356 | 80.5705
[9 empty] | 3.9877 | -0.18184 | 80.5654
[9 empty] | 3.9898 | -0.18264 | 80.5633
[9 empty] | 3.9898 | -0.18356 | 80.5649
[9 empty] | 3.9898 | -0.18264 | 80.5691
[9 empty] | 3.9889 | -0.18264 | 80.571
[9 empty] | 3.9889 | -0.18264 | 80.5709
[9 empty] | 3.9898 | -0.18356 | 80.5744
[9 empty] | 3.9894 | -0.18331 | 80.5753
[9 empty] | 3.9891 | -0.18344 | 80.5739
[9 empty] | 3.9891 | -0.18251 | 80.5759
[9 empty] | 3.9891 | -0.18251 | 80.576
[9 empty] | 3.9891 | -0.18251 | 80.5733
[9 empty] | 3.9903 | -0.18238 | 80.5751
[9 empty] | 3.9894 | -0.18331 | 80.5712
[9 empty] | 3.9903 | -0.18238 | 80.5724
[9 empty] | 3.991 | -0.18251 | 80.5755
[9 empty] | 3.9912 | -0.18238 | 80.5896
[9 empty] | 3.9898 | -0.18172 | 80.598
[9 empty] | 3.9901 | -0.18344 | 80.5939
[9 empty] | 3.9903 | -0.18331 | 80.5985
[9 empty] | 3.9912 | -0.18238 | 80.5958
[9 empty] | 3.9912 | -0.18238 | 80.5993
[9 empty] | 3.9919 | -0.18436 | 80.6054
[9 empty] | 3.9928 | -0.18251 | 80.6114
[9 empty] | 3.991 | -0.18344 | 80.6137
[9 empty] | 3.9917 | -0.18356 | 80.6122
[9 empty] | 3.9922 | -0.18146 | 80.6044
[9 empty] | 3.9919 | -0.18251 | 80.6105
[9 empty] | 3.9917 | -0.18264 | 80.6151
[9 empty] | 3.9926 | -0.18264 | 80.618
[9 empty] | 3.9926 | -0.18264 | 80.6187
[9 empty] | 3.9919 | -0.18251 | 80.6196
[9 empty] | 3.9917 | -0.18264 | 80.6205
[9 empty] | 3.9926 | -0.18264 | 80.623
[9 empty] | 3.9926 | -0.18356 | 80.6246
[9 empty] | 3.9926 | -0.18264 | 80.625
[9 empty] | 3.9926 | -0.18264 | 80.6167
[9 empty] | 3.9923 | -0.18277 | 80.6199
[9 empty] | 3.9926 | -0.18264 | 80.6289
[9 empty] | 3.9923 | -0.18369 | 80.6285
[9 empty] | 3.9928 | -0.18344 | 80.6286
[9 empty] | 3.9926 | -0.18264 | 80.627
[9 empty] | 3.9926 | -0.18356 | 80.6249
[9 empty] | 3.9923 | -0.18369 | 80.6225
[9 empty] | 3.9919 | -0.18344 | 80.6234
[9 empty] | 3.9926 | -0.18264 | 80.6247
[9 empty] | 3.9923 | -0.18277 | 80.6257
[9 empty] | 3.9926 | -0.18264 | 80.6078
[9 empty] | 3.9928 | -0.18159 | 80.6152
[9 empty] | 3.9926 | -0.18264 | 80.6192
[9 empty] | 3.9926 | -0.18264 | 80.6141
[9 empty] | 3.9926 | -0.18264 | 80.6175
[9 empty] | 3.9926 | -0.18356 | 80.6241
[9 empty] | 3.9933 | -0.18277 | 80.631
[9 empty] | 3.9926 | -0.18264 | 80.6308
[9 empty] | 3.9926 | -0.18264 | 80.6398
[9 empty] | 3.9926 | -0.18264 | 80.6436
[9 empty] | 3.9926 | -0.18264 | 80.6411
[9 empty] | 3.9926 | -0.18356 | 80.6456
[9 empty] | 3.9926 | -0.18264 | 80.6458
[9 empty] | 3.9926 | -0.18356 | 80.6478
[9 empty] | 3.9926 | -0.18264 | 80.6475
[9 empty] | 3.9926 | -0.18264 | 80.6434
[9 empty] | 3.9928 | -0.18251 | 80.6522
[9 empty] | 3.9944 | -0.18264 | 80.6555
[9 empty] | 3.9935 | -0.18264 | 80.6574
[9 empty] | 3.9926 | -0.18356 | 80.6525
[9 empty] | 3.9926 | -0.18264 | 80.6525
[9 empty] | 3.9938 | -0.18251 | 80.6535
[9 empty] | 3.9928 | -0.18344 | 80.6548
[9 empty] | 3.9926 | -0.18264 | 80.6566
[9 empty] | 3.9926 | -0.18356 | 80.6572
[9 empty] | 3.9933 | -0.18277 | 80.6613
[9 empty] | 3.9935 | -0.18264 | 80.6586
[9 empty] | 3.9935 | -0.18264 | 80.6576
[9 empty] | 3.9938 | -0.18344 | 80.6535
[9 empty] | 3.9935 | -0.18264 | 80.6553
[9 empty] | 3.9935 | -0.18356 | 80.6527
[9 empty] | 3.9935 | -0.18264 | 80.631
[9 empty] | 3.9935 | -0.18264 | 80.5993
[9 empty] | 3.9942 | -0.18277 | 80.6096
[9 empty] | 3.9947 | -0.18251 | 80.6171
[9 empty] | 3.994 | -0.18331 | 80.6194
[9 empty] | 3.9944 | -0.18264 | 80.6277
[9 empty] | 3.9947 | -0.18344 | 80.6383
[9 empty] | 3.9951 | -0.18277 | 80.6325
[9 empty] | 3.9944 | -0.18264 | 80.635
[9 empty] | 3.9956 | -0.18344 | 80.648
[9 empty] | 3.9947 | -0.18344 | 80.6488
[9 empty] | 3.9944 | -0.18356 | 80.6488
[9 empty] | 3.9956 | -0.18344 | 80.6552
[9 empty] | 3.9947 | -0.18251 | 80.656
[9 empty] | 3.9953 | -0.18356 | 80.6584
[9 empty] | 3.9956 | -0.18251 | 80.6599
[9 empty] | 3.9956 | -0.18251 | 80.6608
[9 empty] | 3.9965 | -0.18251 | 80.6336
[9 empty] | 3.9956 | -0.18251 | 80.6343
[9 empty] | 3.9965 | -0.18251 | 80.6464
[9 empty] | 3.9965 | -0.18251 | 80.6516
[9 empty] | 3.9959 | -0.18331 | 80.6497
[9 empty] | 3.9965 | -0.18251 | 80.6562
[9 empty] | 3.9965 | -0.18344 | 80.6603
[9 empty] | 3.9968 | -0.18238 | 80.6623
[9 empty] | 3.9965 | -0.18251 | 80.6599
[9 empty] | 3.9968 | -0.18331 | 80.6607
[9 empty] | 3.9974 | -0.18251 | 80.6638
[9 empty] | 3.9972 | -0.18264 | 80.6654
[9 empty] | 3.9984 | -0.18344 | 80.6679
[9 empty] | 3.9965 | -0.18344 | 80.668
[9 empty] | 3.9968 | -0.18331 | 80.6692
[9 empty] | 3.998 | -0.18226 | 80.6611
[9 empty] | 3.9984 | -0.18251 | 80.6636
[9 empty] | 3.9977 | -0.18331 | 80.6643
[9 empty] | 3.9984 | -0.18251 | 80.6667
[9 empty] | 3.9986 | -0.18331 | 80.6696
[9 empty] | 3.998 | -0.18226 | 80.6705
[9 empty] | 3.9974 | -0.18344 | 80.6713
[9 empty] | 3.9984 | -0.18344 | 80.6672
[9 empty] | 3.9984 | -0.18344 | 80.6692
[9 empty] | 3.9993 | -0.18344 | 80.6709
[9 empty] | 3.9986 | -0.18331 | 80.6713
[9 empty] | 3.9986 | -0.18331 | 80.6721
[9 empty] | 3.9995 | -0.18331 | 80.6741
[9 empty] | 3.9986 | -0.18238 | 80.6737
[9 empty] | 3.9995 | -0.18331 | 80.6748
[9 empty] | 3.9995 | -0.18238 | 80.6753
[9 empty] | 3.9995 | -0.18238 | 80.6732
[9 empty] | 3.9993 | -0.18344 | 80.6714
[9 empty] | 3.9993 | -0.18251 | 80.6675
[9 empty] | 3.9995 | -0.18238 | 80.6695
[9 empty] | 3.9995 | -0.18331 | 80.6717
[9 empty] | 3.9995 | -0.18238 | 80.6733
[9 empty] | 3.9995 | -0.18423 | 80.6742
[9 empty] | 3.9993 | -0.18344 | 80.6749
[9 empty] | 3.9995 | -0.18331 | 80.6752
[9 empty] | 3.999 | -0.18264 | 80.6753
[9 empty] | 4.0002 | -0.18344 | 80.6766
[9 empty] | 4.0005 | -0.18238 | 80.6772
[9 empty] | 3.9993 | -0.18251 | 80.6765
[9 empty] | 4.0002 | -0.18344 | 80.6777
[9 empty] | 4.0002 | -0.18344 | 80.6781
[9 empty] | 3.999 | -0.18356 | 80.6776
[9 empty] | 4 | -0.18356 | 80.6685
[9 empty] | 4 | -0.18264 | 80.671
[9 empty] | 4.0002 | -0.18251 | 80.6724
[9 empty] | 4 | -0.18264 | 80.6731
[9 empty] | 4 | -0.18264 | 80.6736
[9 empty] | 3.999 | -0.18356 | 80.6735
[9 empty] | 4 | -0.18356 | 80.6749
[9 empty] | 4 | -0.18264 | 80.6761
[9 empty] | 4.0002 | -0.18251 | 80.6715
[9 empty] | 3.9993 | -0.18344 | 80.6719
[9 empty] | 4.0002 | -0.18344 | 80.6731
[9 empty] | 4.0002 | -0.18251 | 80.6741
[9 empty] | 3.9993 | -0.18251 | 80.6671
[9 empty] | 3.9993 | -0.18251 | 80.6689
[9 empty] | 4.0002 | -0.18344 | 80.6721
[9 empty] | 3.9993 | -0.18344 | 80.673
[9 empty] | 4.0002 | -0.18344 | 80.6751
[9 empty] | 3.999 | -0.18356 | 80.6421
[9 empty] | 4.0002 | -0.18344 | 80.6595
[9 empty] | 3.9993 | -0.18344 | 80.663
[9 empty] | 4.0005 | -0.18331 | 80.6677
[9 empty] | 4.0002 | -0.18344 | 80.6703
[9 empty] | 4.0005 | -0.18238 | 80.6561
[9 empty] | 4.0014 | -0.18331 | 80.6659
[9 empty] | 4.0005 | -0.18331 | 80.6687
[9 empty] | 4.0002 | -0.18344 | 80.6711
[9 empty] | 3.9984 | -0.18344 | 80.6697
[9 empty] | 3.9995 | -0.18238 | 80.6723
[9 empty] | 4.0005 | -0.18146 | 80.6745
[9 empty] | 4.0005 | -0.18331 | 80.6718
[9 empty] | 4.0005 | -0.18331 | 80.6731
[9 empty] | 4.0005 | -0.18331 | 80.6745
[9 empty] | 4.0002 | -0.18344 | 80.6755
[9 empty] | 4.0005 | -0.18331 | 80.6766
[9 empty] | 3.9995 | -0.18331 | 80.6677
[9 empty] | 3.9993 | -0.18344 | 80.663
[9 empty] | 4.0005 | -0.18238 | 80.6663
[9 empty] | 4.0005 | -0.18331 | 80.6693
[9 empty] | 4.0002 | -0.18344 | 80.6703
[9 empty] | 4.0011 | -0.18344 | 80.6727
[9 empty] | 4.0002 | -0.18344 | 80.6737
[9 empty] | 4.0005 | -0.18331 | 80.6751
[9 empty] | 4.0002 | -0.18344 | 80.6761
[9 empty] | 4.0005 | -0.18331 | 80.6771
[9 empty] | 4.0014 | -0.18423 | 80.6787
[9 empty] | 4.0002 | -0.18344 | 80.6733
[9 empty] | 4.0011 | -0.18344 | 80.6746
[9 empty] | 4.0011 | -0.18344 | 80.6754
[9 empty] | 4.0002 | -0.18251 | 80.6755
[9 empty] | 4.0011 | -0.18344 | 80.6774
[9 empty] | 4.0002 | -0.18344 | 80.6771
[9 empty] | 4.0002 | -0.18344 | 80.6781
[9 empty] | 4.0002 | -0.18251 | 80.6785
[9 empty] | 4 | -0.18264 | 80.6785
[9 empty] | 4.0002 | -0.18251 | 80.674
[9 empty] | 4.0014 | -0.18331 | 80.6759
[9 empty] | 4.0014 | -0.18331 | 80.6786
[9 empty] | 4.0011 | -0.18344 | 80.679
[9 empty] | 4.0011 | -0.18344 | 80.6841
[9 empty] | 4.0021 | -0.18344 | 80.683
[9 empty] | 4.0021 | -0.18251 | 80.6772
[9 empty] | 4.0009 | -0.18344 | 80.6768
[9 empty] | 4.0014 | -0.18331 | 80.6777
[9 empty] | 4.0021 | -0.18344 | 80.6793
[9 empty] | 4.0027 | -0.18356 | 80.6801
[9 empty] | 4.0023 | -0.18423 | 80.6802
[9 empty] | 4.0032 | -0.18331 | 80.6815
[9 empty] | 4.0023 | -0.18238 | 80.6806
[9 empty] | 4.0032 | -0.18331 | 80.682
[9 empty] | 4.003 | -0.18344 | 80.682
[9 empty] | 4.0023 | -0.18238 | 80.6821
[9 empty] | 4.0023 | -0.18331 | 80.6825
[9 empty] | 4.0032 | -0.18238 | 80.6837
[9 empty] | 4.0042 | -0.18238 | 80.6847
[9 empty] | 4.0023 | -0.18331 | 80.6833
[9 empty] | 4.003 | -0.18344 | 80.6841
[9 empty] | 4.0032 | -0.18331 | 80.6844
[9 empty] | 4.0021 | -0.18251 | 80.6835
[9 empty] | 4.003 | -0.18344 | 80.6841
[9 empty] | 4.0039 | -0.18251 | 80.6853
[9 empty] | 4.0042 | -0.18238 | 80.6855
[9 empty] | 4.0039 | -0.18344 | 80.6855
[9 empty] | 4.0032 | -0.18331 | 80.6888
[9 empty] | 4.0039 | -0.18344 | 80.6894
[9 empty] | 4.0042 | -0.18238 | 80.6893
[9 empty] | 4.0042 | -0.18331 | 80.6892
[9 empty] | 4.0039 | -0.18344 | 80.689
[9 empty] | 4.0048 | -0.18344 | 80.6895
[9 empty] | 4.003 | -0.18344 | 80.6837
[9 empty] | 4.0032 | -0.18331 | 80.6784
[9 empty] | 4.0042 | -0.18331 | 80.6663
[9 empty] | 4.0044 | -0.18318 | 80.6696
[9 empty] | 4.0039 | -0.18344 | 80.6724
[9 empty] | 4.0042 | -0.18331 | 80.6737
[9 empty] | 4.0039 | -0.18251 | 80.6758
[9 empty] | 4.0042 | -0.18331 | 80.6775
[9 empty] | 4.0039 | -0.18331 | 80.6787
[9 empty] | 4.0044 | -0.18318 | 80.6798
[9 empty] | 4.0048 | -0.18251 | 80.6813
[9 empty] | 4.0048 | -0.18344 | 80.6821
[9 empty] | 4.0039 | -0.18436 | 80.677
[9 empty] | 4.0046 | -0.18264 | 80.6789
[9 empty] | 4.0057 | -0.18344 | 80.6809
[9 empty] | 4.0051 | -0.18331 | 80.6814
[9 empty] | 4.006 | -0.18238 | 80.683
[9 empty] | 4.0057 | -0.18344 | 80.6835
[9 empty] | 4.0048 | -0.18344 | 80.6915
[9 empty] | 4.0048 | -0.18344 | 80.6993
[9 empty] | 4.0057 | -0.18344 | 80.7019
[9 empty] | 4.0067 | -0.18344 | 80.704
[9 empty] | 4.0055 | -0.18264 | 80.6998
[9 empty] | 4.0055 | -0.18264 | 80.6918
[9 empty] | 4.0051 | -0.18331 | 80.6915
[9 empty] | 4.0064 | -0.18356 | 80.6926
[9 empty] | 4.0067 | -0.18344 | 80.6949
[9 empty] | 4.0069 | -0.18331 | 80.6951
[9 empty] | 4.0057 | -0.18344 | 80.6954
[9 empty] | 4.0067 | -0.18251 | 80.6967
[9 empty] | 4.006 | -0.18331 | 80.6962
[9 empty] | 4.0067 | -0.18344 | 80.6967
[9 empty] | 4.0069 | -0.18331 | 80.7025
[9 empty] | 4.0067 | -0.18344 | 80.7017
[9 empty] | 4.0069 | -0.18331 | 80.6997
[9 empty] | 4.0067 | -0.18344 | 80.6994
[9 empty] | 4.006 | -0.18318 | 80.6989
[9 empty] | 4.0067 | -0.18344 | 80.6994
[9 empty] | 4.0069 | -0.18331 | 80.6997
[9 empty] | 4.0067 | -0.18344 | 80.7038
[9 empty] | 4.0067 | -0.18344 | 80.7106
[9 empty] | 4.0067 | -0.18344 | 80.713
[9 empty] | 4.0078 | -0.18331 | 80.7157
[9 empty] | 4.0069 | -0.18331 | 80.7113
[9 empty] | 4.0069 | -0.18238 | 80.7109
[9 empty] | 4.0076 | -0.18344 | 80.7115
[9 empty] | 4.006 | -0.18238 | 80.7101
[9 empty] | 4.0067 | -0.18344 | 80.7108
[9 empty] | 4.0078 | -0.18331 | 80.7126
[9 empty] | 4.0063 | -0.18226 | 80.7127
[9 empty] | 4.0072 | -0.18318 | 80.7155
[9 empty] | 4.0069 | -0.18331 | 80.717
[9 empty] | 4.0069 | -0.18331 | 80.717
[9 empty] | 4.0069 | -0.18331 | 80.7145
[9 empty] | 4.0069 | -0.18331 | 80.7145
[9 empty] | 4.0067 | -0.18344 | 80.7105
[9 empty] | 4.0076 | -0.18344 | 80.7113
[9 empty] | 4.0067 | -0.18344 | 80.7079
[9 empty] | 4.0076 | -0.18344 | 80.7044
[9 empty] | 4.0067 | -0.18344 | 80.7029
[9 empty] | 4.0073 | -0.18356 | 80.7035
[9 empty] | 4.0078 | -0.18331 | 80.7028
[9 empty] | 4.0057 | -0.18344 | 80.7041
[9 empty] | 4.0078 | -0.18331 | 80.7081
[9 empty] | 4.0076 | -0.18344 | 80.7079
[9 empty] | 4.0076 | -0.18344 | 80.7038
[9 empty] | 4.0064 | -0.18356 | 80.7031
[9 empty] | 4.0073 | -0.18356 | 80.7039
[9 empty] | 4.0073 | -0.18264 | 80.7039
[9 empty] | 4.0076 | -0.18344 | 80.7033
[9 empty] | 4.0076 | -0.18251 | 80.7052
[9 empty] | 4.0076 | -0.18344 | 80.7116
[9 empty] | 4.0064 | -0.18356 | 80.7136
[9 empty] | 4.0073 | -0.18356 | 80.7158
[9 empty] | 4.0076 | -0.18344 | 80.718
[9 empty] | 4.0078 | -0.18331 | 80.7164
[9 empty] | 4.0078 | -0.18238 | 80.7172
[9 empty] | 4.0078 | -0.18331 | 80.7185
[9 empty] | 4.0076 | -0.18344 | 80.7185
[9 empty] | 4.0076 | -0.18251 | 80.7195
[9 empty] | 4.0076 | -0.18251 | 80.7211
[9 empty] | 4.0076 | -0.18344 | 80.7223
[9 empty] | 4.0078 | -0.18331 | 80.7237
[9 empty] | 4.0076 | -0.18344 | 80.7172
[9 empty] | 4.0076 | -0.18251 | 80.7145
[9 empty] | 4.0076 | -0.18344 | 80.7145
[9 empty] | 4.0076 | -0.18344 | 80.7162
[9 empty] | 4.0069 | -0.18331 | 80.7171
[9 empty] | 4.0081 | -0.18318 | 80.7198
[9 empty] | 4.0078 | -0.18331 | 80.7217
[9 empty] | 4.0078 | -0.18331 | 80.7173
[9 empty] | 4.0078 | -0.18331 | 80.7141
[9 empty] | 4.0081 | -0.18318 | 80.7159
[9 empty] | 4.0078 | -0.18331 | 80.718
[9 empty] | 4.0078 | -0.18331 | 80.7207
[9 empty] | 4.0078 | -0.18331 | 80.722
[9 empty] | 4.0076 | -0.18344 | 80.725
[9 empty] | 4.0078 | -0.18331 | 80.7265
[9 empty] | 4.0081 | -0.18318 | 80.7276
[9 empty] | 4.0088 | -0.18331 | 80.7257
[9 empty] | 4.0078 | -0.18331 | 80.7259
[9 empty] | 4.0088 | -0.18608 | 80.7391
[9 empty] | 4.0078 | -0.18331 | 80.739
[9 empty] | 4.0088 | -0.18331 | 80.7371
[9 empty] | 4.0088 | -0.18331 | 80.743
[9 empty] | 4.0078 | -0.18238 | 80.7412
[9 empty] | 4.0083 | -0.18356 | 80.7401
[9 empty] | 4.0083 | -0.18356 | 80.7401
[9 empty] | 4.0089 | -0.18369 | 80.738
[9 empty] | 4.0092 | -0.18356 | 80.7366
[9 empty] | 4.0085 | -0.18448 | 80.7349
[9 empty] | 4.0092 | -0.18356 | 80.7344
[9 empty] | 4.0085 | -0.18344 | 80.7326
[9 empty] | 4.0085 | -0.18344 | 80.7241
[9 empty] | 4.0085 | -0.18344 | 80.724
[9 empty] | 4.009 | -0.18318 | 80.7247
[9 empty] | 4.0083 | -0.18356 | 80.7237
[9 empty] | 4.0094 | -0.18344 | 80.7253
[9 empty] | 4.0094 | -0.18344 | 80.7229
[9 empty] | 4.0094 | -0.18344 | 80.7212
[9 empty] | 4.0088 | -0.18331 | 80.7214
[9 empty] | 4.0099 | -0.18318 | 80.7176
[9 empty] | 4.0085 | -0.18344 | 80.7125
[9 empty] | 4.0097 | -0.18331 | 80.7135
[9 empty] | 4.0106 | -0.18331 | 80.7149
[9 empty] | 4.0088 | -0.18331 | 80.7151
[9 empty] | 4.0097 | -0.18331 | 80.7149
[9 empty] | 4.0109 | -0.18318 | 80.7193
[9 empty] | 4.0106 | -0.18331 | 80.7198
[9 empty] | 4.0097 | -0.18331 | 80.7203
[9 empty] | 4.0106 | -0.18331 | 80.7224
[9 empty] | 4.0102 | -0.18213 | 80.7237
[9 empty] | 4.0097 | -0.18331 | 80.7244
[9 empty] | 4.0106 | -0.18331 | 80.7259
[9 empty] | 4.0115 | -0.18331 | 80.7209
[9 empty] | 4.0115 | -0.18331 | 80.7225
[9 empty] | 4.0115 | -0.18331 | 80.7231
[9 empty] | 4.0115 | -0.18331 | 80.7313
[9 empty] | 4.0115 | -0.18331 | 80.7384
[9 empty] | 4.0104 | -0.18344 | 80.7346
[9 empty] | 4.0113 | -0.18344 | 80.7351
[9 empty] | 4.0113 | -0.18344 | 80.747
[9 empty] | 4.0113 | -0.18344 | 80.7515
[9 empty] | 4.011 | -0.18356 | 80.7522
[9 empty] | 4.0122 | -0.18344 | 80.7366
[9 empty] | 4.0122 | -0.18344 | 80.7279
[9 empty] | 4.0115 | -0.18331 | 80.7369
[9 empty] | 4.012 | -0.18356 | 80.7374
[9 empty] | 4.0122 | -0.18264 | 80.7387
[9 empty] | 4.0113 | -0.18251 | 80.7441
[9 empty] | 4.0129 | -0.18264 | 80.746
[9 empty] | 4.0113 | -0.18344 | 80.7461
[9 empty] | 4.011 | -0.18356 | 80.7511
[9 empty] | 4.0122 | -0.18344 | 80.751
[9 empty] | 4.0122 | -0.18344 | 80.7613
[9 empty] | 4.0129 | -0.18356 | 80.7639
[9 empty] | 4.0122 | -0.18344 | 80.7644
[9 empty] | 4.0122 | -0.18344 | 80.7664
[9 empty] | 4.0131 | -0.18344 | 80.769
[9 empty] | 4.0122 | -0.18344 | 80.7684
[9 empty] | 4.0134 | -0.18423 | 80.7701
[9 empty] | 4.0134 | -0.18331 | 80.771
[9 empty] | 4.0134 | -0.18331 | 80.7719
[9 empty] | 4.0125 | -0.18331 | 80.7787
[9 empty] | 4.0134 | -0.18331 | 80.7796
[9 empty] | 4.0136 | -0.18318 | 80.7796
[9 empty] | 4.0134 | -0.18331 | 80.7782
[9 empty] | 4.0131 | -0.18344 | 80.7725
[9 empty] | 4.0141 | -0.18251 | 80.7731
[9 empty] | 4.0141 | -0.18344 | 80.7876
[9 empty] | 4.0138 | -0.18356 | 80.7891
[9 empty] | 4.0141 | -0.18344 | 80.7863
[9 empty] | 4.015 | -0.18251 | 80.7863
[9 empty] | 4.0141 | -0.18251 | 80.784
[9 empty] | 4.0147 | -0.18448 | 80.7882
[9 empty] | 4.015 | -0.18344 | 80.7948
[9 empty] | 4.0143 | -0.18344 | 80.7948
[9 empty] | 4.0134 | -0.18331 | 80.7951
[9 empty] | 4.0143 | -0.18238 | 80.7974
[9 empty] | 4.0141 | -0.18344 | 80.8048
[9 empty] | 4.0134 | -0.18331 | 80.8031
[9 empty] | 4.0143 | -0.18331 | 80.8037
[9 empty] | 4.0141 | -0.18344 | 80.825
[9 empty] | 4.0152 | -0.18331 | 80.8365
[9 empty] | 4.0141 | -0.18344 | 80.8333
[9 empty] | 4.0143 | -0.18331 | 80.8361
[9 empty] | 4.0143 | -0.18331 | 80.8407
[9 empty] | 4.0155 | -0.18226 | 80.8291
[9 empty] | 4.0143 | -0.18331 | 80.8343
[9 empty] | 4.0143 | -0.18331 | 80.8324
[9 empty] | 4.0152 | -0.18331 | 80.8313
[9 empty] | 4.0146 | -0.1841 | 80.8469
[9 empty] | 4.0148 | -0.18305 | 80.8468
[9 empty] | 4.0155 | -0.18318 | 80.8443
[9 empty] | 4.0155 | -0.18318 | 80.8289
[9 empty] | 4.0152 | -0.18331 | 80.837
[9 empty] | 4.0152 | -0.18331 | 80.8403
[9 empty] | 4.0152 | -0.18331 | 80.8321
[9 empty] | 4.0152 | -0.18331 | 80.831
[9 empty] | 4.0152 | -0.18331 | 80.8306
[9 empty] | 4.0146 | -0.18318 | 80.8357
[9 empty] | 4.0152 | -0.18331 | 80.8455
[9 empty] | 4.0143 | -0.18331 | 80.8448
[9 empty] | 4.0152 | -0.18331 | 80.8466
[9 empty] | 4.0147 | -0.18356 | 80.8473
[9 empty] | 4.0143 | -0.18331 | 80.8458
[9 empty] | 4.0152 | -0.18331 | 80.8506
[9 empty] | 4.0143 | -0.18331 | 80.8527
[9 empty] | 4.015 | -0.18344 | 80.8571
[9 empty] | 4.015 | -0.18344 | 80.8542
[9 empty] | 4.0138 | -0.18356 | 80.8551
[9 empty] | 4.0147 | -0.18356 | 80.8594
[9 empty] | 4.0141 | -0.18344 | 80.8598
[9 empty] | 4.015 | -0.18344 | 80.874
[9 empty] | 4.0147 | -0.18356 | 80.8738
[9 empty] | 4.0147 | -0.18356 | 80.8864
[9 empty] | 4.0147 | -0.18356 | 80.9001
[9 empty] | 4.015 | -0.18344 | 80.9007
[9 empty] | 4.015 | -0.18344 | 80.8909
[9 empty] | 4.015 | -0.18344 | 80.8935
[9 empty] | 4.015 | -0.18436 | 80.8959
[9 empty] | 4.0138 | -0.18356 | 80.8933
[9 empty] | 4.0141 | -0.18344 | 80.891
[9 empty] | 4.0147 | -0.18356 | 80.9048
[9 empty] | 4.0147 | -0.18264 | 80.9057
[9 empty] | 4.015 | -0.18251 | 80.9057
[9 empty] | 4.015 | -0.18344 | 80.9221
[9 empty] | 4.0152 | -0.18331 | 80.9206
[9 empty] | 4.015 | -0.18344 | 80.9199
[9 empty] | 4.0152 | -0.18331 | 80.9182
[9 empty] | 4.015 | -0.18344 | 80.9133
[9 empty] | 4.015 | -0.18344 | 80.9195
[9 empty] | 4.0152 | -0.18331 | 80.9321
[9 empty] | 4.0155 | -0.18318 | 80.9322
[9 empty] | 4.0143 | -0.18331 | 80.9193
[9 empty] | 4.0155 | -0.18318 | 80.919
[9 empty] | 4.0152 | -0.18423 | 80.9197
[9 empty] | 4.0152 | -0.18331 | 80.9249
[9 empty] | 4.015 | -0.18344 | 80.9296
[9 empty] | 4.0152 | -0.18331 | 80.9278
[9 empty] | 4.0146 | -0.18318 | 80.9226
[9 empty] | 4.0152 | -0.18331 | 80.9241
[9 empty] | 4.0152 | -0.18331 | 80.9253
[9 empty] | 4.0152 | -0.18331 | 80.929
[9 empty] | 4.0152 | -0.18331 | 80.931
[9 empty] | 4.0152 | -0.18331 | 80.9331
[9 empty] | 4.0155 | -0.18318 | 80.932
[9 empty] | 4.0152 | -0.18331 | 80.9359
[9 empty] | 4.0155 | -0.18318 | 80.9411
[9 empty] | 4.0152 | -0.18331 | 80.9425
[9 empty] | 4.0152 | -0.18331 | 80.9447
[9 empty] | 4.0141 | -0.18344 | 80.9527
[9 empty] | 4.0146 | -0.18318 | 80.953
[9 empty] | 4.0152 | -0.18331 | 80.9584
[9 empty] | 4.0155 | -0.1841 | 80.9638
[9 empty] | 4.0162 | -0.18331 | 80.9658
[9 empty] | 4.0152 | -0.18331 | 80.9632
[9 empty] | 4.0152 | -0.18331 | 80.9722
[9 empty] | 4.0141 | -0.18344 | 80.9704
[9 empty] | 4.015 | -0.18251 | 80.971
[9 empty] | 4.0152 | -0.18331 | 80.9575
[9 empty] | 4.0152 | -0.18331 | 80.9611
[9 empty] | 4.0155 | -0.18318 | 80.9714
[9 empty] | 4.0152 | -0.18331 | 80.9737
[9 empty] | 4.0152 | -0.18331 | 80.9711
[9 empty] | 4.0162 | -0.18331 | 80.97
[9 empty] | 4.0162 | -0.18331 | 80.9512
[9 empty] | 4.0155 | -0.18318 | 80.9361
[9 empty] | 4.0162 | -0.18331 | 80.9324
[9 empty] | 4.0155 | -0.18318 | 80.9194
[9 empty] | 4.0164 | -0.18318 | 80.9136
[9 empty] | 4.0155 | -0.18318 | 80.9037
[9 empty] | 4.0159 | -0.18344 | 80.8876
[9 empty] | 4.0162 | -0.18423 | 80.8914
[9 empty] | 4.0164 | -0.18318 | 80.9207
[9 empty] | 4.0155 | -0.18318 | 80.9278
[9 empty] | 4.0155 | -0.18318 | 80.9326
[9 empty] | 4.0162 | -0.18331 | 80.9342
[9 empty] | 4.0164 | -0.18318 | 80.9135
[9 empty] | 4.0171 | -0.18331 | 80.923
[9 empty] | 4.0164 | -0.18318 | 80.9247
[9 empty] | 4.0162 | -0.18331 | 80.9331
[9 empty] | 4.0159 | -0.18344 | 80.9298
[9 empty] | 4.0164 | -0.18318 | 80.9336
[9 empty] | 4.0162 | -0.18331 | 80.936
[9 empty] | 4.0162 | -0.18331 | 80.9325
[9 empty] | 4.0168 | -0.18344 | 80.9401
[9 empty] | 4.0171 | -0.18331 | 80.9433
[9 empty] | 4.0168 | -0.18344 | 80.9447
[9 empty] | 4.0168 | -0.18344 | 80.9459
[9 empty] | 4.0171 | -0.18331 | 80.9374
[9 empty] | 4.0168 | -0.18344 | 80.9393
[9 empty] | 4.0164 | -0.18423 | 80.9425
[9 empty] | 4.0177 | -0.18344 | 80.9509
[9 empty] | 4.0171 | -0.18331 | 80.9506
[9 empty] | 4.0168 | -0.18344 | 80.9513
[9 empty] | 4.0177 | -0.18344 | 80.9528
[9 empty] | 4.0168 | -0.18436 | 80.954
[9 empty] | 4.0175 | -0.18356 | 80.9614
[9 empty] | 4.0177 | -0.18344 | 80.9827
[9 empty] | 4.0171 | -0.18331 | 80.9835
[9 empty] | 4.0168 | -0.18344 | 80.9811
[9 empty] | 4.0177 | -0.18344 | 80.9746
[9 empty] | 4.0168 | -0.18344 | 80.9739
[9 empty] | 4.0187 | -0.18344 | 80.9623
[9 empty] | 4.0166 | -0.18448 | 80.9666
[9 empty] | 4.0187 | -0.18344 | 80.9911
[9 empty] | 4.018 | -0.18331 | 80.9896
[9 empty] | 4.0177 | -0.18344 | 80.9905
[9 empty] | 4.0168 | -0.18344 | 80.9908
[9 empty] | 4.0187 | -0.18344 | 80.9928
[9 empty] | 4.0184 | -0.18356 | 80.9931
[9 empty] | 4.0187 | -0.18344 | 80.9876
[9 empty] | 4.0184 | -0.18356 | 80.9625
[9 empty] | 4.0187 | -0.18344 | 80.9802
[9 empty] | 4.0189 | -0.18331 | 80.9845
[9 empty] | 4.0196 | -0.18436 | 81.0038
[9 empty] | 4.0184 | -0.18356 | 81.002
[9 empty] | 4.0196 | -0.18344 | 81.0114
[9 empty] | 4.0196 | -0.18344 | 81.0089
[9 empty] | 4.0214 | -0.18344 | 81.0163
[9 empty] | 4.0205 | -0.18344 | 81.0135
[9 empty] | 4.0196 | -0.18344 | 81.0186
[9 empty] | 4.0196 | -0.18344 | 81.0224
[9 empty] | 4.0205 | -0.18344 | 81.0203
[9 empty] | 4.0212 | -0.18356 | 81.0192
[9 empty] | 4.0214 | -0.18436 | 81.0188
[9 empty] | 4.0214 | -0.18344 | 81.0143
[9 empty] | 4.0205 | -0.18251 | 81.0095
[9 empty] | 4.0208 | -0.18331 | 81.0091
[9 empty] | 4.0214 | -0.18344 | 81.0074
[9 empty] | 4.0214 | -0.18344 | 81.012
[9 empty] | 4.0212 | -0.18356 | 81.0062
[9 empty] | 4.0209 | -0.18369 | 81.0057
[9 empty] | 4.0226 | -0.18331 | 81.0069
[9 empty] | 4.0224 | -0.18436 | 81.0068
[9 empty] | 4.0214 | -0.18436 | 81.0061
[9 empty] | 4.0214 | -0.18344 | 81.005
[9 empty] | 4.0214 | -0.18344 | 81.0131
[9 empty] | 4.0217 | -0.18331 | 81.0124
[9 empty] | 4.0214 | -0.18344 | 81.0078
[9 empty] | 4.0219 | -0.18318 | 81.0117
[9 empty] | 4.0214 | -0.18344 | 81.0097
[9 empty] | 4.0217 | -0.18331 | 81.0159
[9 empty] | 4.0217 | -0.18331 | 81.0156
[9 empty] | 4.0214 | -0.18344 | 81.0191
[9 empty] | 4.0217 | -0.18331 | 80.989
[9 empty] | 4.0214 | -0.18251 | 80.9894
[9 empty] | 4.0219 | -0.18318 | 81.0022
[9 empty] | 4.0226 | -0.18331 | 81.02
[9 empty] | 4.0217 | -0.18331 | 81.0184
[9 empty] | 4.0217 | -0.18331 | 81.0159
[9 empty] | 4.0214 | -0.18344 | 81.0162
[9 empty] | 4.0224 | -0.18344 | 81.0145
[9 empty] | 4.0214 | -0.18344 | 81.0144
[9 empty] | 4.0217 | -0.18331 | 81.0228
[9 empty] | 4.0217 | -0.18331 | 81.0276
[9 empty] | 4.0224 | -0.18344 | 81.029
[9 empty] | 4.0224 | -0.18436 | 81.0305
[9 empty] | 4.0226 | -0.18423 | 81.0322
[9 empty] | 4.0221 | -0.18356 | 81.0318
[9 empty] | 4.0221 | -0.18356 | 81.0286
[9 empty] | 4.0214 | -0.18344 | 81.0316
[9 empty] | 4.0226 | -0.18331 | 81.0317
[9 empty] | 4.0226 | -0.18331 | 81.033
[9 empty] | 4.0229 | -0.18318 | 81.0354
[9 empty] | 4.0229 | -0.18318 | 81.0367
[9 empty] | 4.0229 | -0.18318 | 81.0378
[9 empty] | 4.0226 | -0.18331 | 81.0385
[9 empty] | 4.0231 | -0.18398 | 81.0399
[9 empty] | 4.0229 | -0.1841 | 81.0409
[9 empty] | 4.0219 | -0.18318 | 81.0412
[9 empty] | 4.0226 | -0.18423 | 81.0422
[9 empty] | 4.0217 | -0.18331 | 81.0419
[9 empty] | 4.0226 | -0.18331 | 81.0431
[9 empty] | 4.0226 | -0.18423 | 81.0438
[9 empty] | 4.0231 | -0.18305 | 81.0408
[9 empty] | 4.0229 | -0.1841 | 81.0417
[9 empty] | 4.0229 | -0.18318 | 81.0423
[9 empty] | 4.0226 | -0.18331 | 81.043
[9 empty] | 4.0219 | -0.18318 | 81.0425
[9 empty] | 4.0229 | -0.18318 | 81.0442
[9 empty] | 4.0229 | -0.18318 | 81.0443
[9 empty] | 4.0238 | -0.1841 | 81.0453
[9 empty] | 4.0229 | -0.1841 | 81.0443
[9 empty] | 4.0229 | -0.18318 | 81.0447
[9 empty] | 4.0226 | -0.18423 | 81.0447
[9 empty] | 4.0226 | -0.18331 | 81.0444
[9 empty] | 4.0238 | -0.18318 | 81.0458
[9 empty] | 4.0226 | -0.18331 | 81.0446
[9 empty] | 4.0238 | -0.18318 | 81.0462
[9 empty] | 4.0238 | -0.18318 | 81.046
[9 empty] | 4.0238 | -0.18318 | 81.0456
[9 empty] | 4.0238 | -0.18318 | 81.0463
[9 empty] | 4.0235 | -0.18331 | 81.0466
[9 empty] | 4.0235 | -0.18331 | 81.0465
[9 empty] | 4.0229 | -0.1841 | 81.0463
[9 empty] | 4.0238 | -0.18318 | 81.047
[9 empty] | 4.024 | -0.18305 | 81.0475
[9 empty] | 4.0245 | -0.18331 | 81.0482
[9 empty] | 4.0238 | -0.18318 | 81.0478
[9 empty] | 4.0245 | -0.18423 | 81.0485
[9 empty] | 4.0247 | -0.18318 | 81.049
[9 empty] | 4.0256 | -0.18318 | 81.0553
[9 empty] | 4.0247 | -0.1841 | 81.0544
[9 empty] | 4.0256 | -0.1841 | 81.0552
[9 empty] | 4.0254 | -0.18515 | 81.0547
[9 empty] | 4.0254 | -0.18331 | 81.034
[9 empty] | 4.0261 | -0.18344 | 81.0369
[9 empty] | 4.0251 | -0.18344 | 81.0386
[9 empty] | 4.0254 | -0.18318 | 81.0407
[9 empty] | 4.027 | -0.18344 | 81.0455
[9 empty] | 4.0266 | -0.18318 | 81.0462
[9 empty] | 4.0261 | -0.18436 | 81.0466
[9 empty] | 4.0261 | -0.18436 | 81.0474
[9 empty] | 4.0266 | -0.18318 | 81.0484
[9 empty] | 4.0266 | -0.18318 | 81.0485
[9 empty] | 4.0272 | -0.18331 | 81.0495
[9 empty] | 4.0275 | -0.1841 | 81.0501
[9 empty] | 4.0271 | -0.18477 | 81.0504
[9 empty] | 4.0281 | -0.18331 | 81.0516
[9 empty] | 4.0284 | -0.1841 | 81.0566
[9 empty] | 4.0275 | -0.18318 | 81.0564
[9 empty] | 4.0275 | -0.18318 | 81.0564
[9 empty] | 4.0284 | -0.18318 | 81.056
[9 empty] | 4.0284 | -0.18318 | 81.0551
[9 empty] | 4.0275 | -0.1841 | 81.0512
[9 empty] | 4.0293 | -0.1841 | 81.0523
[9 empty] | 4.0293 | -0.18318 | 81.0516
[9 empty] | 4.0291 | -0.18331 | 81.0497
[9 empty] | 4.0281 | -0.18331 | 81.0533
[9 empty] | 4.0291 | -0.18331 | 81.0532
[9 empty] | 4.0291 | -0.18331 | 81.0536
[9 empty] | 4.0293 | -0.18318 | 81.0533
[9 empty] | 4.0291 | -0.18331 | 81.0429
[9 empty] | 4.03 | -0.18436 | 81.0452
[9 empty] | 4.03 | -0.18331 | 81.0458
[9 empty] | 4.0288 | -0.18344 | 81.0456
[9 empty] | 4.0291 | -0.18331 | 81.0469
[9 empty] | 4.0288 | -0.18344 | 81.0473
[9 empty] | 4.0302 | -0.18318 | 81.0489
[9 empty] | 4.0288 | -0.18344 | 81.0425
[9 empty] | 4.0288 | -0.18344 | 81.0437
[9 empty] | 4.03 | -0.18331 | 81.0443
[9 empty] | 4.0297 | -0.18344 | 81.0427
[9 empty] | 4.0297 | -0.18344 | 81.0437
[9 empty] | 4.03 | -0.18331 | 81.046
[9 empty] | 4.03 | -0.18331 | 81.0432
[9 empty] | 4.03 | -0.18423 | 81.0449
[9 empty] | 4.03 | -0.18331 | 81.046
[9 empty] | 4.0297 | -0.18344 | 81.0469
[9 empty] | 4.0297 | -0.18344 | 81.0481
[9 empty] | 4.03 | -0.18344 | 81.0488
[9 empty] | 4.0288 | -0.18344 | 81.0481
[9 empty] | 4.0297 | -0.18436 | 81.0493
[9 empty] | 4.0297 | -0.18344 | 81.0498
[9 empty] | 4.0309 | -0.18331 | 81.0513
[9 empty] | 4.0309 | -0.18331 | 81.0515
[9 empty] | 4.0297 | -0.18344 | 81.051
[9 empty] | 4.0297 | -0.18344 | 81.0505
[9 empty] | 4.0312 | -0.18318 | 81.0525
[9 empty] | 4.0291 | -0.18331 | 81.0511
[9 empty] | 4.0318 | -0.18331 | 81.0538
[9 empty] | 4.0316 | -0.18344 | 81.0533
[9 empty] | 4.0312 | -0.18318 | 81.0529
[9 empty] | 4.0321 | -0.1841 | 81.0429
[9 empty] | 4.0318 | -0.1841 | 81.0448
[9 empty] | 4.0323 | -0.18305 | 81.0473
[9 empty] | 4.0321 | -0.1841 | 81.0452
[9 empty] | 4.0321 | -0.1841 | 81.0469
[9 empty] | 4.0321 | -0.18318 | 81.0484
[9 empty] | 4.0323 | -0.18305 | 81.0497
[9 empty] | 4.0339 | -0.18318 | 81.0523
[9 empty] | 4.033 | -0.18318 | 81.0536
[9 empty] | 4.033 | -0.18318 | 81.0594
[9 empty] | 4.0334 | -0.18436 | 81.062
[9 empty] | 4.0349 | -0.1841 | 81.0629
[9 empty] | 4.0337 | -0.18238 | 81.0611
[9 empty] | 4.0363 | -0.18293 | 81.0627
[9 empty] | 4.0346 | -0.18331 | 81.0613
[9 empty] | 4.0365 | -0.18331 | 81.0624
[9 empty] | 4.0353 | -0.18344 | 81.0614
[9 empty] | 4.0355 | -0.18331 | 81.0626
[9 empty] | 4.0365 | -0.18331 | 81.0641
[9 empty] | 4.0355 | -0.18331 | 81.0633
[9 empty] | 4.0365 | -0.18423 | 81.0669
[9 empty] | 4.0353 | -0.18344 | 81.0683
[9 empty] | 4.0374 | -0.18331 | 81.0642
[9 empty] | 4.0359 | -0.18356 | 81.0695
[9 empty] | 4.0376 | -0.18503 | 81.0709
[9 empty] | 4.0353 | -0.18344 | 81.0689
[9 empty] | 4.0362 | -0.18344 | 81.0697
[9 empty] | 4.0362 | -0.18344 | 81.072
[9 empty] | 4.0365 | -0.18331 | 81.0752
[9 empty] | 4.0362 | -0.18344 | 81.0774
[9 empty] | 4.0355 | -0.18331 | 81.0799
[9 empty] | 4.0374 | -0.18423 | 81.0666
[9 empty] | 4.0358 | -0.18318 | 81.0661
[9 empty] | 4.0367 | -0.18318 | 81.0773
[9 empty] | 4.0365 | -0.18423 | 81.0762
[9 empty] | 4.0365 | -0.18331 | 81.0761
[9 empty] | 4.0358 | -0.18318 | 81.0807
[9 empty] | 4.0367 | -0.18318 | 81.0839
[9 empty] | 4.0374 | -0.18331 | 81.086
[9 empty] | 4.0365 | -0.18423 | 81.0956
[9 empty] | 4.0367 | -0.18423 | 81.096
[9 empty] | 4.0374 | -0.18331 | 81.0975
[9 empty] | 4.0376 | -0.18318 | 81.0978
[9 empty] | 4.0376 | -0.18318 | 81.0978
[9 empty] | 4.0374 | -0.18331 | 81.0976
[9 empty] | 4.0374 | -0.18331 | 81.0979
[9 empty] | 4.0376 | -0.18318 | 81.098
[9 empty] | 4.0376 | -0.18318 | 81.098
[9 empty] | 4.0376 | -0.1841 | 81.0933
[9 empty] | 4.0374 | -0.18423 | 81.0978
[9 empty] | 4.0376 | -0.18595 | 81.0986
[9 empty] | 4.0376 | -0.1841 | 81.0989
[9 empty] | 4.0376 | -0.18318 | 81.1088
[9 empty] | 4.0376 | -0.18318 | 81.1096
[9 empty] | 4.0376 | -0.18318 | 81.1124
[9 empty] | 4.037 | -0.18305 | 81.1105
[9 empty] | 4.0376 | -0.1841 | 81.1088
[9 empty] | 4.0383 | -0.18331 | 81.108
[9 empty] | 4.0379 | -0.18305 | 81.112
[9 empty] | 4.0379 | -0.18398 | 81.1132
[9 empty] | 4.0379 | -0.18305 | 81.1162
[9 empty] | 4.0381 | -0.18385 | 81.1171
[9 empty] | 4.0376 | -0.1841 | 81.1124
[9 empty] | 4.0381 | -0.18293 | 81.1155
[9 empty] | 4.0386 | -0.1841 | 81.1142
[9 empty] | 4.0386 | -0.18318 | 81.105
[9 empty] | 4.0386 | -0.18318 | 81.1059
[9 empty] | 4.0391 | -0.18385 | 81.1065
[9 empty] | 4.0392 | -0.18318 | 81.1128
[9 empty] | 4.0397 | -0.18305 | 81.1131
[9 empty] | 4.0388 | -0.18398 | 81.1171
[9 empty] | 4.0404 | -0.1841 | 81.1255
[9 empty] | 4.0392 | -0.18331 | 81.1239
[9 empty] | 4.0411 | -0.18331 | 81.1278
[9 empty] | 4.0411 | -0.18331 | 81.1273
[9 empty] | 4.0411 | -0.18331 | 81.1252
[9 empty] | 4.0401 | -0.18331 | 81.1289
[9 empty] | 4.0411 | -0.18423 | 81.1338
[9 empty] | 4.0411 | -0.18423 | 81.1345
[9 empty] | 4.042 | -0.18331 | 81.1471
[9 empty] | 4.042 | -0.18331 | 81.1507
[9 empty] | 4.0411 | -0.18423 | 81.1508
[9 empty] | 4.0429 | -0.18331 | 81.1376
[9 empty] | 4.0427 | -0.18344 | 81.153
[9 empty] | 4.0429 | -0.18331 | 81.1548
[9 empty] | 4.042 | -0.18331 | 81.1524
[9 empty] | 4.0427 | -0.18344 | 81.1537
[9 empty] | 4.0427 | -0.18344 | 81.163
[9 empty] | 4.042 | -0.18331 | 81.1641
[9 empty] | 4.0438 | -0.18423 | 81.1956
[9 empty] | 4.0438 | -0.18423 | 81.1965
[9 empty] | 4.0429 | -0.18331 | 81.1932
[9 empty] | 4.0432 | -0.18503 | 81.1877
[9 empty] | 4.0429 | -0.18331 | 81.1726
[9 empty] | 4.0438 | -0.18423 | 81.1716
[9 empty] | 4.0438 | -0.18515 | 81.1739
[9 empty] | 4.0445 | -0.18344 | 81.1718
[9 empty] | 4.0441 | -0.18318 | 81.1692
[9 empty] | 4.0448 | -0.18423 | 81.1772
[9 empty] | 4.0441 | -0.18318 | 81.1758
[9 empty] | 4.0436 | -0.18344 | 81.163
[9 empty] | 4.0436 | -0.18344 | 81.1472
[9 empty] | 4.0429 | -0.18331 | 81.1353
[9 empty] | 4.0429 | -0.18423 | 81.1306
[9 empty] | 4.0436 | -0.18436 | 81.1238
[9 empty] | 4.0448 | -0.18331 | 81.1209
[9 empty] | 4.0445 | -0.18344 | 81.1201
[9 empty] | 4.0445 | -0.18344 | 81.0827
[9 empty] | 4.0436 | -0.18436 | 81.0903
[9 empty] | 4.0438 | -0.18423 | 81.0905
[9 empty] | 4.0445 | -0.18344 | 81.0945
[9 empty] | 4.0445 | -0.18344 | 81.0969
[9 empty] | 4.0445 | -0.18436 | 81.0995
[9 empty] | 4.0448 | -0.18331 | 81.1086
[9 empty] | 4.0448 | -0.18423 | 81.1224
[9 empty] | 4.0448 | -0.18423 | 81.1186
[9 empty] | 4.0448 | -0.18423 | 81.1191
[9 empty] | 4.0448 | -0.18331 | 81.1174
[9 empty] | 4.0448 | -0.18331 | 81.1167
[9 empty] | 4.0436 | -0.18344 | 81.1234
[9 empty] | 4.0448 | -0.18331 | 81.1317
[9 empty] | 4.0445 | -0.18344 | 81.1287
[9 empty] | 4.0448 | -0.18423 | 81.1271
[9 empty] | 4.0448 | -0.18331 | 81.1241
[9 empty] | 4.0448 | -0.18331 | 81.1248
[9 empty] | 4.045 | -0.18318 | 81.1296
[9 empty] | 4.0445 | -0.18436 | 81.1337
[9 empty] | 4.0441 | -0.18318 | 81.1336
[9 empty] | 4.045 | -0.1841 | 81.1376
[9 empty] | 4.0448 | -0.18331 | 81.1362
[9 empty] | 4.0448 | -0.18423 | 81.1229
[9 empty] | 4.0459 | -0.18318 | 81.1243
[9 empty] | 4.0459 | -0.18318 | 81.1315
[9 empty] | 4.045 | -0.18318 | 81.1356
[9 empty] | 4.045 | -0.18318 | 81.1363
[9 empty] | 4.0453 | -0.18305 | 81.1339
[9 empty] | 4.0462 | -0.1849 | 81.1364
[9 empty] | 4.045 | -0.18318 | 81.1373
[9 empty] | 4.045 | -0.18318 | 81.1383
[9 empty] | 4.045 | -0.1841 | 81.1437
[9 empty] | 4.0459 | -0.1841 | 81.1494
[9 empty] | 4.0457 | -0.18331 | 81.1524
[9 empty] | 4.0459 | -0.1841 | 81.1522
[9 empty] | 4.0462 | -0.18398 | 81.1524
[9 empty] | 4.0459 | -0.1841 | 81.1584
[9 empty] | 4.0462 | -0.18293 | 81.1575
[9 empty] | 4.0462 | -0.18305 | 81.1569
[9 empty] | 4.0459 | -0.1841 | 81.1565
[9 empty] | 4.0466 | -0.18423 | 81.157
[9 empty] | 4.0469 | -0.1841 | 81.1589
[9 empty] | 4.0469 | -0.1841 | 81.1614
[9 empty] | 4.0457 | -0.18331 | 81.1695
[9 empty] | 4.0457 | -0.18331 | 81.1669
[9 empty] | 4.0466 | -0.18423 | 81.1637
[9 empty] | 4.0473 | -0.18344 | 81.1538
[9 empty] | 4.0473 | -0.18436 | 81.1538
[9 empty] | 4.0464 | -0.18344 | 81.1533
[9 empty] | 4.0464 | -0.18436 | 81.1623
[9 empty] | 4.0466 | -0.18423 | 81.1728
[9 empty] | 4.0473 | -0.18344 | 81.17
[9 empty] | 4.0464 | -0.18344 | 81.1863
[9 empty] | 4.0466 | -0.18423 | 81.1875
[9 empty] | 4.0473 | -0.18344 | 81.1822
[9 empty] | 4.0478 | -0.1841 | 81.1782
[9 empty] | 4.0475 | -0.18423 | 81.1893
[9 empty] | 4.0484 | -0.18331 | 81.2094
[9 empty] | 4.0482 | -0.18344 | 81.2088
[9 empty] | 4.0473 | -0.18344 | 81.1961
[9 empty] | 4.0478 | -0.1841 | 81.2021
[9 empty] | 4.0484 | -0.18515 | 81.2111
[9 empty] | 4.0484 | -0.18423 | 81.2099
[9 empty] | 4.0487 | -0.18318 | 81.203
[9 empty] | 4.0482 | -0.18344 | 81.2016
[9 empty] | 4.0491 | -0.18344 | 81.1983
[9 empty] | 4.0482 | -0.18344 | 81.1995
[9 empty] | 4.0491 | -0.18344 | 81.2154
[9 empty] | 4.0494 | -0.18423 | 81.2114
[9 empty] | 4.0484 | -0.18331 | 81.2086
[9 empty] | 4.0496 | -0.1841 | 81.2126
[9 empty] | 4.0494 | -0.18331 | 81.2168
[9 empty] | 4.0494 | -0.18423 | 81.2174
[9 empty] | 4.0484 | -0.18331 | 81.2292
[9 empty] | 4.0473 | -0.18528 | 81.2253
[9 empty] | 4.0484 | -0.18423 | 81.2272
[9 empty] | 4.0499 | -0.18305 | 81.2303
[9 empty] | 4.049 | -0.18398 | 81.2312
[9 empty] | 4.0494 | -0.18331 | 81.238
[9 empty] | 4.0494 | -0.18423 | 81.2346
[9 empty] | 4.0487 | -0.1841 | 81.2347
[9 empty] | 4.0505 | -0.1841 | 81.2145
[9 empty] | 4.0496 | -0.18318 | 81.2207
[9 empty] | 4.0501 | -0.18385 | 81.2436
[9 empty] | 4.0499 | -0.18398 | 81.2558
[9 empty] | 4.0515 | -0.18318 | 81.2381
[9 empty] | 4.0496 | -0.18318 | 81.2349
[9 empty] | 4.0505 | -0.1841 | 81.2362
[9 empty] | 4.0499 | -0.18305 | 81.232
[9 empty] | 4.0496 | -0.1841 | 81.23
[9 empty] | 4.0508 | -0.18398 | 81.2472
[9 empty] | 4.0505 | -0.18318 | 81.2468
[9 empty] | 4.0503 | -0.18331 | 81.2503
[9 empty] | 4.0505 | -0.18318 | 81.2433
[9 empty] | 4.0505 | -0.1841 | 81.2455
[9 empty] | 4.0494 | -0.18423 | 81.2458
[9 empty] | 4.0515 | -0.18318 | 81.2788
[9 empty] | 4.0499 | -0.18398 | 81.2793
[9 empty] | 4.0508 | -0.1849 | 81.2796
[9 empty] | 4.0503 | -0.18331 | 81.269
[9 empty] | 4.0505 | -0.1841 | 81.2637
[9 empty] | 4.0512 | -0.18515 | 81.2675
[9 empty] | 4.0503 | -0.18423 | 81.2726
[9 empty] | 4.0505 | -0.18318 | 81.2736
[9 empty] | 4.0517 | -0.18398 | 81.2743
[9 empty] | 4.0512 | -0.18331 | 81.2726
[9 empty] | 4.0512 | -0.18423 | 81.2743
[9 empty] | 4.0512 | -0.18331 | 81.2766
[9 empty] | 4.0503 | -0.18423 | 81.2977
[9 empty] | 4.0512 | -0.18331 | 81.3015
[9 empty] | 4.051 | -0.18436 | 81.2984
[9 empty] | 4.0515 | -0.18318 | 81.3046
[9 empty] | 4.0512 | -0.18331 | 81.2778
[9 empty] | 4.051 | -0.18344 | 81.2832
[9 empty] | 4.051 | -0.18344 | 81.2937
[9 empty] | 4.051 | -0.18436 | 81.2989
[9 empty] | 4.0512 | -0.18331 | 81.3138
[9 empty] | 4.051 | -0.18436 | 81.308
[9 empty] | 4.051 | -0.18344 | 81.3056
[9 empty] | 4.0519 | -0.18344 | 81.3023
[9 empty] | 4.0512 | -0.18331 | 81.3023
[9 empty] | 4.0512 | -0.18423 | 81.3127
[9 empty] | 4.0512 | -0.18331 | 81.3225
[9 empty] | 4.0512 | -0.18331 | 81.3244
[9 empty] | 4.0521 | -0.18423 | 81.3257
[9 empty] | 4.0519 | -0.18436 | 81.3205
[9 empty] | 4.0521 | -0.18423 | 81.3148
[9 empty] | 4.0516 | -0.18356 | 81.3172
[9 empty] | 4.0512 | -0.18423 | 81.3266
[9 empty] | 4.0519 | -0.18436 | 81.3301
[9 empty] | 4.0521 | -0.18331 | 81.3208
[9 empty] | 4.0521 | -0.18331 | 81.3217
[9 empty] | 4.0521 | -0.18423 | 81.2253
[9 empty] | 4.0519 | -0.18344 | 81.2221
[9 empty] | 4.0521 | -0.18331 | 81.2262
[9 empty] | 4.0521 | -0.18331 | 81.2293
[9 empty] | 4.0521 | -0.18331 | 81.2204
[9 empty] | 4.0524 | -0.1841 | 81.2205
[9 empty] | 4.0521 | -0.18423 | 81.2225
[9 empty] | 4.0517 | -0.18305 | 81.2216
[9 empty] | 4.0512 | -0.18331 | 81.2268
[9 empty] | 4.0521 | -0.18423 | 81.2281
[9 empty] | 4.0515 | -0.18318 | 81.2194
[9 empty] | 4.0526 | -0.18305 | 81.2161
[9 empty] | 4.0524 | -0.1841 | 81.2193
[9 empty] | 4.0515 | -0.18398 | 81.2231
[9 empty] | 4.0524 | -0.1841 | 81.2265
[9 empty] | 4.0524 | -0.1841 | 81.2237
[9 empty] | 4.0521 | -0.18331 | 81.2264
[9 empty] | 4.0524 | -0.1841 | 81.2306
[9 empty] | 4.0526 | -0.18305 | 81.2284
[9 empty] | 4.0524 | -0.18318 | 81.2427
[9 empty] | 4.0524 | -0.1841 | 81.2512
[9 empty] | 4.0524 | -0.18318 | 81.2511
[9 empty] | 4.0533 | -0.1841 | 81.2548
[9 empty] | 4.0524 | -0.1841 | 81.2494
[9 empty] | 4.0526 | -0.18305 | 81.2488
[9 empty] | 4.0524 | -0.18318 | 81.2491
[9 empty] | 4.0533 | -0.1841 | 81.2697
[9 empty] | 4.0524 | -0.1841 | 81.2591
[9 empty] | 4.0515 | -0.1841 | 81.2662
[9 empty] | 4.0524 | -0.18318 | 81.2738
[9 empty] | 4.0524 | -0.1841 | 81.2741
[9 empty] | 4.0536 | -0.18398 | 81.2554
[9 empty] | 4.0526 | -0.18398 | 81.2529
[9 empty] | 4.0524 | -0.18318 | 81.2572
[9 empty] | 4.0526 | -0.18398 | 81.2603
[9 empty] | 4.0524 | -0.1841 | 81.2577
[9 empty] | 4.0531 | -0.18423 | 81.262
[9 empty] | 4.0521 | -0.18331 | 81.2787
[9 empty] | 4.0533 | -0.18503 | 81.2955
[9 empty] | 4.0531 | -0.18331 | 81.2993
[9 empty] | 4.0531 | -0.18423 | 81.3062
[9 empty] | 4.0533 | -0.1841 | 81.3026
[9 empty] | 4.0531 | -0.18423 | 81.2899
[9 empty] | 4.0528 | -0.18436 | 81.2823
[9 empty] | 4.0531 | -0.18331 | 81.2984
[9 empty] | 4.0531 | -0.18423 | 81.3085
[9 empty] | 4.0531 | -0.18423 | 81.3073
[9 empty] | 4.0531 | -0.18331 | 81.3061
[9 empty] | 4.054 | -0.18423 | 81.3001
[9 empty] | 4.054 | -0.18423 | 81.3045
[9 empty] | 4.0537 | -0.18344 | 81.3147
[9 empty] | 4.0521 | -0.18331 | 81.3136
[9 empty] | 4.0537 | -0.18436 | 81.3187
[9 empty] | 4.0528 | -0.18436 | 81.3079
[9 empty] | 4.0531 | -0.18423 | 81.3038
[9 empty] | 4.0531 | -0.18331 | 81.3063
[9 empty] | 4.054 | -0.18423 | 81.3124
[9 empty] | 4.0521 | -0.18423 | 81.3165
[9 empty] | 4.054 | -0.18331 | 81.3197
[9 empty] | 4.054 | -0.18331 | 81.3208
[9 empty] | 4.0542 | -0.1841 | 81.3151
[9 empty] | 4.0528 | -0.18344 | 81.3162
[9 empty] | 4.0537 | -0.18436 | 81.3147
[9 empty] | 4.0549 | -0.18423 | 81.3154
[9 empty] | 4.054 | -0.18423 | 81.3199
[9 empty] | 4.0537 | -0.18423 | 81.3215
[9 empty] | 4.0537 | -0.18436 | 81.3259
[9 empty] | 4.0549 | -0.18423 | 81.3279
[9 empty] | 4.0531 | -0.18331 | 81.348
[9 empty] | 4.054 | -0.18423 | 81.3464
[9 empty] | 4.0547 | -0.18436 | 81.3489
[9 empty] | 4.054 | -0.18423 | 81.3437
[9 empty] | 4.0542 | -0.18398 | 81.3452
[9 empty] | 4.0542 | -0.1841 | 81.3521
[9 empty] | 4.0542 | -0.1841 | 81.3378
[9 empty] | 4.0549 | -0.18423 | 81.3283
[9 empty] | 4.0549 | -0.18515 | 81.3427
[9 empty] | 4.0549 | -0.18423 | 81.3372
[9 empty] | 4.0533 | -0.1841 | 81.3346
[9 empty] | 4.0552 | -0.18318 | 81.3458
[9 empty] | 4.0552 | -0.18503 | 81.3544
[9 empty] | 4.0554 | -0.1849 | 81.3598
[9 empty] | 4.0566 | -0.18385 | 81.3635
[9 empty] | 4.0554 | -0.18398 | 81.3653
[9 empty] | 4.0554 | -0.18398 | 81.3654
[9 empty] | 4.0552 | -0.18318 | 81.3564
[9 empty] | 4.0554 | -0.18398 | 81.362
[9 empty] | 4.0557 | -0.18385 | 81.373
[9 empty] | 4.0554 | -0.1849 | 81.3735
[9 empty] | 4.0554 | -0.18398 | 81.3695
[9 empty] | 4.0557 | -0.18385 | 81.3743
[9 empty] | 4.0549 | -0.18423 | 81.3511
[9 empty] | 4.0542 | -0.18318 | 81.3557
[9 empty] | 4.0552 | -0.1841 | 81.3717
[9 empty] | 4.0549 | -0.18515 | 81.3724
[9 empty] | 4.057 | -0.1841 | 81.3751
[9 empty] | 4.0552 | -0.18503 | 81.3744
[9 empty] | 4.0561 | -0.1841 | 81.3742
[9 empty] | 4.0552 | -0.1841 | 81.374
[9 empty] | 4.0558 | -0.18423 | 81.3749
[9 empty] | 4.0552 | -0.18318 | 81.373
[9 empty] | 4.0552 | -0.1841 | 81.3699
[9 empty] | 4.0561 | -0.1841 | 81.3721
[9 empty] | 4.0561 | -0.1841 | 81.3762
[9 empty] | 4.0558 | -0.18331 | 81.3872
[9 empty] | 4.0558 | -0.18423 | 81.3813
[9 empty] | 4.0568 | -0.18423 | 81.3816
[9 empty] | 4.0568 | -0.18331 | 81.3826
[9 empty] | 4.057 | -0.1841 | 81.383
[9 empty] | 4.0558 | -0.18423 | 81.3863
[9 empty] | 4.0568 | -0.18423 | 81.3891
[9 empty] | 4.0574 | -0.18436 | 81.3944
[9 empty] | 4.0565 | -0.18436 | 81.3865
[9 empty] | 4.0574 | -0.18436 | 81.386
[9 empty] | 4.057 | -0.18503 | 81.381
[9 empty] | 4.057 | -0.18318 | 81.3885
[9 empty] | 4.057 | -0.1841 | 81.3885
[9 empty] | 4.0568 | -0.18423 | 81.3861
[9 empty] | 4.0558 | -0.18423 | 81.3853
[9 empty] | 4.0561 | -0.1841 | 81.3848
[9 empty] | 4.0552 | -0.18503 | 81.3858
[9 empty] | 4.057 | -0.1841 | 81.3904
[9 empty] | 4.0579 | -0.1841 | 81.3906
[9 empty] | 4.057 | -0.1841 | 81.3787
[9 empty] | 4.0579 | -0.1841 | 81.3905
[9 empty] | 4.0573 | -0.18398 | 81.3934
[9 empty] | 4.057 | -0.18503 | 81.393
[9 empty] | 4.057 | -0.1841 | 81.3961
[9 empty] | 4.0573 | -0.18398 | 81.4026
[9 empty] | 4.0579 | -0.18503 | 81.4029
[9 empty] | 4.0579 | -0.1841 | 81.4003
[9 empty] | 4.0579 | -0.1841 | 81.3891
[9 empty] | 4.057 | -0.18595 | 81.3866
[9 empty] | 4.0579 | -0.1841 | 81.3854
[9 empty] | 4.0579 | -0.1841 | 81.3706
[9 empty] | 4.0573 | -0.18398 | 81.3631
[9 empty] | 4.0582 | -0.1849 | 81.364
[9 empty] | 4.0582 | -0.1849 | 81.3549
[9 empty] | 4.0579 | -0.1841 | 81.3576
[9 empty] | 4.0591 | -0.1849 | 81.3583
[9 empty] | 4.0591 | -0.18398 | 81.3594
[9 empty] | 4.0579 | -0.1841 | 81.3544
[9 empty] | 4.0582 | -0.1841 | 81.3561
[9 empty] | 4.0579 | -0.1841 | 81.3626
[9 empty] | 4.0591 | -0.18398 | 81.3662
[9 empty] | 4.0568 | -0.18423 | 81.3678
[9 empty] | 4.0589 | -0.18503 | 81.3717
[9 empty] | 4.0591 | -0.18398 | 81.3726
[9 empty] | 4.0589 | -0.1841 | 81.365
[9 empty] | 4.0589 | -0.18503 | 81.3652
[9 empty] | 4.0589 | -0.18318 | 81.3613
[9 empty] | 4.0586 | -0.18515 | 81.3506
[9 empty] | 4.0586 | -0.18515 | 81.3584
[9 empty] | 4.0589 | -0.1841 | 81.3727
[9 empty] | 4.0586 | -0.18423 | 81.3719
[9 empty] | 4.0589 | -0.1841 | 81.3739
[9 empty] | 4.0589 | -0.1841 | 81.3736
[9 empty] | 4.0595 | -0.18423 | 81.3786
[9 empty] | 4.0586 | -0.18423 | 81.3779
[9 empty] | 4.0598 | -0.1841 | 81.3795
[9 empty] | 4.0589 | -0.18318 | 81.3693
[9 empty] | 4.0589 | -0.18503 | 81.3719
[9 empty] | 4.0583 | -0.18436 | 81.3703
[9 empty] | 4.0589 | -0.18318 | 81.3659
[9 empty] | 4.0595 | -0.18423 | 81.3682
[9 empty] | 4.0595 | -0.18423 | 81.3692
[9 empty] | 4.0586 | -0.18423 | 81.3713
[9 empty] | 4.0595 | -0.18423 | 81.3736
[9 empty] | 4.0598 | -0.1841 | 81.3739
[9 empty] | 4.0589 | -0.1841 | 81.3748
[9 empty] | 4.06 | -0.18398 | 81.3771
[9 empty] | 4.0589 | -0.1841 | 81.3708
[9 empty] | 4.0586 | -0.18515 | 81.3723
[9 empty] | 4.0595 | -0.18515 | 81.3746
[9 empty] | 4.0595 | -0.18423 | 81.3753
[9 empty] | 4.0595 | -0.18423 | 81.3719
[9 empty] | 4.0598 | -0.1841 | 81.3789
[9 empty] | 4.0589 | -0.1841 | 81.3869
[9 empty] | 4.0595 | -0.18423 | 81.3882
[9 empty] | 4.0589 | -0.18503 | 81.3868
[9 empty] | 4.0595 | -0.18423 | 81.3907
[9 empty] | 4.0586 | -0.18423 | 81.3973
[9 empty] | 4.0598 | -0.1841 | 81.4004
[9 empty] | 4.0598 | -0.1841 | 81.4048
[9 empty] | 4.0595 | -0.18423 | 81.4004
[9 empty] | 4.0598 | -0.18503 | 81.3999
[9 empty] | 4.0598 | -0.18503 | 81.3978
[9 empty] | 4.06 | -0.18398 | 81.3957
[9 empty] | 4.0605 | -0.18372 | 81.3992
[9 empty] | 4.06 | -0.1849 | 81.4001
[9 empty] | 4.06 | -0.1849 | 81.4038
[9 empty] | 4.0591 | -0.18398 | 81.4062
[9 empty] | 4.0598 | -0.18503 | 81.3946
[9 empty] | 4.0598 | -0.18503 | 81.3942
[9 empty] | 4.0598 | -0.18503 | 81.4013
[9 empty] | 4.0598 | -0.18503 | 81.4009
[9 empty] | 4.0598 | -0.18503 | 81.3988
[9 empty] | 4.0598 | -0.1841 | 81.3861
[9 empty] | 4.06 | -0.18398 | 81.3946
[9 empty] | 4.0598 | -0.1841 | 81.3956
[9 empty] | 4.06 | -0.1849 | 81.4004
[9 empty] | 4.0598 | -0.18503 | 81.3997
[9 empty] | 4.0598 | -0.1841 | 81.4003
[9 empty] | 4.06 | -0.1849 | 81.4024
[9 empty] | 4.0598 | -0.18503 | 81.4053
[9 empty] | 4.0598 | -0.18503 | 81.4083
[9 empty] | 4.0595 | -0.18423 | 81.4102
[9 empty] | 4.0595 | -0.18423 | 81.4116
[9 empty] | 4.0598 | -0.1841 | 81.4136
[9 empty] | 4.0586 | -0.18515 | 81.4133
[9 empty] | 4.0598 | -0.18503 | 81.4094
[9 empty] | 4.0598 | -0.18503 | 81.4069
[9 empty] | 4.0598 | -0.18503 | 81.4091
[9 empty] | 4.0595 | -0.18423 | 81.4103
[9 empty] | 4.0598 | -0.1841 | 81.412
[9 empty] | 4.0607 | -0.1841 | 81.4153
[9 empty] | 4.0595 | -0.18515 | 81.4148
[9 empty] | 4.06 | -0.18398 | 81.4173
[9 empty] | 4.0598 | -0.18503 | 81.4179
[9 empty] | 4.0598 | -0.18503 | 81.4183
[9 empty] | 4.0607 | -0.18503 | 81.4194
[9 empty] | 4.0598 | -0.18595 | 81.419
[9 empty] | 4.061 | -0.1849 | 81.4205
[9 empty] | 4.06 | -0.1849 | 81.4198
[9 empty] | 4.06 | -0.1849 | 81.4084
[9 empty] | 4.06 | -0.18398 | 81.4019
[9 empty] | 4.061 | -0.1849 | 81.4059
[9 empty] | 4.061 | -0.18398 | 81.4099
[9 empty] | 4.061 | -0.18398 | 81.4111
[9 empty] | 4.061 | -0.18398 | 81.4128
[9 empty] | 4.0624 | -0.18465 | 81.4154
[9 empty] | 4.061 | -0.1849 | 81.4151
[9 empty] | 4.06 | -0.18398 | 81.415
[9 empty] | 4.0619 | -0.1849 | 81.4181
[9 empty] | 4.061 | -0.1849 | 81.4178
[9 empty] | 4.0607 | -0.18503 | 81.4185
[9 empty] | 4.061 | -0.1849 | 81.4198
[9 empty] | 4.0621 | -0.1857 | 81.4213
[9 empty] | 4.061 | -0.18398 | 81.4181
[9 empty] | 4.061 | -0.1849 | 81.4187
[9 empty] | 4.0619 | -0.1849 | 81.4207
[9 empty] | 4.0628 | -0.1849 | 81.4199
[9 empty] | 4.0619 | -0.1849 | 81.4195
[9 empty] | 4.0619 | -0.18675 | 81.4206
[9 empty] | 4.0628 | -0.1849 | 81.4221
[9 empty] | 4.0619 | -0.1849 | 81.4091
[9 empty] | 4.0619 | -0.1849 | 81.3888
[9 empty] | 4.0628 | -0.1849 | 81.4053
[9 empty] | 4.0635 | -0.18503 | 81.4126
[9 empty] | 4.0635 | -0.18503 | 81.4154
[9 empty] | 4.0628 | -0.1849 | 81.4168
[9 empty] | 4.0637 | -0.18398 | 81.4195
[9 empty] | 4.0635 | -0.18595 | 81.4197
[9 empty] | 4.0628 | -0.18398 | 81.4203
[9 empty] | 4.0635 | -0.18503 | 81.4219
[9 empty] | 4.0644 | -0.1841 | 81.4243
[9 empty] | 4.0644 | -0.18503 | 81.4189
[9 empty] | 4.0644 | -0.18503 | 81.4193
[9 empty] | 4.0646 | -0.1849 | 81.421
[9 empty] | 4.064 | -0.18477 | 81.4211
[9 empty] | 4.0646 | -0.18398 | 81.423
[9 empty] | 4.0646 | -0.1849 | 81.4233
[9 empty] | 4.0644 | -0.18503 | 81.4242
[9 empty] | 4.0646 | -0.1849 | 81.4254
[9 empty] | 4.0649 | -0.18477 | 81.426
[9 empty] | 4.0637 | -0.18582 | 81.4255
[9 empty] | 4.0637 | -0.18582 | 81.4263
[9 empty] | 4.0656 | -0.18582 | 81.4283
[9 empty] | 4.0656 | -0.18582 | 81.4281
[9 empty] | 4.0656 | -0.1849 | 81.4284
[9 empty] | 4.0665 | -0.1849 | 81.4294
[9 empty] | 4.0646 | -0.1849 | 81.4281
[9 empty] | 4.0646 | -0.1849 | 81.4254
[9 empty] | 4.0653 | -0.18503 | 81.4167
[9 empty] | 4.0662 | -0.18595 | 81.4197
[9 empty] | 4.0662 | -0.18503 | 81.4095
[9 empty] | 4.0665 | -0.1849 | 81.411
[9 empty] | 4.066 | -0.18515 | 81.4124
[9 empty] | 4.0672 | -0.18503 | 81.4157
[9 empty] | 4.0672 | -0.18595 | 81.4157
[9 empty] | 4.0662 | -0.1841 | 81.4161
[9 empty] | 4.066 | -0.18515 | 81.4129
[9 empty] | 4.066 | -0.18515 | 81.4076
[9 empty] | 4.0669 | -0.18515 | 81.4089
[9 empty] | 4.0672 | -0.18503 | 81.4132
[9 empty] | 4.0674 | -0.18398 | 81.4169
[9 empty] | 4.0677 | -0.18477 | 81.4187
[9 empty] | 4.0669 | -0.18515 | 81.4196
[9 empty] | 4.0669 | -0.18515 | 81.4214
[9 empty] | 4.0669 | -0.18608 | 81.4227
[9 empty] | 4.0669 | -0.18608 | 81.4135
[9 empty] | 4.0672 | -0.18503 | 81.4074
[9 empty] | 4.0669 | -0.18515 | 81.4059
[9 empty] | 4.0674 | -0.1849 | 81.4119
[9 empty] | 4.0669 | -0.18608 | 81.4137
[9 empty] | 4.0678 | -0.18423 | 81.4124
[9 empty] | 4.0678 | -0.18515 | 81.4141
[9 empty] | 4.0681 | -0.18503 | 81.4175
[9 empty] | 4.0674 | -0.1849 | 81.4197
[9 empty] | 4.0672 | -0.18503 | 81.4215
[9 empty] | 4.0669 | -0.18515 | 81.4141
[9 empty] | 4.0681 | -0.18595 | 81.4166
[9 empty] | 4.0669 | -0.18423 | 81.4169
[9 empty] | 4.0672 | -0.18582 | 81.4147
[9 empty] | 4.0669 | -0.18423 | 81.415
[9 empty] | 4.0672 | -0.18503 | 81.418
[9 empty] | 4.0674 | -0.1849 | 81.4234
[9 empty] | 4.0681 | -0.18595 | 81.4245
[9 empty] | 4.069 | -0.18503 | 81.426
[9 empty] | 4.0672 | -0.18503 | 81.4104
[9 empty] | 4.0681 | -0.18503 | 81.4108
[9 empty] | 4.0683 | -0.18582 | 81.4146
[9 empty] | 4.069 | -0.18503 | 81.4137
[9 empty] | 4.0702 | -0.1849 | 81.4119
[9 empty] | 4.0699 | -0.18595 | 81.413
[9 empty] | 4.0702 | -0.1849 | 81.4193
[9 empty] | 4.0697 | -0.18608 | 81.4221
[9 empty] | 4.0708 | -0.18503 | 81.4254
[9 empty] | 4.0708 | -0.1841 | 81.4261
[9 empty] | 4.0708 | -0.18503 | 81.4226
[9 empty] | 4.0708 | -0.18595 | 81.4257
[9 empty] | 4.0708 | -0.18503 | 81.4264
[9 empty] | 4.072 | -0.1849 | 81.4288
[9 empty] | 4.0718 | -0.18503 | 81.4298
[9 empty] | 4.073 | -0.18582 | 81.4313
[9 empty] | 4.0727 | -0.18595 | 81.4318
[9 empty] | 4.0727 | -0.18687 | 81.4327
[9 empty] | 4.0734 | -0.18423 | 81.434
[9 empty] | 4.0734 | -0.18515 | 81.4348
[9 empty] | 4.0736 | -0.18595 | 81.4369
[9 empty] | 4.0736 | -0.18503 | 81.437
[9 empty] | 4.0736 | -0.1841 | 81.4367
[9 empty] | 4.0734 | -0.18515 | 81.4365
[9 empty] | 4.0743 | -0.18515 | 81.4374
[9 empty] | 4.0743 | -0.18608 | 81.4377
[9 empty] | 4.0734 | -0.18515 | 81.437
[9 empty] | 4.0734 | -0.18423 | 81.4368
[9 empty] | 4.0745 | -0.1841 | 81.4378
[9 empty] | 4.0748 | -0.1849 | 81.4386
[9 empty] | 4.0739 | -0.1849 | 81.4376
[9 empty] | 4.0736 | -0.18595 | 81.4374
[9 empty] | 4.0739 | -0.1849 | 81.4376
[9 empty] | 4.0751 | -0.18477 | 81.4387
[9 empty] | 4.0745 | -0.18503 | 81.4387
[9 empty] | 4.0745 | -0.18595 | 81.4384
[9 empty] | 4.0748 | -0.1849 | 81.4388
[9 empty] | 4.0751 | -0.18662 | 81.4362
[9 empty] | 4.0739 | -0.1849 | 81.4354
[9 empty] | 4.0741 | -0.1857 | 81.4358
[9 empty] | 4.0745 | -0.18503 | 81.4361
[9 empty] | 4.0748 | -0.18582 | 81.4351
[9 empty] | 4.0748 | -0.1849 | 81.4358
[9 empty] | 4.0748 | -0.1849 | 81.4363
[9 empty] | 4.0745 | -0.18595 | 81.4367
[9 empty] | 4.0748 | -0.1849 | 81.4374
[9 empty] | 4.0734 | -0.18515 | 81.4368
[9 empty] | 4.0743 | -0.18515 | 81.4348
[9 empty] | 4.0743 | -0.18608 | 81.4355
[9 empty] | 4.0743 | -0.18515 | 81.4363
[9 empty] | 4.0745 | -0.18595 | 81.4369
[9 empty] | 4.0743 | -0.18608 | 81.4368
[9 empty] | 4.0734 | -0.18423 | 81.4361
[9 empty] | 4.0745 | -0.18595 | 81.4376
[9 empty] | 4.0743 | -0.18515 | 81.4379
[9 empty] | 4.0755 | -0.18503 | 81.4394
[9 empty] | 4.0743 | -0.18515 | 81.4382
[9 empty] | 4.0743 | -0.187 | 81.4382
[9 empty] | 4.0743 | -0.18515 | 81.4384
[9 empty] | 4.0748 | -0.18675 | 81.439
[9 empty] | 4.0736 | -0.18503 | 81.4382
[9 empty] | 4.0745 | -0.18503 | 81.4388
[9 empty] | 4.0755 | -0.18687 | 81.4397
[9 empty] | 4.0755 | -0.1841 | 81.44
[9 empty] | 4.0757 | -0.1849 | 81.44
[9 empty] | 4.076 | -0.1857 | 81.4336
[9 empty] | 4.0755 | -0.18503 | 81.4318
[9 empty] | 4.0755 | -0.1849 | 81.4328
[9 empty] | 4.0755 | -0.18595 | 81.434
[9 empty] | 4.0755 | -0.18595 | 81.4353
[9 empty] | 4.0757 | -0.18582 | 81.4365
[9 empty] | 4.0755 | -0.18595 | 81.4367
[9 empty] | 4.0766 | -0.18582 | 81.4384
[9 empty] | 4.0755 | -0.18687 | 81.4377
[9 empty] | 4.0766 | -0.1849 | 81.4393
[9 empty] | 4.0757 | -0.18582 | 81.439
[9 empty] | 4.0766 | -0.1849 | 81.44
[9 empty] | 4.0769 | -0.1857 | 81.4405
[9 empty] | 4.0778 | -0.18477 | 81.4416
[9 empty] | 4.0769 | -0.18662 | 81.4456
[9 empty] | 4.0766 | -0.18582 | 81.4523
[9 empty] | 4.0748 | -0.1849 | 81.4554
[9 empty] | 4.0778 | -0.1857 | 81.4596
[9 empty] | 4.0778 | -0.18662 | 81.4439
[9 empty] | 4.0778 | -0.1857 | 81.4403
[9 empty] | 4.0776 | -0.18675 | 81.439
[9 empty] | 4.0776 | -0.18582 | 81.4334
[9 empty] | 4.0766 | -0.18582 | 81.4335
[9 empty] | 4.0785 | -0.1849 | 81.4367
[9 empty] | 4.0776 | -0.18582 | 81.4368
[9 empty] | 4.0787 | -0.1857 | 81.4385
[9 empty] | 4.0792 | -0.18503 | 81.4399
[9 empty] | 4.0797 | -0.1857 | 81.4409
[9 empty] | 4.0792 | -0.18595 | 81.4383
[9 empty] | 4.0801 | -0.18503 | 81.4398
[9 empty] | 4.0798 | -0.18515 | 81.4405
[9 empty] | 4.0801 | -0.18503 | 81.4414
[9 empty] | 4.0803 | -0.1849 | 81.4431
[9 empty] | 4.0798 | -0.18515 | 81.4532
[9 empty] | 4.081 | -0.1841 | 81.4543
[9 empty] | 4.081 | -0.18503 | 81.4403
[9 empty] | 4.081 | -0.18503 | 81.4405
[9 empty] | 4.0807 | -0.18515 | 81.4379
[9 empty] | 4.081 | -0.18595 | 81.4391
[9 empty] | 4.0803 | -0.18582 | 81.4392
[9 empty] | 4.0813 | -0.18582 | 81.4437
[9 empty] | 4.081 | -0.18595 | 81.4523
[9 empty] | 4.0813 | -0.18582 | 81.4532
[9 empty] | 4.0813 | -0.18582 | 81.4532
[9 empty] | 4.081 | -0.18687 | 81.4529
[9 empty] | 4.0813 | -0.18582 | 81.4532
[9 empty] | 4.0815 | -0.18662 | 81.4534
[9 empty] | 4.0815 | -0.18662 | 81.4571
[9 empty] | 4.0822 | -0.18675 | 81.4577
[9 empty] | 4.0824 | -0.18662 | 81.4579
[9 empty] | 4.0813 | -0.18582 | 81.4522
[9 empty] | 4.0813 | -0.18754 | 81.4515
[9 empty] | 4.0822 | -0.18675 | 81.4523
[9 empty] | 4.0824 | -0.18477 | 81.4522
[9 empty] | 4.0824 | -0.18662 | 81.4522
[9 empty] | 4.0815 | -0.1857 | 81.4514
[9 empty] | 4.0815 | -0.18754 | 81.4508
[9 empty] | 4.0824 | -0.1857 | 81.4509
[9 empty] | 4.0822 | -0.18582 | 81.4507
[9 empty] | 4.081 | -0.18687 | 81.4496
[9 empty] | 4.0813 | -0.18675 | 81.4401
[9 empty] | 4.0813 | -0.18582 | 81.441
[9 empty] | 4.0822 | -0.18582 | 81.4351
[9 empty] | 4.0813 | -0.1849 | 81.4361
[9 empty] | 4.0819 | -0.18779 | 81.4379
[9 empty] | 4.0819 | -0.18595 | 81.439
[9 empty] | 4.0824 | -0.1857 | 81.4403
[9 empty] | 4.0822 | -0.18582 | 81.4407
[9 empty] | 4.0822 | -0.18582 | 81.4412
[9 empty] | 4.0824 | -0.1857 | 81.4415
[9 empty] | 4.0822 | -0.18767 | 81.4418
[9 empty] | 4.0822 | -0.18582 | 81.4358
[9 empty] | 4.0824 | -0.1857 | 81.421
[9 empty] | 4.0824 | -0.18662 | 81.4156
[9 empty] | 4.0831 | -0.18675 | 81.4132
[9 empty] | 4.0831 | -0.18675 | 81.4102
[9 empty] | 4.0819 | -0.18595 | 81.4032
[9 empty] | 4.0831 | -0.18582 | 81.3983
[9 empty] | 4.0819 | -0.18687 | 81.4019
[9 empty] | 4.0828 | -0.18687 | 81.4029
[9 empty] | 4.0819 | -0.18595 | 81.4105
[9 empty] | 4.0817 | -0.187 | 81.395
[9 empty] | 4.084 | -0.18582 | 81.3977
[9 empty] | 4.0831 | -0.18582 | 81.398
[9 empty] | 4.0828 | -0.18503 | 81.3982
[9 empty] | 4.0826 | -0.187 | 81.396
[9 empty] | 4.0838 | -0.18503 | 81.3977
[9 empty] | 4.0831 | -0.18582 | 81.4013
[9 empty] | 4.0843 | -0.18662 | 81.4028
[9 empty] | 4.0843 | -0.1857 | 81.4176
[9 empty] | 4.0843 | -0.18662 | 81.4162
[9 empty] | 4.0843 | -0.1857 | 81.4144
[9 empty] | 4.0852 | -0.1857 | 81.419
[9 empty] | 4.0849 | -0.18675 | 81.4041
[9 empty] | 4.0852 | -0.18662 | 81.4028
[9 empty] | 4.0849 | -0.18859 | 81.4023
[9 empty] | 4.0849 | -0.18675 | 81.3985
[9 empty] | 4.0856 | -0.18687 | 81.4002
[9 empty] | 4.0865 | -0.18687 | 81.4056
[9 empty] | 4.0863 | -0.18608 | 81.4068
[9 empty] | 4.0863 | -0.18608 | 81.4063
[9 empty] | 4.0868 | -0.18675 | 81.4068
[9 empty] | 4.0875 | -0.18595 | 81.4074
[9 empty] | 4.0868 | -0.18675 | 81.4003
[9 empty] | 4.0868 | -0.18582 | 81.4004
[9 empty] | 4.0865 | -0.18687 | 81.4012
[9 empty] | 4.0868 | -0.18582 | 81.4017
[9 empty] | 4.0865 | -0.18687 | 81.412
[9 empty] | 4.0868 | -0.18675 | 81.4115
[9 empty] | 4.087 | -0.18662 | 81.4067
[9 empty] | 4.088 | -0.18662 | 81.407
[9 empty] | 4.088 | -0.18662 | 81.4071
[9 empty] | 4.0877 | -0.18675 | 81.4026
[9 empty] | 4.0886 | -0.18675 | 81.4042
[9 empty] | 4.0886 | -0.18767 | 81.4047
[9 empty] | 4.0889 | -0.18754 | 81.405
[9 empty] | 4.0889 | -0.18662 | 81.4049
[9 empty] | 4.0889 | -0.18662 | 81.4051
[9 empty] | 4.0889 | -0.18662 | 81.409
[9 empty] | 4.0898 | -0.18675 | 81.4096
[9 empty] | 4.0898 | -0.1857 | 81.4095
[9 empty] | 4.0889 | -0.18662 | 81.4184
[9 empty] | 4.0893 | -0.18595 | 81.4155
[9 empty] | 4.0886 | -0.18675 | 81.4201
[9 empty] | 4.0896 | -0.18675 | 81.428
[9 empty] | 4.0893 | -0.18687 | 81.4267
[9 empty] | 4.0875 | -0.18687 | 81.4109
[9 empty] | 4.0893 | -0.18687 | 81.3986
[9 empty] | 4.0893 | -0.18687 | 81.3981
[9 empty] | 4.0886 | -0.18675 | 81.3986
[9 empty] | 4.0886 | -0.18675 | 81.4033
[9 empty] | 4.0896 | -0.18675 | 81.4117
[9 empty] | 4.0886 | -0.18675 | 81.4107
[9 empty] | 4.0893 | -0.18595 | 81.4116
[9 empty] | 4.0884 | -0.18687 | 81.4148
[9 empty] | 4.0893 | -0.18779 | 81.4144
[9 empty] | 4.0896 | -0.18675 | 81.4141
[9 empty] | 4.0898 | -0.18662 | 81.4137
[9 empty] | 4.0896 | -0.18767 | 81.4133
[9 empty] | 4.0877 | -0.1857 | 81.4109
[9 empty] | 4.0893 | -0.18595 | 81.4117
[9 empty] | 4.0896 | -0.18582 | 81.413
[9 empty] | 4.0898 | -0.18754 | 81.4193
[9 empty] | 4.0891 | -0.18649 | 81.4106
[9 empty] | 4.0896 | -0.18675 | 81.4102
[9 empty] | 4.0898 | -0.18662 | 81.4105
[9 empty] | 4.0893 | -0.18687 | 81.4103
[9 empty] | 4.0896 | -0.18675 | 81.4104
[9 empty] | 4.0884 | -0.18687 | 81.4176
[9 empty] | 4.0896 | -0.18675 | 81.4174
[9 empty] | 4.0884 | -0.18687 | 81.4149
[9 empty] | 4.0886 | -0.18675 | 81.4157
[9 empty] | 4.0884 | -0.18687 | 81.4068
[9 empty] | 4.0893 | -0.18687 | 81.4075
[9 empty] | 4.0893 | -0.18779 | 81.4078
[9 empty] | 4.089 | -0.187 | 81.4086
[9 empty] | 4.0886 | -0.18675 | 81.4084
[9 empty] | 4.0896 | -0.18767 | 81.419
[9 empty] | 4.0893 | -0.18687 | 81.4176
[9 empty] | 4.0893 | -0.18779 | 81.4081
[9 empty] | 4.0896 | -0.18675 | 81.4175
[9 empty] | 4.0893 | -0.18687 | 81.4254
[9 empty] | 4.089 | -0.18608 | 81.4272
[9 empty] | 4.0896 | -0.18675 | 81.4261
[9 empty] | 4.0896 | -0.18675 | 81.4327
[9 empty] | 4.0875 | -0.18595 | 81.4317
[9 empty] | 4.0893 | -0.18687 | 81.4364
[9 empty] | 4.0893 | -0.18595 | 81.4366
[9 empty] | 4.0905 | -0.18675 | 81.4376
[9 empty] | 4.0896 | -0.18675 | 81.4384
[9 empty] | 4.0898 | -0.18662 | 81.4409
[9 empty] | 4.0898 | -0.18662 | 81.4417
[9 empty] | 4.0898 | -0.18754 | 81.4421
[9 empty] | 4.0896 | -0.18767 | 81.4426
[9 empty] | 4.0898 | -0.18662 | 81.4355
[9 empty] | 4.0893 | -0.18687 | 81.4355
[9 empty] | 4.0896 | -0.18767 | 81.4234
[9 empty] | 4.0898 | -0.18662 | 81.426
[9 empty] | 4.0901 | -0.18742 | 81.4341
[9 empty] | 4.0901 | -0.18649 | 81.4354
[9 empty] | 4.0898 | -0.18754 | 81.4382
[9 empty] | 4.0898 | -0.18754 | 81.4346
[9 empty] | 4.0896 | -0.18675 | 81.4363
[9 empty] | 4.0898 | -0.18754 | 81.4394
[9 empty] | 4.0898 | -0.18754 | 81.4403
[9 empty] | 4.0901 | -0.18742 | 81.4387
[9 empty] | 4.0896 | -0.18675 | 81.4398
[9 empty] | 4.0898 | -0.18754 | 81.4427
[9 empty] | 4.0898 | -0.18662 | 81.4412
[9 empty] | 4.0898 | -0.18846 | 81.4394
[9 empty] | 4.0898 | -0.18754 | 81.4365
[9 empty] | 4.0886 | -0.18675 | 81.4367
[9 empty] | 4.0901 | -0.18649 | 81.4414
[9 empty] | 4.0898 | -0.18754 | 81.4417
[9 empty] | 4.0898 | -0.18662 | 81.441
[9 empty] | 4.0898 | -0.18754 | 81.4401
[9 empty] | 4.0898 | -0.18662 | 81.4417
[9 empty] | 4.0898 | -0.18846 | 81.4429
[9 empty] | 4.0896 | -0.18767 | 81.4443
[9 empty] | 4.0896 | -0.18675 | 81.4453
[9 empty] | 4.0898 | -0.18662 | 81.4462
[9 empty] | 4.0898 | -0.18662 | 81.4465
[9 empty] | 4.0898 | -0.18662 | 81.447
[9 empty] | 4.0905 | -0.18754 | 81.4476
[9 empty] | 4.0896 | -0.18767 | 81.443
[9 empty] | 4.0905 | -0.18859 | 81.4443
[9 empty] | 4.0905 | -0.18767 | 81.4381
[9 empty] | 4.0898 | -0.1857 | 81.4383
[9 empty] | 4.0905 | -0.18675 | 81.4412
[9 empty] | 4.0905 | -0.18675 | 81.4434
[9 empty] | 4.0905 | -0.18675 | 81.4441
[9 empty] | 4.0896 | -0.18675 | 81.4448
[9 empty] | 4.0905 | -0.18675 | 81.4463
[9 empty] | 4.0905 | -0.18767 | 81.4459
[9 empty] | 4.0902 | -0.18687 | 81.4466
[9 empty] | 4.0902 | -0.18687 | 81.4472
[9 empty] | 4.0902 | -0.18687 | 81.4482
[9 empty] | 4.0909 | -0.18792 | 81.4494
[9 empty] | 4.0902 | -0.18595 | 81.4489
[9 empty] | 4.0917 | -0.1857 | 81.4504
[9 empty] | 4.0911 | -0.18595 | 81.4505
[9 empty] | 4.0911 | -0.18595 | 81.4501
[9 empty] | 4.0902 | -0.18872 | 81.4499
[9 empty] | 4.09 | -0.187 | 81.4496
[9 empty] | 4.0914 | -0.18582 | 81.4514
[9 empty] | 4.0914 | -0.18859 | 81.4515
[9 empty] | 4.0917 | -0.18754 | 81.4519
[9 empty] | 4.0917 | -0.18662 | 81.4494
[9 empty] | 4.0921 | -0.18779 | 81.4503
[9 empty] | 4.0926 | -0.18662 | 81.4458
[9 empty] | 4.0923 | -0.18767 | 81.4476
[9 empty] | 4.0914 | -0.18675 | 81.4475
[9 empty] | 4.0923 | -0.18675 | 81.4493
[9 empty] | 4.0923 | -0.18767 | 81.4499
[9 empty] | 4.0926 | -0.18754 | 81.4503
[9 empty] | 4.0923 | -0.18675 | 81.4509
[9 empty] | 4.0926 | -0.18754 | 81.4519
[9 empty] | 4.0926 | -0.18754 | 81.4523
[9 empty] | 4.0914 | -0.18675 | 81.4511
[9 empty] | 4.0926 | -0.18754 | 81.4527
[9 empty] | 4.0935 | -0.18754 | 81.4496
[9 empty] | 4.0935 | -0.18754 | 81.4505
[9 empty] | 4.0933 | -0.18675 | 81.451
[9 empty] | 4.0947 | -0.18649 | 81.4533
[9 empty] | 4.0926 | -0.18662 | 81.4522
[9 empty] | 4.0928 | -0.18742 | 81.4491
[9 empty] | 4.0926 | -0.18754 | 81.4527
[9 empty] | 4.0938 | -0.18742 | 81.4561
[9 empty] | 4.0938 | -0.18649 | 81.4471
[9 empty] | 4.0944 | -0.18662 | 81.4491
[9 empty] | 4.0935 | -0.18754 | 81.4499
[9 empty] | 4.0947 | -0.18649 | 81.452
[9 empty] | 4.0947 | -0.18742 | 81.4507
[9 empty] | 4.0935 | -0.18846 | 81.4509
[9 empty] | 4.0944 | -0.18754 | 81.449
[9 empty] | 4.0942 | -0.18675 | 81.4488
[9 empty] | 4.0954 | -0.18662 | 81.4506
[9 empty] | 4.0954 | -0.18754 | 81.4516
[9 empty] | 4.0954 | -0.18754 | 81.452
[9 empty] | 4.0951 | -0.18767 | 81.4527
[9 empty] | 4.0954 | -0.18754 | 81.4537
[9 empty] | 4.0956 | -0.18649 | 81.4546
[9 empty] | 4.096 | -0.18859 | 81.4551
[9 empty] | 4.096 | -0.18767 | 81.4548
[9 empty] | 4.0958 | -0.18687 | 81.4549
[9 empty] | 4.0958 | -0.18687 | 81.4549
[9 empty] | 4.0951 | -0.18859 | 81.4539
[9 empty] | 4.0958 | -0.18779 | 81.4541
[9 empty] | 4.096 | -0.18675 | 81.4547
[9 empty] | 4.0964 | -0.187 | 81.4551
[9 empty] | 4.0964 | -0.18792 | 81.4553
[9 empty] | 4.0958 | -0.18687 | 81.4551
[9 empty] | 4.0967 | -0.18779 | 81.4392
[9 empty] | 4.0972 | -0.18662 | 81.4412
[9 empty] | 4.0958 | -0.18779 | 81.4448
[9 empty] | 4.0967 | -0.18779 | 81.4436
[9 empty] | 4.096 | -0.18675 | 81.4445
[9 empty] | 4.0967 | -0.18687 | 81.4464
[9 empty] | 4.0967 | -0.18872 | 81.4483
[9 empty] | 4.0969 | -0.18767 | 81.45
[9 empty] | 4.0967 | -0.18779 | 81.4448
[9 empty] | 4.0967 | -0.18595 | 81.4403
[9 empty] | 4.0967 | -0.18687 | 81.4435
[9 empty] | 4.0964 | -0.187 | 81.4468
[9 empty] | 4.0967 | -0.18687 | 81.4481
[9 empty] | 4.0967 | -0.18687 | 81.4412
[9 empty] | 4.0969 | -0.18859 | 81.4453
[9 empty] | 4.0967 | -0.18872 | 81.4477
[9 empty] | 4.0969 | -0.18675 | 81.4494
[9 empty] | 4.0969 | -0.18582 | 81.4499
[9 empty] | 4.0967 | -0.18687 | 81.4504
[9 empty] | 4.0967 | -0.18779 | 81.4509
[9 empty] | 4.0969 | -0.18675 | 81.4517
[9 empty] | 4.0969 | -0.18767 | 81.4523
[9 empty] | 4.0969 | -0.18767 | 81.4486
[9 empty] | 4.0972 | -0.18754 | 81.4508
[9 empty] | 4.0967 | -0.18872 | 81.4514
[9 empty] | 4.0969 | -0.18767 | 81.4526
[9 empty] | 4.0967 | -0.18779 | 81.453
[9 empty] | 4.0969 | -0.18767 | 81.4541
[9 empty] | 4.0979 | -0.18767 | 81.4555
[9 empty] | 4.0969 | -0.18767 | 81.4552
[9 empty] | 4.0969 | -0.18767 | 81.453
[9 empty] | 4.0976 | -0.18779 | 81.454
[9 empty] | 4.0967 | -0.18687 | 81.447
[9 empty] | 4.0979 | -0.18767 | 81.4496
[9 empty] | 4.0969 | -0.18767 | 81.4499
[9 empty] | 4.0969 | -0.18767 | 81.4511
[9 empty] | 4.0979 | -0.18675 | 81.4532
[9 empty] | 4.0979 | -0.18767 | 81.4539
[9 empty] | 4.0976 | -0.18687 | 81.4544
[9 empty] | 4.099 | -0.18754 | 81.4565
[9 empty] | 4.099 | -0.18662 | 81.457
[9 empty] | 4.0988 | -0.18767 | 81.4571
[9 empty] | 4.099 | -0.18754 | 81.458
[9 empty] | 4.0997 | -0.18675 | 81.4589
[9 empty] | 4.1004 | -0.18687 | 81.4593
[9 empty] | 4.0985 | -0.18687 | 81.4577
[9 empty] | 4.1004 | -0.18767 | 81.4599
[9 empty] | 4.0997 | -0.18767 | 81.4594
[9 empty] | 4.0997 | -0.18859 | 81.4599
[9 empty] | 4.1009 | -0.18662 | 81.4427
[9 empty] | 4.1006 | -0.18859 | 81.4463
[9 empty] | 4.1006 | -0.18767 | 81.4503
[9 empty] | 4.1006 | -0.18675 | 81.4521
[9 empty] | 4.1006 | -0.18859 | 81.4538
[9 empty] | 4.1016 | -0.18767 | 81.4576
[9 empty] | 4.1011 | -0.18834 | 81.4584
[9 empty] | 4.1016 | -0.18767 | 81.4593
[9 empty] | 4.1016 | -0.18767 | 81.4599
[9 empty] | 4.1016 | -0.18859 | 81.4543
[9 empty] | 4.1018 | -0.18754 | 81.4553
[9 empty] | 4.1009 | -0.18846 | 81.4523
[9 empty] | 4.1021 | -0.18742 | 81.4608
[9 empty] | 4.1021 | -0.18834 | 81.4616
[9 empty] | 4.1027 | -0.18846 | 81.4624
[9 empty] | 4.1027 | -0.18662 | 81.4594
[9 empty] | 4.1027 | -0.18754 | 81.4485
[9 empty] | 4.1048 | -0.18742 | 81.4531
[9 empty] | 4.1037 | -0.18846 | 81.4549
[9 empty] | 4.1027 | -0.18846 | 81.4522
[9 empty] | 4.1039 | -0.18834 | 81.456
[9 empty] | 4.1037 | -0.18846 | 81.457
[9 empty] | 4.1041 | -0.18687 | 81.4583
[9 empty] | 4.1037 | -0.18754 | 81.4594
[9 empty] | 4.1034 | -0.18662 | 81.4601
[9 empty] | 4.1046 | -0.18754 | 81.4615
[9 empty] | 4.1034 | -0.18767 | 81.4624
[9 empty] | 4.1043 | -0.18859 | 81.464
[9 empty] | 4.1043 | -0.18859 | 81.4646
[9 empty] | 4.1031 | -0.18779 | 81.4637
[9 empty] | 4.1041 | -0.18687 | 81.4643
[9 empty] | 4.1043 | -0.18767 | 81.4647
[9 empty] | 4.1043 | -0.18767 | 81.4634
[9 empty] | 4.1039 | -0.18834 | 81.4636
[9 empty] | 4.1048 | -0.18834 | 81.4721
[9 empty] | 4.1048 | -0.18926 | 81.4712
[9 empty] | 4.1043 | -0.18675 | 81.4695
[9 empty] | 4.1037 | -0.18754 | 81.4689
[9 empty] | 4.1041 | -0.18779 | 81.4691
[9 empty] | 4.1046 | -0.18846 | 81.4695
[9 empty] | 4.1046 | -0.18846 | 81.469
[9 empty] | 4.1046 | -0.18754 | 81.4683
[9 empty] | 4.1048 | -0.18834 | 81.4645
[9 empty] | 4.1046 | -0.18754 | 81.4645
[9 empty] | 4.1048 | -0.18926 | 81.4652
[9 empty] | 4.1051 | -0.18821 | 81.4657
[9 empty] | 4.1048 | -0.18742 | 81.4659
[9 empty] | 4.1046 | -0.18754 | 81.4659
[9 empty] | 4.1048 | -0.18742 | 81.4665
[9 empty] | 4.1055 | -0.18846 | 81.4675
[9 empty] | 4.1043 | -0.18767 | 81.4664
[9 empty] | 4.1046 | -0.18754 | 81.467
[9 empty] | 4.1046 | -0.18662 | 81.4672
[9 empty] | 4.1048 | -0.18742 | 81.4678
[9 empty] | 4.1046 | -0.18754 | 81.4678
[9 empty] | 4.1043 | -0.18859 | 81.468
[9 empty] | 4.1043 | -0.18859 | 81.4683
[9 empty] | 4.1043 | -0.18859 | 81.4693
[9 empty] | 4.1041 | -0.18779 | 81.4689
[9 empty] | 4.1052 | -0.18767 | 81.47
[9 empty] | 4.1052 | -0.18767 | 81.4776
[9 empty] | 4.1046 | -0.18846 | 81.4803
[9 empty] | 4.1055 | -0.18754 | 81.4811
[9 empty] | 4.1043 | -0.18859 | 81.4801
[9 empty] | 4.1055 | -0.18846 | 81.4811
[9 empty] | 4.105 | -0.18872 | 81.4807
[9 empty] | 4.1052 | -0.18767 | 81.4809
[9 empty] | 4.1055 | -0.18846 | 81.4696
[9 empty] | 4.1055 | -0.18754 | 81.4693
[9 empty] | 4.1052 | -0.18859 | 81.4628
[9 empty] | 4.1046 | -0.18754 | 81.4741
[9 empty] | 4.1051 | -0.18821 | 81.4745
[9 empty] | 4.1055 | -0.18846 | 81.4802
[9 empty] | 4.1055 | -0.18846 | 81.4836
[9 empty] | 4.1064 | -0.18754 | 81.4702
[9 empty] | 4.1067 | -0.18742 | 81.4707
[9 empty] | 4.1055 | -0.18846 | 81.4729
[9 empty] | 4.1067 | -0.18834 | 81.4734
[9 empty] | 4.1073 | -0.18754 | 81.4737
[9 empty] | 4.1062 | -0.18767 | 81.4727
[9 empty] | 4.1064 | -0.18846 | 81.4762
[9 empty] | 4.1064 | -0.18846 | 81.4797
[9 empty] | 4.1073 | -0.18754 | 81.4805
[9 empty] | 4.1071 | -0.18767 | 81.483
[9 empty] | 4.1071 | -0.18754 | 81.4868
[9 empty] | 4.1071 | -0.18767 | 81.4858
[9 empty] | 4.1071 | -0.18767 | 81.4827
[9 empty] | 4.1073 | -0.18846 | 81.4843
[9 empty] | 4.1076 | -0.18742 | 81.4809
[9 empty] | 4.1073 | -0.18754 | 81.4819
[9 empty] | 4.1076 | -0.18742 | 81.4822
[9 empty] | 4.1073 | -0.18834 | 81.4827
[9 empty] | 4.1076 | -0.18834 | 81.4895
[9 empty] | 4.1076 | -0.18742 | 81.4908
[9 empty] | 4.1076 | -0.18834 | 81.4917
[9 empty] | 4.1071 | -0.18859 | 81.4928
[9 empty] | 4.108 | -0.18859 | 81.4951
[9 empty] | 4.1073 | -0.18754 | 81.4955
[9 empty] | 4.1092 | -0.18846 | 81.4973
[9 empty] | 4.1092 | -0.18754 | 81.4948
[9 empty] | 4.1089 | -0.18767 | 81.4941
[9 empty] | 4.1092 | -0.18846 | 81.4923
[9 empty] | 4.1095 | -0.18834 | 81.4898
[9 empty] | 4.1078 | -0.18872 | 81.4892
[9 empty] | 4.1089 | -0.18859 | 81.4914
[9 empty] | 4.1095 | -0.18754 | 81.4941
[9 empty] | 4.1083 | -0.18939 | 81.491
[9 empty] | 4.108 | -0.18859 | 81.492
[9 empty] | 4.1095 | -0.18834 | 81.4912
[9 empty] | 4.1097 | -0.18809 | 81.4914
[9 empty] | 4.1095 | -0.18834 | 81.4935
[9 empty] | 4.11 | -0.18716 | 81.4969
[9 empty] | 4.1104 | -0.18742 | 81.4991
[9 empty] | 4.1095 | -0.18834 | 81.4986
[9 empty] | 4.1085 | -0.18834 | 81.4973
[9 empty] | 4.1104 | -0.18834 | 81.4996
[9 empty] | 4.1099 | -0.18859 | 81.5004
[9 empty] | 4.1104 | -0.18834 | 81.5022
[9 empty] | 4.111 | -0.18846 | 81.5032
[9 empty] | 4.1122 | -0.18846 | 81.5042
[9 empty] | 4.1108 | -0.18767 | 81.5022
[9 empty] | 4.1108 | -0.18767 | 81.5032
[9 empty] | 4.1117 | -0.18859 | 81.5046
[9 empty] | 4.1117 | -0.18859 | 81.5054
[9 empty] | 4.1117 | -0.18859 | 81.5011
[9 empty] | 4.1117 | -0.18859 | 81.4993
[9 empty] | 4.1122 | -0.18834 | 81.5003
[9 empty] | 4.112 | -0.18846 | 81.5012
[9 empty] | 4.111 | -0.18846 | 81.502
[9 empty] | 4.1113 | -0.18834 | 81.503
[9 empty] | 4.1116 | -0.18821 | 81.4966
[9 empty] | 4.1113 | -0.18742 | 81.4975
[9 empty] | 4.1125 | -0.18821 | 81.4977
[9 empty] | 4.1106 | -0.18821 | 81.4984
[9 empty] | 4.1113 | -0.18834 | 81.5017
[9 empty] | 4.111 | -0.18846 | 81.4962
[9 empty] | 4.111 | -0.18846 | 81.4913
[9 empty] | 4.1122 | -0.18834 | 81.5038
[9 empty] | 4.1122 | -0.18834 | 81.5053
[9 empty] | 4.112 | -0.18846 | 81.5065
[9 empty] | 4.1108 | -0.18859 | 81.5066
[9 empty] | 4.1117 | -0.18767 | 81.508
[9 empty] | 4.1117 | -0.18767 | 81.5088
[9 empty] | 4.112 | -0.18846 | 81.5197
[9 empty] | 4.112 | -0.18754 | 81.5233
[9 empty] | 4.112 | -0.18754 | 81.5233
[9 empty] | 4.1117 | -0.18859 | 81.5234
[9 empty] | 4.112 | -0.18846 | 81.5218
[9 empty] | 4.1122 | -0.18834 | 81.5211
[9 empty] | 4.1122 | -0.18834 | 81.5261
[9 empty] | 4.112 | -0.18939 | 81.529
[9 empty] | 4.112 | -0.18846 | 81.5313
[9 empty] | 4.1122 | -0.18834 | 81.5266
[9 empty] | 4.1122 | -0.18834 | 81.5242
[9 empty] | 4.112 | -0.18754 | 81.5237
[9 empty] | 4.112 | -0.18939 | 81.5316
[9 empty] | 4.1116 | -0.18913 | 81.5286
[9 empty] | 4.1125 | -0.18913 | 81.5339
[9 empty] | 4.1122 | -0.18926 | 81.5339
[9 empty] | 4.1122 | -0.18926 | 81.5344
[9 empty] | 4.1122 | -0.18834 | 81.5302
[9 empty] | 4.1122 | -0.18742 | 81.5219
[9 empty] | 4.112 | -0.18846 | 81.5208
[9 empty] | 4.112 | -0.18846 | 81.5204
[9 empty] | 4.1117 | -0.18859 | 81.5229
[9 empty] | 4.1117 | -0.18859 | 81.53
[9 empty] | 4.112 | -0.18754 | 81.5356
[9 empty] | 4.1122 | -0.18742 | 81.537
[9 empty] | 4.1129 | -0.18846 | 81.5395
[9 empty] | 4.1129 | -0.18846 | 81.53
[9 empty] | 4.1113 | -0.18834 | 81.5354
[9 empty] | 4.112 | -0.18846 | 81.5314
[9 empty] | 4.1122 | -0.18834 | 81.528
[9 empty] | 4.112 | -0.18846 | 81.5321
[9 empty] | 4.1122 | -0.18834 | 81.5286
[9 empty] | 4.112 | -0.18846 | 81.5289
[9 empty] | 4.1134 | -0.18821 | 81.5317
[9 empty] | 4.1122 | -0.18926 | 81.5343
[9 empty] | 4.112 | -0.18846 | 81.5348
[9 empty] | 4.1129 | -0.18846 | 81.5404
[9 empty] | 4.1131 | -0.18834 | 81.5399
[9 empty] | 4.1129 | -0.18846 | 81.5399
[9 empty] | 4.112 | -0.18754 | 81.5406
[9 empty] | 4.112 | -0.18846 | 81.5436
[9 empty] | 4.1134 | -0.18729 | 81.5472
[9 empty] | 4.112 | -0.18939 | 81.5475
[9 empty] | 4.1129 | -0.18846 | 81.5489
[9 empty] | 4.1126 | -0.18859 | 81.546
[9 empty] | 4.1117 | -0.18859 | 81.5471
[9 empty] | 4.1126 | -0.18859 | 81.5322
[9 empty] | 4.1129 | -0.18846 | 81.526
[9 empty] | 4.1129 | -0.18846 | 81.5162
[9 empty] | 4.1129 | -0.18846 | 81.5153
[9 empty] | 4.1129 | -0.18846 | 81.5094
[9 empty] | 4.1131 | -0.18926 | 81.5028
[9 empty] | 4.1129 | -0.18846 | 81.4981
[9 empty] | 4.1129 | -0.18846 | 81.4976
[9 empty] | 4.1146 | -0.18809 | 81.5006
[9 empty] | 4.1131 | -0.18834 | 81.5011
[9 empty] | 4.1138 | -0.18846 | 81.5017
[9 empty] | 4.1138 | -0.18939 | 81.5025
[9 empty] | 4.1147 | -0.18939 | 81.5044
[9 empty] | 4.1145 | -0.18859 | 81.5036
[9 empty] | 4.1145 | -0.18951 | 81.5043
[9 empty] | 4.1147 | -0.18846 | 81.5049
[9 empty] | 4.1145 | -0.18859 | 81.5031
[9 empty] | 4.1138 | -0.18939 | 81.5002
[9 empty] | 4.1145 | -0.18951 | 81.4997
[9 empty] | 4.1136 | -0.18859 | 81.4971
[9 empty] | 4.1147 | -0.18846 | 81.4992
[9 empty] | 4.1143 | -0.18821 | 81.4993
[9 empty] | 4.1152 | -0.18913 | 81.5022
[9 empty] | 4.1152 | -0.18913 | 81.5039
[9 empty] | 4.1162 | -0.18729 | 81.5055
[9 empty] | 4.1159 | -0.18834 | 81.5036
[9 empty] | 4.1159 | -0.18834 | 81.5036
[9 empty] | 4.1163 | -0.18951 | 81.504
[9 empty] | 4.1151 | -0.18872 | 81.5029
[9 empty] | 4.1157 | -0.18939 | 81.5034
[9 empty] | 4.1154 | -0.18859 | 81.5032
[9 empty] | 4.1163 | -0.18859 | 81.5047
[9 empty] | 4.1147 | -0.18939 | 81.5035
[9 empty] | 4.1159 | -0.18834 | 81.5047
[9 empty] | 4.1159 | -0.18926 | 81.5062
[9 empty] | 4.1162 | -0.18913 | 81.5069
[9 empty] | 4.1152 | -0.18913 | 81.5021
[9 empty] | 4.1171 | -0.18913 | 81.5038
[9 empty] | 4.1162 | -0.18821 | 81.501
[9 empty] | 4.1172 | -0.18859 | 81.5019
[9 empty] | 4.1163 | -0.18951 | 81.4778
[9 empty] | 4.1163 | -0.18859 | 81.4778
[9 empty] | 4.1175 | -0.18939 | 81.4792
[9 empty] | 4.1166 | -0.18939 | 81.4785
[9 empty] | 4.1175 | -0.18939 | 81.4861
[9 empty] | 4.1175 | -0.18846 | 81.4757
[9 empty] | 4.1175 | -0.18939 | 81.4743
[9 empty] | 4.115 | -0.18926 | 81.4786
[9 empty] | 4.1168 | -0.18926 | 81.4868
[9 empty] | 4.1168 | -0.18834 | 81.4866
[9 empty] | 4.1175 | -0.18939 | 81.4758
[9 empty] | 4.1166 | -0.18939 | 81.4662
[9 empty] | 4.1184 | -0.19031 | 81.4696
[9 empty] | 4.1175 | -0.18939 | 81.4778
[9 empty] | 4.1184 | -0.18846 | 81.4874
[9 empty] | 4.1178 | -0.18926 | 81.4897
[9 empty] | 4.1178 | -0.18926 | 81.494
[9 empty] | 4.1178 | -0.18926 | 81.4988
[9 empty] | 4.118 | -0.18913 | 81.499
[9 empty] | 4.1184 | -0.18846 | 81.5013
[9 empty] | 4.1175 | -0.18939 | 81.5022
[9 empty] | 4.1187 | -0.19018 | 81.5045
[9 empty] | 4.1187 | -0.19018 | 81.5051
[9 empty] | 4.1184 | -0.18939 | 81.5003
[9 empty] | 4.1182 | -0.18951 | 81.5001
[9 empty] | 4.1184 | -0.18939 | 81.5003
[9 empty] | 4.1182 | -0.18951 | 81.5003
[9 empty] | 4.1184 | -0.18939 | 81.501
[9 empty] | 4.1184 | -0.18939 | 81.5033
[9 empty] | 4.1187 | -0.18926 | 81.5058
[9 empty] | 4.1178 | -0.18926 | 81.5063
[9 empty] | 4.1187 | -0.18926 | 81.5084
[9 empty] | 4.1196 | -0.19018 | 81.5082
[9 empty] | 4.1184 | -0.19031 | 81.5072
[9 empty] | 4.1191 | -0.18859 | 81.5077
[9 empty] | 4.1184 | -0.18939 | 81.5059
[9 empty] | 4.1196 | -0.18834 | 81.5073
[9 empty] | 4.1184 | -0.18939 | 81.5076
[9 empty] | 4.1184 | -0.19031 | 81.5084
[9 empty] | 4.1189 | -0.18913 | 81.5094
[9 empty] | 4.1196 | -0.18834 | 81.5099
[9 empty] | 4.1196 | -0.19018 | 81.5107
[9 empty] | 4.1199 | -0.18821 | 81.5109
[9 empty] | 4.1196 | -0.18926 | 81.5113
[9 empty] | 4.1199 | -0.18913 | 81.5081
[9 empty] | 4.1187 | -0.19018 | 81.507
[9 empty] | 4.1196 | -0.19018 | 81.5079
[9 empty] | 4.1193 | -0.18939 | 81.5077
[9 empty] | 4.1193 | -0.18939 | 81.5085
[9 empty] | 4.1193 | -0.18846 | 81.51
[9 empty] | 4.1193 | -0.18939 | 81.5102
[9 empty] | 4.1196 | -0.18926 | 81.5104
[9 empty] | 4.1193 | -0.18939 | 81.5102
[9 empty] | 4.1191 | -0.19044 | 81.4916
[9 empty] | 4.1196 | -0.19018 | 81.4921
[9 empty] | 4.1196 | -0.18926 | 81.4918
[9 empty] | 4.1199 | -0.19098 | 81.4897
[9 empty] | 4.1196 | -0.18926 | 81.4895
[9 empty] | 4.1189 | -0.18913 | 81.4828
[9 empty] | 4.1196 | -0.19018 | 81.4828
[9 empty] | 4.1193 | -0.18939 | 81.4803
[9 empty] | 4.1193 | -0.18939 | 81.4798
[9 empty] | 4.1191 | -0.18951 | 81.4795
[9 empty] | 4.1191 | -0.19044 | 81.4889
[9 empty] | 4.1193 | -0.19031 | 81.4962
[9 empty] | 4.1196 | -0.19018 | 81.4985
[9 empty] | 4.1193 | -0.18939 | 81.4971
[9 empty] | 4.1196 | -0.19018 | 81.4847
[9 empty] | 4.1196 | -0.18926 | 81.4847
[9 empty] | 4.1199 | -0.18913 | 81.485
[9 empty] | 4.1196 | -0.19018 | 81.4841
[9 empty] | 4.1196 | -0.19018 | 81.4841
[9 empty] | 4.1193 | -0.18939 | 81.4894
[9 empty] | 4.1193 | -0.18939 | 81.4913
[9 empty] | 4.1191 | -0.18951 | 81.4903
[9 empty] | 4.1191 | -0.19044 | 81.4903
[9 empty] | 4.1196 | -0.19018 | 81.4908
[9 empty] | 4.1196 | -0.18926 | 81.4908
[9 empty] | 4.1196 | -0.18926 | 81.4921
[9 empty] | 4.1208 | -0.18913 | 81.4931
[9 empty] | 4.1199 | -0.19006 | 81.4778
[9 empty] | 4.1205 | -0.19018 | 81.4786
[9 empty] | 4.1203 | -0.19031 | 81.4827
[9 empty] | 4.12 | -0.18951 | 81.4828
[9 empty] | 4.1199 | -0.18913 | 81.4828
[9 empty] | 4.1196 | -0.18926 | 81.4891
[9 empty] | 4.12 | -0.18951 | 81.4949
[9 empty] | 4.1203 | -0.19123 | 81.4972
[9 empty] | 4.1212 | -0.18939 | 81.4991
[9 empty] | 4.1203 | -0.19031 | 81.5009
[9 empty] | 4.1193 | -0.19031 | 81.5001
[9 empty] | 4.1205 | -0.18926 | 81.5036
[9 empty] | 4.1193 | -0.19031 | 81.5033
[9 empty] | 4.1205 | -0.19018 | 81.5063
[9 empty] | 4.1205 | -0.18926 | 81.5072
[9 empty] | 4.1212 | -0.18939 | 81.5049
[9 empty] | 4.1209 | -0.18859 | 81.4955
[9 empty] | 4.1209 | -0.18951 | 81.4955
[9 empty] | 4.1212 | -0.18939 | 81.4951
[9 empty] | 4.1209 | -0.18951 | 81.4992
[9 empty] | 4.1217 | -0.18926 | 81.5016
[9 empty] | 4.1217 | -0.18913 | 81.5016
[9 empty] | 4.1214 | -0.18926 | 81.5018
[9 empty] | 4.1214 | -0.18926 | 81.5016
[9 empty] | 4.1217 | -0.18913 | 81.4966
[9 empty] | 4.1226 | -0.18913 | 81.4974
[9 empty] | 4.1224 | -0.18926 | 81.4971
[9 empty] | 4.1205 | -0.19018 | 81.4976
[9 empty] | 4.1224 | -0.18926 | 81.498
[9 empty] | 4.1221 | -0.18939 | 81.4978
[9 empty] | 4.1221 | -0.18939 | 81.4981
[9 empty] | 4.1221 | -0.18846 | 81.4981
[9 empty] | 4.1219 | -0.18951 | 81.4969
[9 empty] | 4.123 | -0.18939 | 81.4916
[9 empty] | 4.1221 | -0.18939 | 81.4904
[9 empty] | 4.123 | -0.18939 | 81.4933
[9 empty] | 4.1233 | -0.19018 | 81.4972
[9 empty] | 4.1226 | -0.18913 | 81.4985
[9 empty] | 4.1236 | -0.18913 | 81.4993
[9 empty] | 4.1233 | -0.18926 | 81.4991
[9 empty] | 4.1236 | -0.18913 | 81.5014
[9 empty] | 4.1224 | -0.18926 | 81.5013
[9 empty] | 4.1233 | -0.18926 | 81.5038
[9 empty] | 4.1233 | -0.18926 | 81.5043
[9 empty] | 4.1233 | -0.19018 | 81.5048
[9 empty] | 4.1251 | -0.19018 | 81.5083
[9 empty] | 4.123 | -0.18939 | 81.507
[9 empty] | 4.124 | -0.18846 | 81.51
[9 empty] | 4.1249 | -0.18939 | 81.5117
[9 empty] | 4.1249 | -0.19031 | 81.5126
[9 empty] | 4.1249 | -0.19031 | 81.5068
[9 empty] | 4.124 | -0.18939 | 81.5041
[9 empty] | 4.1245 | -0.19006 | 81.4935
[9 empty] | 4.1261 | -0.18926 | 81.4962
[9 empty] | 4.1245 | -0.18913 | 81.4953
[9 empty] | 4.1251 | -0.19018 | 81.5022
[9 empty] | 4.1249 | -0.19031 | 81.502
[9 empty] | 4.1254 | -0.19006 | 81.5036
[9 empty] | 4.1254 | -0.19098 | 81.5036
[9 empty] | 4.1261 | -0.19018 | 81.5055
[9 empty] | 4.1251 | -0.19018 | 81.5062
[9 empty] | 4.1258 | -0.19031 | 81.5077
[9 empty] | 4.1265 | -0.19044 | 81.5096
[9 empty] | 4.1255 | -0.19044 | 81.5093
[9 empty] | 4.1258 | -0.18939 | 81.5097
[9 empty] | 4.127 | -0.19018 | 81.5124
[9 empty] | 4.127 | -0.18926 | 81.5139
[9 empty] | 4.1267 | -0.19031 | 81.5149
[9 empty] | 4.1263 | -0.19006 | 81.5156
[9 empty] | 4.1251 | -0.18913 | 81.5062
[9 empty] | 4.1263 | -0.18913 | 81.5072
[9 empty] | 4.1263 | -0.19006 | 81.5034
[9 empty] | 4.1261 | -0.19006 | 81.506
[9 empty] | 4.1261 | -0.19018 | 81.5094
[9 empty] | 4.1258 | -0.18939 | 81.5126
[9 empty] | 4.1267 | -0.19031 | 81.5141
[9 empty] | 4.1267 | -0.18939 | 81.5147
[9 empty] | 4.1267 | -0.18939 | 81.5163
[9 empty] | 4.1263 | -0.19006 | 81.5175
[9 empty] | 4.1261 | -0.18926 | 81.518
[9 empty] | 4.1272 | -0.19006 | 81.5201
[9 empty] | 4.1272 | -0.19006 | 81.5202
[9 empty] | 4.1263 | -0.18913 | 81.5195
[9 empty] | 4.1261 | -0.18926 | 81.5199
[9 empty] | 4.1263 | -0.19006 | 81.519
[9 empty] | 4.1263 | -0.19006 | 81.5186
[9 empty] | 4.1263 | -0.19006 | 81.5183
[9 empty] | 4.1258 | -0.19031 | 81.4933
[9 empty] | 4.1258 | -0.19031 | 81.4652
[9 empty] | 4.1267 | -0.19031 | 81.4526
[9 empty] | 4.1251 | -0.19018 | 81.448
[9 empty] | 4.1263 | -0.19006 | 81.4469
[9 empty] | 4.127 | -0.19111 | 81.446
[9 empty] | 4.1261 | -0.19006 | 81.4393
[9 empty] | 4.1272 | -0.19006 | 81.4381
[9 empty] | 4.127 | -0.19018 | 81.4376
[9 empty] | 4.1263 | -0.19006 | 81.4344
[9 empty] | 4.1272 | -0.19006 | 81.4261
[9 empty] | 4.1275 | -0.18993 | 81.4286
[9 empty] | 4.1272 | -0.19006 | 81.4262
[9 empty] | 4.1272 | -0.19006 | 81.4287
[9 empty] | 4.1263 | -0.19006 | 81.4303
[9 empty] | 4.1261 | -0.19018 | 81.4321
[9 empty] | 4.1258 | -0.19031 | 81.4323
[9 empty] | 4.1265 | -0.19044 | 81.422
[9 empty] | 4.1267 | -0.19031 | 81.4213
[9 empty] | 4.1267 | -0.19031 | 81.4214
[9 empty] | 4.127 | -0.19018 | 81.4231
[9 empty] | 4.1261 | -0.19111 | 81.4245
[9 empty] | 4.127 | -0.19018 | 81.4288
[9 empty] | 4.127 | -0.19018 | 81.4329
[9 empty] | 4.127 | -0.19018 | 81.4252
[9 empty] | 4.127 | -0.19018 | 81.4242
[9 empty] | 4.1263 | -0.19006 | 81.427
[9 empty] | 4.1272 | -0.19006 | 81.4287
[9 empty] | 4.1266 | -0.18993 | 81.4289
[9 empty] | 4.1272 | -0.19006 | 81.4301
[9 empty] | 4.1272 | -0.19006 | 81.431
[9 empty] | 4.1272 | -0.19006 | 81.4269
[9 empty] | 4.1272 | -0.19006 | 81.4233
[9 empty] | 4.1261 | -0.19111 | 81.4141
[9 empty] | 4.127 | -0.19018 | 81.4188
[9 empty] | 4.1267 | -0.19031 | 81.4241
[9 empty] | 4.1261 | -0.19018 | 81.4172
[9 empty] | 4.127 | -0.19018 | 81.4155
[9 empty] | 4.127 | -0.19111 | 81.4143
[9 empty] | 4.1272 | -0.19006 | 81.4161
[9 empty] | 4.127 | -0.19018 | 81.4163
[9 empty] | 4.1272 | -0.19006 | 81.4156
[9 empty] | 4.1261 | -0.19018 | 81.3931
[9 empty] | 4.1275 | -0.18993 | 81.4049
[9 empty] | 4.127 | -0.19018 | 81.4029
[9 empty] | 4.1263 | -0.19006 | 81.4136
[9 empty] | 4.1272 | -0.19006 | 81.3977
[9 empty] | 4.127 | -0.19018 | 81.4056
[9 empty] | 4.1267 | -0.19031 | 81.4059
[9 empty] | 4.127 | -0.19018 | 81.4129
[9 empty] | 4.127 | -0.19018 | 81.4085
[9 empty] | 4.1267 | -0.19031 | 81.4021
[9 empty] | 4.127 | -0.19018 | 81.3848
[9 empty] | 4.1272 | -0.19006 | 81.376
[9 empty] | 4.1282 | -0.19006 | 81.3758
[9 empty] | 4.1279 | -0.19018 | 81.3603
[9 empty] | 4.1272 | -0.19006 | 81.3591
[9 empty] | 4.1279 | -0.19018 | 81.3645
[9 empty] | 4.1272 | -0.19006 | 81.3747
[9 empty] | 4.1272 | -0.19006 | 81.3732
[9 empty] | 4.1272 | -0.19006 | 81.3795
[9 empty] | 4.1272 | -0.19098 | 81.3977
[9 empty] | 4.1272 | -0.19006 | 81.3976
[9 empty] | 4.1275 | -0.18993 | 81.3944
[9 empty] | 4.1272 | -0.19006 | 81.3936
[9 empty] | 4.1272 | -0.19098 | 81.3939
[9 empty] | 4.1272 | -0.19006 | 81.3887
[9 empty] | 4.1284 | -0.19085 | 81.3746
[9 empty] | 4.1282 | -0.19006 | 81.3756
[9 empty] | 4.1272 | -0.19098 | 81.3714
[9 empty] | 4.1282 | -0.19098 | 81.3693
[9 empty] | 4.127 | -0.19018 | 81.3778
[9 empty] | 4.1279 | -0.19018 | 81.3853
[9 empty] | 4.1279 | -0.19018 | 81.3779
[9 empty] | 4.1282 | -0.19006 | 81.3782
[9 empty] | 4.127 | -0.19018 | 81.3546
[9 empty] | 4.1277 | -0.19031 | 81.3552
[9 empty] | 4.1279 | -0.19018 | 81.3536
[9 empty] | 4.1279 | -0.19018 | 81.353
[9 empty] | 4.127 | -0.19018 | 81.3519
[9 empty] | 4.127 | -0.19018 | 81.3502
[9 empty] | 4.1272 | -0.19006 | 81.3479
[9 empty] | 4.1272 | -0.19006 | 81.3477
[9 empty] | 4.1279 | -0.19018 | 81.3548
[9 empty] | 4.127 | -0.19111 | 81.3441
[9 empty] | 4.1282 | -0.19006 | 81.3461
[9 empty] | 4.1282 | -0.19006 | 81.35
[9 empty] | 4.1275 | -0.18993 | 81.3267
[9 empty] | 4.1284 | -0.18993 | 81.3275
[9 empty] | 4.1284 | -0.18993 | 81.3352
[9 empty] | 4.1282 | -0.19006 | 81.3305
[9 empty] | 4.127 | -0.19018 | 81.328
[9 empty] | 4.1279 | -0.19018 | 81.3257
[9 empty] | 4.1279 | -0.19018 | 81.3266
[9 empty] | 4.1279 | -0.19018 | 81.332
[9 empty] | 4.1277 | -0.19123 | 81.3369
[9 empty] | 4.1261 | -0.19018 | 81.3391
[9 empty] | 4.1279 | -0.19123 | 81.3429
[9 empty] | 4.1272 | -0.19006 | 81.353
[9 empty] | 4.1274 | -0.19044 | 81.3561
[9 empty] | 4.1279 | -0.19018 | 81.3483
[9 empty] | 4.1272 | -0.19098 | 81.3472
[9 empty] | 4.1282 | -0.19006 | 81.3485
[9 empty] | 4.1282 | -0.19098 | 81.348
[9 empty] | 4.1282 | -0.19006 | 81.3547
[9 empty] | 4.1282 | -0.19006 | 81.3661
[9 empty] | 4.1282 | -0.19098 | 81.3651
[9 empty] | 4.1284 | -0.19085 | 81.3515
[9 empty] | 4.1293 | -0.19085 | 81.35
[9 empty] | 4.1284 | -0.18993 | 81.3672
[9 empty] | 4.1293 | -0.18993 | 81.365
[9 empty] | 4.1282 | -0.19006 | 81.3667
[9 empty] | 4.1284 | -0.18993 | 81.367
[9 empty] | 4.1291 | -0.19006 | 81.3656
[9 empty] | 4.1293 | -0.18993 | 81.3637
[9 empty] | 4.1284 | -0.18993 | 81.3611
[9 empty] | 4.1288 | -0.19018 | 81.3694
[9 empty] | 4.1279 | -0.19018 | 81.3685
[9 empty] | 4.13 | -0.19006 | 81.3711
[9 empty] | 4.1279 | -0.19018 | 81.3697
[9 empty] | 4.1288 | -0.19018 | 81.3733
[9 empty] | 4.1291 | -0.19006 | 81.3762
[9 empty] | 4.1282 | -0.19006 | 81.3792
[9 empty] | 4.1282 | -0.19006 | 81.3771
[9 empty] | 4.1282 | -0.19006 | 81.3681
[9 empty] | 4.1282 | -0.19006 | 81.3788
[9 empty] | 4.1291 | -0.19006 | 81.3686
[9 empty] | 4.1287 | -0.18981 | 81.3623
[9 empty] | 4.13 | -0.19098 | 81.3641
[9 empty] | 4.1291 | -0.19006 | 81.3615
[9 empty] | 4.13 | -0.19006 | 81.3706
[9 empty] | 4.1293 | -0.18993 | 81.3756
[9 empty] | 4.1282 | -0.19006 | 81.3724
[9 empty] | 4.1291 | -0.19006 | 81.3769
[9 empty] | 4.1303 | -0.19178 | 81.3843
[9 empty] | 4.1291 | -0.19006 | 81.3841
[9 empty] | 4.1282 | -0.19098 | 81.3689
[9 empty] | 4.1298 | -0.19018 | 81.3679
[9 empty] | 4.1291 | -0.19098 | 81.3739
[9 empty] | 4.1292 | -0.19044 | 81.3722
[9 empty] | 4.1288 | -0.19018 | 81.3792
[9 empty] | 4.1288 | -0.19203 | 81.3838
[9 empty] | 4.1298 | -0.19018 | 81.3836
[9 empty] | 4.1298 | -0.19018 | 81.3476
[9 empty] | 4.1307 | -0.19018 | 81.3722
[9 empty] | 4.13 | -0.19006 | 81.4049
[9 empty] | 4.1298 | -0.19018 | 81.404
[9 empty] | 4.1298 | -0.19111 | 81.4032
[9 empty] | 4.1291 | -0.19006 | 81.3946
[9 empty] | 4.1309 | -0.19006 | 81.394
[9 empty] | 4.1312 | -0.18993 | 81.3957
[9 empty] | 4.1303 | -0.18993 | 81.3857
[9 empty] | 4.1309 | -0.19098 | 81.3864
[9 empty] | 4.1312 | -0.18993 | 81.3951
[9 empty] | 4.1309 | -0.19006 | 81.3918
[9 empty] | 4.1312 | -0.18993 | 81.4051
[9 empty] | 4.1312 | -0.18993 | 81.409
[9 empty] | 4.1309 | -0.19006 | 81.4167
[9 empty] | 4.1309 | -0.19006 | 81.4101
[9 empty] | 4.1307 | -0.19111 | 81.4096
[9 empty] | 4.1309 | -0.19006 | 81.4091
[9 empty] | 4.1298 | -0.19111 | 81.4158
[9 empty] | 4.1313 | -0.19031 | 81.4172
[9 empty] | 4.1307 | -0.19018 | 81.42
[9 empty] | 4.1316 | -0.19203 | 81.4191
[9 empty] | 4.1316 | -0.19111 | 81.421
[9 empty] | 4.1325 | -0.19018 | 81.4228
[9 empty] | 4.1325 | -0.19111 | 81.4253
[9 empty] | 4.1319 | -0.19006 | 81.4152
[9 empty] | 4.133 | -0.19178 | 81.4223
[9 empty] | 4.1321 | -0.19085 | 81.4144
[9 empty] | 4.1321 | -0.18993 | 81.412
[9 empty] | 4.1328 | -0.19006 | 81.4126
[9 empty] | 4.1325 | -0.19018 | 81.414
[9 empty] | 4.1333 | -0.19073 | 81.4233
[9 empty] | 4.1328 | -0.19098 | 81.4266
[9 empty] | 4.133 | -0.18993 | 81.4235
[9 empty] | 4.1328 | -0.19098 | 81.4217
[9 empty] | 4.1337 | -0.19006 | 81.4281
[9 empty] | 4.1332 | -0.19031 | 81.4252
[9 empty] | 4.1334 | -0.19018 | 81.4236
[9 empty] | 4.1334 | -0.19006 | 81.4218
[9 empty] | 4.1334 | -0.19018 | 81.4125
[9 empty] | 4.1337 | -0.19006 | 81.4131
[9 empty] | 4.1337 | -0.19006 | 81.4124
[9 empty] | 4.133 | -0.18993 | 81.4128
[9 empty] | 4.1337 | -0.19006 | 81.4246
[9 empty] | 4.134 | -0.19085 | 81.4352
[9 empty] | 4.133 | -0.19085 | 81.4338
[9 empty] | 4.134 | -0.19085 | 81.4369
[9 empty] | 4.134 | -0.19085 | 81.4384
[9 empty] | 4.134 | -0.19085 | 81.4433
[9 empty] | 4.134 | -0.18993 | 81.4463
[9 empty] | 4.1337 | -0.19098 | 81.4463
[9 empty] | 4.1344 | -0.19111 | 81.447
[9 empty] | 4.1346 | -0.19098 | 81.4391
[9 empty] | 4.1337 | -0.19006 | 81.4392
[9 empty] | 4.1337 | -0.19006 | 81.4402
[9 empty] | 4.1337 | -0.19006 | 81.4413
[9 empty] | 4.1344 | -0.19018 | 81.4423
[9 empty] | 4.1344 | -0.19018 | 81.4433
[9 empty] | 4.1346 | -0.19098 | 81.4444
[9 empty] | 4.1346 | -0.19006 | 81.4412
[9 empty] | 4.1337 | -0.19006 | 81.4412
[9 empty] | 4.1346 | -0.19006 | 81.4428
[9 empty] | 4.1344 | -0.19018 | 81.4391
[9 empty] | 4.1328 | -0.19098 | 81.3092
[9 empty] | 4.1342 | -0.18981 | 81.2754
[9 empty] | 4.1349 | -0.19085 | 81.2494
[9 empty] | 4.1349 | -0.19085 | 81.246
[9 empty] | 4.1349 | -0.19085 | 81.2498
[9 empty] | 4.1349 | -0.18993 | 81.2535
[9 empty] | 4.1349 | -0.18993 | 81.2558
[9 empty] | 4.1337 | -0.19006 | 81.2518
[9 empty] | 4.1344 | -0.19111 | 81.2509
[9 empty] | 4.1346 | -0.19098 | 81.2535
[9 empty] | 4.1346 | -0.19006 | 81.2552
[9 empty] | 4.1346 | -0.19006 | 81.2562
[9 empty] | 4.1344 | -0.19111 | 81.2575
[9 empty] | 4.1346 | -0.19098 | 81.2622
[9 empty] | 4.1341 | -0.19031 | 81.2641
[9 empty] | 4.1344 | -0.19018 | 81.2661
[9 empty] | 4.1346 | -0.19006 | 81.2666
[9 empty] | 4.1349 | -0.19085 | 81.2619
[9 empty] | 4.1346 | -0.1919 | 81.262
[9 empty] | 4.1351 | -0.18981 | 81.264
[9 empty] | 4.1346 | -0.19098 | 81.2665
[9 empty] | 4.1349 | -0.18993 | 81.2784
[9 empty] | 4.1349 | -0.18993 | 81.2756
[9 empty] | 4.1351 | -0.18981 | 81.276
[9 empty] | 4.1361 | -0.18981 | 81.2767
[9 empty] | 4.1358 | -0.19085 | 81.2669
[9 empty] | 4.1346 | -0.19098 | 81.274
[9 empty] | 4.1344 | -0.19018 | 81.2733
[9 empty] | 4.1353 | -0.19203 | 81.2624
[9 empty] | 4.1353 | -0.19111 | 81.2671
[9 empty] | 4.1346 | -0.19006 | 81.267
[9 empty] | 4.1358 | -0.18993 | 81.2819
[9 empty] | 4.1358 | -0.18993 | 81.3063
[9 empty] | 4.1358 | -0.19085 | 81.3021
[9 empty] | 4.1358 | -0.19178 | 81.292
[9 empty] | 4.1355 | -0.19098 | 81.2829
[9 empty] | 4.1358 | -0.19085 | 81.2554
[9 empty] | 4.1365 | -0.19098 | 81.257
[9 empty] | 4.137 | -0.19073 | 81.2862
[9 empty] | 4.1374 | -0.19006 | 81.2889
[9 empty] | 4.1367 | -0.19085 | 81.29
[9 empty] | 4.1365 | -0.19006 | 81.2839
[9 empty] | 4.1353 | -0.19018 | 81.2886
[9 empty] | 4.1362 | -0.19018 | 81.3202
[9 empty] | 4.1371 | -0.19018 | 81.3078
[9 empty] | 4.1365 | -0.19098 | 81.3034
[9 empty] | 4.1365 | -0.19098 | 81.2971
[9 empty] | 4.1371 | -0.19111 | 81.2989
[9 empty] | 4.1371 | -0.19111 | 81.2906
[9 empty] | 4.1374 | -0.19098 | 81.2953
[9 empty] | 4.1365 | -0.19098 | 81.2977
[9 empty] | 4.1377 | -0.18993 | 81.2993
[9 empty] | 4.1377 | -0.18993 | 81.2997
[9 empty] | 4.1367 | -0.19085 | 81.2965
[9 empty] | 4.1377 | -0.18993 | 81.295
[9 empty] | 4.1374 | -0.19098 | 81.2977
[9 empty] | 4.1367 | -0.19085 | 81.2983
[9 empty] | 4.1377 | -0.18993 | 81.2714
[9 empty] | 4.1367 | -0.19085 | 81.2925
[9 empty] | 4.1388 | -0.18981 | 81.2983
[9 empty] | 4.1383 | -0.19006 | 81.2954
[9 empty] | 4.1374 | -0.19098 | 81.2979
[9 empty] | 4.139 | -0.19111 | 81.2995
[9 empty] | 4.1381 | -0.19111 | 81.3022
[9 empty] | 4.1381 | -0.19111 | 81.3049
[9 empty] | 4.139 | -0.19111 | 81.3085
[9 empty] | 4.1383 | -0.19006 | 81.308
[9 empty] | 4.1392 | -0.19098 | 81.3059
[9 empty] | 4.1381 | -0.19018 | 81.3027
[9 empty] | 4.1383 | -0.19006 | 81.3174
[9 empty] | 4.1383 | -0.19006 | 81.3159
[9 empty] | 4.1383 | -0.19098 | 81.3154
[9 empty] | 4.1383 | -0.19098 | 81.3119
[9 empty] | 4.1395 | -0.19085 | 81.3144
[9 empty] | 4.1392 | -0.19006 | 81.3146
[9 empty] | 4.1395 | -0.19085 | 81.3159
[9 empty] | 4.1392 | -0.19098 | 81.3258
[9 empty] | 4.1388 | -0.18981 | 81.3355
[9 empty] | 4.1398 | -0.19257 | 81.3407
[9 empty] | 4.1407 | -0.18981 | 81.3496
[9 empty] | 4.1404 | -0.19085 | 81.3463
[9 empty] | 4.1383 | -0.19006 | 81.3423
[9 empty] | 4.1392 | -0.19006 | 81.3387
[9 empty] | 4.1411 | -0.19006 | 81.3429
[9 empty] | 4.1402 | -0.19098 | 81.3281
[9 empty] | 4.1404 | -0.19085 | 81.3328
[9 empty] | 4.1404 | -0.19085 | 81.335
[9 empty] | 4.1408 | -0.19111 | 81.3399
[9 empty] | 4.1411 | -0.19098 | 81.3405
[9 empty] | 4.1411 | -0.19098 | 81.3441
[9 empty] | 4.1408 | -0.19018 | 81.34
[9 empty] | 4.1399 | -0.19018 | 81.333
[9 empty] | 4.1411 | -0.19098 | 81.333
[9 empty] | 4.1411 | -0.19098 | 81.3311
[9 empty] | 4.1411 | -0.19098 | 81.3226
[9 empty] | 4.1411 | -0.19006 | 81.3153
[9 empty] | 4.1402 | -0.19006 | 81.3115
[9 empty] | 4.1411 | -0.19098 | 81.3114
[9 empty] | 4.1413 | -0.19085 | 81.3086
[9 empty] | 4.1404 | -0.19178 | 81.3105
[9 empty] | 4.1407 | -0.19073 | 81.3246
[9 empty] | 4.1416 | -0.19073 | 81.3251
[9 empty] | 4.1413 | -0.19178 | 81.3245
[9 empty] | 4.1404 | -0.19085 | 81.3328
[9 empty] | 4.1425 | -0.19165 | 81.3279
[9 empty] | 4.1413 | -0.18993 | 81.3271
[9 empty] | 4.1404 | -0.18993 | 81.3193
[9 empty] | 4.1404 | -0.19085 | 81.3225
[9 empty] | 4.1413 | -0.19085 | 81.3285
[9 empty] | 4.1411 | -0.19098 | 81.3282
[9 empty] | 4.1408 | -0.19018 | 81.3272
[9 empty] | 4.142 | -0.19098 | 81.3279
[9 empty] | 4.1423 | -0.18993 | 81.3413
[9 empty] | 4.1423 | -0.19085 | 81.3385
[9 empty] | 4.1413 | -0.18993 | 81.3471
[9 empty] | 4.1418 | -0.19018 | 81.3466
[9 empty] | 4.1411 | -0.19098 | 81.3436
[9 empty] | 4.1413 | -0.18993 | 81.3505
[9 empty] | 4.142 | -0.1919 | 81.3658
[9 empty] | 4.1411 | -0.19098 | 81.3818
[9 empty] | 4.1413 | -0.19178 | 81.3759
[9 empty] | 4.1413 | -0.19085 | 81.3394
[9 empty] | 4.1413 | -0.19178 | 81.3443
[9 empty] | 4.1413 | -0.19085 | 81.3384
[9 empty] | 4.142 | -0.19098 | 81.3396
[9 empty] | 4.1425 | -0.19073 | 81.3409
[9 empty] | 4.1413 | -0.19085 | 81.3501
[9 empty] | 4.1423 | -0.19178 | 81.3538
[9 empty] | 4.1413 | -0.19085 | 81.3553
[9 empty] | 4.1413 | -0.19085 | 81.357
[9 empty] | 4.142 | -0.19098 | 81.3583
[9 empty] | 4.1425 | -0.19073 | 81.3573
[9 empty] | 4.1423 | -0.19085 | 81.3572
[9 empty] | 4.142 | -0.19098 | 81.374
[9 empty] | 4.142 | -0.19098 | 81.3777
[9 empty] | 4.142 | -0.19098 | 81.3797
[9 empty] | 4.1415 | -0.19031 | 81.3785
[9 empty] | 4.1418 | -0.19111 | 81.3728
[9 empty] | 4.1418 | -0.19111 | 81.3722
[9 empty] | 4.1415 | -0.19123 | 81.3711
[9 empty] | 4.142 | -0.19098 | 81.3778
[9 empty] | 4.142 | -0.19006 | 81.377
[9 empty] | 4.1418 | -0.19111 | 81.3794
[9 empty] | 4.142 | -0.19098 | 81.3821
[9 empty] | 4.1423 | -0.19085 | 81.3866
[9 empty] | 4.1418 | -0.19018 | 81.3818
[9 empty] | 4.1423 | -0.19098 | 81.3899
[9 empty] | 4.1425 | -0.19073 | 81.408
[9 empty] | 4.1423 | -0.18993 | 81.4076
[9 empty] | 4.142 | -0.19098 | 81.4064
[9 empty] | 4.142 | -0.19098 | 81.4139
[9 empty] | 4.142 | -0.19098 | 81.4155
[9 empty] | 4.1423 | -0.19085 | 81.4087
[9 empty] | 4.142 | -0.19098 | 81.4083
[9 empty] | 4.1425 | -0.19165 | 81.4106
[9 empty] | 4.1428 | -0.19152 | 81.415
[9 empty] | 4.1423 | -0.19085 | 81.4039
[9 empty] | 4.1423 | -0.19178 | 81.383
[9 empty] | 4.1423 | -0.19178 | 81.3869
[9 empty] | 4.1413 | -0.19085 | 81.3862
[9 empty] | 4.1425 | -0.18981 | 81.408
[9 empty] | 4.1425 | -0.19073 | 81.4291
[9 empty] | 4.1425 | -0.19165 | 81.4314
[9 empty] | 4.1425 | -0.19073 | 81.4336
[9 empty] | 4.1423 | -0.19085 | 81.4327
[9 empty] | 4.1423 | -0.19085 | 81.4331
[9 empty] | 4.1425 | -0.19073 | 81.431
[9 empty] | 4.1423 | -0.19085 | 81.4279
[9 empty] | 4.1434 | -0.19073 | 81.4277
[9 empty] | 4.1425 | -0.19073 | 81.4263
[9 empty] | 4.1425 | -0.19165 | 81.4267
[9 empty] | 4.142 | -0.19098 | 81.4354
[9 empty] | 4.142 | -0.19098 | 81.4409
[9 empty] | 4.1423 | -0.1927 | 81.4432
[9 empty] | 4.1423 | -0.19085 | 81.4456
[9 empty] | 4.1423 | -0.19178 | 81.439
[9 empty] | 4.142 | -0.19098 | 81.439
[9 empty] | 4.1432 | -0.19085 | 81.4409
[9 empty] | 4.1429 | -0.1919 | 81.4404
[9 empty] | 4.1429 | -0.1919 | 81.4398
[9 empty] | 4.1429 | -0.19098 | 81.4412
[9 empty] | 4.1423 | -0.19085 | 81.4388
[9 empty] | 4.1423 | -0.19085 | 81.4405
[9 empty] | 4.1429 | -0.1919 | 81.4425
[9 empty] | 4.1429 | -0.1919 | 81.4439
[9 empty] | 4.142 | -0.19283 | 81.4372
[9 empty] | 4.1432 | -0.19178 | 81.4421
[9 empty] | 4.1432 | -0.19085 | 81.4318
[9 empty] | 4.1432 | -0.19178 | 81.4298
[9 empty] | 4.1429 | -0.1919 | 81.437
[9 empty] | 4.1439 | -0.19283 | 81.441
[9 empty] | 4.1439 | -0.1919 | 81.4423
[9 empty] | 4.1432 | -0.19085 | 81.4431
[9 empty] | 4.1432 | -0.19085 | 81.4433
[9 empty] | 4.1425 | -0.19165 | 81.4448
[9 empty] | 4.1432 | -0.19178 | 81.4459
[9 empty] | 4.1434 | -0.19165 | 81.4472
[9 empty] | 4.1437 | -0.19152 | 81.4473
[9 empty] | 4.1444 | -0.19073 | 81.4465
[9 empty] | 4.1432 | -0.19085 | 81.4372
[9 empty] | 4.1434 | -0.19165 | 81.439
[9 empty] | 4.1432 | -0.19178 | 81.4408
[9 empty] | 4.1429 | -0.19178 | 81.443
[9 empty] | 4.1439 | -0.19098 | 81.4462
[9 empty] | 4.1439 | -0.1919 | 81.4522
[9 empty] | 4.1439 | -0.1919 | 81.4529
[9 empty] | 4.1441 | -0.19178 | 81.4533
[9 empty] | 4.1444 | -0.19165 | 81.4539
[9 empty] | 4.1441 | -0.19178 | 81.4536
[9 empty] | 4.1446 | -0.19245 | 81.4541
[9 empty] | 4.1441 | -0.19178 | 81.4558
[9 empty] | 4.145 | -0.19178 | 81.4511
[9 empty] | 4.1453 | -0.19073 | 81.4454
[9 empty] | 4.1453 | -0.19165 | 81.4458
[9 empty] | 4.1434 | -0.19165 | 81.4401
[9 empty] | 4.1434 | -0.19257 | 81.4409
[9 empty] | 4.1456 | -0.19165 | 81.4457
[9 empty] | 4.1453 | -0.19165 | 81.4603
[9 empty] | 4.1448 | -0.1919 | 81.4562
[9 empty] | 4.145 | -0.19178 | 81.4568
[9 empty] | 4.145 | -0.19178 | 81.4571
[9 empty] | 4.145 | -0.19178 | 81.4536
[9 empty] | 4.145 | -0.19178 | 81.4543
[9 empty] | 4.1453 | -0.19178 | 81.4544
[9 empty] | 4.145 | -0.1927 | 81.4634
[9 empty] | 4.1457 | -0.1919 | 81.4604
[9 empty] | 4.1457 | -0.19098 | 81.463
[9 empty] | 4.1457 | -0.19283 | 81.4451
[9 empty] | 4.1457 | -0.1919 | 81.4474
[9 empty] | 4.1457 | -0.19098 | 81.4492
[9 empty] | 4.1457 | -0.19283 | 81.4678
[9 empty] | 4.146 | -0.1927 | 81.4718
[9 empty] | 4.1469 | -0.19178 | 81.4682
[9 empty] | 4.1466 | -0.1919 | 81.469
[9 empty] | 4.146 | -0.1927 | 81.4717
[9 empty] | 4.146 | -0.1927 | 81.4701
[9 empty] | 4.1469 | -0.19178 | 81.4735
[9 empty] | 4.1469 | -0.19178 | 81.4776
[9 empty] | 4.1475 | -0.19283 | 81.4777
[9 empty] | 4.1478 | -0.19085 | 81.4797
[9 empty] | 4.1475 | -0.19283 | 81.4848
[9 empty] | 4.1471 | -0.19257 | 81.485
[9 empty] | 4.1471 | -0.19257 | 81.4847
[9 empty] | 4.1481 | -0.19165 | 81.4864
[9 empty] | 4.1471 | -0.19257 | 81.4863
[9 empty] | 4.1483 | -0.19152 | 81.4892
[9 empty] | 4.1481 | -0.19165 | 81.4887
[9 empty] | 4.149 | -0.19165 | 81.4886
[9 empty] | 4.1481 | -0.19257 | 81.4882
[9 empty] | 4.1471 | -0.19257 | 81.4874
[9 empty] | 4.149 | -0.19257 | 81.4906
[9 empty] | 4.149 | -0.19165 | 81.4906
[9 empty] | 4.1485 | -0.19283 | 81.491
[9 empty] | 4.1485 | -0.19283 | 81.4891
[9 empty] | 4.1485 | -0.19283 | 81.4846
[9 empty] | 4.1485 | -0.1919 | 81.482
[9 empty] | 4.1487 | -0.19178 | 81.4874
[9 empty] | 4.1487 | -0.1927 | 81.4898
[9 empty] | 4.1494 | -0.19283 | 81.4925
[9 empty] | 4.1494 | -0.1919 | 81.4925
[9 empty] | 4.1499 | -0.1935 | 81.4944
[9 empty] | 4.1485 | -0.19283 | 81.4946
[9 empty] | 4.149 | -0.19165 | 81.496
[9 empty] | 4.1496 | -0.19362 | 81.4909
[9 empty] | 4.1487 | -0.19178 | 81.4907
[9 empty] | 4.1502 | -0.19337 | 81.4929
[9 empty] | 4.149 | -0.1935 | 81.4935
[9 empty] | 4.1499 | -0.19257 | 81.4951
[9 empty] | 4.1499 | -0.19257 | 81.4962
[9 empty] | 4.1502 | -0.19337 | 81.494
[9 empty] | 4.1496 | -0.1927 | 81.4869
[9 empty] | 4.1496 | -0.19362 | 81.4874
[9 empty] | 4.1508 | -0.19257 | 81.4911
[9 empty] | 4.1496 | -0.1927 | 81.4895
[9 empty] | 4.1496 | -0.19362 | 81.4915
[9 empty] | 4.1494 | -0.1919 | 81.494
[9 empty] | 4.1494 | -0.19375 | 81.4945
[9 empty] | 4.1494 | -0.19283 | 81.4929
[9 empty] | 4.1496 | -0.1927 | 81.4947
[9 empty] | 4.1502 | -0.19337 | 81.497
[9 empty] | 4.1506 | -0.1927 | 81.498
[9 empty] | 4.1496 | -0.1927 | 81.4942
[9 empty] | 4.1499 | -0.1935 | 81.4966
[9 empty] | 4.1499 | -0.19257 | 81.4974
[9 empty] | 4.1499 | -0.19257 | 81.4987
[9 empty] | 4.1496 | -0.19362 | 81.4991
[9 empty] | 4.1508 | -0.1935 | 81.4957
[9 empty] | 4.1496 | -0.1927 | 81.4956
[9 empty] | 4.1499 | -0.1935 | 81.4969
[9 empty] | 4.1499 | -0.19257 | 81.4984
[9 empty] | 4.1496 | -0.1927 | 81.4989
[9 empty] | 4.1496 | -0.19362 | 81.5
[9 empty] | 4.1494 | -0.19375 | 81.5001
[9 empty] | 4.1494 | -0.19375 | 81.4997
[9 empty] | 4.1503 | -0.19375 | 81.5014
[9 empty] | 4.1506 | -0.1927 | 81.5018
[9 empty] | 4.1515 | -0.1927 | 81.4984
[9 empty] | 4.1503 | -0.1927 | 81.4977
[9 empty] | 4.1506 | -0.19362 | 81.4965
[9 empty] | 4.1506 | -0.19362 | 81.4976
[9 empty] | 4.151 | -0.19295 | 81.4918
[9 empty] | 4.1515 | -0.1927 | 81.4946
[9 empty] | 4.1518 | -0.19257 | 81.4966
[9 empty] | 4.1515 | -0.1927 | 81.4977
[9 empty] | 4.1527 | -0.19257 | 81.4995
[9 empty] | 4.1536 | -0.1935 | 81.5014
[9 empty] | 4.1527 | -0.1935 | 81.501
[9 empty] | 4.1524 | -0.19362 | 81.5011
[9 empty] | 4.1536 | -0.19257 | 81.5022
[9 empty] | 4.1545 | -0.19257 | 81.5033
[9 empty] | 4.1536 | -0.1935 | 81.4994
[9 empty] | 4.1543 | -0.19362 | 81.5009
[9 empty] | 4.1545 | -0.1935 | 81.5028
[9 empty] | 4.1545 | -0.1935 | 81.5038
[9 empty] | 4.1552 | -0.19362 | 81.5051
[9 empty] | 4.1561 | -0.19362 | 81.506
[9 empty] | 4.1554 | -0.1935 | 81.5058
[9 empty] | 4.1552 | -0.19362 | 81.504
[9 empty] | 4.1561 | -0.19362 | 81.5006
[9 empty] | 4.1561 | -0.19362 | 81.5029
[9 empty] | 4.1565 | -0.19388 | 81.5027
[9 empty] | 4.1568 | -0.19375 | 81.5018
[9 empty] | 4.1561 | -0.19455 | 81.5029
[9 empty] | 4.157 | -0.19362 | 81.5046
[9 empty] | 4.157 | -0.19362 | 81.4971
[9 empty] | 4.1561 | -0.19455 | 81.4972
[9 empty] | 4.1568 | -0.19375 | 81.5009
[9 empty] | 4.1554 | -0.19442 | 81.5004
[9 empty] | 4.1561 | -0.19455 | 81.5025
[9 empty] | 4.157 | -0.19547 | 81.5047
[9 empty] | 4.1564 | -0.19442 | 81.5053
[9 empty] | 4.1564 | -0.19442 | 81.5062
[9 empty] | 4.1566 | -0.19429 | 81.5054
[9 empty] | 4.1573 | -0.19534 | 81.507
[9 empty] | 4.1573 | -0.1935 | 81.5079
[9 empty] | 4.1573 | -0.1935 | 81.5084
[9 empty] | 4.1573 | -0.1935 | 81.5088
[9 empty] | 4.1564 | -0.19442 | 81.5024
[9 empty] | 4.1573 | -0.19534 | 81.5045
[9 empty] | 4.1573 | -0.1935 | 81.4995
[9 empty] | 4.1573 | -0.19257 | 81.5017
[9 empty] | 4.1573 | -0.19257 | 81.5039
[9 empty] | 4.1573 | -0.1935 | 81.5046
[9 empty] | 4.157 | -0.19362 | 81.5059
[9 empty] | 4.1575 | -0.19429 | 81.5071
[9 empty] | 4.1573 | -0.1935 | 81.5073
[9 empty] | 4.157 | -0.19362 | 81.5076
[9 empty] | 4.1573 | -0.19442 | 81.5087
[9 empty] | 4.1575 | -0.19429 | 81.5094
[9 empty] | 4.1559 | -0.19375 | 81.5081
[9 empty] | 4.1561 | -0.19455 | 81.5089
[9 empty] | 4.1568 | -0.19375 | 81.5097
[9 empty] | 4.1577 | -0.19375 | 81.5092
[9 empty] | 4.1568 | -0.19375 | 81.509
[9 empty] | 4.158 | -0.19362 | 81.5106
[9 empty] | 4.1577 | -0.19375 | 81.512
[9 empty] | 4.1577 | -0.19375 | 81.5057
[9 empty] | 4.157 | -0.19455 | 81.5064
[9 empty] | 4.158 | -0.19455 | 81.508
[9 empty] | 4.157 | -0.19455 | 81.508
[9 empty] | 4.1573 | -0.19442 | 81.5085
[9 empty] | 4.1573 | -0.19442 | 81.5087
[9 empty] | 4.1582 | -0.1935 | 81.5095
[9 empty] | 4.1573 | -0.19442 | 81.5092
[9 empty] | 4.1582 | -0.1935 | 81.5017
[9 empty] | 4.1585 | -0.19522 | 81.504
[9 empty] | 4.1573 | -0.19442 | 81.5047
[9 empty] | 4.157 | -0.19362 | 81.5054
[9 empty] | 4.1573 | -0.19442 | 81.507
[9 empty] | 4.157 | -0.19455 | 81.5078
[9 empty] | 4.1582 | -0.19442 | 81.5096
[9 empty] | 4.158 | -0.19455 | 81.5144
[9 empty] | 4.1577 | -0.19375 | 81.5144
[9 empty] | 4.1577 | -0.19467 | 81.5138
[9 empty] | 4.1577 | -0.19375 | 81.5136
[9 empty] | 4.1577 | -0.19467 | 81.5135
[9 empty] | 4.158 | -0.19362 | 81.505
[9 empty] | 4.1589 | -0.19547 | 81.5068
[9 empty] | 4.1589 | -0.19362 | 81.508
[9 empty] | 4.1589 | -0.19455 | 81.5086
[9 empty] | 4.1591 | -0.19534 | 81.5136
[9 empty] | 4.1585 | -0.19429 | 81.5251
[9 empty] | 4.1591 | -0.19442 | 81.5257
[9 empty] | 4.1591 | -0.19626 | 81.5207
[9 empty] | 4.1591 | -0.19534 | 81.5247
[9 empty] | 4.1601 | -0.19442 | 81.5207
[9 empty] | 4.1594 | -0.19522 | 81.5196
[9 empty] | 4.1598 | -0.19455 | 81.5193
[9 empty] | 4.1607 | -0.19455 | 81.52
[9 empty] | 4.1607 | -0.19455 | 81.5193
[9 empty] | 4.1616 | -0.19455 | 81.5197
[9 empty] | 4.1605 | -0.19467 | 81.518
[9 empty] | 4.1605 | -0.19467 | 81.5184
[9 empty] | 4.1607 | -0.19455 | 81.5186
[9 empty] | 4.1607 | -0.19455 | 81.5186
[9 empty] | 4.1616 | -0.19455 | 81.5195
[9 empty] | 4.1616 | -0.19547 | 81.5195
[9 empty] | 4.1607 | -0.19455 | 81.521
[9 empty] | 4.1619 | -0.19534 | 81.522
[9 empty] | 4.1622 | -0.19522 | 81.5222
[9 empty] | 4.1619 | -0.19442 | 81.5153
[9 empty] | 4.1628 | -0.19442 | 81.5165
[9 empty] | 4.1626 | -0.19362 | 81.5165
[9 empty] | 4.1628 | -0.19442 | 81.5168
[9 empty] | 4.1619 | -0.19534 | 81.5171
[9 empty] | 4.1628 | -0.19442 | 81.5182
[9 empty] | 4.1619 | -0.19534 | 81.5196
[9 empty] | 4.1638 | -0.19534 | 81.5243
[9 empty] | 4.1635 | -0.19455 | 81.524
[9 empty] | 4.1632 | -0.19467 | 81.5238
[9 empty] | 4.1626 | -0.19455 | 81.5232
[9 empty] | 4.1632 | -0.19375 | 81.5237
[9 empty] | 4.1632 | -0.19467 | 81.5241
[9 empty] | 4.1626 | -0.19547 | 81.5294
[9 empty] | 4.1632 | -0.19467 | 81.5326
[9 empty] | 4.1635 | -0.19455 | 81.5324
[9 empty] | 4.1638 | -0.19547 | 81.5327
[9 empty] | 4.1635 | -0.19547 | 81.5324
[9 empty] | 4.1635 | -0.19547 | 81.5344
[9 empty] | 4.164 | -0.19534 | 81.5334
[9 empty] | 4.164 | -0.19522 | 81.5347
[9 empty] | 4.164 | -0.19522 | 81.5323
[9 empty] | 4.1638 | -0.19534 | 81.531
[9 empty] | 4.1638 | -0.19534 | 81.5295
[9 empty] | 4.164 | -0.19522 | 81.5298
[9 empty] | 4.1638 | -0.19534 | 81.5308
[9 empty] | 4.1649 | -0.19614 | 81.5341
[9 empty] | 4.1647 | -0.19534 | 81.5339
[9 empty] | 4.1644 | -0.19547 | 81.5336
[9 empty] | 4.1644 | -0.19547 | 81.5363
[9 empty] | 4.1647 | -0.19442 | 81.5378
[9 empty] | 4.1638 | -0.19442 | 81.5393
[9 empty] | 4.1635 | -0.19455 | 81.5378
[9 empty] | 4.1642 | -0.19467 | 81.5383
[9 empty] | 4.1647 | -0.19534 | 81.54
[9 empty] | 4.1647 | -0.19534 | 81.5402
[9 empty] | 4.1638 | -0.19534 | 81.5457
[9 empty] | 4.1638 | -0.19534 | 81.5466
[9 empty] | 4.1638 | -0.19626 | 81.5472
[9 empty] | 4.1647 | -0.19534 | 81.5493
[9 empty] | 4.1647 | -0.19522 | 81.55
[9 empty] | 4.1647 | -0.19442 | 81.5501
[9 empty] | 4.1647 | -0.19534 | 81.5511
[9 empty] | 4.1644 | -0.19534 | 81.5519
[9 empty] | 4.1651 | -0.19467 | 81.5522
[9 empty] | 4.1651 | -0.19467 | 81.5505
[9 empty] | 4.1653 | -0.19547 | 81.5467
[9 empty] | 4.1647 | -0.19534 | 81.5461
[9 empty] | 4.1651 | -0.19559 | 81.5229
[9 empty] | 4.1656 | -0.19534 | 81.5287
[9 empty] | 4.1659 | -0.19522 | 81.5335
[9 empty] | 4.1656 | -0.19626 | 81.5363
[9 empty] | 4.1644 | -0.19547 | 81.5389
[9 empty] | 4.1647 | -0.19626 | 81.5433
[9 empty] | 4.1656 | -0.19626 | 81.5474
[9 empty] | 4.1659 | -0.19429 | 81.5482
[9 empty] | 4.1665 | -0.19626 | 81.5495
[9 empty] | 4.1653 | -0.19547 | 81.5261
[9 empty] | 4.1663 | -0.19547 | 81.5297
[9 empty] | 4.1679 | -0.19652 | 81.5385
[9 empty] | 4.1672 | -0.19639 | 81.5428
[9 empty] | 4.1674 | -0.19442 | 81.5454
[9 empty] | 4.1669 | -0.19559 | 81.5432
[9 empty] | 4.1679 | -0.19744 | 81.5478
[9 empty] | 4.1681 | -0.19547 | 81.5513
[9 empty] | 4.1669 | -0.19652 | 81.5509
[9 empty] | 4.1686 | -0.19614 | 81.5503
[9 empty] | 4.169 | -0.19639 | 81.5521
[9 empty] | 4.1684 | -0.19626 | 81.5528
[9 empty] | 4.1684 | -0.19626 | 81.5545
[9 empty] | 4.17 | -0.19639 | 81.5606
[9 empty] | 4.1693 | -0.19719 | 81.5601
[9 empty] | 4.1693 | -0.19534 | 81.5608
[9 empty] | 4.1693 | -0.19534 | 81.5595
[9 empty] | 4.1695 | -0.19522 | 81.5595
[9 empty] | 4.1702 | -0.19534 | 81.5538
[9 empty] | 4.1705 | -0.19522 | 81.5555
[9 empty] | 4.1706 | -0.19652 | 81.5569
[9 empty] | 4.1706 | -0.19652 | 81.5569
[9 empty] | 4.1709 | -0.19547 | 81.5577
[9 empty] | 4.1697 | -0.19652 | 81.5571
[9 empty] | 4.1714 | -0.19614 | 81.5596
[9 empty] | 4.1711 | -0.19626 | 81.5602
[9 empty] | 4.1697 | -0.19559 | 81.5602
[9 empty] | 4.1697 | -0.19744 | 81.5602
[9 empty] | 4.1709 | -0.19547 | 81.5618
[9 empty] | 4.1709 | -0.19547 | 81.5626
[9 empty] | 4.1711 | -0.19626 | 81.5662
[9 empty] | 4.1711 | -0.19626 | 81.5664
[9 empty] | 4.1702 | -0.19626 | 81.5652
[9 empty] | 4.1721 | -0.19626 | 81.5588
[9 empty] | 4.1711 | -0.19719 | 81.5592
[9 empty] | 4.1711 | -0.19626 | 81.5599
[9 empty] | 4.1723 | -0.19614 | 81.5525
[9 empty] | 4.1723 | -0.19614 | 81.5556
[9 empty] | 4.1711 | -0.19534 | 81.5573
[9 empty] | 4.1721 | -0.19626 | 81.5678
[9 empty] | 4.1721 | -0.19626 | 81.5677
[9 empty] | 4.1721 | -0.19626 | 81.5744
[9 empty] | 4.1709 | -0.19731 | 81.5714
[9 empty] | 4.1721 | -0.19626 | 81.5721
[9 empty] | 4.1721 | -0.19626 | 81.579
[9 empty] | 4.1721 | -0.19534 | 81.5803
[9 empty] | 4.1721 | -0.19626 | 81.5812
[9 empty] | 4.1718 | -0.19547 | 81.58
[9 empty] | 4.1718 | -0.19547 | 81.578
[9 empty] | 4.1718 | -0.19547 | 81.5756
[9 empty] | 4.1718 | -0.19639 | 81.5714
[9 empty] | 4.1718 | -0.19731 | 81.5708
[9 empty] | 4.1721 | -0.19719 | 81.5652
[9 empty] | 4.1718 | -0.19547 | 81.5688
[9 empty] | 4.1718 | -0.19639 | 81.5685
[9 empty] | 4.1718 | -0.19731 | 81.5679
[9 empty] | 4.1718 | -0.19639 | 81.5717
[9 empty] | 4.1721 | -0.19534 | 81.5714
[9 empty] | 4.1718 | -0.19547 | 81.5708
[9 empty] | 4.1721 | -0.19626 | 81.5626
[9 empty] | 4.1721 | -0.19626 | 81.5623
[9 empty] | 4.1721 | -0.19626 | 81.5626
[9 empty] | 4.1732 | -0.19706 | 81.5641
[9 empty] | 4.173 | -0.19731 | 81.5641
[9 empty] | 4.173 | -0.19719 | 81.5642
[9 empty] | 4.1732 | -0.19706 | 81.56
[9 empty] | 4.1739 | -0.19626 | 81.5597
[9 empty] | 4.1742 | -0.19706 | 81.5606
[9 empty] | 4.1739 | -0.19626 | 81.5609
[9 empty] | 4.1748 | -0.19626 | 81.5587
[9 empty] | 4.1746 | -0.19639 | 81.5408
[9 empty] | 4.176 | -0.19706 | 81.5437
[9 empty] | 4.176 | -0.19706 | 81.55
[9 empty] | 4.1757 | -0.19626 | 81.5551
[9 empty] | 4.1757 | -0.19626 | 81.5569
[9 empty] | 4.1755 | -0.19731 | 81.5577
[9 empty] | 4.1764 | -0.19731 | 81.5602
[9 empty] | 4.1769 | -0.19706 | 81.5632
[9 empty] | 4.1764 | -0.19731 | 81.559
[9 empty] | 4.1767 | -0.19719 | 81.5615
[9 empty] | 4.1755 | -0.19731 | 81.5622
[9 empty] | 4.1785 | -0.19626 | 81.5655
[9 empty] | 4.1783 | -0.19639 | 81.5654
[9 empty] | 4.1783 | -0.19731 | 81.5639
[9 empty] | 4.178 | -0.19744 | 81.5639
[9 empty] | 4.1773 | -0.19639 | 81.5647
[9 empty] | 4.1771 | -0.19559 | 81.5617
[9 empty] | 4.1773 | -0.19731 | 81.564
[9 empty] | 4.1785 | -0.19626 | 81.5681
[9 empty] | 4.1776 | -0.19719 | 81.5699
[9 empty] | 4.1776 | -0.19719 | 81.5809
[9 empty] | 4.1776 | -0.19626 | 81.5852
[9 empty] | 4.1779 | -0.19706 | 81.5856
[9 empty] | 4.1788 | -0.19706 | 81.5867
[9 empty] | 4.1785 | -0.19719 | 81.5924
[9 empty] | 4.1776 | -0.19719 | 81.5932
[9 empty] | 4.1783 | -0.19639 | 81.5878
[9 empty] | 4.1783 | -0.19639 | 81.5858
[9 empty] | 4.1783 | -0.19639 | 81.5883
[9 empty] | 4.1783 | -0.19731 | 81.5875
[9 empty] | 4.1773 | -0.19731 | 81.5881
[9 empty] | 4.1773 | -0.19639 | 81.5973
[9 empty] | 4.178 | -0.19744 | 81.6061
[9 empty] | 4.1783 | -0.19639 | 81.6126
[9 empty] | 4.1792 | -0.19731 | 81.6132
[9 empty] | 4.1783 | -0.19731 | 81.6122
[9 empty] | 4.1785 | -0.19719 | 81.6122
[9 empty] | 4.1773 | -0.19731 | 81.6113
[9 empty] | 4.1785 | -0.19719 | 81.6073
[9 empty] | 4.178 | -0.19744 | 81.5968
[9 empty] | 4.1783 | -0.19639 | 81.5969
[9 empty] | 4.1794 | -0.19719 | 81.6022
[9 empty] | 4.1785 | -0.19626 | 81.6044
[9 empty] | 4.1785 | -0.19719 | 81.6063
[9 empty] | 4.1794 | -0.19719 | 81.6086
[9 empty] | 4.1794 | -0.19626 | 81.6005
[9 empty] | 4.1783 | -0.19731 | 81.6004
[9 empty] | 4.1776 | -0.19719 | 81.5991
[9 empty] | 4.1785 | -0.19719 | 81.6116
[9 empty] | 4.1776 | -0.19719 | 81.6106
[9 empty] | 4.1785 | -0.19719 | 81.6113
[9 empty] | 4.1785 | -0.19719 | 81.6055
[9 empty] | 4.1788 | -0.19706 | 81.6076
[9 empty] | 4.1794 | -0.19719 | 81.6167
[9 empty] | 4.1788 | -0.19706 | 81.6228
[9 empty] | 4.1788 | -0.19706 | 81.622
[9 empty] | 4.1797 | -0.19706 | 81.6249
[9 empty] | 4.1785 | -0.19719 | 81.6224
[9 empty] | 4.1785 | -0.19719 | 81.6289
[9 empty] | 4.1797 | -0.19798 | 81.6287
[9 empty] | 4.1794 | -0.19719 | 81.6267
[9 empty] | 4.1794 | -0.19719 | 81.6263
[9 empty] | 4.1794 | -0.19719 | 81.6261
[9 empty] | 4.1785 | -0.19719 | 81.6299
[9 empty] | 4.1783 | -0.19731 | 81.6279
[9 empty] | 4.1785 | -0.19719 | 81.6269
[9 empty] | 4.1785 | -0.19719 | 81.6352
[9 empty] | 4.1794 | -0.19719 | 81.6401
[9 empty] | 4.1785 | -0.19719 | 81.6414
[9 empty] | 4.1792 | -0.19731 | 81.6393
[9 empty] | 4.1794 | -0.19811 | 81.6404
[9 empty] | 4.1792 | -0.19731 | 81.6388
[9 empty] | 4.1794 | -0.19626 | 81.6277
[9 empty] | 4.1792 | -0.19731 | 81.6309
[9 empty] | 4.1792 | -0.19639 | 81.6385
[9 empty] | 4.1792 | -0.19731 | 81.6424
[9 empty] | 4.1794 | -0.19626 | 81.6448
[9 empty] | 4.1794 | -0.19719 | 81.6579
[9 empty] | 4.1794 | -0.19719 | 81.6514
[9 empty] | 4.1794 | -0.19719 | 81.6526
[9 empty] | 4.1794 | -0.19719 | 81.6555
[9 empty] | 4.1792 | -0.19731 | 81.6559
[9 empty] | 4.1794 | -0.19626 | 81.6691
[9 empty] | 4.1794 | -0.19719 | 81.6619
[9 empty] | 4.1794 | -0.19719 | 81.6611
[9 empty] | 4.1785 | -0.19811 | 81.6676
[9 empty] | 4.1794 | -0.19719 | 81.6674
[9 empty] | 4.1794 | -0.19719 | 81.6778
[9 empty] | 4.1797 | -0.19706 | 81.6753
[9 empty] | 4.1797 | -0.19614 | 81.6976
[9 empty] | 4.1797 | -0.19706 | 81.6999
[9 empty] | 4.1797 | -0.19706 | 81.7093
[9 empty] | 4.18 | -0.19694 | 81.7159
[9 empty] | 4.1797 | -0.19706 | 81.7127
[9 empty] | 4.1794 | -0.19719 | 81.6644
[9 empty] | 4.1794 | -0.19719 | 81.6628
[9 empty] | 4.1804 | -0.19719 | 81.6682
[9 empty] | 4.1797 | -0.19706 | 81.6974
[9 empty] | 4.1806 | -0.19706 | 81.6985
[9 empty] | 4.1797 | -0.19706 | 81.6945
[9 empty] | 4.1794 | -0.19719 | 81.6939
[9 empty] | 4.1794 | -0.19719 | 81.6954
[9 empty] | 4.1797 | -0.19614 | 81.6929
[9 empty] | 4.1804 | -0.19719 | 81.7047
[9 empty] | 4.1797 | -0.19798 | 81.7044
[9 empty] | 4.1797 | -0.19706 | 81.7041
[9 empty] | 4.1794 | -0.19719 | 81.7112
[9 empty] | 4.1804 | -0.19719 | 81.7059
[9 empty] | 4.1804 | -0.19719 | 81.7154
[9 empty] | 4.1794 | -0.19719 | 81.7118
[9 empty] | 4.1815 | -0.19706 | 81.7127
[9 empty] | 4.1806 | -0.19798 | 81.7145
[9 empty] | 4.1804 | -0.19719 | 81.7255
[9 empty] | 4.1804 | -0.19626 | 81.7287
[9 empty] | 4.1806 | -0.19706 | 81.7305
[9 empty] | 4.1804 | -0.19626 | 81.732
[9 empty] | 4.1813 | -0.19719 | 81.7281
[9 empty] | 4.1804 | -0.19719 | 81.7221
[9 empty] | 4.1804 | -0.19719 | 81.7189
[9 empty] | 4.1806 | -0.19706 | 81.7
[9 empty] | 4.1813 | -0.19719 | 81.6801
[9 empty] | 4.1801 | -0.19731 | 81.676
[9 empty] | 4.1804 | -0.19719 | 81.6718
[9 empty] | 4.1815 | -0.19706 | 81.6714
[9 empty] | 4.1804 | -0.19626 | 81.6684
[9 empty] | 4.1822 | -0.19719 | 81.6578
[9 empty] | 4.1813 | -0.19719 | 81.657
[9 empty] | 4.1825 | -0.19706 | 81.6429
[9 empty] | 4.1822 | -0.19719 | 81.6446
[9 empty] | 4.1825 | -0.19706 | 81.645
[9 empty] | 4.1813 | -0.19719 | 81.6393
[9 empty] | 4.1825 | -0.19706 | 81.638
[9 empty] | 4.1813 | -0.19719 | 81.6305
[9 empty] | 4.1813 | -0.19626 | 81.6393
[9 empty] | 4.1822 | -0.19719 | 81.6442
[9 empty] | 4.1825 | -0.19706 | 81.6639
[9 empty] | 4.1813 | -0.19719 | 81.6781
[9 empty] | 4.1822 | -0.19719 | 81.6845
[9 empty] | 4.1825 | -0.19706 | 81.6868
[9 empty] | 4.1825 | -0.19706 | 81.6777
[9 empty] | 4.1822 | -0.19719 | 81.674
[9 empty] | 4.1831 | -0.19719 | 81.6725
[9 empty] | 4.1841 | -0.19719 | 81.6544
[9 empty] | 4.1822 | -0.19719 | 81.6462
[9 empty] | 4.1834 | -0.19706 | 81.665
[9 empty] | 4.1834 | -0.19706 | 81.6725
[9 empty] | 4.1841 | -0.19719 | 81.6715
[9 empty] | 4.1841 | -0.19719 | 81.6696
[9 empty] | 4.1841 | -0.19719 | 81.6743
[9 empty] | 4.1847 | -0.19731 | 81.6847
[9 empty] | 4.1841 | -0.19719 | 81.715
[9 empty] | 4.185 | -0.19811 | 81.7145
[9 empty] | 4.1852 | -0.19798 | 81.7133
[9 empty] | 4.1841 | -0.19719 | 81.6878
[9 empty] | 4.1841 | -0.19719 | 81.6822
[9 empty] | 4.185 | -0.19719 | 81.6862
[9 empty] | 4.185 | -0.19719 | 81.6873
[9 empty] | 4.1841 | -0.19719 | 81.6799
[9 empty] | 4.185 | -0.19719 | 81.6791
[9 empty] | 4.1852 | -0.19706 | 81.6824
[9 empty] | 4.1843 | -0.19706 | 81.6828
[9 empty] | 4.185 | -0.19626 | 81.6897
[9 empty] | 4.1841 | -0.19626 | 81.6867
[9 empty] | 4.1847 | -0.19731 | 81.6863
[9 empty] | 4.1859 | -0.19626 | 81.6856
[9 empty] | 4.1852 | -0.19706 | 81.6933
[9 empty] | 4.1862 | -0.19706 | 81.7008
[9 empty] | 4.185 | -0.19719 | 81.701
[9 empty] | 4.1852 | -0.19706 | 81.7015
[9 empty] | 4.1859 | -0.19719 | 81.7025
[9 empty] | 4.1852 | -0.19706 | 81.7108
[9 empty] | 4.185 | -0.19719 | 81.7099
[9 empty] | 4.1852 | -0.19694 | 81.6976
[9 empty] | 4.1855 | -0.19694 | 81.7059
[9 empty] | 4.1862 | -0.19706 | 81.7162
[9 empty] | 4.185 | -0.19719 | 81.7214
[9 empty] | 4.1859 | -0.19811 | 81.7268
[9 empty] | 4.1862 | -0.19706 | 81.7232
[9 empty] | 4.1868 | -0.19719 | 81.7238
[9 empty] | 4.1862 | -0.19706 | 81.7202
[9 empty] | 4.1859 | -0.19719 | 81.7257
[9 empty] | 4.1859 | -0.19719 | 81.7293
[9 empty] | 4.1866 | -0.19731 | 81.7283
[9 empty] | 4.1859 | -0.19719 | 81.7281
[9 empty] | 4.1859 | -0.19719 | 81.7323
[9 empty] | 4.1856 | -0.19731 | 81.737
[9 empty] | 4.1856 | -0.19731 | 81.7405
[9 empty] | 4.1856 | -0.19731 | 81.7429
[9 empty] | 4.1856 | -0.19731 | 81.7517
[9 empty] | 4.1868 | -0.19719 | 81.7527
[9 empty] | 4.1866 | -0.19731 | 81.7537
[9 empty] | 4.1859 | -0.19811 | 81.7513
[9 empty] | 4.1856 | -0.19731 | 81.7511
[9 empty] | 4.1866 | -0.19731 | 81.7495
[9 empty] | 4.1866 | -0.19731 | 81.7648
[9 empty] | 4.1868 | -0.19719 | 81.7647
[9 empty] | 4.1862 | -0.19798 | 81.7533
[9 empty] | 4.1868 | -0.19719 | 81.7577
[9 empty] | 4.1866 | -0.19731 | 81.7622
[9 empty] | 4.1859 | -0.19719 | 81.7619
[9 empty] | 4.1862 | -0.19798 | 81.7666
[9 empty] | 4.1871 | -0.19706 | 81.7713
[9 empty] | 4.1868 | -0.19719 | 81.7707
[9 empty] | 4.1856 | -0.19731 | 81.764
[9 empty] | 4.1868 | -0.19719 | 81.7626
[9 empty] | 4.1868 | -0.19719 | 81.769
[9 empty] | 4.1871 | -0.19706 | 81.777
[9 empty] | 4.1868 | -0.19719 | 81.7805
[9 empty] | 4.1868 | -0.19719 | 81.7919
[9 empty] | 4.1862 | -0.19706 | 81.792
[9 empty] | 4.1871 | -0.19706 | 81.7987
[9 empty] | 4.1864 | -0.19694 | 81.798
[9 empty] | 4.1871 | -0.19706 | 81.7431
[9 empty] | 4.1871 | -0.19706 | 81.7756
[9 empty] | 4.1862 | -0.19706 | 81.7787
[9 empty] | 4.1871 | -0.19706 | 81.7809
[9 empty] | 4.1871 | -0.19706 | 81.7826
[9 empty] | 4.1871 | -0.19706 | 81.7898
[9 empty] | 4.1871 | -0.19706 | 81.812
[9 empty] | 4.1871 | -0.19706 | 81.8094
[9 empty] | 4.1871 | -0.19706 | 81.815
[9 empty] | 4.1868 | -0.19719 | 81.8135
[9 empty] | 4.1871 | -0.19706 | 81.8155
[9 empty] | 4.1868 | -0.19719 | 81.8143
[9 empty] | 4.1877 | -0.19706 | 81.8001
[9 empty] | 4.1871 | -0.19706 | 81.802
[9 empty] | 4.1871 | -0.19706 | 81.803
[9 empty] | 4.1868 | -0.19719 | 81.8017
[9 empty] | 4.1877 | -0.19811 | 81.8021
[9 empty] | 4.1868 | -0.19719 | 81.81
[9 empty] | 4.1877 | -0.19719 | 81.8083
[9 empty] | 4.1875 | -0.19731 | 81.8119
[9 empty] | 4.1875 | -0.19731 | 81.8186
[9 empty] | 4.1877 | -0.19719 | 81.8189
[9 empty] | 4.1875 | -0.19731 | 81.8102
[9 empty] | 4.1866 | -0.19731 | 81.8155
[9 empty] | 4.1877 | -0.19811 | 81.8207
[9 empty] | 4.1875 | -0.19731 | 81.8202
[9 empty] | 4.1877 | -0.19719 | 81.7988
[9 empty] | 4.1877 | -0.19719 | 81.8099
[9 empty] | 4.1887 | -0.19719 | 81.8214
[9 empty] | 4.1871 | -0.19706 | 81.8118
[9 empty] | 4.1887 | -0.19719 | 81.8056
[9 empty] | 4.1871 | -0.19798 | 81.7952
[9 empty] | 4.1889 | -0.19706 | 81.8102
[9 empty] | 4.1889 | -0.19706 | 81.8218
[9 empty] | 4.188 | -0.19706 | 81.8253
[9 empty] | 4.1892 | -0.19694 | 81.8291
[9 empty] | 4.1883 | -0.19706 | 81.8294
[9 empty] | 4.1887 | -0.19719 | 81.8316
[9 empty] | 4.1877 | -0.19719 | 81.8333
[9 empty] | 4.1889 | -0.19706 | 81.8355
[9 empty] | 4.1887 | -0.19719 | 81.8348
[9 empty] | 4.1896 | -0.19719 | 81.836
[9 empty] | 4.1887 | -0.19719 | 81.8363
[9 empty] | 4.1896 | -0.19719 | 81.8405
[9 empty] | 4.1877 | -0.19719 | 81.8391
[9 empty] | 4.1896 | -0.19719 | 81.8435
[9 empty] | 4.1884 | -0.19731 | 81.8296
[9 empty] | 4.1887 | -0.19719 | 81.7875
[9 empty] | 4.1896 | -0.19719 | 81.7879
[9 empty] | 4.1896 | -0.19719 | 81.78
[9 empty] | 4.1893 | -0.19824 | 81.7722
[9 empty] | 4.1896 | -0.19811 | 81.7713
[9 empty] | 4.1905 | -0.19719 | 81.7677
[9 empty] | 4.1899 | -0.19706 | 81.77
[9 empty] | 4.1893 | -0.19824 | 81.7645
[9 empty] | 4.1905 | -0.19719 | 81.7637
[9 empty] | 4.1903 | -0.19731 | 81.7553
[9 empty] | 4.1893 | -0.19731 | 81.7543
[9 empty] | 4.1905 | -0.19719 | 81.7514
[9 empty] | 4.1912 | -0.19731 | 81.7577
[9 empty] | 4.1903 | -0.19824 | 81.7565
[9 empty] | 4.1903 | -0.19824 | 81.755
[9 empty] | 4.1914 | -0.19719 | 81.7417
[9 empty] | 4.1908 | -0.19706 | 81.7409
[9 empty] | 4.1914 | -0.19719 | 81.7423
[9 empty] | 4.1917 | -0.19706 | 81.7442
[9 empty] | 4.1921 | -0.19731 | 81.7687
[9 empty] | 4.1905 | -0.19719 | 81.7669
[9 empty] | 4.1917 | -0.19706 | 81.7706
[9 empty] | 4.1917 | -0.19706 | 81.7799
[9 empty] | 4.1926 | -0.19798 | 81.7809
[9 empty] | 4.1926 | -0.19798 | 81.7771
[9 empty] | 4.1917 | -0.19786 | 81.7832
[9 empty] | 4.1908 | -0.19798 | 81.7841
[9 empty] | 4.192 | -0.19786 | 81.7888
[9 empty] | 4.1929 | -0.19694 | 81.7859
[9 empty] | 4.1917 | -0.19706 | 81.7795
[9 empty] | 4.1929 | -0.19694 | 81.7806
[9 empty] | 4.1926 | -0.19706 | 81.7815
[9 empty] | 4.1929 | -0.19694 | 81.7871
[9 empty] | 4.1917 | -0.19706 | 81.7781
[9 empty] | 4.1926 | -0.19706 | 81.782
[9 empty] | 4.1924 | -0.19719 | 81.7867
[9 empty] | 4.1924 | -0.19719 | 81.7894
[9 empty] | 4.1924 | -0.19811 | 81.7911
[9 empty] | 4.1924 | -0.19719 | 81.7926
[9 empty] | 4.1924 | -0.19719 | 81.7932
[9 empty] | 4.1926 | -0.19706 | 81.7943
[9 empty] | 4.1924 | -0.19719 | 81.7936
[9 empty] | 4.1945 | -0.19706 | 81.8001
[9 empty] | 4.1935 | -0.19706 | 81.8036
[9 empty] | 4.1933 | -0.19719 | 81.811
[9 empty] | 4.1935 | -0.19706 | 81.8172
[9 empty] | 4.1933 | -0.19811 | 81.8136
[9 empty] | 4.193 | -0.19731 | 81.7925
[9 empty] | 4.1926 | -0.19798 | 81.7902
[9 empty] | 4.1933 | -0.19719 | 81.7928
[9 empty] | 4.193 | -0.19731 | 81.7975
[9 empty] | 4.1933 | -0.19719 | 81.7805
[9 empty] | 4.193 | -0.19731 | 81.7813
[9 empty] | 4.193 | -0.19731 | 81.8075
[9 empty] | 4.1939 | -0.19731 | 81.8098
[9 empty] | 4.1933 | -0.19719 | 81.8178
[9 empty] | 4.193 | -0.19824 | 81.8221
[9 empty] | 4.1933 | -0.19719 | 81.8226
[9 empty] | 4.1939 | -0.19731 | 81.8269
[9 empty] | 4.193 | -0.19731 | 81.8297
[9 empty] | 4.1928 | -0.19731 | 81.8245
[9 empty] | 4.1933 | -0.19719 | 81.8431
[9 empty] | 4.1933 | -0.19719 | 81.8431
[9 empty] | 4.1935 | -0.19706 | 81.8159
[9 empty] | 4.1924 | -0.19719 | 81.8136
[9 empty] | 4.1933 | -0.19811 | 81.8211
[9 empty] | 4.1933 | -0.19811 | 81.8188
[9 empty] | 4.1933 | -0.19719 | 81.8182
[9 empty] | 4.1935 | -0.19706 | 81.8292
[9 empty] | 4.1939 | -0.19731 | 81.8257
[9 empty] | 4.1939 | -0.19731 | 81.8128
[9 empty] | 4.1933 | -0.19811 | 81.8244
[9 empty] | 4.1933 | -0.19811 | 81.8254
[9 empty] | 4.1942 | -0.19719 | 81.8283
[9 empty] | 4.1933 | -0.19719 | 81.8264
[9 empty] | 4.1939 | -0.19731 | 81.8304
[9 empty] | 4.1933 | -0.19811 | 81.8242
[9 empty] | 4.1935 | -0.19706 | 81.8276
[9 empty] | 4.1942 | -0.19719 | 81.8332
[9 empty] | 4.1942 | -0.19811 | 81.834
[9 empty] | 4.1933 | -0.19811 | 81.8286
[9 empty] | 4.1933 | -0.19719 | 81.8315
[9 empty] | 4.1942 | -0.19719 | 81.8377
[9 empty] | 4.1942 | -0.19811 | 81.8387
[9 empty] | 4.1938 | -0.19694 | 81.8391
[9 empty] | 4.1945 | -0.19706 | 81.8394
[9 empty] | 4.1942 | -0.19719 | 81.8402
[9 empty] | 4.1935 | -0.19798 | 81.8385
[9 empty] | 4.1935 | -0.19706 | 81.8393
[9 empty] | 4.1945 | -0.19706 | 81.8509
[9 empty] | 4.1945 | -0.19706 | 81.8505
[9 empty] | 4.1935 | -0.19706 | 81.843
[9 empty] | 4.1935 | -0.19706 | 81.8436
[9 empty] | 4.1945 | -0.19798 | 81.846
[9 empty] | 4.1945 | -0.19706 | 81.8408
[9 empty] | 4.1945 | -0.19706 | 81.8495
[9 empty] | 4.1945 | -0.19706 | 81.8616
[9 empty] | 4.1945 | -0.19706 | 81.8622
[9 empty] | 4.1947 | -0.19786 | 81.8628
[9 empty] | 4.1942 | -0.19719 | 81.8613
[9 empty] | 4.1945 | -0.19706 | 81.8609
[9 empty] | 4.1947 | -0.19786 | 81.8631
[9 empty] | 4.1935 | -0.19706 | 81.8601
[9 empty] | 4.1942 | -0.19719 | 81.8661
[9 empty] | 4.1947 | -0.19694 | 81.87
[9 empty] | 4.1945 | -0.19706 | 81.8701
[9 empty] | 4.1942 | -0.19719 | 81.8704
[9 empty] | 4.1942 | -0.19719 | 81.8714
[9 empty] | 4.1945 | -0.19706 | 81.8715
[9 empty] | 4.1942 | -0.19719 | 81.8252
[9 empty] | 4.1942 | -0.19719 | 81.8291
[9 empty] | 4.1945 | -0.19798 | 81.8402
[9 empty] | 4.1945 | -0.19706 | 81.848
[9 empty] | 4.1947 | -0.19786 | 81.8624
[9 empty] | 4.1942 | -0.19719 | 81.863
[9 empty] | 4.1945 | -0.19706 | 81.8682
[9 empty] | 4.1945 | -0.19706 | 81.8687
[9 empty] | 4.1942 | -0.19719 | 81.8732
[9 empty] | 4.1945 | -0.19706 | 81.8741
[9 empty] | 4.1942 | -0.19811 | 81.8755
[9 empty] | 4.1945 | -0.19706 | 81.8751
[9 empty] | 4.1942 | -0.19719 | 81.8764
[9 empty] | 4.1942 | -0.19719 | 81.8784
[9 empty] | 4.1942 | -0.19719 | 81.8765
[9 empty] | 4.1942 | -0.19719 | 81.8707
[9 empty] | 4.1945 | -0.19706 | 81.8675
[9 empty] | 4.1942 | -0.19731 | 81.8662
[9 empty] | 4.1954 | -0.19706 | 81.8704
[9 empty] | 4.1942 | -0.19719 | 81.866
[9 empty] | 4.1939 | -0.19731 | 81.8682
[9 empty] | 4.1942 | -0.19719 | 81.8705
[9 empty] | 4.1942 | -0.19811 | 81.8747
[9 empty] | 4.1951 | -0.19719 | 81.8761
[9 empty] | 4.1942 | -0.19719 | 81.8769
[9 empty] | 4.1939 | -0.19824 | 81.8788
[9 empty] | 4.1939 | -0.19824 | 81.8735
[9 empty] | 4.1942 | -0.19719 | 81.8759
[9 empty] | 4.1945 | -0.19798 | 81.8773
[9 empty] | 4.1945 | -0.19706 | 81.8784
[9 empty] | 4.1945 | -0.19706 | 81.8802
[9 empty] | 4.1942 | -0.19719 | 81.8804
[9 empty] | 4.1942 | -0.19811 | 81.8805
[9 empty] | 4.1942 | -0.19719 | 81.881
[9 empty] | 4.1945 | -0.19706 | 81.8687
[9 empty] | 4.1945 | -0.19798 | 81.8405
[9 empty] | 4.1947 | -0.19694 | 81.8294
[9 empty] | 4.1945 | -0.19706 | 81.8258
[9 empty] | 4.1942 | -0.19811 | 81.8214
[9 empty] | 4.1963 | -0.19798 | 81.8072
[9 empty] | 4.1954 | -0.19891 | 81.8058
[9 empty] | 4.1951 | -0.19719 | 81.8076
[9 empty] | 4.1959 | -0.19681 | 81.809
[9 empty] | 4.1957 | -0.19694 | 81.8084
[9 empty] | 4.1966 | -0.19694 | 81.8109
[9 empty] | 4.1961 | -0.19719 | 81.8094
[9 empty] | 4.1949 | -0.19731 | 81.8083
[9 empty] | 4.1951 | -0.19719 | 81.8073
[9 empty] | 4.1961 | -0.19719 | 81.8067
[9 empty] | 4.1961 | -0.19719 | 81.8068
[9 empty] | 4.1961 | -0.19811 | 81.808
[9 empty] | 4.1961 | -0.19719 | 81.8076
[9 empty] | 4.1967 | -0.19719 | 81.8071
[9 empty] | 4.1976 | -0.19731 | 81.8084
[9 empty] | 4.197 | -0.19719 | 81.8007
[9 empty] | 4.197 | -0.19719 | 81.7883
[9 empty] | 4.1975 | -0.19694 | 81.7924
[9 empty] | 4.1984 | -0.19694 | 81.8113
[9 empty] | 4.1984 | -0.19786 | 81.8173
[9 empty] | 4.1982 | -0.19798 | 81.8236
[9 empty] | 4.1982 | -0.19798 | 81.8111
[9 empty] | 4.1993 | -0.19786 | 81.8166
[9 empty] | 4.1982 | -0.19706 | 81.8217
[9 empty] | 4.1975 | -0.19786 | 81.8288
[9 empty] | 4.1993 | -0.19694 | 81.8321
[9 empty] | 4.1982 | -0.19706 | 81.8315
[9 empty] | 4.1991 | -0.19798 | 81.8312
[9 empty] | 4.2 | -0.19798 | 81.8336
[9 empty] | 4.1991 | -0.19706 | 81.8337
[9 empty] | 4.2009 | -0.19706 | 81.8314
[9 empty] | 4.2 | -0.19706 | 81.8358
[9 empty] | 4.2004 | -0.19731 | 81.8288
[9 empty] | 4.2007 | -0.19811 | 81.8317
[9 empty] | 4.2004 | -0.19731 | 81.8304
[9 empty] | 4.1997 | -0.19719 | 81.8307
[9 empty] | 4.2007 | -0.19719 | 81.8262
[9 empty] | 4.2007 | -0.19719 | 81.8323
[9 empty] | 4.1997 | -0.19798 | 81.8344
[9 empty] | 4.2012 | -0.19786 | 81.8326
[9 empty] | 4.2019 | -0.19706 | 81.833
[9 empty] | 4.2016 | -0.19719 | 81.8359
[9 empty] | 4.2009 | -0.19706 | 81.8364
[9 empty] | 4.2021 | -0.19786 | 81.8408
[9 empty] | 4.2012 | -0.19786 | 81.8416
[9 empty] | 4.2012 | -0.19786 | 81.8419
[9 empty] | 4.2019 | -0.19798 | 81.8364
[9 empty] | 4.2021 | -0.19878 | 81.8353
[9 empty] | 4.2019 | -0.19811 | 81.8333
[9 empty] | 4.2019 | -0.19891 | 81.8336
[9 empty] | 4.2021 | -0.19694 | 81.8359
[9 empty] | 4.2019 | -0.19798 | 81.846
[9 empty] | 4.2013 | -0.19824 | 81.8383
[9 empty] | 4.2019 | -0.19798 | 81.8389
[9 empty] | 4.2016 | -0.19811 | 81.8394
[9 empty] | 4.2013 | -0.19731 | 81.8393
[9 empty] | 4.2016 | -0.19719 | 81.8409
[9 empty] | 4.2016 | -0.19719 | 81.8426
[9 empty] | 4.2016 | -0.19811 | 81.8507
[9 empty] | 4.2019 | -0.19798 | 81.8487
[9 empty] | 4.2021 | -0.19694 | 81.8497
[9 empty] | 4.2019 | -0.19798 | 81.8634
[9 empty] | 4.2016 | -0.19719 | 81.8571
[9 empty] | 4.2019 | -0.19798 | 81.855
[9 empty] | 4.2019 | -0.19706 | 81.8693
[9 empty] | 4.2019 | -0.19706 | 81.8705
[9 empty] | 4.2019 | -0.19798 | 81.8648
[9 empty] | 4.2016 | -0.19811 | 81.8614
[9 empty] | 4.2013 | -0.19824 | 81.8605
[9 empty] | 4.2023 | -0.19824 | 81.8427
[9 empty] | 4.2016 | -0.19719 | 81.8425
[9 empty] | 4.2019 | -0.19706 | 81.8446
[9 empty] | 4.2028 | -0.19798 | 81.847
[9 empty] | 4.2019 | -0.19798 | 81.8455
[9 empty] | 4.2019 | -0.19891 | 81.8471
[9 empty] | 4.2019 | -0.19798 | 81.8468
[9 empty] | 4.2019 | -0.19798 | 81.8374
[9 empty] | 4.2019 | -0.19798 | 81.8408
[9 empty] | 4.2021 | -0.19786 | 81.8441
[9 empty] | 4.2028 | -0.19798 | 81.8376
[9 empty] | 4.2025 | -0.19719 | 81.8314
[9 empty] | 4.2019 | -0.19798 | 81.8348
[9 empty] | 4.2013 | -0.19824 | 81.8357
[9 empty] | 4.2028 | -0.19798 | 81.8388
[9 empty] | 4.2016 | -0.19719 | 81.8405
[9 empty] | 4.2019 | -0.19891 | 81.8442
[9 empty] | 4.2009 | -0.19798 | 81.8468
[9 empty] | 4.2028 | -0.19798 | 81.8532
[9 empty] | 4.203 | -0.19786 | 81.8536
[9 empty] | 4.2025 | -0.19811 | 81.8462
[9 empty] | 4.203 | -0.19786 | 81.8481
[9 empty] | 4.2019 | -0.19891 | 81.8398
[9 empty] | 4.2021 | -0.19786 | 81.8405
[9 empty] | 4.2021 | -0.19786 | 81.8477
[9 empty] | 4.203 | -0.19878 | 81.8494
[9 empty] | 4.2034 | -0.19811 | 81.8486
[9 empty] | 4.2028 | -0.19891 | 81.8589
[9 empty] | 4.2025 | -0.19811 | 81.8639
[9 empty] | 4.2034 | -0.19719 | 81.847
[9 empty] | 4.2019 | -0.19891 | 81.8414
[9 empty] | 4.2025 | -0.19811 | 81.8446
[9 empty] | 4.2028 | -0.19798 | 81.8485
[9 empty] | 4.2037 | -0.19798 | 81.8517
[9 empty] | 4.2028 | -0.19798 | 81.8516
[9 empty] | 4.2021 | -0.19786 | 81.8516
[9 empty] | 4.2033 | -0.19866 | 81.8567
[9 empty] | 4.2019 | -0.19798 | 81.866
[9 empty] | 4.2028 | -0.19798 | 81.8636
[9 empty] | 4.204 | -0.19786 | 81.8643
[9 empty] | 4.2041 | -0.19824 | 81.8627
[9 empty] | 4.2034 | -0.19719 | 81.861
[9 empty] | 4.2023 | -0.19916 | 81.8556
[9 empty] | 4.2034 | -0.19811 | 81.8559
[9 empty] | 4.2019 | -0.19798 | 81.8666
[9 empty] | 4.203 | -0.19866 | 81.8667
[9 empty] | 4.2028 | -0.19798 | 81.8646
[9 empty] | 4.2042 | -0.19866 | 81.8642
[9 empty] | 4.203 | -0.19878 | 81.8595
[9 empty] | 4.203 | -0.19878 | 81.8479
[9 empty] | 4.2037 | -0.19798 | 81.8452
[9 empty] | 4.204 | -0.19878 | 81.8472
[9 empty] | 4.2034 | -0.19903 | 81.8484
[9 empty] | 4.2032 | -0.19824 | 81.849
[9 empty] | 4.2044 | -0.19903 | 81.8506
[9 empty] | 4.2034 | -0.19811 | 81.8503
[9 empty] | 4.2053 | -0.19811 | 81.853
[9 empty] | 4.2044 | -0.19811 | 81.8543
[9 empty] | 4.2055 | -0.19798 | 81.8734
[9 empty] | 4.2046 | -0.19891 | 81.8776
[9 empty] | 4.2055 | -0.19891 | 81.8806
[9 empty] | 4.2058 | -0.19878 | 81.8843
[9 empty] | 4.204 | -0.19786 | 81.8799
[9 empty] | 4.2058 | -0.19878 | 81.8811
[9 empty] | 4.2067 | -0.19786 | 81.8667
[9 empty] | 4.2067 | -0.19786 | 81.8646
[9 empty] | 4.2065 | -0.19891 | 81.8639
[9 empty] | 4.2071 | -0.19903 | 81.8677
[9 empty] | 4.2081 | -0.19903 | 81.8727
[9 empty] | 4.2081 | -0.19903 | 81.8785
[9 empty] | 4.2081 | -0.19811 | 81.8814
[9 empty] | 4.2081 | -0.19811 | 81.8839
[9 empty] | 4.2092 | -0.19891 | 81.8846
[9 empty] | 4.2083 | -0.19891 | 81.8826
[9 empty] | 4.2086 | -0.19878 | 81.8814
[9 empty] | 4.2083 | -0.19891 | 81.8838
[9 empty] | 4.2083 | -0.19891 | 81.8845
[9 empty] | 4.2092 | -0.19891 | 81.8877
[9 empty] | 4.2083 | -0.19891 | 81.8891
[9 empty] | 4.2092 | -0.19891 | 81.8908
[9 empty] | 4.2081 | -0.19811 | 81.8905
[9 empty] | 4.2092 | -0.19706 | 81.892
[9 empty] | 4.209 | -0.19903 | 81.8918
[9 empty] | 4.2092 | -0.19891 | 81.8713
[9 empty] | 4.2083 | -0.19891 | 81.8699
[9 empty] | 4.2095 | -0.19878 | 81.8797
[9 empty] | 4.2092 | -0.19891 | 81.884
[9 empty] | 4.2095 | -0.1997 | 81.886
[9 empty] | 4.2086 | -0.19878 | 81.8864
[9 empty] | 4.209 | -0.19811 | 81.8404
[9 empty] | 4.2092 | -0.19798 | 81.844
[9 empty] | 4.2092 | -0.20075 | 81.8441
[9 empty] | 4.2087 | -0.19916 | 81.8293
[9 empty] | 4.2092 | -0.19798 | 81.8257
[9 empty] | 4.2092 | -0.19891 | 81.7828
[9 empty] | 4.2095 | -0.19786 | 81.794
[9 empty] | 4.2092 | -0.19891 | 81.7963
[9 empty] | 4.2095 | -0.19878 | 81.8008
[9 empty] | 4.209 | -0.19903 | 81.7995
[9 empty] | 4.209 | -0.19811 | 81.8007
[9 empty] | 4.2092 | -0.19798 | 81.806
[9 empty] | 4.2095 | -0.19878 | 81.8103
[9 empty] | 4.2095 | -0.19878 | 81.8088
[9 empty] | 4.2099 | -0.19811 | 81.8068
[9 empty] | 4.209 | -0.19811 | 81.8068
[9 empty] | 4.2092 | -0.19891 | 81.8079
[9 empty] | 4.2092 | -0.19891 | 81.8221
[9 empty] | 4.2092 | -0.19891 | 81.8178
[9 empty] | 4.2102 | -0.19786 | 81.8179
[9 empty] | 4.2102 | -0.19891 | 81.8207
[9 empty] | 4.2099 | -0.19811 | 81.8216
[9 empty] | 4.2099 | -0.19903 | 81.8232
[9 empty] | 4.2092 | -0.19891 | 81.8217
[9 empty] | 4.2092 | -0.19891 | 81.8254
[9 empty] | 4.2104 | -0.19878 | 81.8292
[9 empty] | 4.2095 | -0.19786 | 81.8255
[9 empty] | 4.2104 | -0.19878 | 81.8267
[9 empty] | 4.2099 | -0.19903 | 81.8239
[9 empty] | 4.209 | -0.19996 | 81.8064
[9 empty] | 4.2095 | -0.19878 | 81.8001
[9 empty] | 4.2104 | -0.19878 | 81.8038
[9 empty] | 4.2104 | -0.19878 | 81.8051
[9 empty] | 4.2099 | -0.19811 | 81.7981
[9 empty] | 4.2111 | -0.19891 | 81.7943
[9 empty] | 4.2111 | -0.19891 | 81.8021
[9 empty] | 4.2113 | -0.1997 | 81.8028
[9 empty] | 4.2104 | -0.19878 | 81.7989
[9 empty] | 4.2102 | -0.19798 | 81.8166
[9 empty] | 4.2108 | -0.19903 | 81.8175
[9 empty] | 4.2115 | -0.19824 | 81.8178
[9 empty] | 4.2092 | -0.19983 | 81.8163
[9 empty] | 4.2107 | -0.19866 | 81.8159
[9 empty] | 4.2104 | -0.19878 | 81.8194
[9 empty] | 4.2111 | -0.19983 | 81.8216
[9 empty] | 4.2108 | -0.19996 | 81.8285
[9 empty] | 4.2117 | -0.19996 | 81.8256
[9 empty] | 4.2129 | -0.19891 | 81.8263
[9 empty] | 4.2123 | -0.19786 | 81.8254
[9 empty] | 4.2104 | -0.19878 | 81.8229
[9 empty] | 4.2123 | -0.19878 | 81.8321
[9 empty] | 4.2117 | -0.19811 | 81.8233
[9 empty] | 4.2117 | -0.19811 | 81.8227
[9 empty] | 4.2133 | -0.19916 | 81.8242
[9 empty] | 4.2132 | -0.1997 | 81.8293
[9 empty] | 4.2129 | -0.19891 | 81.8267
[9 empty] | 4.2125 | -0.19866 | 81.8289
[9 empty] | 4.2123 | -0.1997 | 81.8293
[9 empty] | 4.2139 | -0.19891 | 81.8295
[9 empty] | 4.2136 | -0.19903 | 81.8291
[9 empty] | 4.2145 | -0.19903 | 81.8331
[9 empty] | 4.2148 | -0.19798 | 81.8328
[9 empty] | 4.2139 | -0.19891 | 81.8295
[9 empty] | 4.2141 | -0.1997 | 81.8296
[9 empty] | 4.2148 | -0.19891 | 81.8234
[9 empty] | 4.2145 | -0.19811 | 81.8395
[9 empty] | 4.2154 | -0.19903 | 81.8407
[9 empty] | 4.2148 | -0.19983 | 81.8392
[9 empty] | 4.2148 | -0.19891 | 81.8431
[9 empty] | 4.215 | -0.19878 | 81.8427
[9 empty] | 4.215 | -0.19786 | 81.8439
[9 empty] | 4.216 | -0.1997 | 81.8441
[9 empty] | 4.2143 | -0.19916 | 81.8475
[9 empty] | 4.2154 | -0.19903 | 81.8503
[9 empty] | 4.2148 | -0.19891 | 81.8407
[9 empty] | 4.216 | -0.1997 | 81.8476
[9 empty] | 4.216 | -0.1997 | 81.8516
[9 empty] | 4.2157 | -0.19983 | 81.8545
[9 empty] | 4.2157 | -0.19983 | 81.8503
[9 empty] | 4.2154 | -0.19996 | 81.8477
[9 empty] | 4.2164 | -0.19996 | 81.849
[9 empty] | 4.216 | -0.19878 | 81.8522
[9 empty] | 4.2157 | -0.19891 | 81.8547
[9 empty] | 4.2162 | -0.2005 | 81.855
[9 empty] | 4.2157 | -0.19983 | 81.8565
[9 empty] | 4.2166 | -0.19891 | 81.8526
[9 empty] | 4.2154 | -0.20088 | 81.8561
[9 empty] | 4.2164 | -0.19903 | 81.865
[9 empty] | 4.2157 | -0.19983 | 81.8646
[9 empty] | 4.2157 | -0.20075 | 81.8651
[9 empty] | 4.2157 | -0.20075 | 81.8636
[9 empty] | 4.2157 | -0.19983 | 81.8673
[9 empty] | 4.2157 | -0.19983 | 81.8676
[9 empty] | 4.2164 | -0.19903 | 81.8598
[9 empty] | 4.2164 | -0.19996 | 81.8578
[9 empty] | 4.216 | -0.1997 | 81.8741
[9 empty] | 4.216 | -0.1997 | 81.8781
[9 empty] | 4.216 | -0.1997 | 81.8808
[9 empty] | 4.2166 | -0.19983 | 81.8806
[9 empty] | 4.2164 | -0.19996 | 81.8795
[9 empty] | 4.2157 | -0.19983 | 81.8779
[9 empty] | 4.2157 | -0.19983 | 81.8771
[9 empty] | 4.216 | -0.20063 | 81.8806
[9 empty] | 4.2169 | -0.1997 | 81.8863
[9 empty] | 4.216 | -0.20063 | 81.8855
[9 empty] | 4.2166 | -0.19983 | 81.8817
[9 empty] | 4.2164 | -0.19996 | 81.8788
[9 empty] | 4.2157 | -0.20075 | 81.8776
[9 empty] | 4.2166 | -0.20075 | 81.8761
[9 empty] | 4.216 | -0.20063 | 81.8762
[9 empty] | 4.2166 | -0.19983 | 81.8744
[9 empty] | 4.2166 | -0.20075 | 81.874
[9 empty] | 4.2164 | -0.20088 | 81.8795
[9 empty] | 4.216 | -0.1997 | 81.8799
[9 empty] | 4.2169 | -0.1997 | 81.8851
[9 empty] | 4.2171 | -0.2005 | 81.8831
[9 empty] | 4.2169 | -0.20063 | 81.8812
[9 empty] | 4.2166 | -0.20075 | 81.8848
[9 empty] | 4.2166 | -0.20075 | 81.8877
[9 empty] | 4.2166 | -0.20168 | 81.8881
[9 empty] | 4.2169 | -0.1997 | 81.8907
[9 empty] | 4.2166 | -0.20075 | 81.8914
[9 empty] | 4.2166 | -0.20075 | 81.8939
[9 empty] | 4.2166 | -0.19983 | 81.8934
[9 empty] | 4.2164 | -0.20088 | 81.8973
[9 empty] | 4.2169 | -0.20063 | 81.8987
[9 empty] | 4.2169 | -0.20063 | 81.8998
[9 empty] | 4.2171 | -0.20142 | 81.8961
[9 empty] | 4.2166 | -0.20075 | 81.8972
[9 empty] | 4.2164 | -0.2018 | 81.8975
[9 empty] | 4.2164 | -0.2018 | 81.8937
[9 empty] | 4.2173 | -0.20088 | 81.8969
[9 empty] | 4.2169 | -0.20155 | 81.8907
[9 empty] | 4.2174 | -0.20038 | 81.8957
[9 empty] | 4.2166 | -0.20168 | 81.8977
[9 empty] | 4.2157 | -0.20168 | 81.8988
[9 empty] | 4.2166 | -0.20168 | 81.8997
[9 empty] | 4.2166 | -0.20075 | 81.8988
[9 empty] | 4.2166 | -0.20075 | 81.9001
[9 empty] | 4.216 | -0.20155 | 81.9001
[9 empty] | 4.2171 | -0.2005 | 81.8974
[9 empty] | 4.2169 | -0.20063 | 81.8987
[9 empty] | 4.2166 | -0.19983 | 81.8963
[9 empty] | 4.2166 | -0.20075 | 81.8973
[9 empty] | 4.2164 | -0.2018 | 81.8994
[9 empty] | 4.2178 | -0.20063 | 81.8992
[9 empty] | 4.2166 | -0.20075 | 81.8998
[9 empty] | 4.2178 | -0.20155 | 81.897
[9 empty] | 4.2181 | -0.2005 | 81.8989
[9 empty] | 4.2175 | -0.20168 | 81.9008
[9 empty] | 4.2185 | -0.20168 | 81.8966
[9 empty] | 4.2185 | -0.20168 | 81.8993
[9 empty] | 4.2175 | -0.20075 | 81.9008
[9 empty] | 4.2171 | -0.20142 | 81.9018
[9 empty] | 4.2178 | -0.20063 | 81.9032
[9 empty] | 4.2178 | -0.20155 | 81.9008
[9 empty] | 4.2182 | -0.19996 | 81.9027
[9 empty] | 4.2173 | -0.20088 | 81.9032
[9 empty] | 4.2181 | -0.20142 | 81.9053
[9 empty] | 4.2178 | -0.20155 | 81.9059
[9 empty] | 4.2181 | -0.20142 | 81.9068
[9 empty] | 4.2175 | -0.20075 | 81.907
[9 empty] | 4.2185 | -0.20168 | 81.9081
[9 empty] | 4.2185 | -0.20075 | 81.9085
[9 empty] | 4.2185 | -0.20168 | 81.9087
[9 empty] | 4.2185 | -0.20168 | 81.909
[9 empty] | 4.2178 | -0.20247 | 81.9089
[9 empty] | 4.219 | -0.20142 | 81.9102
[9 empty] | 4.2187 | -0.20063 | 81.9098
[9 empty] | 4.2185 | -0.2026 | 81.9096
[9 empty] | 4.2191 | -0.2018 | 81.9107
[9 empty] | 4.2194 | -0.20168 | 81.911
[9 empty] | 4.2196 | -0.20155 | 81.845
[9 empty] | 4.2199 | -0.20235 | 81.7084
[9 empty] | 4.2206 | -0.20063 | 81.6762
[9 empty] | 4.2199 | -0.20142 | 81.6734
[9 empty] | 4.2215 | -0.20247 | 81.6711
[9 empty] | 4.221 | -0.20088 | 81.6641
[9 empty] | 4.221 | -0.2018 | 81.6609
[9 empty] | 4.2212 | -0.2026 | 81.6661
[9 empty] | 4.2218 | -0.20142 | 81.6646
[9 empty] | 4.2215 | -0.20155 | 81.6632
[9 empty] | 4.2212 | -0.20168 | 81.664
[9 empty] | 4.2224 | -0.20247 | 81.6631
[9 empty] | 4.2224 | -0.20247 | 81.6533
[9 empty] | 4.2228 | -0.2018 | 81.6531
[9 empty] | 4.2231 | -0.20075 | 81.6534
[9 empty] | 4.2231 | -0.20168 | 81.6441
[9 empty] | 4.2224 | -0.20155 | 81.6392
[9 empty] | 4.2233 | -0.20247 | 81.6417
[9 empty] | 4.2233 | -0.20155 | 81.6376
[9 empty] | 4.2243 | -0.20155 | 81.6386
[9 empty] | 4.2243 | -0.20063 | 81.642
[9 empty] | 4.2243 | -0.20247 | 81.6329
[9 empty] | 4.2243 | -0.20155 | 81.6278
[9 empty] | 4.2228 | -0.20088 | 81.6249
[9 empty] | 4.2243 | -0.20247 | 81.6247
[9 empty] | 4.2236 | -0.20142 | 81.6229
[9 empty] | 4.2243 | -0.20155 | 81.621
[9 empty] | 4.2236 | -0.20235 | 81.6195
[9 empty] | 4.2233 | -0.20247 | 81.6172
[9 empty] | 4.224 | -0.20168 | 81.6173
[9 empty] | 4.2237 | -0.20273 | 81.6155
[9 empty] | 4.2237 | -0.20273 | 81.618
[9 empty] | 4.2237 | -0.2018 | 81.6211
[9 empty] | 4.224 | -0.20168 | 81.6195
[9 empty] | 4.224 | -0.2026 | 81.6169
[9 empty] | 4.2243 | -0.20247 | 81.6098
[9 empty] | 4.2233 | -0.20155 | 81.6096
[9 empty] | 4.2243 | -0.20247 | 81.6105
[9 empty] | 4.2243 | -0.20247 | 81.6104
[9 empty] | 4.2243 | -0.20247 | 81.6108
[9 empty] | 4.224 | -0.2026 | 81.6108
[9 empty] | 4.224 | -0.20168 | 81.6107
[9 empty] | 4.224 | -0.2026 | 81.6106
[9 empty] | 4.224 | -0.2026 | 81.6107
[9 empty] | 4.224 | -0.20168 | 81.6109
[9 empty] | 4.224 | -0.2026 | 81.6108
[9 empty] | 4.2245 | -0.20142 | 81.6149
[9 empty] | 4.2245 | -0.20327 | 81.6112
[9 empty] | 4.2243 | -0.20247 | 81.606
[9 empty] | 4.2243 | -0.20155 | 81.6056
[9 empty] | 4.224 | -0.20168 | 81.6054
[9 empty] | 4.224 | -0.20168 | 81.6043
[9 empty] | 4.2247 | -0.20273 | 81.605
[9 empty] | 4.2237 | -0.2018 | 81.6044
[9 empty] | 4.2249 | -0.2026 | 81.6054
[9 empty] | 4.2254 | -0.20142 | 81.6024
[9 empty] | 4.2254 | -0.20142 | 81.5999
[9 empty] | 4.2252 | -0.20155 | 81.601
[9 empty] | 4.2254 | -0.20235 | 81.6024
[9 empty] | 4.2249 | -0.2026 | 81.6032
[9 empty] | 4.2252 | -0.20155 | 81.6035
[9 empty] | 4.2261 | -0.20155 | 81.6026
[9 empty] | 4.2268 | -0.2026 | 81.5798
[9 empty] | 4.2259 | -0.2026 | 81.5993
[9 empty] | 4.227 | -0.20247 | 81.6025
[9 empty] | 4.2261 | -0.2034 | 81.6017
[9 empty] | 4.227 | -0.2034 | 81.6052
[9 empty] | 4.2273 | -0.20235 | 81.605
[9 empty] | 4.2273 | -0.20235 | 81.606
[9 empty] | 4.2277 | -0.2026 | 81.6068
[9 empty] | 4.2286 | -0.20168 | 81.6075
[9 empty] | 4.2286 | -0.20168 | 81.6045
[9 empty] | 4.2293 | -0.2018 | 81.6051
[9 empty] | 4.2293 | -0.20365 | 81.6056
[9 empty] | 4.2289 | -0.2034 | 81.6063
[9 empty] | 4.228 | -0.2034 | 81.6062
[9 empty] | 4.2291 | -0.20327 | 81.6084
[9 empty] | 4.2295 | -0.20168 | 81.6094
[9 empty] | 4.2289 | -0.20247 | 81.6089
[9 empty] | 4.2293 | -0.20273 | 81.6094
[9 empty] | 4.2305 | -0.20168 | 81.597
[9 empty] | 4.2302 | -0.20273 | 81.5922
[9 empty] | 4.2305 | -0.2026 | 81.5909
[9 empty] | 4.2305 | -0.2026 | 81.5909
[9 empty] | 4.2305 | -0.20352 | 81.5912
[9 empty] | 4.2298 | -0.20247 | 81.592
[9 empty] | 4.231 | -0.20235 | 81.5969
[9 empty] | 4.2298 | -0.20247 | 81.5973
[9 empty] | 4.2305 | -0.20352 | 81.6023
[9 empty] | 4.2307 | -0.20247 | 81.6004
[9 empty] | 4.2314 | -0.2026 | 81.5895
[9 empty] | 4.2305 | -0.20168 | 81.5933
[9 empty] | 4.2305 | -0.2026 | 81.5947
[9 empty] | 4.2311 | -0.20273 | 81.6001
[9 empty] | 4.2302 | -0.20273 | 81.5962
[9 empty] | 4.2314 | -0.20168 | 81.5966
[9 empty] | 4.2307 | -0.20247 | 81.5973
[9 empty] | 4.2316 | -0.20247 | 81.6007
[9 empty] | 4.2316 | -0.2034 | 81.5959
[9 empty] | 4.2307 | -0.20247 | 81.5951
[9 empty] | 4.2305 | -0.2026 | 81.5949
[9 empty] | 4.2326 | -0.20247 | 81.5988
[9 empty] | 4.2319 | -0.20235 | 81.5982
[9 empty] | 4.2316 | -0.20247 | 81.5981
[9 empty] | 4.2314 | -0.20352 | 81.5979
[9 empty] | 4.2316 | -0.2034 | 81.5989
[9 empty] | 4.2314 | -0.2026 | 81.599
[9 empty] | 4.2323 | -0.20168 | 81.6004
[9 empty] | 4.2321 | -0.20273 | 81.6011
[9 empty] | 4.2321 | -0.20273 | 81.6013
[9 empty] | 4.2323 | -0.2026 | 81.602
[9 empty] | 4.2326 | -0.20247 | 81.6058
[9 empty] | 4.2326 | -0.20432 | 81.607
[9 empty] | 4.2328 | -0.20247 | 81.6076
[9 empty] | 4.2326 | -0.2034 | 81.6067
[9 empty] | 4.2328 | -0.20235 | 81.6076
[9 empty] | 4.2326 | -0.2034 | 81.6093
[9 empty] | 4.2323 | -0.2026 | 81.6097
[9 empty] | 4.2323 | -0.2026 | 81.6097
[9 empty] | 4.2332 | -0.2026 | 81.6081
[9 empty] | 4.2336 | -0.20377 | 81.6044
[9 empty] | 4.2342 | -0.20352 | 81.6049
[9 empty] | 4.2342 | -0.2026 | 81.6049
[9 empty] | 4.2344 | -0.20247 | 81.6058
[9 empty] | 4.2342 | -0.2026 | 81.6068
[9 empty] | 4.2339 | -0.20365 | 81.6075
[9 empty] | 4.2348 | -0.20273 | 81.6091
[9 empty] | 4.2351 | -0.2026 | 81.6094
[9 empty] | 4.2351 | -0.2026 | 81.6102
[9 empty] | 4.2348 | -0.20365 | 81.6102
[9 empty] | 4.2344 | -0.2034 | 81.6102
[9 empty] | 4.2353 | -0.20432 | 81.611
[9 empty] | 4.2365 | -0.20327 | 81.6121
[9 empty] | 4.2363 | -0.20247 | 81.6131
[9 empty] | 4.2363 | -0.2034 | 81.6141
[9 empty] | 4.2353 | -0.20247 | 81.6134
[9 empty] | 4.2356 | -0.20327 | 81.6137
[9 empty] | 4.2353 | -0.2034 | 81.6136
[9 empty] | 4.2365 | -0.20327 | 81.6149
[9 empty] | 4.2353 | -0.2034 | 81.6087
[9 empty] | 4.2353 | -0.2034 | 81.6065
[9 empty] | 4.2372 | -0.20352 | 81.6101
[9 empty] | 4.2363 | -0.20432 | 81.6103
[9 empty] | 4.2374 | -0.20235 | 81.6121
[9 empty] | 4.2363 | -0.20247 | 81.6111
[9 empty] | 4.2374 | -0.20235 | 81.613
[9 empty] | 4.2367 | -0.20365 | 81.6123
[9 empty] | 4.2369 | -0.20352 | 81.6138
[9 empty] | 4.2367 | -0.20365 | 81.6114
[9 empty] | 4.2378 | -0.20352 | 81.61
[9 empty] | 4.2378 | -0.2026 | 81.6118
[9 empty] | 4.2376 | -0.20365 | 81.6106
[9 empty] | 4.2369 | -0.20352 | 81.6089
[9 empty] | 4.2381 | -0.2034 | 81.6108
[9 empty] | 4.2369 | -0.20352 | 81.6086
[9 empty] | 4.2376 | -0.20365 | 81.6072
[9 empty] | 4.2378 | -0.20352 | 81.6081
[9 empty] | 4.2372 | -0.2034 | 81.6089
[9 empty] | 4.2372 | -0.2034 | 81.6103
[9 empty] | 4.2378 | -0.2034 | 81.6108
[9 empty] | 4.2381 | -0.2034 | 81.6047
[9 empty] | 4.2378 | -0.20445 | 81.6013
[9 empty] | 4.2381 | -0.2034 | 81.6046
[9 empty] | 4.2381 | -0.2034 | 81.6071
[9 empty] | 4.2372 | -0.2034 | 81.6079
[9 empty] | 4.2381 | -0.2034 | 81.6087
[9 empty] | 4.2384 | -0.20327 | 81.6102
[9 empty] | 4.2372 | -0.2034 | 81.6129
[9 empty] | 4.2384 | -0.20327 | 81.6153
[9 empty] | 4.2393 | -0.20235 | 81.6163
[9 empty] | 4.239 | -0.20432 | 81.6107
[9 empty] | 4.239 | -0.2034 | 81.612
[9 empty] | 4.2381 | -0.20432 | 81.6136
[9 empty] | 4.2384 | -0.20327 | 81.6103
[9 empty] | 4.2388 | -0.20445 | 81.6108
[9 empty] | 4.2381 | -0.2034 | 81.6135
[9 empty] | 4.2388 | -0.20445 | 81.6156
[9 empty] | 4.239 | -0.2034 | 81.6161
[9 empty] | 4.239 | -0.20432 | 81.6164
[9 empty] | 4.239 | -0.20432 | 81.6133
[9 empty] | 4.239 | -0.2034 | 81.6119
[9 empty] | 4.2388 | -0.20352 | 81.6105
[9 empty] | 4.239 | -0.2034 | 81.6127
[9 empty] | 4.2393 | -0.20327 | 81.613
[9 empty] | 4.239 | -0.2034 | 81.6137
[9 empty] | 4.2393 | -0.20327 | 81.6151
[9 empty] | 4.2381 | -0.20524 | 81.615
[9 empty] | 4.2388 | -0.2026 | 81.6122
[9 empty] | 4.2388 | -0.20352 | 81.614
[9 empty] | 4.2388 | -0.20352 | 81.6137
[9 empty] | 4.239 | -0.20352 | 81.6147
[9 empty] | 4.2388 | -0.20445 | 81.6157
[9 empty] | 4.2388 | -0.20352 | 81.616
[9 empty] | 4.2388 | -0.20352 | 81.6161
[9 empty] | 4.2388 | -0.20352 | 81.6163
[9 empty] | 4.2397 | -0.20537 | 81.618
[9 empty] | 4.2394 | -0.20365 | 81.6186
[9 empty] | 4.2394 | -0.20457 | 81.6183
[9 empty] | 4.239 | -0.20247 | 81.6183
[9 empty] | 4.2388 | -0.20352 | 81.6187
[9 empty] | 4.2385 | -0.20365 | 81.6148
[9 empty] | 4.2388 | -0.20352 | 81.6154
[9 empty] | 4.2378 | -0.20352 | 81.6156
[9 empty] | 4.2376 | -0.20365 | 81.6154
[9 empty] | 4.2388 | -0.20352 | 81.6075
[9 empty] | 4.2388 | -0.20445 | 81.6062
[9 empty] | 4.239 | -0.20432 | 81.6094
[9 empty] | 4.2388 | -0.20352 | 81.6117
[9 empty] | 4.24 | -0.2034 | 81.6136
[9 empty] | 4.2388 | -0.20352 | 81.6128
[9 empty] | 4.2397 | -0.2026 | 81.6151
[9 empty] | 4.2397 | -0.20352 | 81.6161
[9 empty] | 4.2397 | -0.20352 | 81.6168
[9 empty] | 4.2397 | -0.20352 | 81.6178
[9 empty] | 4.2397 | -0.20352 | 81.6177
[9 empty] | 4.2397 | -0.20352 | 81.6175
[9 empty] | 4.2397 | -0.20445 | 81.618
[9 empty] | 4.2388 | -0.20445 | 81.6177
[9 empty] | 4.2397 | -0.20445 | 81.6192
[9 empty] | 4.2388 | -0.20352 | 81.6184
[9 empty] | 4.2388 | -0.20352 | 81.6183
[9 empty] | 4.2394 | -0.20365 | 81.6194
[9 empty] | 4.2397 | -0.20352 | 81.6201
[9 empty] | 4.2397 | -0.20352 | 81.6204
[9 empty] | 4.2397 | -0.20445 | 81.6155
[9 empty] | 4.2397 | -0.20352 | 81.6164
[9 empty] | 4.24 | -0.20432 | 81.6185
[9 empty] | 4.2393 | -0.20419 | 81.6195
[9 empty] | 4.239 | -0.2034 | 81.6199
[9 empty] | 4.24 | -0.2034 | 81.6211
[9 empty] | 4.239 | -0.20432 | 81.6207
[9 empty] | 4.2402 | -0.20419 | 81.621
[9 empty] | 4.2411 | -0.20327 | 81.6222
[9 empty] | 4.2411 | -0.20327 | 81.6183
[9 empty] | 4.2402 | -0.20419 | 81.6082
[9 empty] | 4.2411 | -0.2034 | 81.6108
[9 empty] | 4.2402 | -0.20419 | 81.6128
[9 empty] | 4.2409 | -0.20432 | 81.6152
[9 empty] | 4.2409 | -0.20432 | 81.6227
[9 empty] | 4.2418 | -0.2034 | 81.6236
[9 empty] | 4.2409 | -0.2034 | 81.6228
[9 empty] | 4.2415 | -0.20352 | 81.6281
[9 empty] | 4.2415 | -0.20352 | 81.6277
[9 empty] | 4.2413 | -0.20365 | 81.6275
[9 empty] | 4.2413 | -0.20457 | 81.6272
[9 empty] | 4.2415 | -0.20445 | 81.6191
[9 empty] | 4.2425 | -0.20352 | 81.6203
[9 empty] | 4.2411 | -0.20419 | 81.6176
[9 empty] | 4.2427 | -0.20432 | 81.6201
[9 empty] | 4.2434 | -0.20352 | 81.6179
[9 empty] | 4.243 | -0.20327 | 81.6201
[9 empty] | 4.2427 | -0.20432 | 81.6202
[9 empty] | 4.2439 | -0.20327 | 81.6218
[9 empty] | 4.2436 | -0.2034 | 81.6219
[9 empty] | 4.243 | -0.20419 | 81.622
[9 empty] | 4.243 | -0.20327 | 81.6222
[9 empty] | 4.2446 | -0.20247 | 81.625
[9 empty] | 4.2432 | -0.20407 | 81.6243
[9 empty] | 4.2439 | -0.20419 | 81.6331
[9 empty] | 4.2446 | -0.2034 | 81.6338
[9 empty] | 4.2448 | -0.20327 | 81.6354
[9 empty] | 4.2443 | -0.20352 | 81.6342
[9 empty] | 4.2452 | -0.20445 | 81.6342
[9 empty] | 4.2443 | -0.20352 | 81.6332
[9 empty] | 4.2452 | -0.20445 | 81.6329
[9 empty] | 4.2446 | -0.20432 | 81.6322
[9 empty] | 4.2443 | -0.20352 | 81.6314
[9 empty] | 4.2464 | -0.2034 | 81.6326
[9 empty] | 4.2464 | -0.2034 | 81.6321
[9 empty] | 4.2452 | -0.20352 | 81.6255
[9 empty] | 4.2455 | -0.20432 | 81.6318
[9 empty] | 4.2462 | -0.20445 | 81.6273
[9 empty] | 4.2462 | -0.20445 | 81.628
[9 empty] | 4.2467 | -0.20419 | 81.629
[9 empty] | 4.2455 | -0.20432 | 81.6287
[9 empty] | 4.2467 | -0.20419 | 81.6285
[9 empty] | 4.2462 | -0.20445 | 81.6278
[9 empty] | 4.2464 | -0.20432 | 81.6302
[9 empty] | 4.2455 | -0.2034 | 81.6321
[9 empty] | 4.2458 | -0.20327 | 81.6322
[9 empty] | 4.2464 | -0.20432 | 81.6325
[9 empty] | 4.2464 | -0.20432 | 81.6321
[9 empty] | 4.2455 | -0.20432 | 81.6311
[9 empty] | 4.2464 | -0.20432 | 81.6317
[9 empty] | 4.2464 | -0.2034 | 81.6314
[9 empty] | 4.2455 | -0.20432 | 81.6302
[9 empty] | 4.2464 | -0.20432 | 81.6311
[9 empty] | 4.2464 | -0.2034 | 81.6357
[9 empty] | 4.246 | -0.20314 | 81.6287
[9 empty] | 4.2464 | -0.2034 | 81.629
[9 empty] | 4.2455 | -0.2034 | 81.6288
[9 empty] | 4.2464 | -0.20432 | 81.6301
[9 empty] | 4.2458 | -0.20327 | 81.6301
[9 empty] | 4.2455 | -0.2034 | 81.6441
[9 empty] | 4.2469 | -0.20314 | 81.6513
[9 empty] | 4.2455 | -0.20432 | 81.6476
[9 empty] | 4.2464 | -0.20432 | 81.6528
[9 empty] | 4.2467 | -0.20327 | 81.6512
[9 empty] | 4.2446 | -0.20432 | 81.6497
[9 empty] | 4.2467 | -0.20419 | 81.635
[9 empty] | 4.2458 | -0.20419 | 81.6337
[9 empty] | 4.2467 | -0.20419 | 81.6346
[9 empty] | 4.2469 | -0.20407 | 81.6345
[9 empty] | 4.2464 | -0.20432 | 81.6395
[9 empty] | 4.2464 | -0.20524 | 81.6458
[9 empty] | 4.2473 | -0.20432 | 81.6466
[9 empty] | 4.2458 | -0.20419 | 81.6413
[9 empty] | 4.2469 | -0.20407 | 81.6402
[9 empty] | 4.2476 | -0.20419 | 81.6051
[9 empty] | 4.2467 | -0.20419 | 81.6049
[9 empty] | 4.2464 | -0.20432 | 81.6127
[9 empty] | 4.2476 | -0.20419 | 81.624
[9 empty] | 4.2476 | -0.20419 | 81.6271
[9 empty] | 4.2467 | -0.20314 | 81.6254
[9 empty] | 4.2467 | -0.20327 | 81.6269
[9 empty] | 4.2467 | -0.20419 | 81.6489
[9 empty] | 4.2473 | -0.20432 | 81.6558
[9 empty] | 4.2473 | -0.20432 | 81.6516
[9 empty] | 4.2458 | -0.20327 | 81.6492
[9 empty] | 4.2479 | -0.20499 | 81.6548
[9 empty] | 4.2476 | -0.20512 | 81.6524
[9 empty] | 4.2485 | -0.20419 | 81.6523
[9 empty] | 4.2483 | -0.20432 | 81.6511
[9 empty] | 4.2467 | -0.20419 | 81.6536
[9 empty] | 4.2483 | -0.20432 | 81.6563
[9 empty] | 4.2483 | -0.20432 | 81.6611
[9 empty] | 4.2485 | -0.20419 | 81.6617
[9 empty] | 4.2483 | -0.20432 | 81.6649
[9 empty] | 4.2476 | -0.20419 | 81.6653
[9 empty] | 4.2483 | -0.20432 | 81.6664
[9 empty] | 4.2488 | -0.20407 | 81.6684
[9 empty] | 4.2492 | -0.2034 | 81.6642
[9 empty] | 4.2485 | -0.20419 | 81.6637
[9 empty] | 4.2494 | -0.20512 | 81.6647
[9 empty] | 4.2494 | -0.20327 | 81.6654
[9 empty] | 4.2488 | -0.20407 | 81.6657
[9 empty] | 4.2497 | -0.20407 | 81.6674
[9 empty] | 4.2494 | -0.20419 | 81.6634
[9 empty] | 4.2494 | -0.20419 | 81.6662
[9 empty] | 4.2504 | -0.20327 | 81.6677
[9 empty] | 4.2494 | -0.20327 | 81.6685
[9 empty] | 4.2504 | -0.20419 | 81.6647
[9 empty] | 4.2492 | -0.20432 | 81.6645
[9 empty] | 4.2492 | -0.20432 | 81.6628
[9 empty] | 4.2513 | -0.20419 | 81.6638
[9 empty] | 4.2513 | -0.20419 | 81.6669
[9 empty] | 4.251 | -0.2034 | 81.6697
[9 empty] | 4.2506 | -0.20314 | 81.6705
[9 empty] | 4.2513 | -0.20419 | 81.6656
[9 empty] | 4.2513 | -0.20419 | 81.6722
[9 empty] | 4.2513 | -0.20419 | 81.6631
[9 empty] | 4.252 | -0.20432 | 81.6748
[9 empty] | 4.252 | -0.20432 | 81.6756
[9 empty] | 4.2522 | -0.20419 | 81.6763
[9 empty] | 4.251 | -0.2034 | 81.6696
[9 empty] | 4.2531 | -0.20419 | 81.6701
[9 empty] | 4.2531 | -0.20419 | 81.6701
[9 empty] | 4.2534 | -0.20407 | 81.6722
[9 empty] | 4.2531 | -0.20419 | 81.6689
[9 empty] | 4.252 | -0.20432 | 81.6697
[9 empty] | 4.2531 | -0.20419 | 81.6803
[9 empty] | 4.2531 | -0.20327 | 81.6742
[9 empty] | 4.2522 | -0.20419 | 81.6695
[9 empty] | 4.2531 | -0.20419 | 81.6757
[9 empty] | 4.2531 | -0.20419 | 81.6766
[9 empty] | 4.2534 | -0.20314 | 81.6792
[9 empty] | 4.2541 | -0.20419 | 81.6893
[9 empty] | 4.2529 | -0.20432 | 81.6827
[9 empty] | 4.2529 | -0.20432 | 81.6816
[9 empty] | 4.2541 | -0.20419 | 81.676
[9 empty] | 4.2529 | -0.20432 | 81.6934
[9 empty] | 4.2541 | -0.20419 | 81.6942
[9 empty] | 4.2541 | -0.20419 | 81.6932
[9 empty] | 4.2531 | -0.20419 | 81.6949
[9 empty] | 4.2531 | -0.20419 | 81.695
[9 empty] | 4.2531 | -0.20419 | 81.6998
[9 empty] | 4.2541 | -0.20419 | 81.6983
[9 empty] | 4.2529 | -0.2034 | 81.6928
[9 empty] | 4.2541 | -0.20419 | 81.6908
[9 empty] | 4.2529 | -0.20432 | 81.687
[9 empty] | 4.2541 | -0.20327 | 81.6882
[9 empty] | 4.252 | -0.20432 | 81.69
[9 empty] | 4.2531 | -0.20419 | 81.7096
[9 empty] | 4.2541 | -0.20419 | 81.7059
[9 empty] | 4.2541 | -0.20419 | 81.7077
[9 empty] | 4.2541 | -0.20419 | 81.7112
[9 empty] | 4.2541 | -0.20419 | 81.7094
[9 empty] | 4.2538 | -0.20432 | 81.7092
[9 empty] | 4.2541 | -0.20419 | 81.7111
[9 empty] | 4.2541 | -0.20419 | 81.7124
[9 empty] | 4.2531 | -0.20419 | 81.7099
[9 empty] | 4.2538 | -0.20432 | 81.7064
[9 empty] | 4.2538 | -0.2034 | 81.7041
[9 empty] | 4.2541 | -0.20419 | 81.7028
[9 empty] | 4.2538 | -0.20524 | 81.7081
[9 empty] | 4.2541 | -0.20419 | 81.7124
[9 empty] | 4.2541 | -0.20419 | 81.6871
[9 empty] | 4.2538 | -0.20432 | 81.7026
[9 empty] | 4.2541 | -0.20512 | 81.705
[9 empty] | 4.2541 | -0.20419 | 81.6944
[9 empty] | 4.2541 | -0.20419 | 81.7019
[9 empty] | 4.255 | -0.20419 | 81.7083
[9 empty] | 4.2543 | -0.20407 | 81.7044
[9 empty] | 4.2541 | -0.20419 | 81.708
[9 empty] | 4.2541 | -0.20419 | 81.7118
[9 empty] | 4.2543 | -0.20407 | 81.717
[9 empty] | 4.255 | -0.20327 | 81.7185
[9 empty] | 4.2541 | -0.20419 | 81.7258
[9 empty] | 4.255 | -0.20419 | 81.7246
[9 empty] | 4.255 | -0.20419 | 81.726
[9 empty] | 4.255 | -0.20419 | 81.7234
[9 empty] | 4.2541 | -0.20419 | 81.6958
[9 empty] | 4.2541 | -0.20419 | 81.7023
[9 empty] | 4.2547 | -0.20432 | 81.7083
[9 empty] | 4.255 | -0.20419 | 81.7254
[9 empty] | 4.255 | -0.20419 | 81.7192
[9 empty] | 4.255 | -0.20419 | 81.7029
[9 empty] | 4.2552 | -0.20407 | 81.7059
[9 empty] | 4.2547 | -0.20432 | 81.7084
[9 empty] | 4.2556 | -0.2034 | 81.7145
[9 empty] | 4.2554 | -0.20445 | 81.7221
[9 empty] | 4.2568 | -0.20419 | 81.7273
[9 empty] | 4.2556 | -0.20524 | 81.7145
[9 empty] | 4.2575 | -0.20432 | 81.7161
[9 empty] | 4.2566 | -0.20432 | 81.7174
[9 empty] | 4.2566 | -0.20432 | 81.7189
[9 empty] | 4.2575 | -0.20432 | 81.7241
[9 empty] | 4.2572 | -0.20445 | 81.738
[9 empty] | 4.2575 | -0.20432 | 81.7488
[9 empty] | 4.2575 | -0.20432 | 81.7457
[9 empty] | 4.2584 | -0.2034 | 81.7491
[9 empty] | 4.2584 | -0.20432 | 81.7536
[9 empty] | 4.2584 | -0.20432 | 81.76
[9 empty] | 4.2593 | -0.20524 | 81.7632
[9 empty] | 4.2593 | -0.20432 | 81.7623
[9 empty] | 4.2605 | -0.20419 | 81.7652
[9 empty] | 4.2593 | -0.20432 | 81.7718
[9 empty] | 4.2593 | -0.20432 | 81.769
[9 empty] | 4.2587 | -0.20419 | 81.7652
[9 empty] | 4.2587 | -0.20419 | 81.7601
[9 empty] | 4.2593 | -0.20432 | 81.7649
[9 empty] | 4.2605 | -0.20419 | 81.7635
[9 empty] | 4.2584 | -0.20432 | 81.7591
[9 empty] | 4.2596 | -0.20419 | 81.7573
[9 empty] | 4.2603 | -0.20432 | 81.7657
[9 empty] | 4.2603 | -0.20432 | 81.772
[9 empty] | 4.2603 | -0.20432 | 81.7773
[9 empty] | 4.2603 | -0.20432 | 81.7766
[9 empty] | 4.2603 | -0.20432 | 81.7781
[9 empty] | 4.26 | -0.20445 | 81.7603
[9 empty] | 4.2603 | -0.20432 | 81.7605
[9 empty] | 4.2584 | -0.20432 | 81.757
[9 empty] | 4.2609 | -0.20445 | 81.7533
[9 empty] | 4.26 | -0.20445 | 81.7539
[9 empty] | 4.26 | -0.20445 | 81.7514
[9 empty] | 4.26 | -0.20445 | 81.7574
[9 empty] | 4.2609 | -0.20445 | 81.7778
[9 empty] | 4.26 | -0.20445 | 81.7818
[9 empty] | 4.2612 | -0.2034 | 81.7795
[9 empty] | 4.26 | -0.20445 | 81.7833
[9 empty] | 4.2605 | -0.20419 | 81.787
[9 empty] | 4.2609 | -0.20445 | 81.776
[9 empty] | 4.2614 | -0.20419 | 81.7757
[9 empty] | 4.2609 | -0.20445 | 81.7647
[9 empty] | 4.2612 | -0.20524 | 81.7758
[9 empty] | 4.2612 | -0.20432 | 81.8014
[9 empty] | 4.2612 | -0.20432 | 81.8036
[9 empty] | 4.2603 | -0.20432 | 81.803
[9 empty] | 4.2609 | -0.20445 | 81.8016
[9 empty] | 4.2612 | -0.20432 | 81.8095
[9 empty] | 4.2612 | -0.20445 | 81.7833
[9 empty] | 4.2609 | -0.20445 | 81.7887
[9 empty] | 4.2609 | -0.20445 | 81.7831
[9 empty] | 4.2609 | -0.20445 | 81.7748
[9 empty] | 4.2612 | -0.20432 | 81.7796
[9 empty] | 4.2614 | -0.20419 | 81.7801
[9 empty] | 4.2612 | -0.20432 | 81.7798
[9 empty] | 4.2612 | -0.20432 | 81.8015
[9 empty] | 4.2612 | -0.20432 | 81.8034
[9 empty] | 4.2609 | -0.20445 | 81.8049
[9 empty] | 4.2609 | -0.20445 | 81.8053
[9 empty] | 4.2609 | -0.20445 | 81.8238
[9 empty] | 4.2614 | -0.20419 | 81.8287
[9 empty] | 4.2612 | -0.20432 | 81.8256
[9 empty] | 4.2614 | -0.20327 | 81.8234
[9 empty] | 4.2609 | -0.20352 | 81.8216
[9 empty] | 4.2609 | -0.20445 | 81.8147
[9 empty] | 4.2607 | -0.20549 | 81.8085
[9 empty] | 4.2612 | -0.20432 | 81.796
[9 empty] | 4.2612 | -0.20432 | 81.7992
[9 empty] | 4.2612 | -0.20432 | 81.8239
[9 empty] | 4.2612 | -0.20419 | 81.8192
[9 empty] | 4.2612 | -0.20432 | 81.8172
[9 empty] | 4.2609 | -0.20445 | 81.805
[9 empty] | 4.2612 | -0.20432 | 81.8063
[9 empty] | 4.2612 | -0.20432 | 81.8066
[9 empty] | 4.2614 | -0.20419 | 81.798
[9 empty] | 4.2612 | -0.20524 | 81.8035
[9 empty] | 4.2612 | -0.20432 | 81.8007
[9 empty] | 4.2624 | -0.20419 | 81.7942
[9 empty] | 4.2636 | -0.20407 | 81.7977
[9 empty] | 4.263 | -0.20432 | 81.8018
[9 empty] | 4.2633 | -0.20419 | 81.8059
[9 empty] | 4.2636 | -0.20499 | 81.8085
[9 empty] | 4.2624 | -0.20419 | 81.7956
[9 empty] | 4.2636 | -0.20499 | 81.7926
[9 empty] | 4.2633 | -0.20419 | 81.7965
[9 empty] | 4.2654 | -0.20407 | 81.8043
[9 empty] | 4.2642 | -0.20419 | 81.8094
[9 empty] | 4.2642 | -0.20419 | 81.8116
[9 empty] | 4.2654 | -0.20407 | 81.8135
[9 empty] | 4.2642 | -0.20419 | 81.8281
[9 empty] | 4.2642 | -0.20419 | 81.8274
[9 empty] | 4.264 | -0.20432 | 81.8265
[9 empty] | 4.2649 | -0.20432 | 81.8214
[9 empty] | 4.2637 | -0.20445 | 81.8214
[9 empty] | 4.2658 | -0.20432 | 81.8258
[9 empty] | 4.2658 | -0.20432 | 81.8256
[9 empty] | 4.2658 | -0.20432 | 81.8324
[9 empty] | 4.2646 | -0.20445 | 81.8304
[9 empty] | 4.2658 | -0.20432 | 81.8312
[9 empty] | 4.2667 | -0.20432 | 81.8303
[9 empty] | 4.2658 | -0.20432 | 81.8288
[9 empty] | 4.2661 | -0.20419 | 81.8279
[9 empty] | 4.2661 | -0.20419 | 81.8342
[9 empty] | 4.267 | -0.20419 | 81.8372
[9 empty] | 4.267 | -0.20419 | 81.8322
[9 empty] | 4.2661 | -0.20419 | 81.8204
[9 empty] | 4.2667 | -0.20432 | 81.8212
[9 empty] | 4.267 | -0.20419 | 81.822
[9 empty] | 4.267 | -0.20419 | 81.822
[9 empty] | 4.267 | -0.20419 | 81.8222
[9 empty] | 4.267 | -0.20419 | 81.8226
[9 empty] | 4.2661 | -0.20419 | 81.823
[9 empty] | 4.267 | -0.20419 | 81.8372
[9 empty] | 4.267 | -0.20419 | 81.8459
[9 empty] | 4.2667 | -0.20432 | 81.8442
[9 empty] | 4.2676 | -0.2034 | 81.8498
[9 empty] | 4.267 | -0.20419 | 81.851
[9 empty] | 4.2667 | -0.2034 | 81.8424
[9 empty] | 4.2675 | -0.20394 | 81.8391
[9 empty] | 4.267 | -0.20419 | 81.8359
[9 empty] | 4.2682 | -0.20407 | 81.8326
[9 empty] | 4.267 | -0.20419 | 81.8314
[9 empty] | 4.2676 | -0.20432 | 81.828
[9 empty] | 4.2651 | -0.20419 | 81.8251
[9 empty] | 4.267 | -0.20419 | 81.8379
[9 empty] | 4.2679 | -0.20419 | 81.8243
[9 empty] | 4.267 | -0.20419 | 81.8422
[9 empty] | 4.2679 | -0.20419 | 81.8574
[9 empty] | 4.2679 | -0.20419 | 81.8533
[9 empty] | 4.2679 | -0.20419 | 81.8459
[9 empty] | 4.2679 | -0.20419 | 81.8478
[9 empty] | 4.2672 | -0.20407 | 81.8487
[9 empty] | 4.2679 | -0.20419 | 81.8636
[9 empty] | 4.267 | -0.20512 | 81.8628
[9 empty] | 4.2679 | -0.20419 | 81.8592
[9 empty] | 4.2682 | -0.20407 | 81.8607
[9 empty] | 4.2679 | -0.20419 | 81.8563
[9 empty] | 4.2679 | -0.20512 | 81.8636
[9 empty] | 4.2679 | -0.20512 | 81.8639
[9 empty] | 4.2679 | -0.20512 | 81.8643
[9 empty] | 4.2676 | -0.20524 | 81.8638
[9 empty] | 4.2676 | -0.20524 | 81.8656
[9 empty] | 4.2676 | -0.20432 | 81.8561
[9 empty] | 4.2686 | -0.20432 | 81.8576
[9 empty] | 4.2682 | -0.20407 | 81.8577
[9 empty] | 4.2676 | -0.20432 | 81.8578
[9 empty] | 4.2686 | -0.20432 | 81.8652
[9 empty] | 4.2686 | -0.20524 | 81.8602
[9 empty] | 4.2686 | -0.20432 | 81.8581
[9 empty] | 4.2686 | -0.20432 | 81.8495
[9 empty] | 4.2686 | -0.20524 | 81.8499
[9 empty] | 4.2686 | -0.20432 | 81.845
[9 empty] | 4.2686 | -0.20524 | 81.8432
[9 empty] | 4.2683 | -0.20445 | 81.8485
[9 empty] | 4.2683 | -0.20445 | 81.8448
[9 empty] | 4.2683 | -0.20445 | 81.8485
[9 empty] | 4.2686 | -0.20432 | 81.8498
[9 empty] | 4.2686 | -0.20432 | 81.8196
[9 empty] | 4.2686 | -0.20524 | 81.8424
[9 empty] | 4.2683 | -0.20445 | 81.8466
[9 empty] | 4.2686 | -0.20432 | 81.8617
[9 empty] | 4.2686 | -0.20432 | 81.8616
[9 empty] | 4.2688 | -0.20419 | 81.8603
[9 empty] | 4.2688 | -0.20419 | 81.8618
[9 empty] | 4.2688 | -0.20419 | 81.8627
[9 empty] | 4.2695 | -0.20432 | 81.8645
[9 empty] | 4.2686 | -0.20524 | 81.8582
[9 empty] | 4.2686 | -0.20432 | 81.8485
[9 empty] | 4.2686 | -0.20432 | 81.8445
[9 empty] | 4.2688 | -0.20419 | 81.8483
[9 empty] | 4.2688 | -0.20419 | 81.846
[9 empty] | 4.2688 | -0.20419 | 81.8467
[9 empty] | 4.2682 | -0.20407 | 81.8489
[9 empty] | 4.2688 | -0.20419 | 81.8525
[9 empty] | 4.2688 | -0.20419 | 81.8418
[9 empty] | 4.2688 | -0.20419 | 81.8474
[9 empty] | 4.27 | -0.20499 | 81.8465
[9 empty] | 4.2691 | -0.20407 | 81.8381
[9 empty] | 4.2698 | -0.20419 | 81.834
[9 empty] | 4.2698 | -0.20419 | 81.8436
[9 empty] | 4.2698 | -0.20419 | 81.8458
[9 empty] | 4.2688 | -0.20419 | 81.8433
[9 empty] | 4.2704 | -0.20432 | 81.8489
[9 empty] | 4.2704 | -0.20432 | 81.8546
[9 empty] | 4.2707 | -0.20419 | 81.856
[9 empty] | 4.2704 | -0.20524 | 81.8528
[9 empty] | 4.2702 | -0.20445 | 81.8546
[9 empty] | 4.2711 | -0.20537 | 81.8612
[9 empty] | 4.2702 | -0.20445 | 81.8611
[9 empty] | 4.2702 | -0.20445 | 81.8541
[9 empty] | 4.2713 | -0.20432 | 81.852
[9 empty] | 4.2704 | -0.20524 | 81.854
[9 empty] | 4.2704 | -0.20432 | 81.8552
[9 empty] | 4.2713 | -0.20432 | 81.8564
[9 empty] | 4.2704 | -0.20432 | 81.8486
[9 empty] | 4.2707 | -0.20512 | 81.8508
[9 empty] | 4.2704 | -0.20432 | 81.852
[9 empty] | 4.2716 | -0.20419 | 81.8551
[9 empty] | 4.2709 | -0.20407 | 81.8609
[9 empty] | 4.2719 | -0.20407 | 81.8628
[9 empty] | 4.2709 | -0.20407 | 81.8648
[9 empty] | 4.2725 | -0.20419 | 81.8657
[9 empty] | 4.2716 | -0.20419 | 81.8657
[9 empty] | 4.2725 | -0.20419 | 81.8669
[9 empty] | 4.2723 | -0.20432 | 81.8703
[9 empty] | 4.2704 | -0.20432 | 81.863
[9 empty] | 4.2713 | -0.20432 | 81.8603
[9 empty] | 4.272 | -0.20445 | 81.8478
[9 empty] | 4.2723 | -0.20419 | 81.8491
[9 empty] | 4.272 | -0.20445 | 81.8517
[9 empty] | 4.2732 | -0.20524 | 81.857
[9 empty] | 4.2729 | -0.20445 | 81.8686
[9 empty] | 4.2732 | -0.20432 | 81.869
[9 empty] | 4.2732 | -0.20432 | 81.8633
[9 empty] | 4.2716 | -0.20512 | 81.8517
[9 empty] | 4.2728 | -0.20407 | 81.8539
[9 empty] | 4.2725 | -0.20419 | 81.8562
[9 empty] | 4.2728 | -0.20407 | 81.8544
[9 empty] | 4.2734 | -0.20419 | 81.8526
[9 empty] | 4.2725 | -0.20419 | 81.8548
[9 empty] | 4.2734 | -0.20512 | 81.8698
[9 empty] | 4.2734 | -0.20419 | 81.8702
[9 empty] | 4.2725 | -0.20512 | 81.8698
[9 empty] | 4.2729 | -0.20445 | 81.8712
[9 empty] | 4.2732 | -0.20432 | 81.871
[9 empty] | 4.2732 | -0.20432 | 81.8643
[9 empty] | 4.2741 | -0.20432 | 81.8529
[9 empty] | 4.2732 | -0.20432 | 81.8599
[9 empty] | 4.2738 | -0.20445 | 81.8653
[9 empty] | 4.2738 | -0.20445 | 81.8706
[9 empty] | 4.2738 | -0.20445 | 81.8703
[9 empty] | 4.2753 | -0.20419 | 81.8756
[9 empty] | 4.2744 | -0.20419 | 81.8746
[9 empty] | 4.2725 | -0.20419 | 81.8722
[9 empty] | 4.2744 | -0.20419 | 81.881
[9 empty] | 4.2741 | -0.20432 | 81.8817
[9 empty] | 4.2732 | -0.20432 | 81.8724
[9 empty] | 4.2734 | -0.20419 | 81.8741
[9 empty] | 4.2744 | -0.20419 | 81.8742
[9 empty] | 4.2734 | -0.20512 | 81.8734
[9 empty] | 4.274 | -0.20394 | 81.8594
[9 empty] | 4.2744 | -0.20419 | 81.8665
[9 empty] | 4.2744 | -0.20512 | 81.8718
[9 empty] | 4.2732 | -0.20432 | 81.8538
[9 empty] | 4.275 | -0.20524 | 81.8712
[9 empty] | 4.2741 | -0.20432 | 81.8737
[9 empty] | 4.2748 | -0.20445 | 81.8838
[9 empty] | 4.2741 | -0.20432 | 81.883
[9 empty] | 4.275 | -0.20524 | 81.8826
[9 empty] | 4.2748 | -0.20445 | 81.8804
[9 empty] | 4.2748 | -0.20445 | 81.88
[9 empty] | 4.2748 | -0.20445 | 81.8866
[9 empty] | 4.275 | -0.20432 | 81.8873
[9 empty] | 4.2762 | -0.20419 | 81.8964
[9 empty] | 4.2756 | -0.20407 | 81.8971
[9 empty] | 4.2741 | -0.20432 | 81.8809
[9 empty] | 4.2753 | -0.20419 | 81.8809
[9 empty] | 4.276 | -0.20432 | 81.8899
[9 empty] | 4.2744 | -0.20419 | 81.8868
[9 empty] | 4.2762 | -0.20419 | 81.8862
[9 empty] | 4.2753 | -0.20419 | 81.8876
[9 empty] | 4.275 | -0.20524 | 81.8865
[9 empty] | 4.275 | -0.20432 | 81.8797
[9 empty] | 4.2762 | -0.20512 | 81.8798
[9 empty] | 4.275 | -0.20432 | 81.8841
[9 empty] | 4.2744 | -0.20419 | 81.8856
[9 empty] | 4.2765 | -0.20407 | 81.8968
[9 empty] | 4.2753 | -0.20419 | 81.8964
[9 empty] | 4.2753 | -0.20524 | 81.8963
[9 empty] | 4.276 | -0.20524 | 81.897
[9 empty] | 4.276 | -0.20432 | 81.8925
[9 empty] | 4.2753 | -0.20419 | 81.8981
[9 empty] | 4.2753 | -0.20419 | 81.8822
[9 empty] | 4.2762 | -0.20419 | 81.8759
[9 empty] | 4.2753 | -0.20419 | 81.8818
[9 empty] | 4.2762 | -0.20419 | 81.887
[9 empty] | 4.2762 | -0.20419 | 81.8918
[9 empty] | 4.2753 | -0.20512 | 81.8929
[9 empty] | 4.2748 | -0.20445 | 81.8933
[9 empty] | 4.2753 | -0.20419 | 81.8863
[9 empty] | 4.2756 | -0.20407 | 81.8954
[9 empty] | 4.2753 | -0.20419 | 81.9016
[9 empty] | 4.2744 | -0.20419 | 81.9026
[9 empty] | 4.2762 | -0.20419 | 81.8921
[9 empty] | 4.2765 | -0.20407 | 81.8933
[9 empty] | 4.275 | -0.20432 | 81.8989
[9 empty] | 4.2765 | -0.20407 | 81.8918
[9 empty] | 4.277 | -0.20382 | 81.8987
[9 empty] | 4.2762 | -0.20419 | 81.9022
[9 empty] | 4.2762 | -0.20512 | 81.9042
[9 empty] | 4.2765 | -0.20407 | 81.9087
[9 empty] | 4.276 | -0.20432 | 81.909
[9 empty] | 4.2753 | -0.20419 | 81.9091
[9 empty] | 4.2753 | -0.20419 | 81.9104
[9 empty] | 4.2765 | -0.20407 | 81.9127
[9 empty] | 4.2756 | -0.20407 | 81.9116
[9 empty] | 4.276 | -0.20617 | 81.9092
[9 empty] | 4.2765 | -0.20407 | 81.8872
[9 empty] | 4.2762 | -0.20512 | 81.8934
[9 empty] | 4.2762 | -0.20512 | 81.8956
[9 empty] | 4.2762 | -0.20419 | 81.8973
[9 empty] | 4.2753 | -0.20512 | 81.8984
[9 empty] | 4.2762 | -0.20419 | 81.8991
[9 empty] | 4.2762 | -0.20432 | 81.8916
[9 empty] | 4.2762 | -0.20419 | 81.8952
[9 empty] | 4.2762 | -0.20419 | 81.897
[9 empty] | 4.2765 | -0.20499 | 81.9012
[9 empty] | 4.275 | -0.20432 | 81.899
[9 empty] | 4.2765 | -0.20499 | 81.9018
[9 empty] | 4.2765 | -0.20499 | 81.9016
[9 empty] | 4.2765 | -0.20407 | 81.9022
[9 empty] | 4.2765 | -0.20407 | 81.9017
[9 empty] | 4.2762 | -0.20419 | 81.9019
[9 empty] | 4.2753 | -0.20419 | 81.8869
[9 empty] | 4.2762 | -0.20419 | 81.8958
[9 empty] | 4.2765 | -0.20407 | 81.8972
[9 empty] | 4.2765 | -0.20407 | 81.9015
[9 empty] | 4.2756 | -0.20407 | 81.9053
[9 empty] | 4.2744 | -0.20512 | 81.9039
[9 empty] | 4.2753 | -0.20419 | 81.9074
[9 empty] | 4.2753 | -0.20407 | 81.908
[9 empty] | 4.2762 | -0.20419 | 81.8952
[9 empty] | 4.2762 | -0.20419 | 81.9023
[9 empty] | 4.2762 | -0.20419 | 81.9061
[9 empty] | 4.2762 | -0.20419 | 81.9079
[9 empty] | 4.2762 | -0.20419 | 81.9094
[9 empty] | 4.2762 | -0.20419 | 81.9117
[9 empty] | 4.2762 | -0.20419 | 81.9124
[9 empty] | 4.2765 | -0.20407 | 81.9137
[9 empty] | 4.2762 | -0.20419 | 81.9093
[9 empty] | 4.2753 | -0.20419 | 81.8983
[9 empty] | 4.2753 | -0.20512 | 81.8956
[9 empty] | 4.2762 | -0.20419 | 81.9036
[9 empty] | 4.2762 | -0.20512 | 81.9061
[9 empty] | 4.2765 | -0.20499 | 81.8885
[9 empty] | 4.2762 | -0.20419 | 81.8986
[9 empty] | 4.2756 | -0.20407 | 81.9028
[9 empty] | 4.2765 | -0.20407 | 81.9004
[9 empty] | 4.2762 | -0.20419 | 81.904
[9 empty] | 4.2762 | -0.20419 | 81.9065
[9 empty] | 4.2762 | -0.20512 | 81.9116
[9 empty] | 4.2765 | -0.20407 | 81.9131
[9 empty] | 4.2765 | -0.20407 | 81.9143
[9 empty] | 4.2769 | -0.20432 | 81.9185
[9 empty] | 4.2762 | -0.20419 | 81.9243
[9 empty] | 4.2769 | -0.20432 | 81.9175
[9 empty] | 4.276 | -0.20524 | 81.9168
[9 empty] | 4.2771 | -0.20419 | 81.927
[9 empty] | 4.276 | -0.20432 | 81.9247
[9 empty] | 4.2769 | -0.20432 | 81.9244
[9 empty] | 4.2769 | -0.20432 | 81.9234
[9 empty] | 4.2771 | -0.20419 | 81.9233
[9 empty] | 4.276 | -0.20432 | 81.9212
[9 empty] | 4.276 | -0.20432 | 81.9206
[9 empty] | 4.2762 | -0.20419 | 81.923
[9 empty] | 4.2771 | -0.20512 | 81.9235
[9 empty] | 4.2765 | -0.20499 | 81.9299
[9 empty] | 4.276 | -0.20432 | 81.9272
[9 empty] | 4.2765 | -0.20407 | 81.9259
[9 empty] | 4.2765 | -0.20407 | 81.9246
[9 empty] | 4.2762 | -0.20419 | 81.9237
[9 empty] | 4.2777 | -0.20394 | 81.925
[9 empty] | 4.2765 | -0.20314 | 81.9233
[9 empty] | 4.2753 | -0.20419 | 81.9219
[9 empty] | 4.276 | -0.20432 | 81.9217
[9 empty] | 4.2774 | -0.20407 | 81.911
[9 empty] | 4.2769 | -0.20432 | 81.9117
[9 empty] | 4.2769 | -0.20432 | 81.9132
[9 empty] | 4.2766 | -0.20445 | 81.9145
[9 empty] | 4.2769 | -0.20432 | 81.9218
[9 empty] | 4.2771 | -0.20419 | 81.9191
[9 empty] | 4.2771 | -0.20419 | 81.9118
[9 empty] | 4.2769 | -0.20432 | 81.9315
[9 empty] | 4.2769 | -0.20432 | 81.9294
[9 empty] | 4.2769 | -0.20432 | 81.9363
[9 empty] | 4.2766 | -0.20445 | 81.925
[9 empty] | 4.2771 | -0.20419 | 81.9247
[9 empty] | 4.2769 | -0.20432 | 81.9243
[9 empty] | 4.2769 | -0.20432 | 81.9242
[9 empty] | 4.2771 | -0.20419 | 81.9246
[9 empty] | 4.2769 | -0.20432 | 81.9237
[9 empty] | 4.2771 | -0.20419 | 81.9234
[9 empty] | 4.2771 | -0.20512 | 81.9232
[9 empty] | 4.2774 | -0.20407 | 81.9235
[9 empty] | 4.2774 | -0.20407 | 81.9238
[9 empty] | 4.2771 | -0.20512 | 81.9206
[9 empty] | 4.2771 | -0.20419 | 81.9166
[9 empty] | 4.2774 | -0.20407 | 81.9172
[9 empty] | 4.2762 | -0.20419 | 81.9164
[9 empty] | 4.2774 | -0.20407 | 81.9182
[9 empty] | 4.2774 | -0.20499 | 81.9239
[9 empty] | 4.2783 | -0.20407 | 81.925
[9 empty] | 4.2781 | -0.20419 | 81.9359
[9 empty] | 4.2778 | -0.20432 | 81.935
[9 empty] | 4.2781 | -0.20419 | 81.9352
[9 empty] | 4.2781 | -0.20419 | 81.9321
[9 empty] | 4.2771 | -0.20419 | 81.9364
[9 empty] | 4.2769 | -0.20432 | 81.942
[9 empty] | 4.2775 | -0.20445 | 81.921
[9 empty] | 4.279 | -0.20512 | 81.9292
[9 empty] | 4.2778 | -0.20432 | 81.935
[9 empty] | 4.279 | -0.20419 | 81.936
[9 empty] | 4.2781 | -0.20419 | 81.9378
[9 empty] | 4.2781 | -0.20419 | 81.9366
[9 empty] | 4.2781 | -0.20419 | 81.9392
[9 empty] | 4.2778 | -0.20432 | 81.9403
[9 empty] | 4.2778 | -0.20432 | 81.9394
[9 empty] | 4.2787 | -0.20432 | 81.9449
[9 empty] | 4.2778 | -0.20524 | 81.9461
[9 empty] | 4.2787 | -0.20432 | 81.947
[9 empty] | 4.2785 | -0.20445 | 81.9462
[9 empty] | 4.2778 | -0.20432 | 81.9466
[9 empty] | 4.2787 | -0.20432 | 81.9498
[9 empty] | 4.2785 | -0.20445 | 81.9473
[9 empty] | 4.2778 | -0.20432 | 81.9478
[9 empty] | 4.2787 | -0.20432 | 81.9493
[9 empty] | 4.2778 | -0.20524 | 81.9405
[9 empty] | 4.2787 | -0.20432 | 81.941
[9 empty] | 4.2787 | -0.20432 | 81.9422
[9 empty] | 4.2787 | -0.20432 | 81.9452
[9 empty] | 4.279 | -0.20419 | 81.9503
[9 empty] | 4.279 | -0.20512 | 81.9496
[9 empty] | 4.2799 | -0.20419 | 81.9512
[9 empty] | 4.2802 | -0.20407 | 81.9511
[9 empty] | 4.2792 | -0.20499 | 81.9512
[9 empty] | 4.2811 | -0.20407 | 81.9547
[9 empty] | 4.2802 | -0.20407 | 81.9489
[9 empty] | 4.2795 | -0.20394 | 81.9466
[9 empty] | 4.2799 | -0.20604 | 81.9468
[9 empty] | 4.2802 | -0.20407 | 81.9447
[9 empty] | 4.2802 | -0.20407 | 81.9435
[9 empty] | 4.2799 | -0.20512 | 81.9445
[9 empty] | 4.2792 | -0.20407 | 81.9465
[9 empty] | 4.2799 | -0.20419 | 81.9488
[9 empty] | 4.2818 | -0.20419 | 81.9533
[9 empty] | 4.2806 | -0.20432 | 81.9541
[9 empty] | 4.2808 | -0.20419 | 81.9551
[9 empty] | 4.2802 | -0.20407 | 81.9562
[9 empty] | 4.2799 | -0.20512 | 81.9571
[9 empty] | 4.2799 | -0.20419 | 81.9463
[9 empty] | 4.2815 | -0.20432 | 81.9495
[9 empty] | 4.2806 | -0.20524 | 81.9524
[9 empty] | 4.2815 | -0.20432 | 81.9517
[9 empty] | 4.2806 | -0.20432 | 81.9515
[9 empty] | 4.2806 | -0.20432 | 81.9528
[9 empty] | 4.2806 | -0.20432 | 81.9539
[9 empty] | 4.2808 | -0.20419 | 81.9563
[9 empty] | 4.2815 | -0.20432 | 81.9587
[9 empty] | 4.2806 | -0.20432 | 81.9592
[9 empty] | 4.2806 | -0.20432 | 81.9601
[9 empty] | 4.2799 | -0.20512 | 81.9602
[9 empty] | 4.2806 | -0.20524 | 81.9618
[9 empty] | 4.2806 | -0.20524 | 81.962
[9 empty] | 4.2815 | -0.20419 | 81.9636
[9 empty] | 4.2796 | -0.20432 | 81.9622
[9 empty] | 4.2808 | -0.20512 | 81.9636
[9 empty] | 4.2806 | -0.20524 | 81.9642
[9 empty] | 4.2818 | -0.20512 | 81.9656
[9 empty] | 4.2806 | -0.20432 | 81.9596
[9 empty] | 4.2818 | -0.20419 | 81.9287
[9 empty] | 4.2818 | -0.20419 | 81.9434
[9 empty] | 4.2806 | -0.20432 | 81.9469
[9 empty] | 4.2796 | -0.20432 | 81.9486
[9 empty] | 4.2806 | -0.20432 | 81.9533
[9 empty] | 4.2818 | -0.20419 | 81.956
[9 empty] | 4.2806 | -0.20432 | 81.957
[9 empty] | 4.2827 | -0.20419 | 81.9574
[9 empty] | 4.2818 | -0.20419 | 81.958
[9 empty] | 4.2818 | -0.20512 | 81.9599
[9 empty] | 4.2811 | -0.20499 | 81.9608
[9 empty] | 4.2818 | -0.20512 | 81.9624
[9 empty] | 4.2827 | -0.20419 | 81.964
[9 empty] | 4.2818 | -0.20419 | 81.9638
[9 empty] | 4.2815 | -0.20524 | 81.9639
[9 empty] | 4.282 | -0.20499 | 81.9646
[9 empty] | 4.282 | -0.20407 | 81.965
[9 empty] | 4.2818 | -0.20419 | 81.9568
[9 empty] | 4.282 | -0.20407 | 81.9583
[9 empty] | 4.2808 | -0.20512 | 81.9584
[9 empty] | 4.282 | -0.20407 | 81.9608
[9 empty] | 4.2811 | -0.20499 | 81.9612
[9 empty] | 4.2827 | -0.20419 | 81.964
[9 empty] | 4.2818 | -0.20512 | 81.9637
[9 empty] | 4.2818 | -0.20419 | 81.9616
[9 empty] | 4.2827 | -0.20419 | 81.9553
[9 empty] | 4.2829 | -0.20499 | 81.9577
[9 empty] | 4.2829 | -0.20407 | 81.9603
[9 empty] | 4.2827 | -0.20512 | 81.9606
[9 empty] | 4.2818 | -0.20419 | 81.9612
[9 empty] | 4.2827 | -0.20512 | 81.9632
[9 empty] | 4.2827 | -0.20419 | 81.9638
[9 empty] | 4.2827 | -0.20419 | 81.9647
[9 empty] | 4.2827 | -0.20419 | 81.9654
[9 empty] | 4.2827 | -0.20419 | 81.9661
[9 empty] | 4.2833 | -0.20524 | 81.967
[9 empty] | 4.2824 | -0.20524 | 81.9517
[9 empty] | 4.2833 | -0.20432 | 81.9504
[9 empty] | 4.2836 | -0.20419 | 81.9497
[9 empty] | 4.2818 | -0.20432 | 81.9495
[9 empty] | 4.2824 | -0.20524 | 81.9539
[9 empty] | 4.2824 | -0.20432 | 81.9577
[9 empty] | 4.2833 | -0.20432 | 81.9604
[9 empty] | 4.2833 | -0.20524 | 81.9625
[9 empty] | 4.2833 | -0.20432 | 81.9637
[9 empty] | 4.2833 | -0.20524 | 81.9648
[9 empty] | 4.2833 | -0.20524 | 81.9653
[9 empty] | 4.2824 | -0.20432 | 81.9625
[9 empty] | 4.2812 | -0.20537 | 81.9627
[9 empty] | 4.2831 | -0.20445 | 81.9651
[9 empty] | 4.2822 | -0.20537 | 81.9726
[9 empty] | 4.2833 | -0.20432 | 81.9737
[9 empty] | 4.2824 | -0.20432 | 81.9688
[9 empty] | 4.2836 | -0.20512 | 81.9702
[9 empty] | 4.2824 | -0.20432 | 81.9691
[9 empty] | 4.2827 | -0.20512 | 81.9654
[9 empty] | 4.2833 | -0.20432 | 81.9668
[9 empty] | 4.2836 | -0.20419 | 81.9673
[9 empty] | 4.2824 | -0.20432 | 81.9668
[9 empty] | 4.2836 | -0.20512 | 81.968
[9 empty] | 4.2839 | -0.20499 | 81.9688
[9 empty] | 4.2833 | -0.20524 | 81.9699
[9 empty] | 4.2833 | -0.20524 | 81.9701
[9 empty] | 4.2836 | -0.20419 | 81.9657
[9 empty] | 4.2836 | -0.20419 | 81.9655
[9 empty] | 4.2836 | -0.20512 | 81.9659
[9 empty] | 4.2829 | -0.20499 | 81.9662
[9 empty] | 4.2839 | -0.20407 | 81.9674
[9 empty] | 4.2836 | -0.20512 | 81.9677
[9 empty] | 4.2836 | -0.20419 | 81.9684
[9 empty] | 4.2833 | -0.20524 | 81.976
[9 empty] | 4.2836 | -0.20512 | 81.9834
[9 empty] | 4.2827 | -0.20512 | 81.9794
[9 empty] | 4.2836 | -0.20512 | 81.9765
[9 empty] | 4.2833 | -0.20432 | 81.9763
[9 empty] | 4.2836 | -0.20512 | 81.972
[9 empty] | 4.2836 | -0.20512 | 81.9722
[9 empty] | 4.2836 | -0.20419 | 81.9725
[9 empty] | 4.2836 | -0.20512 | 81.9742
[9 empty] | 4.2827 | -0.20419 | 81.9734
[9 empty] | 4.2836 | -0.20419 | 81.9742
[9 empty] | 4.2839 | -0.20407 | 81.9744
[9 empty] | 4.2839 | -0.20499 | 81.9744
[9 empty] | 4.2839 | -0.20499 | 81.9737
[9 empty] | 4.2839 | -0.20499 | 81.9738
[9 empty] | 4.2839 | -0.20407 | 81.9748
[9 empty] | 4.2839 | -0.20499 | 81.9748
[9 empty] | 4.2839 | -0.20499 | 81.9674
[9 empty] | 4.2839 | -0.20499 | 81.968
[9 empty] | 4.2836 | -0.20512 | 81.9764
[9 empty] | 4.2839 | -0.20499 | 81.9766
[9 empty] | 4.2839 | -0.20499 | 81.9766
[9 empty] | 4.2839 | -0.20499 | 81.9607
[9 empty] | 4.2836 | -0.20419 | 81.9624
[9 empty] | 4.2836 | -0.20419 | 81.959
[9 empty] | 4.2836 | -0.20419 | 81.9609
[9 empty] | 4.2836 | -0.20419 | 81.9613
[9 empty] | 4.2836 | -0.20512 | 81.9685
[9 empty] | 4.2836 | -0.20419 | 81.9754
[9 empty] | 4.2833 | -0.20524 | 81.9745
[9 empty] | 4.2836 | -0.20512 | 81.9747
[9 empty] | 4.2836 | -0.20419 | 81.9795
[9 empty] | 4.2836 | -0.20419 | 81.9787
[9 empty] | 4.2836 | -0.20419 | 81.9787
[9 empty] | 4.2836 | -0.20512 | 81.9833
[9 empty] | 4.2845 | -0.20512 | 81.9841
[9 empty] | 4.2845 | -0.20512 | 81.9832
[9 empty] | 4.2836 | -0.20512 | 81.9822
[9 empty] | 4.2836 | -0.20512 | 81.9806
[9 empty] | 4.2845 | -0.20512 | 81.9829
[9 empty] | 4.2845 | -0.20512 | 81.9858
[9 empty] | 4.2848 | -0.20499 | 81.9897
[9 empty] | 4.2857 | -0.20499 | 81.9915
[9 empty] | 4.2854 | -0.20512 | 81.99
[9 empty] | 4.2848 | -0.20499 | 81.9885
[9 empty] | 4.2848 | -0.20407 | 81.9906
[9 empty] | 4.2845 | -0.20419 | 81.9884
[9 empty] | 4.2854 | -0.20512 | 81.9889
[9 empty] | 4.2845 | -0.20419 | 81.9866
[9 empty] | 4.2839 | -0.20499 | 81.9861
[9 empty] | 4.285 | -0.20486 | 81.985
[9 empty] | 4.2848 | -0.20499 | 81.9847
[9 empty] | 4.285 | -0.20486 | 81.985
[9 empty] | 4.2845 | -0.20512 | 81.983
[9 empty] | 4.2857 | -0.20499 | 81.9836
[9 empty] | 4.2848 | -0.20499 | 81.9813
[9 empty] | 4.2848 | -0.20499 | 81.9809
[9 empty] | 4.2862 | -0.20474 | 81.9811
[9 empty] | 4.2854 | -0.20419 | 81.9786
[9 empty] | 4.286 | -0.20486 | 81.9739
[9 empty] | 4.2864 | -0.20512 | 81.9495
[9 empty] | 4.2854 | -0.20512 | 81.9503
[9 empty] | 4.286 | -0.20394 | 81.9561
[9 empty] | 4.287 | -0.20524 | 81.9596
[9 empty] | 4.2854 | -0.20419 | 81.9592
[9 empty] | 4.2861 | -0.20524 | 81.9609
[9 empty] | 4.2873 | -0.20512 | 81.9631
[9 empty] | 4.2864 | -0.20512 | 81.9624
[9 empty] | 4.287 | -0.20432 | 81.9642
[9 empty] | 4.287 | -0.20524 | 81.9652
[9 empty] | 4.2873 | -0.20512 | 81.9662
[9 empty] | 4.2873 | -0.20512 | 81.9384
[9 empty] | 4.2876 | -0.20499 | 81.949
[9 empty] | 4.2864 | -0.20512 | 81.95
[9 empty] | 4.2876 | -0.20499 | 81.9546
[9 empty] | 4.2864 | -0.20512 | 81.9527
[9 empty] | 4.2885 | -0.20407 | 81.9572
[9 empty] | 4.2864 | -0.20512 | 81.9523
[9 empty] | 4.2869 | -0.20579 | 81.9563
[9 empty] | 4.2873 | -0.20512 | 81.9522
[9 empty] | 4.2878 | -0.20579 | 81.9577
[9 empty] | 4.2876 | -0.20499 | 81.9587
[9 empty] | 4.2876 | -0.20407 | 81.9585
[9 empty] | 4.2848 | -0.20591 | 81.9579
[9 empty] | 4.2866 | -0.20591 | 81.962
[9 empty] | 4.2876 | -0.20499 | 81.9633
[9 empty] | 4.2873 | -0.20419 | 81.9646
[9 empty] | 4.2876 | -0.20499 | 81.965
[9 empty] | 4.2887 | -0.20486 | 81.9662
[9 empty] | 4.2876 | -0.20499 | 81.9659
[9 empty] | 4.2873 | -0.20419 | 81.9662
[9 empty] | 4.2876 | -0.20499 | 81.9669
[9 empty] | 4.2887 | -0.20486 | 81.9684
[9 empty] | 4.2894 | -0.20407 | 81.9489
[9 empty] | 4.2894 | -0.20499 | 81.9478
[9 empty] | 4.2882 | -0.20512 | 81.9464
[9 empty] | 4.2882 | -0.20419 | 81.9469
[9 empty] | 4.2891 | -0.20419 | 81.9497
[9 empty] | 4.2891 | -0.20512 | 81.9515
[9 empty] | 4.2866 | -0.20499 | 81.946
[9 empty] | 4.2891 | -0.20512 | 81.9454
[9 empty] | 4.2901 | -0.20512 | 81.9501
[9 empty] | 4.2898 | -0.20524 | 81.9537
[9 empty] | 4.2889 | -0.20432 | 81.9567
[9 empty] | 4.2894 | -0.20499 | 81.9566
[9 empty] | 4.2901 | -0.20512 | 81.945
[9 empty] | 4.2903 | -0.20499 | 81.9418
[9 empty] | 4.2903 | -0.20591 | 81.9481
[9 empty] | 4.2898 | -0.20524 | 81.953
[9 empty] | 4.2907 | -0.20432 | 81.9484
[9 empty] | 4.2898 | -0.20524 | 81.9474
[9 empty] | 4.291 | -0.20512 | 81.9476
[9 empty] | 4.291 | -0.20512 | 81.9515
[9 empty] | 4.2901 | -0.20512 | 81.9557
[9 empty] | 4.2901 | -0.20512 | 81.9562
[9 empty] | 4.2901 | -0.20512 | 81.9562
[9 empty] | 4.2901 | -0.20512 | 81.9571
[9 empty] | 4.2903 | -0.20499 | 81.9577
[9 empty] | 4.2907 | -0.20524 | 81.9602
[9 empty] | 4.291 | -0.20512 | 81.9622
[9 empty] | 4.2901 | -0.20419 | 81.9552
[9 empty] | 4.291 | -0.20512 | 81.9537
[9 empty] | 4.2901 | -0.20512 | 81.9567
[9 empty] | 4.2907 | -0.20524 | 81.9557
[9 empty] | 4.2903 | -0.20591 | 81.9578
[9 empty] | 4.2898 | -0.20524 | 81.9581
[9 empty] | 4.291 | -0.20512 | 81.9592
[9 empty] | 4.291 | -0.20512 | 81.9603
[9 empty] | 4.291 | -0.20512 | 81.9603
[9 empty] | 4.291 | -0.20512 | 81.961
[9 empty] | 4.2912 | -0.20499 | 81.9617
[9 empty] | 4.2912 | -0.20499 | 81.9617
[9 empty] | 4.2912 | -0.20499 | 81.955
[9 empty] | 4.2906 | -0.20579 | 81.9541
[9 empty] | 4.2912 | -0.20499 | 81.9531
[9 empty] | 4.2903 | -0.20591 | 81.9514
[9 empty] | 4.2915 | -0.20486 | 81.9483
[9 empty] | 4.2915 | -0.20579 | 81.9456
[9 empty] | 4.2912 | -0.20591 | 81.949
[9 empty] | 4.2912 | -0.20591 | 81.9559
[9 empty] | 4.2912 | -0.20591 | 81.9532
[9 empty] | 4.2912 | -0.20684 | 81.9479
[9 empty] | 4.2912 | -0.20591 | 81.9413
[9 empty] | 4.2912 | -0.20499 | 81.9408
[9 empty] | 4.2903 | -0.20499 | 81.9457
[9 empty] | 4.2912 | -0.20499 | 81.9456
[9 empty] | 4.2912 | -0.20499 | 81.9477
[9 empty] | 4.2915 | -0.20579 | 81.9507
[9 empty] | 4.2912 | -0.20591 | 81.9498
[9 empty] | 4.2912 | -0.20591 | 81.954
[9 empty] | 4.2912 | -0.20591 | 81.9523
[9 empty] | 4.2915 | -0.20579 | 81.9469
[9 empty] | 4.2912 | -0.20499 | 81.9445
[9 empty] | 4.2915 | -0.20486 | 81.946
[9 empty] | 4.2912 | -0.20499 | 81.9451
[9 empty] | 4.291 | -0.20604 | 81.9489
[9 empty] | 4.2918 | -0.20474 | 81.9472
[9 empty] | 4.2912 | -0.20499 | 81.9422
[9 empty] | 4.291 | -0.20512 | 81.9482
[9 empty] | 4.2912 | -0.20499 | 81.9527
[9 empty] | 4.291 | -0.20604 | 81.9534
[9 empty] | 4.2924 | -0.20671 | 81.9543
[9 empty] | 4.2912 | -0.20499 | 81.9514
[9 empty] | 4.291 | -0.20512 | 81.9349
[9 empty] | 4.2912 | -0.20499 | 81.9349
[9 empty] | 4.291 | -0.20512 | 81.939
[9 empty] | 4.291 | -0.20512 | 81.9463
[9 empty] | 4.2919 | -0.20512 | 81.9484
[9 empty] | 4.2903 | -0.20499 | 81.9483
[9 empty] | 4.2922 | -0.20512 | 81.949
[9 empty] | 4.2907 | -0.20524 | 81.9349
[9 empty] | 4.2907 | -0.20524 | 81.9369
[9 empty] | 4.2919 | -0.20512 | 81.9186
[9 empty] | 4.291 | -0.20604 | 81.9292
[9 empty] | 4.291 | -0.20696 | 81.9391
[9 empty] | 4.2919 | -0.20512 | 81.9426
[9 empty] | 4.291 | -0.20512 | 81.9429
[9 empty] | 4.2916 | -0.20524 | 81.9416
[9 empty] | 4.2919 | -0.20512 | 81.9404
[9 empty] | 4.2922 | -0.20499 | 81.9398
[9 empty] | 4.2922 | -0.20499 | 81.9367
[9 empty] | 4.2922 | -0.20684 | 81.9362
[9 empty] | 4.2912 | -0.20684 | 81.9335
[9 empty] | 4.2919 | -0.20512 | 81.9327
[9 empty] | 4.2922 | -0.20499 | 81.9335
[9 empty] | 4.291 | -0.20512 | 81.9329
[9 empty] | 4.2922 | -0.20499 | 81.9389
[9 empty] | 4.2919 | -0.20512 | 81.9397
[9 empty] | 4.2931 | -0.20499 | 81.9397
[9 empty] | 4.2922 | -0.20499 | 81.9383
[9 empty] | 4.2924 | -0.20579 | 81.9399
[9 empty] | 4.2922 | -0.20591 | 81.943
[9 empty] | 4.2922 | -0.20591 | 81.9471
[9 empty] | 4.2931 | -0.20499 | 81.9477
[9 empty] | 4.2931 | -0.20591 | 81.9478
[9 empty] | 4.2931 | -0.20591 | 81.9476
[9 empty] | 4.2924 | -0.20579 | 81.9514
[9 empty] | 4.2922 | -0.20591 | 81.9566
[9 empty] | 4.2928 | -0.20512 | 81.9593
[9 empty] | 4.294 | -0.20499 | 81.953
[9 empty] | 4.2928 | -0.20512 | 81.9535
[9 empty] | 4.2931 | -0.20499 | 81.9491
[9 empty] | 4.2931 | -0.20499 | 81.9466
[9 empty] | 4.2931 | -0.20591 | 81.9448
[9 empty] | 4.2938 | -0.20696 | 81.9439
[9 empty] | 4.2931 | -0.20499 | 81.9456
[9 empty] | 4.2938 | -0.20604 | 81.9287
[9 empty] | 4.2947 | -0.20604 | 81.9336
[9 empty] | 4.2931 | -0.20591 | 81.929
[9 empty] | 4.2931 | -0.20499 | 81.9298
[9 empty] | 4.2931 | -0.20591 | 81.9406
[9 empty] | 4.2938 | -0.20512 | 81.9411
[9 empty] | 4.2938 | -0.20604 | 81.9505
[9 empty] | 4.2949 | -0.20591 | 81.9526
[9 empty] | 4.2949 | -0.20499 | 81.9513
[9 empty] | 4.2947 | -0.20604 | 81.9573
[9 empty] | 4.294 | -0.20591 | 81.9595
[9 empty] | 4.2947 | -0.20604 | 81.9611
[9 empty] | 4.2956 | -0.20604 | 81.9622
[9 empty] | 4.2947 | -0.20604 | 81.9605
[9 empty] | 4.2956 | -0.20604 | 81.9627
[9 empty] | 4.2947 | -0.20604 | 81.9464
[9 empty] | 4.2949 | -0.20499 | 81.9457
[9 empty] | 4.2947 | -0.20604 | 81.9448
[9 empty] | 4.2956 | -0.20512 | 81.9446
[9 empty] | 4.2956 | -0.20604 | 81.9508
[9 empty] | 4.2947 | -0.20604 | 81.9502
[9 empty] | 4.2959 | -0.20591 | 81.9551
[9 empty] | 4.2961 | -0.20579 | 81.9571
[9 empty] | 4.2967 | -0.20646 | 81.9373
[9 empty] | 4.2959 | -0.20591 | 81.9378
[9 empty] | 4.2947 | -0.20604 | 81.9495
[9 empty] | 4.297 | -0.20671 | 81.9562
[9 empty] | 4.2959 | -0.20591 | 81.9476
[9 empty] | 4.2968 | -0.20591 | 81.9447
[9 empty] | 4.297 | -0.20579 | 81.946
[9 empty] | 4.2968 | -0.20591 | 81.9524
[9 empty] | 4.2968 | -0.20591 | 81.9527
[9 empty] | 4.2965 | -0.20604 | 81.9518
[9 empty] | 4.2965 | -0.20512 | 81.9556
[9 empty] | 4.2974 | -0.20604 | 81.9578
[9 empty] | 4.2977 | -0.20591 | 81.9585
[9 empty] | 4.2965 | -0.20604 | 81.9604
[9 empty] | 4.2977 | -0.20591 | 81.9623
[9 empty] | 4.2986 | -0.20591 | 81.9659
[9 empty] | 4.2974 | -0.20604 | 81.9664
[9 empty] | 4.2974 | -0.20604 | 81.9672
[9 empty] | 4.2974 | -0.20604 | 81.9481
[9 empty] | 4.2977 | -0.20591 | 81.9504
[9 empty] | 4.2974 | -0.20604 | 81.9546
[9 empty] | 4.2977 | -0.20591 | 81.9592
[9 empty] | 4.2977 | -0.20684 | 81.958
[9 empty] | 4.2974 | -0.20604 | 81.9609
[9 empty] | 4.2974 | -0.20696 | 81.9638
[9 empty] | 4.2986 | -0.20591 | 81.964
[9 empty] | 4.2986 | -0.20684 | 81.9626
[9 empty] | 4.2984 | -0.20604 | 81.9639
[9 empty] | 4.2986 | -0.20684 | 81.9657
[9 empty] | 4.2984 | -0.20604 | 81.9614
[9 empty] | 4.2984 | -0.20696 | 81.9655
[9 empty] | 4.2986 | -0.20591 | 81.9664
[9 empty] | 4.2986 | -0.20684 | 81.9474
[9 empty] | 4.2989 | -0.20764 | 81.9575
[9 empty] | 4.2986 | -0.20776 | 81.9627
[9 empty] | 4.2986 | -0.20684 | 81.9646
[9 empty] | 4.298 | -0.20764 | 81.9667
[9 empty] | 4.2986 | -0.20684 | 81.9697
[9 empty] | 4.2986 | -0.20591 | 81.9703
[9 empty] | 4.2984 | -0.20696 | 81.97
[9 empty] | 4.2986 | -0.20591 | 81.949
[9 empty] | 4.2996 | -0.20591 | 81.9483
[9 empty] | 4.2986 | -0.20684 | 81.9506
[9 empty] | 4.2984 | -0.20696 | 81.9589
[9 empty] | 4.2984 | -0.20604 | 81.9607
[9 empty] | 4.2972 | -0.20801 | 81.965
[9 empty] | 4.2986 | -0.20776 | 81.9689
[9 empty] | 4.2986 | -0.20776 | 81.9691
[9 empty] | 4.2989 | -0.20671 | 81.9717
[9 empty] | 4.2984 | -0.20789 | 81.9646
[9 empty] | 4.2986 | -0.20776 | 81.9618
[9 empty] | 4.2984 | -0.20696 | 81.9532
[9 empty] | 4.2986 | -0.20684 | 81.9493
[9 empty] | 4.2986 | -0.20776 | 81.9555
[9 empty] | 4.2989 | -0.20671 | 81.9523
[9 empty] | 4.2986 | -0.20776 | 81.9558
[9 empty] | 4.2984 | -0.20696 | 81.9574
[9 empty] | 4.2986 | -0.20776 | 81.9526
[9 empty] | 4.2984 | -0.20696 | 81.9479
[9 empty] | 4.2986 | -0.20684 | 81.9609
[9 empty] | 4.2989 | -0.20764 | 81.9605
[9 empty] | 4.2989 | -0.20764 | 81.9555
[9 empty] | 4.2989 | -0.20764 | 81.956
[9 empty] | 4.2996 | -0.20776 | 81.961
[9 empty] | 4.2981 | -0.20709 | 81.9639
[9 empty] | 4.2986 | -0.20868 | 81.9683
[9 empty] | 4.2986 | -0.20776 | 81.9692
[9 empty] | 4.2992 | -0.20751 | 81.9714
[9 empty] | 4.2989 | -0.20764 | 81.9706
[9 empty] | 4.2986 | -0.20868 | 81.9716
[9 empty] | 4.2986 | -0.20776 | 81.9727
[9 empty] | 4.2986 | -0.20776 | 81.9742
[9 empty] | 4.2996 | -0.20789 | 81.9762
[9 empty] | 4.2996 | -0.20776 | 81.9762
[9 empty] | 4.2986 | -0.20776 | 81.9739
[9 empty] | 4.2986 | -0.20776 | 81.9701
[9 empty] | 4.2989 | -0.20764 | 81.9681
[9 empty] | 4.2998 | -0.20671 | 81.9668
[9 empty] | 4.2996 | -0.20684 | 81.9703
[9 empty] | 4.2996 | -0.20868 | 81.9714
[9 empty] | 4.2993 | -0.20789 | 81.9709
[9 empty] | 4.2996 | -0.20868 | 81.9722
[9 empty] | 4.2986 | -0.20868 | 81.9703
[9 empty] | 4.2993 | -0.20881 | 81.9722
[9 empty] | 4.2984 | -0.20881 | 81.9727
[9 empty] | 4.3002 | -0.20789 | 81.9751
[9 empty] | 4.2993 | -0.20973 | 81.9741
[9 empty] | 4.2993 | -0.20881 | 81.9746
[9 empty] | 4.2993 | -0.20973 | 81.9751
[9 empty] | 4.2993 | -0.20973 | 81.9684
[9 empty] | 4.2998 | -0.20856 | 81.965
[9 empty] | 4.3002 | -0.20789 | 81.963
[9 empty] | 4.2993 | -0.20881 | 81.9594
[9 empty] | 4.2993 | -0.20881 | 81.9584
[9 empty] | 4.2993 | -0.20881 | 81.9584
[9 empty] | 4.3002 | -0.20881 | 81.965
[9 empty] | 4.3011 | -0.20789 | 81.9682
[9 empty] | 4.3011 | -0.20881 | 81.971
[9 empty] | 4.3 | -0.20986 | 81.9714
[9 empty] | 4.3002 | -0.20881 | 81.9736
[9 empty] | 4.3009 | -0.20893 | 81.9748
[9 empty] | 4.3002 | -0.20973 | 81.9835
[9 empty] | 4.3005 | -0.20868 | 81.9843
[9 empty] | 4.3011 | -0.20973 | 81.9843
[9 empty] | 4.3014 | -0.20868 | 81.9716
[9 empty] | 4.2996 | -0.20961 | 81.9702
[9 empty] | 4.3011 | -0.20881 | 81.9737
[9 empty] | 4.3014 | -0.20776 | 81.9747
[9 empty] | 4.3005 | -0.20961 | 81.9703
[9 empty] | 4.3017 | -0.20948 | 81.9656
[9 empty] | 4.3014 | -0.20868 | 81.9676
[9 empty] | 4.3007 | -0.20856 | 81.9701
[9 empty] | 4.3017 | -0.20948 | 81.9504
[9 empty] | 4.3017 | -0.20948 | 81.9455
[9 empty] | 4.3023 | -0.20961 | 81.9581
[9 empty] | 4.3014 | -0.20961 | 81.9664
[9 empty] | 4.3017 | -0.20856 | 81.971
[9 empty] | 4.3014 | -0.20961 | 81.9709
[9 empty] | 4.3014 | -0.20961 | 81.9711
[9 empty] | 4.3017 | -0.20856 | 81.9718
[9 empty] | 4.3005 | -0.20868 | 81.9713
[9 empty] | 4.3017 | -0.20948 | 81.974
[9 empty] | 4.3026 | -0.20856 | 81.9698
[9 empty] | 4.3017 | -0.2104 | 81.9694
[9 empty] | 4.3023 | -0.20961 | 81.9758
[9 empty] | 4.3023 | -0.20961 | 81.9771
[9 empty] | 4.3029 | -0.20936 | 81.9732
[9 empty] | 4.3021 | -0.20973 | 81.9753
[9 empty] | 4.3035 | -0.20948 | 81.9773
[9 empty] | 4.3023 | -0.20961 | 81.9738
[9 empty] | 4.3026 | -0.20856 | 81.9752
[9 empty] | 4.3032 | -0.20868 | 81.976
[9 empty] | 4.3042 | -0.21053 | 81.9785
[9 empty] | 4.3032 | -0.20961 | 81.979
[9 empty] | 4.3042 | -0.20961 | 81.9806
[9 empty] | 4.3042 | -0.20961 | 81.9811
[9 empty] | 4.3032 | -0.20961 | 81.9808
[9 empty] | 4.3044 | -0.20948 | 81.9828
[9 empty] | 4.3042 | -0.20961 | 81.9824
[9 empty] | 4.3042 | -0.20961 | 81.9821
[9 empty] | 4.3048 | -0.20789 | 81.9809
[9 empty] | 4.3044 | -0.20856 | 81.9804
[9 empty] | 4.3032 | -0.20868 | 81.9804
[9 empty] | 4.3044 | -0.20948 | 81.9829
[9 empty] | 4.3051 | -0.20961 | 81.9841
[9 empty] | 4.3051 | -0.20868 | 81.9845
[9 empty] | 4.3044 | -0.20948 | 81.9838
[9 empty] | 4.3048 | -0.20973 | 81.9842
[9 empty] | 4.3051 | -0.20961 | 81.9846
[9 empty] | 4.3039 | -0.20973 | 81.9832
[9 empty] | 4.3054 | -0.20948 | 81.9854
[9 empty] | 4.3044 | -0.20948 | 81.9823
[9 empty] | 4.3044 | -0.20856 | 81.9823
[9 empty] | 4.3042 | -0.20961 | 81.9734
[9 empty] | 4.3044 | -0.2104 | 81.9755
[9 empty] | 4.3054 | -0.20948 | 81.9787
[9 empty] | 4.3054 | -0.20948 | 81.9796
[9 empty] | 4.3044 | -0.2104 | 81.9801
[9 empty] | 4.3054 | -0.20948 | 81.9795
[9 empty] | 4.3042 | -0.20961 | 81.9792
[9 empty] | 4.3048 | -0.20973 | 81.9812
[9 empty] | 4.3042 | -0.20961 | 81.9813
[9 empty] | 4.3048 | -0.20973 | 81.9684
[9 empty] | 4.3048 | -0.20973 | 81.971
[9 empty] | 4.3051 | -0.20868 | 81.9714
[9 empty] | 4.3058 | -0.20881 | 81.9763
[9 empty] | 4.3058 | -0.20881 | 81.9743
[9 empty] | 4.306 | -0.20961 | 81.9772
[9 empty] | 4.3048 | -0.20973 | 81.977
[9 empty] | 4.3051 | -0.20868 | 81.9788
[9 empty] | 4.3051 | -0.20961 | 81.9803
[9 empty] | 4.3051 | -0.20868 | 81.9815
[9 empty] | 4.3058 | -0.20881 | 81.9825
[9 empty] | 4.306 | -0.20961 | 81.9832
[9 empty] | 4.306 | -0.20881 | 81.9842
[9 empty] | 4.306 | -0.20868 | 81.985
[9 empty] | 4.306 | -0.20961 | 81.9856
[9 empty] | 4.3063 | -0.20856 | 81.9837
[9 empty] | 4.3051 | -0.20961 | 81.9834
[9 empty] | 4.306 | -0.20961 | 81.981
[9 empty] | 4.3063 | -0.2104 | 81.9801
[9 empty] | 4.306 | -0.20961 | 81.9784
[9 empty] | 4.3063 | -0.20948 | 81.9804
[9 empty] | 4.306 | -0.20961 | 81.9824
[9 empty] | 4.3063 | -0.20948 | 81.9831
[9 empty] | 4.306 | -0.21053 | 81.9835
[9 empty] | 4.3065 | -0.20936 | 81.9813
[9 empty] | 4.3063 | -0.20948 | 81.9822
[9 empty] | 4.306 | -0.20961 | 81.9827
[9 empty] | 4.3063 | -0.21133 | 81.9805
[9 empty] | 4.3063 | -0.20948 | 81.9803
[9 empty] | 4.3063 | -0.2104 | 81.9805
[9 empty] | 4.3065 | -0.20936 | 81.9827
[9 empty] | 4.3054 | -0.2104 | 81.9829
[9 empty] | 4.306 | -0.20961 | 81.9842
[9 empty] | 4.3069 | -0.20868 | 81.9857
[9 empty] | 4.3063 | -0.2104 | 81.9856
[9 empty] | 4.3063 | -0.20948 | 81.9839
[9 empty] | 4.306 | -0.20961 | 81.9845
[9 empty] | 4.3058 | -0.21066 | 81.9853
[9 empty] | 4.3058 | -0.20973 | 81.9864
[9 empty] | 4.306 | -0.20961 | 81.987
[9 empty] | 4.3048 | -0.20973 | 81.9863
[9 empty] | 4.306 | -0.20961 | 81.988
[9 empty] | 4.3063 | -0.20948 | 81.9887
[9 empty] | 4.3067 | -0.21066 | 81.9891
[9 empty] | 4.3063 | -0.20948 | 81.9904
[9 empty] | 4.306 | -0.20961 | 81.9933
[9 empty] | 4.306 | -0.20961 | 81.9928
[9 empty] | 4.3063 | -0.2104 | 81.9932
[9 empty] | 4.3072 | -0.20948 | 81.9933
[9 empty] | 4.3063 | -0.20948 | 81.992
[9 empty] | 4.3063 | -0.2104 | 81.9919
[9 empty] | 4.3072 | -0.20948 | 81.9928
[9 empty] | 4.3063 | -0.2104 | 81.9923
[9 empty] | 4.306 | -0.20961 | 81.9919
[9 empty] | 4.3069 | -0.20961 | 81.9924
[9 empty] | 4.3075 | -0.21028 | 81.9929
[9 empty] | 4.3075 | -0.20843 | 81.9926
[9 empty] | 4.3069 | -0.21053 | 81.9921
[9 empty] | 4.3063 | -0.20948 | 81.9914
[9 empty] | 4.306 | -0.20961 | 81.9908
[9 empty] | 4.3058 | -0.21066 | 81.9905
[9 empty] | 4.3063 | -0.2104 | 81.9971
[9 empty] | 4.3063 | -0.20856 | 81.9996
[9 empty] | 4.3072 | -0.20948 | 81.9989
[9 empty] | 4.3069 | -0.20961 | 81.9875
[9 empty] | 4.3067 | -0.20973 | 81.9876
[9 empty] | 4.3076 | -0.20973 | 81.9885
[9 empty] | 4.3067 | -0.20973 | 81.9876
[9 empty] | 4.3069 | -0.20961 | 81.9885
[9 empty] | 4.3067 | -0.20973 | 81.9844
[9 empty] | 4.3069 | -0.21053 | 81.9852
[9 empty] | 4.3069 | -0.20961 | 81.9862
[9 empty] | 4.3069 | -0.20961 | 81.992
[9 empty] | 4.3076 | -0.21066 | 81.9924
[9 empty] | 4.3069 | -0.21053 | 81.9919
[9 empty] | 4.3088 | -0.20961 | 81.9949
[9 empty] | 4.3079 | -0.20961 | 81.9944
[9 empty] | 4.3072 | -0.20856 | 81.9911
[9 empty] | 4.3079 | -0.21053 | 81.9917
[9 empty] | 4.3081 | -0.20948 | 81.9915
[9 empty] | 4.3079 | -0.21053 | 81.9916
[9 empty] | 4.3081 | -0.20948 | 81.9931
[9 empty] | 4.3081 | -0.20948 | 81.9927
[9 empty] | 4.3075 | -0.21028 | 81.986
[9 empty] | 4.3081 | -0.2104 | 81.9875
[9 empty] | 4.3079 | -0.21053 | 81.9881
[9 empty] | 4.3081 | -0.2104 | 81.9889
[9 empty] | 4.3079 | -0.20961 | 81.9888
[9 empty] | 4.3081 | -0.2104 | 81.9894
[9 empty] | 4.3079 | -0.21053 | 81.9951
[9 empty] | 4.3081 | -0.2104 | 81.9985
[9 empty] | 4.3081 | -0.2104 | 81.9985
[9 empty] | 4.3088 | -0.21053 | 81.9991
[9 empty] | 4.3079 | -0.21053 | 81.9983
[9 empty] | 4.3097 | -0.20961 | 81.9949
[9 empty] | 4.3088 | -0.21053 | 81.9938
[9 empty] | 4.309 | -0.2104 | 81.9937
[9 empty] | 4.31 | -0.20856 | 81.9946
[9 empty] | 4.3106 | -0.20961 | 81.993
[9 empty] | 4.3097 | -0.20961 | 81.9937
[9 empty] | 4.3094 | -0.20973 | 81.9935
[9 empty] | 4.3109 | -0.20948 | 81.9948
[9 empty] | 4.309 | -0.20856 | 81.9929
[9 empty] | 4.309 | -0.2104 | 81.9919
[9 empty] | 4.3112 | -0.21028 | 81.9939
[9 empty] | 4.3088 | -0.21053 | 81.982
[9 empty] | 4.3109 | -0.20948 | 81.9854
[9 empty] | 4.31 | -0.2104 | 81.9835
[9 empty] | 4.3116 | -0.21053 | 81.9826
[9 empty] | 4.3109 | -0.2104 | 81.9839
[9 empty] | 4.3109 | -0.2104 | 81.9856
[9 empty] | 4.3102 | -0.21028 | 81.9861
[9 empty] | 4.3116 | -0.20961 | 81.986
[9 empty] | 4.3109 | -0.21133 | 81.9867
[9 empty] | 4.3106 | -0.21053 | 81.9879
[9 empty] | 4.3106 | -0.20961 | 81.9886
[9 empty] | 4.3116 | -0.20961 | 81.9898
[9 empty] | 4.3116 | -0.21053 | 81.9905
[9 empty] | 4.3116 | -0.20961 | 81.9908
[9 empty] | 4.3113 | -0.21066 | 81.9849
[9 empty] | 4.3106 | -0.21053 | 81.9818
[9 empty] | 4.3125 | -0.20961 | 81.9858
[9 empty] | 4.3116 | -0.21053 | 81.983
[9 empty] | 4.3118 | -0.2104 | 81.9851
[9 empty] | 4.3118 | -0.2104 | 81.9865
[9 empty] | 4.3127 | -0.2104 | 81.9884
[9 empty] | 4.3127 | -0.2104 | 81.9896
[9 empty] | 4.3127 | -0.2104 | 81.9899
[9 empty] | 4.3125 | -0.21053 | 81.9906
[9 empty] | 4.3127 | -0.20948 | 81.9912
[9 empty] | 4.3137 | -0.2104 | 81.993
[9 empty] | 4.313 | -0.21028 | 81.9931
[9 empty] | 4.3127 | -0.2104 | 81.9931
[9 empty] | 4.3121 | -0.2112 | 81.9927
[9 empty] | 4.3127 | -0.2104 | 81.9936
[9 empty] | 4.3127 | -0.2104 | 81.9937
[9 empty] | 4.3127 | -0.2104 | 81.9943
[9 empty] | 4.3137 | -0.2104 | 81.9955
[9 empty] | 4.313 | -0.20948 | 81.9951
[9 empty] | 4.3125 | -0.21053 | 81.9909
[9 empty] | 4.3125 | -0.21053 | 81.9911
[9 empty] | 4.3127 | -0.2104 | 81.9915
[9 empty] | 4.3134 | -0.21053 | 81.9927
[9 empty] | 4.3134 | -0.21053 | 81.9931
[9 empty] | 4.3134 | -0.21053 | 81.9935
[9 empty] | 4.3131 | -0.21053 | 81.9936
[9 empty] | 4.3125 | -0.21053 | 81.9935
[9 empty] | 4.3125 | -0.21053 | 81.9936
[9 empty] | 4.3127 | -0.20948 | 81.9941
[9 empty] | 4.3131 | -0.21066 | 81.9948
[9 empty] | 4.3131 | -0.20973 | 81.9951
[9 empty] | 4.3134 | -0.21053 | 81.9951
[9 empty] | 4.3139 | -0.21028 | 81.9959
[9 empty] | 4.3125 | -0.21053 | 81.995
[9 empty] | 4.3137 | -0.20948 | 81.9961
[9 empty] | 4.3137 | -0.2104 | 81.9963
[9 empty] | 4.3134 | -0.21053 | 81.9955
[9 empty] | 4.313 | -0.21028 | 81.9953
[9 empty] | 4.3137 | -0.20948 | 81.996
[9 empty] | 4.3127 | -0.2104 | 81.9948
[9 empty] | 4.3127 | -0.2104 | 81.9865
[9 empty] | 4.3131 | -0.21066 | 81.9872
[9 empty] | 4.3134 | -0.21053 | 81.9886
[9 empty] | 4.3125 | -0.21053 | 81.9885
[9 empty] | 4.3134 | -0.21053 | 81.9895
[9 empty] | 4.3134 | -0.20961 | 81.9909
[9 empty] | 4.3118 | -0.20948 | 81.9897
[9 empty] | 4.3134 | -0.20961 | 81.9914
[9 empty] | 4.3134 | -0.20961 | 81.9917
[9 empty] | 4.3137 | -0.2104 | 81.9922
[9 empty] | 4.3134 | -0.21053 | 81.9823
[9 empty] | 4.3131 | -0.21066 | 81.9766
[9 empty] | 4.3134 | -0.21053 | 81.9782
[9 empty] | 4.3137 | -0.21133 | 81.9814
[9 empty] | 4.3137 | -0.2104 | 81.9846
[9 empty] | 4.3127 | -0.2104 | 81.9795
[9 empty] | 4.3137 | -0.21133 | 81.981
[9 empty] | 4.3139 | -0.20936 | 81.9826
[9 empty] | 4.3137 | -0.2104 | 81.9831
[9 empty] | 4.3137 | -0.2104 | 81.9781
[9 empty] | 4.3149 | -0.20936 | 81.9818
[9 empty] | 4.3149 | -0.21028 | 81.9823
[9 empty] | 4.3139 | -0.21028 | 81.9848
[9 empty] | 4.3137 | -0.2104 | 81.9856
[9 empty] | 4.3143 | -0.2104 | 81.9871
[9 empty] | 4.3146 | -0.2104 | 81.9885
[9 empty] | 4.3137 | -0.2104 | 81.9884
[9 empty] | 4.3137 | -0.21028 | 81.9888
[9 empty] | 4.3137 | -0.2104 | 81.9886
[9 empty] | 4.3143 | -0.21053 | 81.9897
[9 empty] | 4.3134 | -0.21053 | 81.9861
[9 empty] | 4.3152 | -0.21053 | 81.9895
[9 empty] | 4.3134 | -0.20961 | 81.9882
[9 empty] | 4.3146 | -0.21133 | 81.9899
[9 empty] | 4.3134 | -0.21145 | 81.9895
[9 empty] | 4.3146 | -0.2104 | 81.9912
[9 empty] | 4.3143 | -0.21053 | 81.9917
[9 empty] | 4.3141 | -0.21066 | 81.9893
[9 empty] | 4.3143 | -0.21053 | 81.9901
[9 empty] | 4.3137 | -0.21133 | 81.9904
[9 empty] | 4.3143 | -0.21053 | 81.9889
[9 empty] | 4.3146 | -0.2104 | 81.9902
[9 empty] | 4.3143 | -0.21145 | 81.9875
[9 empty] | 4.3146 | -0.21133 | 81.988
[9 empty] | 4.3146 | -0.2104 | 81.9882
[9 empty] | 4.3146 | -0.2104 | 81.989
[9 empty] | 4.3149 | -0.21028 | 81.9901
[9 empty] | 4.3149 | -0.21028 | 81.9903
[9 empty] | 4.3155 | -0.2104 | 81.9915
[9 empty] | 4.3146 | -0.2104 | 81.9914
[9 empty] | 4.3155 | -0.2104 | 81.992
[9 empty] | 4.3164 | -0.2104 | 81.9937
[9 empty] | 4.3158 | -0.21028 | 81.9931
[9 empty] | 4.3152 | -0.20961 | 81.9869
[9 empty] | 4.3152 | -0.21053 | 81.9749
[9 empty] | 4.3152 | -0.21053 | 81.9785
[9 empty] | 4.3162 | -0.21053 | 81.9793
[9 empty] | 4.3143 | -0.21053 | 81.9799
[9 empty] | 4.3164 | -0.2104 | 81.9836
[9 empty] | 4.3164 | -0.21133 | 81.9799
[9 empty] | 4.3152 | -0.21145 | 81.9802
[9 empty] | 4.3152 | -0.21053 | 81.9772
[9 empty] | 4.3162 | -0.21053 | 81.9817
[9 empty] | 4.3155 | -0.2104 | 81.9841
[9 empty] | 4.3155 | -0.2104 | 81.9867
[9 empty] | 4.3164 | -0.21133 | 81.9882
[9 empty] | 4.3155 | -0.21133 | 81.9854
[9 empty] | 4.3167 | -0.2112 | 81.9874
[9 empty] | 4.3167 | -0.20936 | 81.989
[9 empty] | 4.3155 | -0.21133 | 81.9895
[9 empty] | 4.3164 | -0.21133 | 81.9915
[9 empty] | 4.3164 | -0.2104 | 81.992
[9 empty] | 4.3171 | -0.21053 | 81.9926
[9 empty] | 4.3164 | -0.2104 | 81.9923
[9 empty] | 4.3174 | -0.2104 | 81.9935
[9 empty] | 4.3158 | -0.21028 | 81.992
[9 empty] | 4.3174 | -0.21133 | 81.9937
[9 empty] | 4.3168 | -0.21066 | 81.9886
[9 empty] | 4.3171 | -0.21145 | 81.9896
[9 empty] | 4.3162 | -0.21053 | 81.9901
[9 empty] | 4.3171 | -0.20961 | 81.9914
[9 empty] | 4.3171 | -0.21053 | 81.9921
[9 empty] | 4.3171 | -0.21053 | 81.9931
[9 empty] | 4.318 | -0.21053 | 81.9943
[9 empty] | 4.3178 | -0.21066 | 81.99
[9 empty] | 4.3174 | -0.21133 | 81.9898
[9 empty] | 4.3183 | -0.2104 | 81.9916
[9 empty] | 4.318 | -0.21053 | 81.992
[9 empty] | 4.3174 | -0.21133 | 81.9928
[9 empty] | 4.3185 | -0.21028 | 81.994
[9 empty] | 4.318 | -0.21053 | 81.9938
[9 empty] | 4.3183 | -0.2104 | 81.9947
[9 empty] | 4.3183 | -0.2104 | 81.9945
[9 empty] | 4.3185 | -0.21028 | 81.995
[9 empty] | 4.3188 | -0.20923 | 81.9951
[9 empty] | 4.3183 | -0.21133 | 81.9948
[9 empty] | 4.3192 | -0.21133 | 81.9947
[9 empty] | 4.3201 | -0.2104 | 81.9961
[9 empty] | 4.3199 | -0.21053 | 81.9871
[9 empty] | 4.3192 | -0.2104 | 81.9875
[9 empty] | 4.3195 | -0.21028 | 81.9821
[9 empty] | 4.3195 | -0.21028 | 81.9835
[9 empty] | 4.3192 | -0.2104 | 81.9866
[9 empty] | 4.3195 | -0.2112 | 81.9842
[9 empty] | 4.3201 | -0.2104 | 81.9817
[9 empty] | 4.3201 | -0.2104 | 81.9847
[9 empty] | 4.3201 | -0.21133 | 81.949
[9 empty] | 4.3199 | -0.21145 | 81.951
[9 empty] | 4.3201 | -0.2104 | 81.951
[9 empty] | 4.3213 | -0.2112 | 81.9553
[9 empty] | 4.3213 | -0.20936 | 81.966
[9 empty] | 4.3208 | -0.21053 | 81.9639
[9 empty] | 4.321 | -0.2104 | 81.9684
[9 empty] | 4.3213 | -0.2112 | 81.9683
[9 empty] | 4.321 | -0.21133 | 81.9732
[9 empty] | 4.3208 | -0.21145 | 81.9749
[9 empty] | 4.3208 | -0.21145 | 81.979
[9 empty] | 4.3208 | -0.21145 | 81.9829
[9 empty] | 4.3208 | -0.21053 | 81.9807
[9 empty] | 4.3208 | -0.21053 | 81.9701
[9 empty] | 4.3208 | -0.21145 | 81.9741
[9 empty] | 4.321 | -0.2104 | 81.9729
[9 empty] | 4.321 | -0.21133 | 81.9749
[9 empty] | 4.3213 | -0.2112 | 81.9809
[9 empty] | 4.3213 | -0.2112 | 81.9809
[9 empty] | 4.321 | -0.2104 | 81.9821
[9 empty] | 4.3201 | -0.2104 | 81.9845
[9 empty] | 4.3213 | -0.2112 | 81.9841
[9 empty] | 4.321 | -0.2104 | 81.9865
[9 empty] | 4.3204 | -0.2112 | 81.9877
[9 empty] | 4.321 | -0.2104 | 81.9861
[9 empty] | 4.3201 | -0.21133 | 81.9847
[9 empty] | 4.3208 | -0.21145 | 81.9831
[9 empty] | 4.3208 | -0.21145 | 81.9779
[9 empty] | 4.3208 | -0.21145 | 81.9779
[9 empty] | 4.321 | -0.21133 | 81.9807
[9 empty] | 4.3213 | -0.2112 | 81.9649
[9 empty] | 4.321 | -0.2104 | 81.9648
[9 empty] | 4.3213 | -0.2112 | 81.9764
[9 empty] | 4.321 | -0.2104 | 81.977
[9 empty] | 4.321 | -0.21133 | 81.9748
[9 empty] | 4.321 | -0.21133 | 81.9762
[9 empty] | 4.3213 | -0.21028 | 81.9733
[9 empty] | 4.321 | -0.21133 | 81.9721
[9 empty] | 4.3216 | -0.21108 | 81.9692
[9 empty] | 4.321 | -0.21133 | 81.9679
[9 empty] | 4.3217 | -0.21053 | 81.9694
[9 empty] | 4.321 | -0.2104 | 81.9755
[9 empty] | 4.3208 | -0.21053 | 81.9735
[9 empty] | 4.3216 | -0.21015 | 81.976
[9 empty] | 4.3208 | -0.21053 | 81.9739
[9 empty] | 4.321 | -0.21133 | 81.9788
[9 empty] | 4.3217 | -0.21053 | 81.9809
[9 empty] | 4.3217 | -0.21145 | 81.9809
[9 empty] | 4.322 | -0.2104 | 81.9811
[9 empty] | 4.321 | -0.2104 | 81.9821
[9 empty] | 4.322 | -0.2104 | 81.9799
[9 empty] | 4.321 | -0.21133 | 81.9723
[9 empty] | 4.3222 | -0.2112 | 81.9596
[9 empty] | 4.322 | -0.21133 | 81.9595
[9 empty] | 4.3222 | -0.21028 | 81.967
[9 empty] | 4.321 | -0.21133 | 81.9655
[9 empty] | 4.3222 | -0.2112 | 81.9743
[9 empty] | 4.3226 | -0.21145 | 81.983
[9 empty] | 4.3217 | -0.21145 | 81.9809
[9 empty] | 4.3229 | -0.2104 | 81.9819
[9 empty] | 4.3224 | -0.21066 | 81.9782
[9 empty] | 4.3238 | -0.21133 | 81.978
[9 empty] | 4.3236 | -0.21145 | 81.9787
[9 empty] | 4.3229 | -0.21133 | 81.9757
[9 empty] | 4.3229 | -0.21133 | 81.9796
[9 empty] | 4.3238 | -0.21133 | 81.9801
[9 empty] | 4.3232 | -0.21028 | 81.9798
[9 empty] | 4.3232 | -0.2104 | 81.986
[9 empty] | 4.3232 | -0.21028 | 81.9806
[9 empty] | 4.3238 | -0.21133 | 81.9841
[9 empty] | 4.3247 | -0.2104 | 81.9861
[9 empty] | 4.3245 | -0.21145 | 81.99
[9 empty] | 4.3254 | -0.21053 | 81.9918
[9 empty] | 4.3254 | -0.21053 | 81.9902
[9 empty] | 4.3245 | -0.21053 | 81.9894
[9 empty] | 4.3259 | -0.2112 | 81.9923
[9 empty] | 4.3247 | -0.21133 | 81.9923
[9 empty] | 4.3253 | -0.21108 | 81.9874
[9 empty] | 4.3241 | -0.2112 | 81.9759
[9 empty] | 4.3238 | -0.21133 | 81.9803
[9 empty] | 4.3247 | -0.2104 | 81.9815
[9 empty] | 4.325 | -0.2112 | 81.9869
[9 empty] | 4.325 | -0.21028 | 81.9894
[9 empty] | 4.3238 | -0.21133 | 81.9894
[9 empty] | 4.3247 | -0.21133 | 81.9902
[9 empty] | 4.3257 | -0.21133 | 81.9873
[9 empty] | 4.3266 | -0.21133 | 81.987
[9 empty] | 4.3263 | -0.21145 | 81.9874
[9 empty] | 4.3269 | -0.2112 | 81.9729
[9 empty] | 4.3257 | -0.21133 | 81.9797
[9 empty] | 4.3266 | -0.2104 | 81.984
[9 empty] | 4.3259 | -0.2112 | 81.9834
[9 empty] | 4.3259 | -0.21028 | 81.9888
[9 empty] | 4.3259 | -0.21028 | 81.99
[9 empty] | 4.3266 | -0.2104 | 81.9845
[9 empty] | 4.3266 | -0.2104 | 81.9811
[9 empty] | 4.3269 | -0.21028 | 81.9731
[9 empty] | 4.3275 | -0.21133 | 81.9725
[9 empty] | 4.3266 | -0.2104 | 81.9717
[9 empty] | 4.3266 | -0.21133 | 81.9713
[9 empty] | 4.3275 | -0.21133 | 81.9711
[9 empty] | 4.3266 | -0.2104 | 81.9688
[9 empty] | 4.3266 | -0.21133 | 81.9687
[9 empty] | 4.3275 | -0.2104 | 81.9695
[9 empty] | 4.3278 | -0.21028 | 81.9807
[9 empty] | 4.328 | -0.21108 | 81.9854
[9 empty] | 4.3275 | -0.2104 | 81.9881
[9 empty] | 4.3278 | -0.2112 | 81.9863
[9 empty] | 4.3287 | -0.2112 | 81.9892
[9 empty] | 4.3282 | -0.21145 | 81.9902
[9 empty] | 4.3284 | -0.21133 | 81.9928
[9 empty] | 4.3284 | -0.21133 | 81.9941
[9 empty] | 4.3284 | -0.21133 | 81.9965
[9 empty] | 4.3278 | -0.2112 | 81.9913
[9 empty] | 4.3284 | -0.21133 | 81.9864
[9 empty] | 4.3278 | -0.21028 | 81.9861
[9 empty] | 4.3275 | -0.21133 | 81.9835
[9 empty] | 4.3287 | -0.2112 | 81.987
[9 empty] | 4.3287 | -0.2112 | 81.9887
[9 empty] | 4.3278 | -0.21028 | 81.9896
[9 empty] | 4.3278 | -0.2112 | 81.9836
[9 empty] | 4.3287 | -0.2112 | 81.9844
[9 empty] | 4.3278 | -0.2112 | 81.9808
[9 empty] | 4.3284 | -0.2112 | 81.9749
[9 empty] | 4.3275 | -0.21133 | 81.9749
[9 empty] | 4.3284 | -0.21133 | 81.9852
[9 empty] | 4.3284 | -0.21133 | 81.9902
[9 empty] | 4.3275 | -0.2104 | 81.9919
[9 empty] | 4.3284 | -0.2104 | 81.9929
[9 empty] | 4.3278 | -0.2112 | 81.974
[9 empty] | 4.3284 | -0.21133 | 81.974
[9 empty] | 4.3296 | -0.2112 | 81.9745
[9 empty] | 4.3287 | -0.21028 | 81.9728
[9 empty] | 4.3284 | -0.21133 | 81.9707
[9 empty] | 4.3278 | -0.2112 | 81.9695
[9 empty] | 4.3284 | -0.2104 | 81.9699
[9 empty] | 4.329 | -0.21108 | 81.9796
[9 empty] | 4.3296 | -0.21028 | 81.9779
[9 empty] | 4.3287 | -0.21028 | 81.9743
[9 empty] | 4.3287 | -0.21028 | 81.959
[9 empty] | 4.3287 | -0.2112 | 81.9628
[9 empty] | 4.3282 | -0.21145 | 81.9624
[9 empty] | 4.3284 | -0.2104 | 81.9645
[9 empty] | 4.3282 | -0.21145 | 81.969
[9 empty] | 4.3284 | -0.2104 | 81.9819
[9 empty] | 4.3287 | -0.2112 | 81.9812
[9 empty] | 4.3284 | -0.21133 | 81.979
[9 empty] | 4.3287 | -0.2112 | 81.9766
[9 empty] | 4.329 | -0.21015 | 81.9767
[9 empty] | 4.3284 | -0.21133 | 81.9745
[9 empty] | 4.3284 | -0.2104 | 81.9748
[9 empty] | 4.3287 | -0.21213 | 81.9657
[9 empty] | 4.329 | -0.21108 | 81.9725
[9 empty] | 4.3296 | -0.21028 | 81.9716
[9 empty] | 4.3284 | -0.21133 | 81.9698
[9 empty] | 4.3291 | -0.21053 | 81.97
[9 empty] | 4.3284 | -0.21133 | 81.9736
[9 empty] | 4.3294 | -0.21225 | 81.9744
[9 empty] | 4.3303 | -0.21133 | 81.975
[9 empty] | 4.3305 | -0.2112 | 81.9781
[9 empty] | 4.3294 | -0.2104 | 81.9794
[9 empty] | 4.3284 | -0.2104 | 81.9781
[9 empty] | 4.3299 | -0.21108 | 81.9749
[9 empty] | 4.3294 | -0.21133 | 81.9826
[9 empty] | 4.3296 | -0.2112 | 81.9859
[9 empty] | 4.3296 | -0.2112 | 81.9818
[9 empty] | 4.3305 | -0.2112 | 81.9825
[9 empty] | 4.3294 | -0.2104 | 81.9847
[9 empty] | 4.3303 | -0.21133 | 81.9846
[9 empty] | 4.33 | -0.21145 | 81.9838
[9 empty] | 4.3309 | -0.21145 | 81.9818
[9 empty] | 4.3312 | -0.21133 | 81.9816
[9 empty] | 4.3305 | -0.2112 | 81.9812
[9 empty] | 4.3296 | -0.21028 | 81.9799
[9 empty] | 4.3303 | -0.21133 | 81.9794
[9 empty] | 4.3315 | -0.2112 | 81.9779
[9 empty] | 4.3303 | -0.21133 | 81.9808
[9 empty] | 4.3315 | -0.2112 | 81.9793
[9 empty] | 4.3321 | -0.21133 | 81.9768
[9 empty] | 4.3312 | -0.21133 | 81.9757
[9 empty] | 4.3312 | -0.21133 | 81.9757
[9 empty] | 4.3312 | -0.2104 | 81.9777
[9 empty] | 4.3303 | -0.2104 | 81.979
[9 empty] | 4.3321 | -0.21133 | 81.9782
[9 empty] | 4.3315 | -0.2112 | 81.9761
[9 empty] | 4.3315 | -0.2112 | 81.9774
[9 empty] | 4.3327 | -0.21108 | 81.9409
[9 empty] | 4.3324 | -0.2112 | 81.9501
[9 empty] | 4.3315 | -0.21028 | 81.955
[9 empty] | 4.3333 | -0.21213 | 81.9593
[9 empty] | 4.334 | -0.21133 | 81.9622
[9 empty] | 4.334 | -0.2104 | 81.962
[9 empty] | 4.333 | -0.2104 | 81.9623
[9 empty] | 4.3342 | -0.21028 | 81.9666
[9 empty] | 4.3333 | -0.2112 | 81.9701
[9 empty] | 4.3333 | -0.2112 | 81.9839
[9 empty] | 4.334 | -0.21133 | 81.9877
[9 empty] | 4.3333 | -0.21028 | 81.9912
[9 empty] | 4.3345 | -0.21108 | 81.9903
[9 empty] | 4.3342 | -0.2112 | 81.9871
[9 empty] | 4.3361 | -0.2112 | 81.9836
[9 empty] | 4.3349 | -0.21133 | 81.9886
[9 empty] | 4.3349 | -0.21133 | 81.9894
[9 empty] | 4.3358 | -0.21133 | 81.993
[9 empty] | 4.334 | -0.21133 | 81.9874
[9 empty] | 4.3358 | -0.21133 | 81.989
[9 empty] | 4.3352 | -0.21028 | 81.9893
[9 empty] | 4.3361 | -0.21213 | 81.9863
[9 empty] | 4.3358 | -0.2104 | 81.9863
[9 empty] | 4.3361 | -0.2112 | 81.9875
[9 empty] | 4.3358 | -0.21133 | 81.9845
[9 empty] | 4.3352 | -0.2112 | 81.9815
[9 empty] | 4.3349 | -0.2104 | 81.9791
[9 empty] | 4.3358 | -0.21133 | 81.9569
[9 empty] | 4.3358 | -0.21133 | 81.9559
[9 empty] | 4.3358 | -0.21133 | 81.9577
[9 empty] | 4.3358 | -0.21133 | 81.9601
[9 empty] | 4.3361 | -0.2112 | 81.9615
[9 empty] | 4.3361 | -0.2112 | 81.9631
[9 empty] | 4.3363 | -0.21015 | 81.9646
[9 empty] | 4.3361 | -0.21028 | 81.9661
[9 empty] | 4.3352 | -0.21028 | 81.963
[9 empty] | 4.3358 | -0.2104 | 81.9637
[9 empty] | 4.3367 | -0.21133 | 81.9608
[9 empty] | 4.3358 | -0.2104 | 81.9619
[9 empty] | 4.3358 | -0.21133 | 81.964
[9 empty] | 4.337 | -0.21028 | 81.9642
[9 empty] | 4.3361 | -0.2112 | 81.964
[9 empty] | 4.3363 | -0.21015 | 81.9655
[9 empty] | 4.3367 | -0.2104 | 81.966
[9 empty] | 4.3358 | -0.21133 | 81.9658
[9 empty] | 4.3361 | -0.2112 | 81.9665
[9 empty] | 4.3358 | -0.21133 | 81.9725
[9 empty] | 4.3361 | -0.2112 | 81.9643
[9 empty] | 4.3361 | -0.2112 | 81.9656
[9 empty] | 4.3361 | -0.2112 | 81.9656
[9 empty] | 4.3356 | -0.21145 | 81.9631
[9 empty] | 4.3367 | -0.2104 | 81.9656
[9 empty] | 4.3367 | -0.2104 | 81.9648
[9 empty] | 4.3361 | -0.2112 | 81.9647
[9 empty] | 4.3361 | -0.2112 | 81.9659
[9 empty] | 4.3361 | -0.2112 | 81.9673
[9 empty] | 4.337 | -0.21015 | 81.9683
[9 empty] | 4.3352 | -0.2112 | 81.9634
[9 empty] | 4.3367 | -0.21133 | 81.9626
[9 empty] | 4.3367 | -0.21133 | 81.9667
[9 empty] | 4.337 | -0.2112 | 81.966
[9 empty] | 4.3367 | -0.21133 | 81.9745
[9 empty] | 4.3374 | -0.21145 | 81.9739
[9 empty] | 4.3377 | -0.21133 | 81.9739
[9 empty] | 4.3367 | -0.21133 | 81.9835
[9 empty] | 4.3367 | -0.21133 | 81.9814
[9 empty] | 4.3367 | -0.21133 | 81.9801
[9 empty] | 4.3367 | -0.21133 | 81.9766
[9 empty] | 4.337 | -0.21028 | 81.9878
[9 empty] | 4.337 | -0.2112 | 81.9861
[9 empty] | 4.3379 | -0.2112 | 81.9839
[9 empty] | 4.3379 | -0.2112 | 81.9875
[9 empty] | 4.3374 | -0.21145 | 81.985
[9 empty] | 4.337 | -0.21028 | 81.9843
[9 empty] | 4.3377 | -0.21133 | 81.9843
[9 empty] | 4.3377 | -0.2104 | 81.9817
[9 empty] | 4.3379 | -0.21028 | 81.964
[9 empty] | 4.3389 | -0.2112 | 81.9733
[9 empty] | 4.3398 | -0.21028 | 81.9743
[9 empty] | 4.3398 | -0.21028 | 81.9745
[9 empty] | 4.3398 | -0.2112 | 81.9745
[9 empty] | 4.3398 | -0.2112 | 81.9751
[9 empty] | 4.3395 | -0.21133 | 81.9748
[9 empty] | 4.3407 | -0.2112 | 81.979
[9 empty] | 4.3404 | -0.21133 | 81.9536
[9 empty] | 4.3395 | -0.21133 | 81.9504
[9 empty] | 4.3407 | -0.21028 | 81.9518
[9 empty] | 4.3389 | -0.21028 | 81.9531
[9 empty] | 4.341 | -0.21108 | 81.9548
[9 empty] | 4.3407 | -0.2112 | 81.9567
[9 empty] | 4.3419 | -0.21108 | 81.9608
[9 empty] | 4.3414 | -0.21225 | 81.9533
[9 empty] | 4.3423 | -0.21133 | 81.9534
[9 empty] | 4.342 | -0.21145 | 81.9579
[9 empty] | 4.3411 | -0.21145 | 81.9595
[9 empty] | 4.3416 | -0.2112 | 81.9585
[9 empty] | 4.3416 | -0.21213 | 81.9577
[9 empty] | 4.3419 | -0.212 | 81.9549
[9 empty] | 4.3425 | -0.2112 | 81.9491
[9 empty] | 4.3428 | -0.21108 | 81.9559
[9 empty] | 4.3416 | -0.2112 | 81.9569
[9 empty] | 4.3425 | -0.2112 | 81.9594
[9 empty] | 4.3425 | -0.21028 | 81.9618
[9 empty] | 4.3425 | -0.2112 | 81.9626
[9 empty] | 4.3423 | -0.21225 | 81.9662
[9 empty] | 4.3423 | -0.21133 | 81.9661
[9 empty] | 4.3425 | -0.21213 | 81.9671
[9 empty] | 4.3423 | -0.21133 | 81.9684
[9 empty] | 4.3425 | -0.2112 | 81.961
[9 empty] | 4.3419 | -0.21108 | 81.9643
[9 empty] | 4.3407 | -0.2112 | 81.9638
[9 empty] | 4.3414 | -0.21133 | 81.9563
[9 empty] | 4.3425 | -0.2112 | 81.9608
[9 empty] | 4.3416 | -0.2112 | 81.9619
[9 empty] | 4.3432 | -0.2104 | 81.9657
[9 empty] | 4.3428 | -0.21108 | 81.9543
[9 empty] | 4.3423 | -0.21317 | 81.948
[9 empty] | 4.3435 | -0.2112 | 81.9537
[9 empty] | 4.3435 | -0.2112 | 81.9362
[9 empty] | 4.3423 | -0.21133 | 81.9354
[9 empty] | 4.3425 | -0.2112 | 81.9358
[9 empty] | 4.3425 | -0.2112 | 81.9446
[9 empty] | 4.3419 | -0.21108 | 81.9446
[9 empty] | 4.3437 | -0.21108 | 81.9455
[9 empty] | 4.3425 | -0.2112 | 81.9544
[9 empty] | 4.3435 | -0.2112 | 81.9617
[9 empty] | 4.3435 | -0.2112 | 81.9564
[9 empty] | 4.3435 | -0.2112 | 81.9202
[9 empty] | 4.3414 | -0.21133 | 81.9116
[9 empty] | 4.3432 | -0.2104 | 81.9178
[9 empty] | 4.3437 | -0.21108 | 81.9172
[9 empty] | 4.3435 | -0.2112 | 81.9211
[9 empty] | 4.3432 | -0.21133 | 81.9203
[9 empty] | 4.3437 | -0.21108 | 81.881
[9 empty] | 4.3435 | -0.2112 | 81.8973
[9 empty] | 4.3437 | -0.21108 | 81.9224
[9 empty] | 4.3435 | -0.2112 | 81.9242
[9 empty] | 4.3437 | -0.21108 | 81.9273
[9 empty] | 4.3435 | -0.2112 | 81.9343
[9 empty] | 4.3429 | -0.21145 | 81.9429
[9 empty] | 4.3425 | -0.2112 | 81.9195
[9 empty] | 4.3435 | -0.2112 | 81.9195
[9 empty] | 4.3435 | -0.21028 | 81.9346
[9 empty] | 4.3435 | -0.2112 | 81.9363
[9 empty] | 4.3428 | -0.21108 | 81.9355
[9 empty] | 4.3435 | -0.2112 | 81.9361
[9 empty] | 4.3437 | -0.21108 | 81.9368
[9 empty] | 4.3432 | -0.21133 | 81.9322
[9 empty] | 4.3435 | -0.2112 | 81.9323
[9 empty] | 4.3435 | -0.2112 | 81.9252
[9 empty] | 4.3435 | -0.21213 | 81.9194
[9 empty] | 4.3435 | -0.21213 | 81.9238
[9 empty] | 4.3441 | -0.21133 | 81.9481
[9 empty] | 4.3432 | -0.21133 | 81.9499
[9 empty] | 4.3437 | -0.21108 | 81.9454
[9 empty] | 4.344 | -0.21095 | 81.9435
[9 empty] | 4.3435 | -0.2112 | 81.9431
[9 empty] | 4.3437 | -0.21108 | 81.9358
[9 empty] | 4.3432 | -0.21133 | 81.9337
[9 empty] | 4.3432 | -0.21133 | 81.9327
[9 empty] | 4.3432 | -0.21133 | 81.9327
[9 empty] | 4.3441 | -0.21133 | 81.9312
[9 empty] | 4.3444 | -0.2112 | 81.9323
[9 empty] | 4.3435 | -0.21028 | 81.9324
[9 empty] | 4.3425 | -0.2112 | 81.9433
[9 empty] | 4.3425 | -0.2112 | 81.9477
[9 empty] | 4.3425 | -0.2112 | 81.9494
[9 empty] | 4.3437 | -0.212 | 81.9432
[9 empty] | 4.3435 | -0.2112 | 81.9384
[9 empty] | 4.3447 | -0.21015 | 81.9403
[9 empty] | 4.3437 | -0.21108 | 81.9122
[9 empty] | 4.3435 | -0.2112 | 81.9199
[9 empty] | 4.3444 | -0.2112 | 81.9382
[9 empty] | 4.3441 | -0.21133 | 81.9446
[9 empty] | 4.3441 | -0.21133 | 81.9535
[9 empty] | 4.3435 | -0.2112 | 81.9557
[9 empty] | 4.3435 | -0.21028 | 81.9536
[9 empty] | 4.3435 | -0.2112 | 81.9389
[9 empty] | 4.344 | -0.21095 | 81.9184
[9 empty] | 4.3447 | -0.21108 | 81.9194
[9 empty] | 4.3449 | -0.21003 | 81.9131
[9 empty] | 4.3453 | -0.2112 | 81.9167
[9 empty] | 4.3441 | -0.21133 | 81.9166
[9 empty] | 4.3453 | -0.21028 | 81.9191
[9 empty] | 4.345 | -0.2104 | 81.9206
[9 empty] | 4.3444 | -0.2112 | 81.9251
[9 empty] | 4.3441 | -0.21133 | 81.9205
[9 empty] | 4.3453 | -0.2112 | 81.9226
[9 empty] | 4.3447 | -0.21108 | 81.9164
[9 empty] | 4.3453 | -0.21028 | 81.9138
[9 empty] | 4.3453 | -0.2112 | 81.9181
[9 empty] | 4.3453 | -0.2112 | 81.9187
[9 empty] | 4.345 | -0.21133 | 81.9175
[9 empty] | 4.3453 | -0.2112 | 81.9171
[9 empty] | 4.3444 | -0.2112 | 81.9177
[9 empty] | 4.3468 | -0.21095 | 81.911
[9 empty] | 4.3447 | -0.21108 | 81.9188
[9 empty] | 4.3456 | -0.21108 | 81.9213
[9 empty] | 4.3453 | -0.2112 | 81.9176
[9 empty] | 4.346 | -0.21133 | 81.9206
[9 empty] | 4.346 | -0.21133 | 81.9175
[9 empty] | 4.3462 | -0.21213 | 81.917
[9 empty] | 4.3456 | -0.21108 | 81.8934
[9 empty] | 4.3462 | -0.2112 | 81.8929
[9 empty] | 4.3461 | -0.21082 | 81.8923
[9 empty] | 4.3468 | -0.21095 | 81.893
[9 empty] | 4.3474 | -0.212 | 81.8949
[9 empty] | 4.3469 | -0.21133 | 81.9012
[9 empty] | 4.346 | -0.21133 | 81.9081
[9 empty] | 4.3478 | -0.21225 | 81.9068
[9 empty] | 4.3481 | -0.2112 | 81.9078
[9 empty] | 4.3481 | -0.2112 | 81.9067
[9 empty] | 4.3483 | -0.21108 | 81.9082
[9 empty] | 4.3483 | -0.21108 | 81.9081
[9 empty] | 4.349 | -0.21108 | 81.9145
[9 empty] | 4.3493 | -0.21108 | 81.9207
[9 empty] | 4.349 | -0.2112 | 81.9349
[9 empty] | 4.3478 | -0.21133 | 81.9178
[9 empty] | 4.349 | -0.2112 | 81.8855
[9 empty] | 4.349 | -0.2112 | 81.8953
[9 empty] | 4.3493 | -0.21108 | 81.8883
[9 empty] | 4.3499 | -0.2112 | 81.8766
[9 empty] | 4.3499 | -0.2112 | 81.8767
[9 empty] | 4.349 | -0.21305 | 81.8798
[9 empty] | 4.3499 | -0.21108 | 81.8608
[9 empty] | 4.3499 | -0.2112 | 81.862
[9 empty] | 4.3506 | -0.21133 | 81.865
[9 empty] | 4.3509 | -0.21213 | 81.8468
[9 empty] | 4.3499 | -0.2112 | 81.8572
[9 empty] | 4.3509 | -0.21305 | 81.8677
[9 empty] | 4.3502 | -0.21108 | 81.8658
[9 empty] | 4.3509 | -0.2112 | 81.8696
[9 empty] | 4.3511 | -0.21108 | 81.8693
[9 empty] | 4.3502 | -0.21108 | 81.8692
[9 empty] | 4.3509 | -0.2112 | 81.8708
[9 empty] | 4.3509 | -0.2112 | 81.8863
[9 empty] | 4.3511 | -0.21108 | 81.8819
[9 empty] | 4.3511 | -0.21108 | 81.8622
[9 empty] | 4.3499 | -0.21028 | 81.8426
[9 empty] | 4.3509 | -0.2112 | 81.8451
[9 empty] | 4.3502 | -0.21108 | 81.8614
[9 empty] | 4.3511 | -0.21108 | 81.8829
[9 empty] | 4.3509 | -0.2112 | 81.8748
[9 empty] | 4.3509 | -0.2112 | 81.8773
[9 empty] | 4.3509 | -0.2112 | 81.8791
[9 empty] | 4.3509 | -0.2112 | 81.8714
[9 empty] | 4.3509 | -0.2112 | 81.879
[9 empty] | 4.3515 | -0.21133 | 81.8775
[9 empty] | 4.3509 | -0.2112 | 81.877
[9 empty] | 4.3518 | -0.2112 | 81.8792
[9 empty] | 4.3511 | -0.21108 | 81.8812
[9 empty] | 4.3518 | -0.2112 | 81.8735
[9 empty] | 4.3509 | -0.21108 | 81.8703
[9 empty] | 4.3515 | -0.21133 | 81.8696
[9 empty] | 4.3509 | -0.2112 | 81.8805
[9 empty] | 4.3518 | -0.2112 | 81.8877
[9 empty] | 4.3509 | -0.2112 | 81.884
[9 empty] | 4.3509 | -0.2112 | 81.8884
[9 empty] | 4.3511 | -0.21108 | 81.8905
[9 empty] | 4.352 | -0.21108 | 81.8927
[9 empty] | 4.3524 | -0.21133 | 81.8892
[9 empty] | 4.3527 | -0.2112 | 81.8819
[9 empty] | 4.3518 | -0.2112 | 81.8827
[9 empty] | 4.3524 | -0.21133 | 81.8861
[9 empty] | 4.3539 | -0.21108 | 81.8885
[9 empty] | 4.3539 | -0.21108 | 81.8918
[9 empty] | 4.353 | -0.21108 | 81.8921
[9 empty] | 4.3542 | -0.21095 | 81.8879
[9 empty] | 4.3548 | -0.21108 | 81.8836
[9 empty] | 4.3548 | -0.21108 | 81.8636
[9 empty] | 4.3545 | -0.2112 | 81.8227
[9 empty] | 4.3545 | -0.2112 | 81.8446
[9 empty] | 4.3555 | -0.2112 | 81.8627
[9 empty] | 4.3557 | -0.21108 | 81.8544
[9 empty] | 4.3545 | -0.2112 | 81.8381
[9 empty] | 4.3555 | -0.2112 | 81.8118
[9 empty] | 4.3555 | -0.2112 | 81.8119
[9 empty] | 4.3555 | -0.21028 | 81.824
[9 empty] | 4.3548 | -0.21108 | 81.8261
[9 empty] | 4.3555 | -0.2112 | 81.8305
[9 empty] | 4.3555 | -0.2112 | 81.8318
[9 empty] | 4.3561 | -0.21225 | 81.8328
[9 empty] | 4.3564 | -0.21028 | 81.8291
[9 empty] | 4.3564 | -0.2112 | 81.8302
[9 empty] | 4.3555 | -0.2104 | 81.8058
[9 empty] | 4.3552 | -0.21133 | 81.8066
[9 empty] | 4.3564 | -0.2112 | 81.8551
[9 empty] | 4.3567 | -0.212 | 81.8455
[9 empty] | 4.3573 | -0.2112 | 81.8474
[9 empty] | 4.3573 | -0.2112 | 81.8489
[9 empty] | 4.3567 | -0.21108 | 81.8447
[9 empty] | 4.3555 | -0.2112 | 81.8511
[9 empty] | 4.3567 | -0.21108 | 81.853
[9 empty] | 4.3567 | -0.21108 | 81.854
[9 empty] | 4.3571 | -0.21133 | 81.8567
[9 empty] | 4.3573 | -0.2112 | 81.8518
[9 empty] | 4.3573 | -0.2112 | 81.8518
[9 empty] | 4.3571 | -0.21133 | 81.8514
[9 empty] | 4.3573 | -0.2112 | 81.8482
[9 empty] | 4.3573 | -0.2112 | 81.845
[9 empty] | 4.3573 | -0.2112 | 81.8407
[9 empty] | 4.3576 | -0.21108 | 81.8164
[9 empty] | 4.3564 | -0.2112 | 81.8149
[9 empty] | 4.3576 | -0.21108 | 81.7965
[9 empty] | 4.3573 | -0.2112 | 81.8127
[9 empty] | 4.3573 | -0.2112 | 81.8091
[9 empty] | 4.3576 | -0.21108 | 81.8225
[9 empty] | 4.3576 | -0.21108 | 81.8277
[9 empty] | 4.3582 | -0.21213 | 81.8304
[9 empty] | 4.3573 | -0.2112 | 81.8082
[9 empty] | 4.3582 | -0.2112 | 81.8142
[9 empty] | 4.3573 | -0.2112 | 81.8076
[9 empty] | 4.3582 | -0.2112 | 81.8208
[9 empty] | 4.3573 | -0.2112 | 81.8203
[9 empty] | 4.3573 | -0.2112 | 81.841
[9 empty] | 4.3582 | -0.2112 | 81.8423
[9 empty] | 4.358 | -0.21225 | 81.8211
[9 empty] | 4.358 | -0.21225 | 81.8048
[9 empty] | 4.3582 | -0.21213 | 81.8072
[9 empty] | 4.3582 | -0.2112 | 81.8007
[9 empty] | 4.3576 | -0.21292 | 81.7896
[9 empty] | 4.3585 | -0.21108 | 81.7923
[9 empty] | 4.3585 | -0.21108 | 81.7934
[9 empty] | 4.3582 | -0.2112 | 81.7953
[9 empty] | 4.3594 | -0.21108 | 81.7909
[9 empty] | 4.3585 | -0.21108 | 81.7784
[9 empty] | 4.3585 | -0.21108 | 81.7897
[9 empty] | 4.3573 | -0.2112 | 81.7896
[9 empty] | 4.3582 | -0.2112 | 81.8
[9 empty] | 4.3582 | -0.21213 | 81.8051
[9 empty] | 4.3582 | -0.2112 | 81.797
[9 empty] | 4.3571 | -0.21133 | 81.7965
[9 empty] | 4.358 | -0.21133 | 81.798
[9 empty] | 4.3582 | -0.2112 | 81.7956
[9 empty] | 4.3585 | -0.21108 | 81.7945
[9 empty] | 4.3585 | -0.21108 | 81.7772
[9 empty] | 4.3582 | -0.21108 | 81.7763
[9 empty] | 4.3585 | -0.21108 | 81.7845
[9 empty] | 4.3582 | -0.2112 | 81.7892
[9 empty] | 4.3585 | -0.21108 | 81.7912
[9 empty] | 4.3582 | -0.2112 | 81.7719
[9 empty] | 4.3585 | -0.21108 | 81.7739
[9 empty] | 4.3585 | -0.212 | 81.7765
[9 empty] | 4.3576 | -0.212 | 81.7848
[9 empty] | 4.3582 | -0.2112 | 81.7828
[9 empty] | 4.3582 | -0.2112 | 81.7909
[9 empty] | 4.3589 | -0.21133 | 81.7989
[9 empty] | 4.3582 | -0.2112 | 81.7942
[9 empty] | 4.3582 | -0.2112 | 81.7894
[9 empty] | 4.3582 | -0.2112 | 81.7904
[9 empty] | 4.358 | -0.21133 | 81.7879
[9 empty] | 4.3582 | -0.2112 | 81.7908
[9 empty] | 4.3582 | -0.2112 | 81.788
[9 empty] | 4.3585 | -0.21108 | 81.79
[9 empty] | 4.3594 | -0.21108 | 81.791
[9 empty] | 4.3582 | -0.2112 | 81.7942
[9 empty] | 4.3597 | -0.21095 | 81.8
[9 empty] | 4.3594 | -0.21108 | 81.8033
[9 empty] | 4.3594 | -0.21108 | 81.8036
[9 empty] | 4.3594 | -0.21108 | 81.8017
[9 empty] | 4.3604 | -0.21108 | 81.7996
[9 empty] | 4.3594 | -0.21108 | 81.8019
[9 empty] | 4.3606 | -0.21095 | 81.8057
[9 empty] | 4.3604 | -0.21108 | 81.804
[9 empty] | 4.3598 | -0.21133 | 81.7968
[9 empty] | 4.361 | -0.2112 | 81.782
[9 empty] | 4.361 | -0.2112 | 81.7808
[9 empty] | 4.3613 | -0.21108 | 81.7774
[9 empty] | 4.361 | -0.2112 | 81.7741
[9 empty] | 4.3607 | -0.21133 | 81.7739
[9 empty] | 4.3613 | -0.21108 | 81.7694
[9 empty] | 4.361 | -0.2112 | 81.7722
[9 empty] | 4.3622 | -0.21108 | 81.7733
[9 empty] | 4.3619 | -0.2112 | 81.7732
[9 empty] | 4.361 | -0.2112 | 81.7741
[9 empty] | 4.3613 | -0.21108 | 81.783
[9 empty] | 4.3622 | -0.21108 | 81.7828
[9 empty] | 4.3613 | -0.21108 | 81.7671
[9 empty] | 4.3629 | -0.2112 | 81.7692
[9 empty] | 4.3631 | -0.21108 | 81.7745
[9 empty] | 4.3619 | -0.21213 | 81.7629
[9 empty] | 4.3625 | -0.21095 | 81.765
[9 empty] | 4.3629 | -0.21213 | 81.7702
[9 empty] | 4.3638 | -0.2112 | 81.7717
[9 empty] | 4.3638 | -0.2112 | 81.773
[9 empty] | 4.3647 | -0.2112 | 81.7743
[9 empty] | 4.3635 | -0.21225 | 81.7807
[9 empty] | 4.3638 | -0.2112 | 81.781
[9 empty] | 4.3647 | -0.2112 | 81.7691
[9 empty] | 4.364 | -0.21108 | 81.7596
[9 empty] | 4.3629 | -0.2112 | 81.7576
[9 empty] | 4.3629 | -0.2112 | 81.7613
[9 empty] | 4.364 | -0.21108 | 81.7703
[9 empty] | 4.364 | -0.21108 | 81.7704
[9 empty] | 4.365 | -0.21108 | 81.7691
[9 empty] | 4.364 | -0.21108 | 81.7667
[9 empty] | 4.3644 | -0.21133 | 81.7682
[9 empty] | 4.3647 | -0.2112 | 81.7694
[9 empty] | 4.3638 | -0.2112 | 81.7636
[9 empty] | 4.3647 | -0.2112 | 81.7697
[9 empty] | 4.3644 | -0.21133 | 81.7757
[9 empty] | 4.3647 | -0.2112 | 81.7756
[9 empty] | 4.3647 | -0.2112 | 81.7761
[9 empty] | 4.3647 | -0.21028 | 81.7769
[9 empty] | 4.3638 | -0.2112 | 81.7762
[9 empty] | 4.3647 | -0.2112 | 81.7858
[9 empty] | 4.365 | -0.21108 | 81.7774
[9 empty] | 4.365 | -0.212 | 81.7836
[9 empty] | 4.3647 | -0.2112 | 81.7848
[9 empty] | 4.3643 | -0.21095 | 81.7832
[9 empty] | 4.3631 | -0.21108 | 81.7816
[9 empty] | 4.3652 | -0.21095 | 81.7622
[9 empty] | 4.3656 | -0.2112 | 81.7595
[9 empty] | 4.3659 | -0.21108 | 81.7585
[9 empty] | 4.3647 | -0.2112 | 81.753
[9 empty] | 4.365 | -0.21108 | 81.7467
[9 empty] | 4.365 | -0.21108 | 81.7407
[9 empty] | 4.3656 | -0.2112 | 81.7362
[9 empty] | 4.3654 | -0.21133 | 81.736
[9 empty] | 4.3654 | -0.21133 | 81.7353
[9 empty] | 4.3656 | -0.2112 | 81.7357
[9 empty] | 4.3656 | -0.2112 | 81.7362
[9 empty] | 4.3656 | -0.2112 | 81.7369
[9 empty] | 4.3647 | -0.2112 | 81.7365
[9 empty] | 4.3659 | -0.21108 | 81.7371
[9 empty] | 4.3659 | -0.21108 | 81.7375
[9 empty] | 4.365 | -0.21108 | 81.7372
[9 empty] | 4.3656 | -0.2112 | 81.7433
[9 empty] | 4.3659 | -0.21108 | 81.7479
[9 empty] | 4.3656 | -0.2112 | 81.7488
[9 empty] | 4.3659 | -0.21187 | 81.7475
[9 empty] | 4.365 | -0.212 | 81.7484
[9 empty] | 4.3659 | -0.21108 | 81.7551
[9 empty] | 4.3656 | -0.2112 | 81.7521
[9 empty] | 4.3659 | -0.21108 | 81.7548
[9 empty] | 4.3652 | -0.21095 | 81.7517
[9 empty] | 4.365 | -0.21108 | 81.7546
[9 empty] | 4.3662 | -0.21095 | 81.7544
[9 empty] | 4.3656 | -0.21213 | 81.751
[9 empty] | 4.365 | -0.21108 | 81.75
[9 empty] | 4.3659 | -0.212 | 81.7536
[9 empty] | 4.3647 | -0.2112 | 81.7546
[9 empty] | 4.3656 | -0.2112 | 81.7539
[9 empty] | 4.3656 | -0.2112 | 81.7389
[9 empty] | 4.3647 | -0.2112 | 81.7372
[9 empty] | 4.3656 | -0.2112 | 81.738
[9 empty] | 4.3654 | -0.21133 | 81.7377
[9 empty] | 4.3654 | -0.21133 | 81.7374
[9 empty] | 4.3647 | -0.21213 | 81.737
[9 empty] | 4.3659 | -0.212 | 81.7374
[9 empty] | 4.3659 | -0.21108 | 81.737
[9 empty] | 4.3668 | -0.21108 | 81.7375
[9 empty] | 4.3659 | -0.21108 | 81.7371
[9 empty] | 4.3659 | -0.21108 | 81.7376
[9 empty] | 4.3662 | -0.21095 | 81.7379
[9 empty] | 4.3662 | -0.21003 | 81.7404
[9 empty] | 4.3659 | -0.21108 | 81.7404
[9 empty] | 4.365 | -0.21108 | 81.7507
[9 empty] | 4.3659 | -0.212 | 81.7504
[9 empty] | 4.3647 | -0.2112 | 81.7487
[9 empty] | 4.3662 | -0.21095 | 81.7549
[9 empty] | 4.3654 | -0.21133 | 81.7515
[9 empty] | 4.3656 | -0.2112 | 81.7462
[9 empty] | 4.3656 | -0.2112 | 81.7206
[9 empty] | 4.3659 | -0.21108 | 81.7168
[9 empty] | 4.3659 | -0.21108 | 81.7201
[9 empty] | 4.3656 | -0.21213 | 81.7257
[9 empty] | 4.3659 | -0.21108 | 81.7248
[9 empty] | 4.3656 | -0.2112 | 81.7241
[9 empty] | 4.3659 | -0.21108 | 81.7253
[9 empty] | 4.3668 | -0.21108 | 81.7273
[9 empty] | 4.3668 | -0.212 | 81.7281
[9 empty] | 4.3659 | -0.212 | 81.7283
[9 empty] | 4.3663 | -0.21133 | 81.7296
[9 empty] | 4.3665 | -0.2112 | 81.7302
[9 empty] | 4.3654 | -0.21133 | 81.7303
[9 empty] | 4.3656 | -0.21213 | 81.7311
[9 empty] | 4.3656 | -0.21213 | 81.7316
[9 empty] | 4.3656 | -0.2112 | 81.732
[9 empty] | 4.3665 | -0.2112 | 81.7331
[9 empty] | 4.3659 | -0.21108 | 81.7323
[9 empty] | 4.3668 | -0.21108 | 81.7331
[9 empty] | 4.3668 | -0.21108 | 81.7335
[9 empty] | 4.3668 | -0.21108 | 81.7336
[9 empty] | 4.3668 | -0.21108 | 81.7333
[9 empty] | 4.3668 | -0.212 | 81.7335
[9 empty] | 4.3656 | -0.2112 | 81.7325
[9 empty] | 4.3668 | -0.21108 | 81.7338
[9 empty] | 4.3665 | -0.21213 | 81.7335
[9 empty] | 4.3677 | -0.212 | 81.735
[9 empty] | 4.3672 | -0.21133 | 81.7347
[9 empty] | 4.3671 | -0.21095 | 81.7351
[9 empty] | 4.3675 | -0.2112 | 81.7371
[9 empty] | 4.3665 | -0.21028 | 81.7359
[9 empty] | 4.3675 | -0.2112 | 81.7369
[9 empty] | 4.3677 | -0.21108 | 81.7373
[9 empty] | 4.3675 | -0.2112 | 81.7368
[9 empty] | 4.3675 | -0.2112 | 81.7368
[9 empty] | 4.3675 | -0.21213 | 81.7364
[9 empty] | 4.3684 | -0.21213 | 81.7376
[9 empty] | 4.3677 | -0.21108 | 81.7371
[9 empty] | 4.3687 | -0.212 | 81.7374
[9 empty] | 4.3693 | -0.2112 | 81.7378
[9 empty] | 4.3687 | -0.21108 | 81.737
[9 empty] | 4.3696 | -0.21108 | 81.7374
[9 empty] | 4.3689 | -0.21095 | 81.7366
[9 empty] | 4.3696 | -0.21108 | 81.7373
[9 empty] | 4.3689 | -0.21095 | 81.7363
[9 empty] | 4.3696 | -0.21108 | 81.7368
[9 empty] | 4.3705 | -0.21108 | 81.7322
[9 empty] | 4.3684 | -0.21213 | 81.7305
[9 empty] | 4.3698 | -0.21095 | 81.7322
[9 empty] | 4.3696 | -0.21108 | 81.7329
[9 empty] | 4.3705 | -0.21108 | 81.7338
[9 empty] | 4.3709 | -0.2112 | 81.7341
[9 empty] | 4.3702 | -0.2112 | 81.734
[9 empty] | 4.3705 | -0.21108 | 81.7348
[9 empty] | 4.3712 | -0.2112 | 81.7354
[9 empty] | 4.3702 | -0.212 | 81.7342
[9 empty] | 4.3702 | -0.21213 | 81.7298
[9 empty] | 4.3702 | -0.2112 | 81.7301
[9 empty] | 4.3712 | -0.2112 | 81.7315
[9 empty] | 4.3714 | -0.21108 | 81.7317
[9 empty] | 4.3712 | -0.2112 | 81.7318
[9 empty] | 4.3714 | -0.212 | 81.732
[9 empty] | 4.3708 | -0.21003 | 81.7316
[9 empty] | 4.3708 | -0.21095 | 81.7316
[9 empty] | 4.3708 | -0.21095 | 81.7321
[9 empty] | 4.3714 | -0.21108 | 81.7331
[9 empty] | 4.3708 | -0.21095 | 81.7319
[9 empty] | 4.3714 | -0.21108 | 81.7306
[9 empty] | 4.3714 | -0.21108 | 81.7213
[9 empty] | 4.3705 | -0.21108 | 81.7164
[9 empty] | 4.3714 | -0.21108 | 81.7172
[9 empty] | 4.3705 | -0.21108 | 81.7183
[9 empty] | 4.3705 | -0.21108 | 81.7183
[9 empty] | 4.3714 | -0.21108 | 81.7166
[9 empty] | 4.3724 | -0.212 | 81.7151
[9 empty] | 4.3714 | -0.212 | 81.7143
[9 empty] | 4.3714 | -0.21108 | 81.7143
[9 empty] | 4.3714 | -0.21108 | 81.7157
[9 empty] | 4.3724 | -0.212 | 81.7214
[9 empty] | 4.3721 | -0.2112 | 81.7239
[9 empty] | 4.3724 | -0.212 | 81.7258
[9 empty] | 4.3721 | -0.2112 | 81.7262
[9 empty] | 4.373 | -0.2112 | 81.7274
[9 empty] | 4.3733 | -0.21108 | 81.7272
[9 empty] | 4.3721 | -0.2112 | 81.7263
[9 empty] | 4.3721 | -0.2112 | 81.7281
[9 empty] | 4.3721 | -0.2112 | 81.7296
[9 empty] | 4.3721 | -0.2112 | 81.7312
[9 empty] | 4.3724 | -0.21108 | 81.7322
[9 empty] | 4.3718 | -0.21133 | 81.7317
[9 empty] | 4.373 | -0.2112 | 81.7312
[9 empty] | 4.3724 | -0.21108 | 81.7311
[9 empty] | 4.3721 | -0.2112 | 81.7315
[9 empty] | 4.373 | -0.2112 | 81.7328
[9 empty] | 4.373 | -0.21213 | 81.7341
[9 empty] | 4.3733 | -0.21108 | 81.7352
[9 empty] | 4.3724 | -0.21108 | 81.7354
[9 empty] | 4.3733 | -0.21108 | 81.7366
[9 empty] | 4.373 | -0.2112 | 81.7366
[9 empty] | 4.3733 | -0.21108 | 81.7374
[9 empty] | 4.3724 | -0.21108 | 81.7359
[9 empty] | 4.373 | -0.21213 | 81.7361
[9 empty] | 4.3724 | -0.21108 | 81.7354
[9 empty] | 4.3735 | -0.21095 | 81.7364
[9 empty] | 4.3705 | -0.21108 | 81.7277
[9 empty] | 4.3733 | -0.212 | 81.731
[9 empty] | 4.3733 | -0.212 | 81.7315
[9 empty] | 4.3738 | -0.21082 | 81.7329
[9 empty] | 4.3733 | -0.212 | 81.7324
[9 empty] | 4.3733 | -0.21108 | 81.7317
[9 empty] | 4.3733 | -0.21108 | 81.7272
[9 empty] | 4.3733 | -0.21108 | 81.7232
[9 empty] | 4.3735 | -0.21095 | 81.713
[9 empty] | 4.3735 | -0.21095 | 81.7128
[9 empty] | 4.3733 | -0.21108 | 81.7126
[9 empty] | 4.373 | -0.2112 | 81.7176
[9 empty] | 4.3733 | -0.212 | 81.7185
[9 empty] | 4.3735 | -0.21187 | 81.7212
[9 empty] | 4.373 | -0.2112 | 81.7205
[9 empty] | 4.3733 | -0.21108 | 81.7217
[9 empty] | 4.3739 | -0.21305 | 81.7241
[9 empty] | 4.3737 | -0.21225 | 81.7267
[9 empty] | 4.373 | -0.2112 | 81.7274
[9 empty] | 4.3739 | -0.2112 | 81.724
[9 empty] | 4.3733 | -0.212 | 81.7221
[9 empty] | 4.3739 | -0.2112 | 81.7215
[9 empty] | 4.373 | -0.2112 | 81.7174
[9 empty] | 4.3733 | -0.21108 | 81.7153
[9 empty] | 4.373 | -0.2112 | 81.714
[9 empty] | 4.3733 | -0.21108 | 81.7113
[9 empty] | 4.3733 | -0.21108 | 81.711
[9 empty] | 4.3733 | -0.212 | 81.711
[9 empty] | 4.3735 | -0.21187 | 81.7101
[9 empty] | 4.3733 | -0.21108 | 81.7099
[9 empty] | 4.3733 | -0.21108 | 81.7117
[9 empty] | 4.373 | -0.2112 | 81.7076
[9 empty] | 4.373 | -0.2112 | 81.7059
[9 empty] | 4.3733 | -0.21108 | 81.7061
[9 empty] | 4.3733 | -0.21108 | 81.7061
[9 empty] | 4.3735 | -0.21095 | 81.7064
[9 empty] | 4.3733 | -0.21108 | 81.706
[9 empty] | 4.373 | -0.21213 | 81.7057
[9 empty] | 4.3742 | -0.21108 | 81.7065
[9 empty] | 4.3733 | -0.21108 | 81.7054
[9 empty] | 4.3733 | -0.21108 | 81.7053
[9 empty] | 4.3733 | -0.21108 | 81.705
[9 empty] | 4.3742 | -0.2112 | 81.7062
[9 empty] | 4.3739 | -0.2112 | 81.706
[9 empty] | 4.373 | -0.21213 | 81.7048
[9 empty] | 4.3742 | -0.21108 | 81.7061
[9 empty] | 4.3742 | -0.21108 | 81.7064
[9 empty] | 4.3733 | -0.21108 | 81.7019
[9 empty] | 4.3742 | -0.21108 | 81.7024
[9 empty] | 4.3733 | -0.21108 | 81.6915
[9 empty] | 4.3742 | -0.21108 | 81.6911
[9 empty] | 4.3742 | -0.21108 | 81.6934
[9 empty] | 4.3739 | -0.212 | 81.6945
[9 empty] | 4.3742 | -0.21108 | 81.696
[9 empty] | 4.3742 | -0.21108 | 81.7023
[9 empty] | 4.3742 | -0.212 | 81.7037
[9 empty] | 4.3745 | -0.21187 | 81.7043
[9 empty] | 4.3742 | -0.21108 | 81.7041
[9 empty] | 4.3742 | -0.21108 | 81.7043
[9 empty] | 4.3751 | -0.21108 | 81.7054
[9 empty] | 4.3745 | -0.21095 | 81.7052
[9 empty] | 4.3742 | -0.21108 | 81.7053
[9 empty] | 4.3754 | -0.21095 | 81.7027
[9 empty] | 4.3742 | -0.212 | 81.7018
[9 empty] | 4.3745 | -0.21187 | 81.7022
[9 empty] | 4.3754 | -0.21095 | 81.7029
[9 empty] | 4.3745 | -0.21095 | 81.7023
[9 empty] | 4.3751 | -0.21108 | 81.7024
[9 empty] | 4.3754 | -0.21095 | 81.703
[9 empty] | 4.3754 | -0.21095 | 81.7033
[9 empty] | 4.377 | -0.21108 | 81.7046
[9 empty] | 4.376 | -0.21108 | 81.7041
[9 empty] | 4.377 | -0.21108 | 81.7053
[9 empty] | 4.376 | -0.21108 | 81.7
[9 empty] | 4.376 | -0.21108 | 81.6968
[9 empty] | 4.3758 | -0.2112 | 81.6979
[9 empty] | 4.3767 | -0.2112 | 81.6997
[9 empty] | 4.377 | -0.21108 | 81.701
[9 empty] | 4.3767 | -0.2112 | 81.7013
[9 empty] | 4.3776 | -0.2112 | 81.7001
[9 empty] | 4.377 | -0.21108 | 81.6999
[9 empty] | 4.376 | -0.21108 | 81.7
[9 empty] | 4.377 | -0.21108 | 81.7016
[9 empty] | 4.377 | -0.21108 | 81.7021
[9 empty] | 4.3758 | -0.2112 | 81.7015
[9 empty] | 4.3782 | -0.21187 | 81.7039
[9 empty] | 4.3779 | -0.21108 | 81.7038
[9 empty] | 4.3782 | -0.21095 | 81.7055
[9 empty] | 4.3772 | -0.21095 | 81.7048
[9 empty] | 4.3779 | -0.21108 | 81.7056
[9 empty] | 4.3791 | -0.21187 | 81.707
[9 empty] | 4.3779 | -0.21108 | 81.7058
[9 empty] | 4.3791 | -0.21095 | 81.7067
[9 empty] | 4.3793 | -0.21082 | 81.7049
[9 empty] | 4.3779 | -0.21108 | 81.7038
[9 empty] | 4.3788 | -0.21108 | 81.7053
[9 empty] | 4.3788 | -0.21108 | 81.7059
[9 empty] | 4.3788 | -0.21108 | 81.7043
[9 empty] | 4.3795 | -0.21213 | 81.7056
[9 empty] | 4.3788 | -0.212 | 81.7053
[9 empty] | 4.3785 | -0.2112 | 81.6844
[9 empty] | 4.3788 | -0.2112 | 81.6871
[9 empty] | 4.3795 | -0.2112 | 81.6916
[9 empty] | 4.3797 | -0.21108 | 81.6939
[9 empty] | 4.3795 | -0.2112 | 81.6957
[9 empty] | 4.3795 | -0.2112 | 81.6977
[9 empty] | 4.3795 | -0.2112 | 81.6986
[9 empty] | 4.3797 | -0.21108 | 81.7002
[9 empty] | 4.3795 | -0.2112 | 81.7008
[9 empty] | 4.3795 | -0.21213 | 81.7015
[9 empty] | 4.3788 | -0.21108 | 81.7019
[9 empty] | 4.3795 | -0.21213 | 81.7026
[9 empty] | 4.3795 | -0.2112 | 81.7035
[9 empty] | 4.3807 | -0.21108 | 81.7051
[9 empty] | 4.3797 | -0.212 | 81.705
[9 empty] | 4.3797 | -0.21108 | 81.7053
[9 empty] | 4.3797 | -0.21108 | 81.7059
[9 empty] | 4.38 | -0.21187 | 81.7061
[9 empty] | 4.3797 | -0.21108 | 81.7064
[9 empty] | 4.3804 | -0.2112 | 81.7071
[9 empty] | 4.3807 | -0.212 | 81.7071
[9 empty] | 4.38 | -0.21095 | 81.707
[9 empty] | 4.3809 | -0.21095 | 81.7077
[9 empty] | 4.3809 | -0.21187 | 81.7053
[9 empty] | 4.3797 | -0.21108 | 81.6995
[9 empty] | 4.3809 | -0.21095 | 81.7013
[9 empty] | 4.3807 | -0.21108 | 81.7025
[9 empty] | 4.3797 | -0.21108 | 81.7022
[9 empty] | 4.3807 | -0.21108 | 81.7039
[9 empty] | 4.3804 | -0.21108 | 81.7042
[9 empty] | 4.3804 | -0.2112 | 81.7048
[9 empty] | 4.3807 | -0.21108 | 81.7053
[9 empty] | 4.3795 | -0.2112 | 81.7046
[9 empty] | 4.3804 | -0.2112 | 81.7056
[9 empty] | 4.3807 | -0.21108 | 81.7061
[9 empty] | 4.3797 | -0.212 | 81.7033
[9 empty] | 4.3807 | -0.212 | 81.7042
[9 empty] | 4.3804 | -0.2112 | 81.7043
[9 empty] | 4.3807 | -0.21108 | 81.7052
[9 empty] | 4.3804 | -0.21213 | 81.7028
[9 empty] | 4.3807 | -0.212 | 81.7005
[9 empty] | 4.3807 | -0.21108 | 81.7013
[9 empty] | 4.3807 | -0.21108 | 81.7028
[9 empty] | 4.3797 | -0.212 | 81.7025
[9 empty] | 4.3807 | -0.212 | 81.7044
[9 empty] | 4.3807 | -0.212 | 81.7046
[9 empty] | 4.3807 | -0.21108 | 81.7051
[9 empty] | 4.3804 | -0.2112 | 81.7053
[9 empty] | 4.3807 | -0.21108 | 81.7061
[9 empty] | 4.38 | -0.21095 | 81.706
[9 empty] | 4.3809 | -0.21095 | 81.7074
[9 empty] | 4.3807 | -0.21108 | 81.698
[9 empty] | 4.3807 | -0.21108 | 81.6992
[9 empty] | 4.3807 | -0.21108 | 81.7005
[9 empty] | 4.3807 | -0.21108 | 81.7019
[9 empty] | 4.38 | -0.21095 | 81.7018
[9 empty] | 4.3809 | -0.21095 | 81.7024
[9 empty] | 4.3807 | -0.21108 | 81.6995
[9 empty] | 4.3807 | -0.212 | 81.7001
[9 empty] | 4.3804 | -0.2112 | 81.7012
[9 empty] | 4.3807 | -0.21108 | 81.7016
[9 empty] | 4.3807 | -0.21108 | 81.7018
[9 empty] | 4.3807 | -0.21108 | 81.7024
[9 empty] | 4.3807 | -0.212 | 81.7033
[9 empty] | 4.3807 | -0.212 | 81.6972
[9 empty] | 4.3804 | -0.2112 | 81.6988
[9 empty] | 4.3813 | -0.2112 | 81.7013
[9 empty] | 4.3807 | -0.212 | 81.702
[9 empty] | 4.3816 | -0.212 | 81.704
[9 empty] | 4.3818 | -0.21187 | 81.7051
[9 empty] | 4.3809 | -0.21095 | 81.7044
[9 empty] | 4.3809 | -0.21095 | 81.696
[9 empty] | 4.3807 | -0.21108 | 81.6965
[9 empty] | 4.3816 | -0.21108 | 81.6994
[9 empty] | 4.3809 | -0.21095 | 81.6999
[9 empty] | 4.3807 | -0.212 | 81.7009
[9 empty] | 4.3807 | -0.21108 | 81.7021
[9 empty] | 4.3818 | -0.21187 | 81.7032
[9 empty] | 4.3818 | -0.21095 | 81.6925
[9 empty] | 4.3816 | -0.21108 | 81.6943
[9 empty] | 4.3804 | -0.2112 | 81.697
[9 empty] | 4.3816 | -0.21108 | 81.6996
[9 empty] | 4.3816 | -0.212 | 81.7032
[9 empty] | 4.3825 | -0.21108 | 81.705
[9 empty] | 4.3813 | -0.21305 | 81.7045
[9 empty] | 4.3825 | -0.21108 | 81.7063
[9 empty] | 4.3825 | -0.21108 | 81.7068
[9 empty] | 4.3825 | -0.212 | 81.7071
[9 empty] | 4.3832 | -0.21213 | 81.7081
[9 empty] | 4.3816 | -0.212 | 81.7075
[9 empty] | 4.3816 | -0.21108 | 81.7074
[9 empty] | 4.3828 | -0.21187 | 81.7087
[9 empty] | 4.3825 | -0.21213 | 81.7047
[9 empty] | 4.3834 | -0.21108 | 81.7055
[9 empty] | 4.3834 | -0.21108 | 81.7065
[9 empty] | 4.3825 | -0.21108 | 81.7064
[9 empty] | 4.3834 | -0.21108 | 81.7073
[9 empty] | 4.3825 | -0.21108 | 81.7019
[9 empty] | 4.3834 | -0.212 | 81.6996
[9 empty] | 4.3844 | -0.21108 | 81.7003
[9 empty] | 4.3844 | -0.212 | 81.6937
[9 empty] | 4.3844 | -0.212 | 81.6976
[9 empty] | 4.3846 | -0.21095 | 81.6985
[9 empty] | 4.3855 | -0.21187 | 81.7008
[9 empty] | 4.3846 | -0.21095 | 81.7016
[9 empty] | 4.3853 | -0.21108 | 81.7042
[9 empty] | 4.3853 | -0.21108 | 81.7049
[9 empty] | 4.3867 | -0.21175 | 81.707
[9 empty] | 4.3853 | -0.212 | 81.7044
[9 empty] | 4.3865 | -0.21095 | 81.7062
[9 empty] | 4.3855 | -0.21095 | 81.7055
[9 empty] | 4.3849 | -0.21175 | 81.7053
[9 empty] | 4.3846 | -0.21187 | 81.7016
[9 empty] | 4.3855 | -0.21095 | 81.7029
[9 empty] | 4.3855 | -0.21187 | 81.7035
[9 empty] | 4.3853 | -0.212 | 81.704
[9 empty] | 4.3855 | -0.21095 | 81.705
[9 empty] | 4.3849 | -0.21082 | 81.7046
[9 empty] | 4.3867 | -0.21175 | 81.7059
[9 empty] | 4.3865 | -0.21095 | 81.6996
[9 empty] | 4.3862 | -0.212 | 81.7008
[9 empty] | 4.3862 | -0.212 | 81.7015
[9 empty] | 4.3862 | -0.21108 | 81.7013
[9 empty] | 4.3874 | -0.21095 | 81.7035
[9 empty] | 4.3871 | -0.21108 | 81.7007
[9 empty] | 4.3874 | -0.21095 | 81.7027
[9 empty] | 4.3883 | -0.21187 | 81.7042
[9 empty] | 4.3878 | -0.2112 | 81.7054
[9 empty] | 4.3871 | -0.21108 | 81.706
[9 empty] | 4.388 | -0.212 | 81.7079
[9 empty] | 4.3878 | -0.2112 | 81.7078
[9 empty] | 4.3883 | -0.21187 | 81.7093
[9 empty] | 4.388 | -0.21108 | 81.7095
[9 empty] | 4.388 | -0.21108 | 81.7097
[9 empty] | 4.3878 | -0.2112 | 81.7097
[9 empty] | 4.3883 | -0.21095 | 81.7103
[9 empty] | 4.3871 | -0.21108 | 81.71
[9 empty] | 4.388 | -0.21108 | 81.711
[9 empty] | 4.3871 | -0.2112 | 81.7104
[9 empty] | 4.3878 | -0.21213 | 81.7089
[9 empty] | 4.3878 | -0.21213 | 81.7092
[9 empty] | 4.3878 | -0.2112 | 81.7095
[9 empty] | 4.3871 | -0.21108 | 81.7089
[9 empty] | 4.388 | -0.21108 | 81.7105
[9 empty] | 4.388 | -0.21108 | 81.7073
[9 empty] | 4.3883 | -0.21095 | 81.7003
[9 empty] | 4.388 | -0.212 | 81.6973
[9 empty] | 4.3883 | -0.21095 | 81.6985
[9 empty] | 4.3883 | -0.2128 | 81.7003
[9 empty] | 4.3883 | -0.21095 | 81.7015
[9 empty] | 4.3883 | -0.21095 | 81.7036
[9 empty] | 4.3886 | -0.21175 | 81.7058
[9 empty] | 4.3886 | -0.21175 | 81.7017
[9 empty] | 4.3892 | -0.21095 | 81.7038
[9 empty] | 4.388 | -0.212 | 81.7029
[9 empty] | 4.3883 | -0.21095 | 81.7034
[9 empty] | 4.3883 | -0.21095 | 81.7017
[9 empty] | 4.3883 | -0.21095 | 81.699
[9 empty] | 4.3883 | -0.21095 | 81.6966
[9 empty] | 4.3892 | -0.21095 | 81.6928
[9 empty] | 4.3883 | -0.21095 | 81.6954
[9 empty] | 4.3892 | -0.21095 | 81.6948
[9 empty] | 4.3883 | -0.21187 | 81.6979
[9 empty] | 4.3892 | -0.21187 | 81.7023
[9 empty] | 4.3892 | -0.21187 | 81.7041
[9 empty] | 4.3895 | -0.21082 | 81.7057
[9 empty] | 4.3892 | -0.21095 | 81.6855
[9 empty] | 4.389 | -0.212 | 81.6947
[9 empty] | 4.3902 | -0.21095 | 81.6992
[9 empty] | 4.389 | -0.212 | 81.6912
[9 empty] | 4.3899 | -0.212 | 81.6895
[9 empty] | 4.3902 | -0.21095 | 81.6943
[9 empty] | 4.3892 | -0.21187 | 81.6934
[9 empty] | 4.389 | -0.212 | 81.6985
[9 empty] | 4.3896 | -0.2112 | 81.6996
[9 empty] | 4.3908 | -0.212 | 81.7017
[9 empty] | 4.3908 | -0.212 | 81.703
[9 empty] | 4.3908 | -0.21108 | 81.7034
[9 empty] | 4.3899 | -0.21108 | 81.7039
[9 empty] | 4.3908 | -0.212 | 81.7063
[9 empty] | 4.3896 | -0.21213 | 81.7027
[9 empty] | 4.3917 | -0.21292 | 81.7062
[9 empty] | 4.3905 | -0.2112 | 81.7064
[9 empty] | 4.3905 | -0.21213 | 81.7072
[9 empty] | 4.3905 | -0.2112 | 81.7083
[9 empty] | 4.3905 | -0.21213 | 81.7098
[9 empty] | 4.3908 | -0.212 | 81.7108
[9 empty] | 4.3917 | -0.21108 | 81.7088
[9 empty] | 4.3917 | -0.21108 | 81.7062
[9 empty] | 4.3908 | -0.21108 | 81.7012
[9 empty] | 4.3899 | -0.21108 | 81.7022
[9 empty] | 4.392 | -0.21095 | 81.7061
[9 empty] | 4.3902 | -0.21095 | 81.7059
[9 empty] | 4.3917 | -0.21108 | 81.7079
[9 empty] | 4.3929 | -0.21095 | 81.7099
[9 empty] | 4.3917 | -0.212 | 81.7094
[9 empty] | 4.3929 | -0.21095 | 81.7117
[9 empty] | 4.3927 | -0.21108 | 81.7123
[9 empty] | 4.392 | -0.21095 | 81.7102
[9 empty] | 4.3929 | -0.21187 | 81.704
[9 empty] | 4.3917 | -0.21108 | 81.6952
[9 empty] | 4.3927 | -0.212 | 81.6996
[9 empty] | 4.3929 | -0.21187 | 81.7013
[9 empty] | 4.3927 | -0.212 | 81.7004
[9 empty] | 4.3929 | -0.21187 | 81.7013
[9 empty] | 4.3929 | -0.21095 | 81.7042
[9 empty] | 4.3927 | -0.21108 | 81.7059
[9 empty] | 4.3936 | -0.212 | 81.7042
[9 empty] | 4.3936 | -0.212 | 81.7052
[9 empty] | 4.3927 | -0.212 | 81.7064
[9 empty] | 4.3933 | -0.2112 | 81.7077
[9 empty] | 4.3942 | -0.21213 | 81.7096
[9 empty] | 4.3936 | -0.21108 | 81.6975
[9 empty] | 4.3936 | -0.212 | 81.6959
[9 empty] | 4.3945 | -0.212 | 81.6934
[9 empty] | 4.3942 | -0.21213 | 81.6922
[9 empty] | 4.3942 | -0.2112 | 81.6955
[9 empty] | 4.3948 | -0.21187 | 81.7011
[9 empty] | 4.3948 | -0.21187 | 81.7051
[9 empty] | 4.3936 | -0.21108 | 81.7074
[9 empty] | 4.3939 | -0.21187 | 81.6748
[9 empty] | 4.395 | -0.21175 | 81.6782
[9 empty] | 4.3945 | -0.212 | 81.6928
[9 empty] | 4.3936 | -0.212 | 81.699
[9 empty] | 4.3948 | -0.21095 | 81.7053
[9 empty] | 4.3948 | -0.21187 | 81.6995
[9 empty] | 4.3948 | -0.21187 | 81.7
[9 empty] | 4.3948 | -0.21095 | 81.6978
[9 empty] | 4.3948 | -0.21095 | 81.7014
[9 empty] | 4.3954 | -0.212 | 81.7023
[9 empty] | 4.3939 | -0.21187 | 81.7027
[9 empty] | 4.395 | -0.21082 | 81.7013
[9 empty] | 4.3939 | -0.21095 | 81.701
[9 empty] | 4.3948 | -0.21187 | 81.7048
[9 empty] | 4.3945 | -0.21108 | 81.7068
[9 empty] | 4.3945 | -0.212 | 81.7062
[9 empty] | 4.3954 | -0.212 | 81.7095
[9 empty] | 4.3945 | -0.21108 | 81.7091
[9 empty] | 4.3945 | -0.21108 | 81.7102
[9 empty] | 4.3952 | -0.2112 | 81.7125
[9 empty] | 4.3954 | -0.212 | 81.7145
[9 empty] | 4.3954 | -0.21108 | 81.7153
[9 empty] | 4.3954 | -0.21108 | 81.7161
[9 empty] | 4.3954 | -0.212 | 81.7165
[9 empty] | 4.3954 | -0.21108 | 81.7168
[9 empty] | 4.3954 | -0.21108 | 81.7168
[9 empty] | 4.3942 | -0.21213 | 81.7159
[9 empty] | 4.3945 | -0.212 | 81.7159
[9 empty] | 4.3952 | -0.2112 | 81.7168
[9 empty] | 4.3952 | -0.21213 | 81.7171
[9 empty] | 4.3952 | -0.2112 | 81.7168
[9 empty] | 4.3952 | -0.21213 | 81.7169
[9 empty] | 4.3957 | -0.21187 | 81.7173
[9 empty] | 4.3945 | -0.212 | 81.716
[9 empty] | 4.3945 | -0.212 | 81.7164
[9 empty] | 4.3954 | -0.21108 | 81.7175
[9 empty] | 4.3954 | -0.21292 | 81.7159
[9 empty] | 4.3952 | -0.21213 | 81.7155
[9 empty] | 4.3954 | -0.212 | 81.7161
[9 empty] | 4.3954 | -0.21108 | 81.7138
[9 empty] | 4.3954 | -0.21108 | 81.7044
[9 empty] | 4.3954 | -0.21108 | 81.7029
[9 empty] | 4.3945 | -0.212 | 81.7012
[9 empty] | 4.3952 | -0.2112 | 81.7034
[9 empty] | 4.3952 | -0.21213 | 81.6987
[9 empty] | 4.3952 | -0.21305 | 81.6961
[9 empty] | 4.3961 | -0.21213 | 81.7015
[9 empty] | 4.3954 | -0.21108 | 81.7052
[9 empty] | 4.3954 | -0.21108 | 81.7067
[9 empty] | 4.3952 | -0.21213 | 81.7039
[9 empty] | 4.3954 | -0.212 | 81.7067
[9 empty] | 4.3954 | -0.212 | 81.7091
[9 empty] | 4.3954 | -0.21108 | 81.7073
[9 empty] | 4.3948 | -0.21095 | 81.706
[9 empty] | 4.3954 | -0.212 | 81.7074
[9 empty] | 4.3954 | -0.21108 | 81.7081
[9 empty] | 4.3954 | -0.212 | 81.7096
[9 empty] | 4.3954 | -0.212 | 81.7087
[9 empty] | 4.3954 | -0.212 | 81.702
[9 empty] | 4.3964 | -0.212 | 81.7026
[9 empty] | 4.3954 | -0.212 | 81.7037
[9 empty] | 4.3952 | -0.2112 | 81.7076
[9 empty] | 4.3964 | -0.212 | 81.7092
[9 empty] | 4.3961 | -0.21213 | 81.7114
[9 empty] | 4.3954 | -0.212 | 81.7118
[9 empty] | 4.3964 | -0.21108 | 81.7126
[9 empty] | 4.3954 | -0.212 | 81.7102
[9 empty] | 4.3954 | -0.212 | 81.7041
[9 empty] | 4.3964 | -0.21108 | 81.6966
[9 empty] | 4.3966 | -0.2128 | 81.6989
[9 empty] | 4.3957 | -0.21187 | 81.701
[9 empty] | 4.3966 | -0.21187 | 81.7007
[9 empty] | 4.3964 | -0.212 | 81.7024
[9 empty] | 4.3964 | -0.212 | 81.7028
[9 empty] | 4.3954 | -0.212 | 81.7027
[9 empty] | 4.3973 | -0.212 | 81.7072
[9 empty] | 4.3975 | -0.21095 | 81.7092
[9 empty] | 4.3975 | -0.21187 | 81.7062
[9 empty] | 4.3975 | -0.21372 | 81.7058
[9 empty] | 4.3966 | -0.21187 | 81.7052
[9 empty] | 4.3975 | -0.21187 | 81.7041
[9 empty] | 4.3964 | -0.212 | 81.701
[9 empty] | 4.3978 | -0.21175 | 81.7017
[9 empty] | 4.3975 | -0.21187 | 81.7025
[9 empty] | 4.3973 | -0.212 | 81.7018
[9 empty] | 4.3973 | -0.21108 | 81.7045
[9 empty] | 4.3975 | -0.21187 | 81.7062
[9 empty] | 4.3975 | -0.2128 | 81.7057
[9 empty] | 4.3973 | -0.21292 | 81.705
[9 empty] | 4.3975 | -0.21187 | 81.7022
[9 empty] | 4.3973 | -0.212 | 81.702
[9 empty] | 4.3985 | -0.21187 | 81.7042
[9 empty] | 4.3973 | -0.212 | 81.7056
[9 empty] | 4.3985 | -0.21187 | 81.71
[9 empty] | 4.3973 | -0.212 | 81.7106
[9 empty] | 4.3982 | -0.21108 | 81.7089
[9 empty] | 4.3973 | -0.212 | 81.7109
[9 empty] | 4.3964 | -0.212 | 81.7067
[9 empty] | 4.3985 | -0.21095 | 81.7033
[9 empty] | 4.3975 | -0.21187 | 81.7025
[9 empty] | 4.3991 | -0.212 | 81.7071
[9 empty] | 4.3982 | -0.21108 | 81.7068
[9 empty] | 4.3973 | -0.21108 | 81.709
[9 empty] | 4.3982 | -0.21292 | 81.7088
[9 empty] | 4.3982 | -0.21292 | 81.7112
[9 empty] | 4.3991 | -0.212 | 81.7101
[9 empty] | 4.3985 | -0.21095 | 81.7112
[9 empty] | 4.3985 | -0.21187 | 81.7105
[9 empty] | 4.3985 | -0.21187 | 81.7118
[9 empty] | 4.3964 | -0.212 | 81.711
[9 empty] | 4.3994 | -0.21095 | 81.7143
[9 empty] | 4.4 | -0.212 | 81.7149
[9 empty] | 4.3994 | -0.21187 | 81.7085
[9 empty] | 4.3991 | -0.212 | 81.7016
[9 empty] | 4.3997 | -0.21082 | 81.6986
[9 empty] | 4.3987 | -0.21082 | 81.6922
[9 empty] | 4.4006 | -0.21175 | 81.6948
[9 empty] | 4.4 | -0.212 | 81.695
[9 empty] | 4.3991 | -0.212 | 81.6942
[9 empty] | 4.4003 | -0.2128 | 81.6947
[9 empty] | 4.3994 | -0.2128 | 81.6994
[9 empty] | 4.4003 | -0.2128 | 81.7033
[9 empty] | 4.4003 | -0.21187 | 81.7002
[9 empty] | 4.4006 | -0.21175 | 81.7
[9 empty] | 4.4003 | -0.21187 | 81.7016
[9 empty] | 4.4012 | -0.21187 | 81.7035
[9 empty] | 4.4012 | -0.21187 | 81.6883
[9 empty] | 4.4012 | -0.2128 | 81.6878
[9 empty] | 4.4006 | -0.21175 | 81.6949
[9 empty] | 4.4012 | -0.21187 | 81.7017
[9 empty] | 4.4012 | -0.21187 | 81.7022
[9 empty] | 4.4012 | -0.21187 | 81.705
[9 empty] | 4.4012 | -0.2128 | 81.7113
[9 empty] | 4.4019 | -0.212 | 81.7005
[9 empty] | 4.4012 | -0.21187 | 81.6983
[9 empty] | 4.4022 | -0.21187 | 81.6998
[9 empty] | 4.4012 | -0.2128 | 81.7039
[9 empty] | 4.4015 | -0.21267 | 81.7066
[9 empty] | 4.401 | -0.212 | 81.7063
[9 empty] | 4.4012 | -0.2128 | 81.7097
[9 empty] | 4.4003 | -0.21187 | 81.7059
[9 empty] | 4.4012 | -0.2128 | 81.7023
[9 empty] | 4.4015 | -0.21175 | 81.7014
[9 empty] | 4.4015 | -0.21267 | 81.7002
[9 empty] | 4.4015 | -0.21267 | 81.704
[9 empty] | 4.4024 | -0.21175 | 81.7052
[9 empty] | 4.4022 | -0.21187 | 81.6986
[9 empty] | 4.4022 | -0.21187 | 81.6972
[9 empty] | 4.4024 | -0.21267 | 81.675
[9 empty] | 4.4031 | -0.2128 | 81.6878
[9 empty] | 4.4028 | -0.212 | 81.6922
[9 empty] | 4.4031 | -0.2128 | 81.6975
[9 empty] | 4.401 | -0.21292 | 81.6937
[9 empty] | 4.4028 | -0.212 | 81.6941
[9 empty] | 4.4028 | -0.21292 | 81.7001
[9 empty] | 4.4031 | -0.21187 | 81.701
[9 empty] | 4.4028 | -0.212 | 81.6983
[9 empty] | 4.4028 | -0.212 | 81.6962
[9 empty] | 4.4028 | -0.212 | 81.6971
[9 empty] | 4.4028 | -0.212 | 81.6934
[9 empty] | 4.4028 | -0.21385 | 81.6545
[9 empty] | 4.4028 | -0.21292 | 81.6722
[9 empty] | 4.4031 | -0.21372 | 81.6741
[9 empty] | 4.4036 | -0.21162 | 81.6767
[9 empty] | 4.4028 | -0.212 | 81.6861
[9 empty] | 4.4031 | -0.2128 | 81.7013
[9 empty] | 4.4028 | -0.21292 | 81.7018
[9 empty] | 4.4028 | -0.21292 | 81.6882
[9 empty] | 4.4022 | -0.2128 | 81.6958
[9 empty] | 4.4031 | -0.21187 | 81.6962
[9 empty] | 4.4027 | -0.21254 | 81.697
[9 empty] | 4.4033 | -0.21175 | 81.703
[9 empty] | 4.4031 | -0.2128 | 81.7003
[9 empty] | 4.4022 | -0.21187 | 81.6974
[9 empty] | 4.4031 | -0.21187 | 81.683
[9 empty] | 4.4024 | -0.21175 | 81.687
[9 empty] | 4.4031 | -0.2128 | 81.6947
[9 empty] | 4.4033 | -0.21267 | 81.7034
[9 empty] | 4.4031 | -0.2128 | 81.7057
[9 empty] | 4.4033 | -0.21267 | 81.7063
[9 empty] | 4.4031 | -0.21175 | 81.7067
[9 empty] | 4.4033 | -0.21175 | 81.6931
[9 empty] | 4.4033 | -0.21175 | 81.6813
[9 empty] | 4.4033 | -0.21175 | 81.681
[9 empty] | 4.4022 | -0.21187 | 81.6803
[9 empty] | 4.4024 | -0.21175 | 81.6806
[9 empty] | 4.4031 | -0.21187 | 81.6812
[9 empty] | 4.4033 | -0.21175 | 81.6819
[9 empty] | 4.4031 | -0.2128 | 81.682
[9 empty] | 4.4031 | -0.21187 | 81.6801
[9 empty] | 4.4033 | -0.21175 | 81.6782
[9 empty] | 4.4028 | -0.212 | 81.6755
[9 empty] | 4.4019 | -0.21292 | 81.6728
[9 empty] | 4.4031 | -0.2128 | 81.6673
[9 empty] | 4.4031 | -0.2128 | 81.6675
[9 empty] | 4.4031 | -0.21187 | 81.6715
[9 empty] | 4.4031 | -0.2128 | 81.674
[9 empty] | 4.4031 | -0.21187 | 81.6879
[9 empty] | 4.4031 | -0.2128 | 81.6882
[9 empty] | 4.4028 | -0.212 | 81.6872
[9 empty] | 4.4031 | -0.2128 | 81.6869
[9 empty] | 4.4031 | -0.2128 | 81.6815
[9 empty] | 4.4033 | -0.21267 | 81.6823
[9 empty] | 4.4031 | -0.2128 | 81.6752
[9 empty] | 4.4028 | -0.212 | 81.6711
[9 empty] | 4.4031 | -0.2128 | 81.6665
[9 empty] | 4.4025 | -0.21305 | 81.6649
[9 empty] | 4.4028 | -0.21292 | 81.6662
[9 empty] | 4.4031 | -0.21292 | 81.6699
[9 empty] | 4.404 | -0.2128 | 81.674
[9 empty] | 4.4033 | -0.21267 | 81.6748
[9 empty] | 4.4031 | -0.21187 | 81.6753
[9 empty] | 4.4031 | -0.2128 | 81.6732
[9 empty] | 4.4031 | -0.21372 | 81.6529
[9 empty] | 4.4031 | -0.2128 | 81.6568
[9 empty] | 4.4031 | -0.2128 | 81.6605
[9 empty] | 4.404 | -0.21372 | 81.6575
[9 empty] | 4.4033 | -0.21267 | 81.6434
[9 empty] | 4.4043 | -0.21267 | 81.644
[9 empty] | 4.4043 | -0.21267 | 81.654
[9 empty] | 4.4033 | -0.21359 | 81.6601
[9 empty] | 4.4031 | -0.2128 | 81.6624
[9 empty] | 4.4033 | -0.21359 | 81.6515
[9 empty] | 4.4031 | -0.21372 | 81.6516
[9 empty] | 4.4043 | -0.21359 | 81.6607
[9 empty] | 4.404 | -0.2128 | 81.6571
[9 empty] | 4.404 | -0.2128 | 81.6568
[9 empty] | 4.4031 | -0.2128 | 81.6609
[9 empty] | 4.4037 | -0.21385 | 81.6821
[9 empty] | 4.4037 | -0.2128 | 81.6818
[9 empty] | 4.404 | -0.21187 | 81.6752
[9 empty] | 4.4037 | -0.21292 | 81.6654
[9 empty] | 4.404 | -0.2128 | 81.6485
[9 empty] | 4.4037 | -0.21292 | 81.6477
[9 empty] | 4.4031 | -0.21187 | 81.6513
[9 empty] | 4.4031 | -0.2128 | 81.6549
[9 empty] | 4.4028 | -0.21385 | 81.6621
[9 empty] | 4.404 | -0.2128 | 81.6644
[9 empty] | 4.4043 | -0.21359 | 81.666
[9 empty] | 4.4043 | -0.21267 | 81.6615
[9 empty] | 4.4049 | -0.2128 | 81.679
[9 empty] | 4.4031 | -0.21372 | 81.6848
[9 empty] | 4.4031 | -0.2128 | 81.6688
[9 empty] | 4.4043 | -0.21359 | 81.6572
[9 empty] | 4.404 | -0.2128 | 81.6639
[9 empty] | 4.4043 | -0.21452 | 81.6675
[9 empty] | 4.404 | -0.2128 | 81.6674
[9 empty] | 4.4043 | -0.21359 | 81.668
[9 empty] | 4.4043 | -0.21359 | 81.6701
[9 empty] | 4.404 | -0.2128 | 81.6693
[9 empty] | 4.404 | -0.21267 | 81.6355
[9 empty] | 4.404 | -0.2128 | 81.6367
[9 empty] | 4.4037 | -0.21292 | 81.6368
[9 empty] | 4.4049 | -0.2128 | 81.6463
[9 empty] | 4.4037 | -0.21292 | 81.6551
[9 empty] | 4.4037 | -0.21292 | 81.6501
[9 empty] | 4.4037 | -0.21292 | 81.644
[9 empty] | 4.4047 | -0.21292 | 81.6497
[9 empty] | 4.4037 | -0.21292 | 81.6534
[9 empty] | 4.404 | -0.21187 | 81.648
[9 empty] | 4.404 | -0.2128 | 81.6444
[9 empty] | 4.404 | -0.21372 | 81.6462
[9 empty] | 4.404 | -0.2128 | 81.6507
[9 empty] | 4.4043 | -0.21267 | 81.6308
[9 empty] | 4.4043 | -0.21359 | 81.6323
[9 empty] | 4.404 | -0.21372 | 81.6326
[9 empty] | 4.4043 | -0.21359 | 81.6453
[9 empty] | 4.4049 | -0.21372 | 81.647
[9 empty] | 4.4043 | -0.21267 | 81.6492
[9 empty] | 4.4052 | -0.21452 | 81.655
[9 empty] | 4.4049 | -0.21372 | 81.6514
[9 empty] | 4.4049 | -0.21372 | 81.6507
[9 empty] | 4.4049 | -0.2128 | 81.638
[9 empty] | 4.4043 | -0.21267 | 81.6381
[9 empty] | 4.4049 | -0.2128 | 81.6314
[9 empty] | 4.4037 | -0.21385 | 81.6263
[9 empty] | 4.4047 | -0.21292 | 81.6225
[9 empty] | 4.4059 | -0.21464 | 81.6292
[9 empty] | 4.4049 | -0.21372 | 81.6269
[9 empty] | 4.4059 | -0.2128 | 81.6275
[9 empty] | 4.4049 | -0.21187 | 81.6241
[9 empty] | 4.4056 | -0.21385 | 81.62
[9 empty] | 4.4059 | -0.2128 | 81.614
[9 empty] | 4.4059 | -0.2128 | 81.6112
[9 empty] | 4.4049 | -0.21372 | 81.6155
[9 empty] | 4.4052 | -0.21359 | 81.6148
[9 empty] | 4.4052 | -0.21452 | 81.611
[9 empty] | 4.4068 | -0.21372 | 81.6158
[9 empty] | 4.407 | -0.21267 | 81.6165
[9 empty] | 4.4061 | -0.21359 | 81.619
[9 empty] | 4.4061 | -0.21452 | 81.6237
[9 empty] | 4.4049 | -0.21464 | 81.6249
[9 empty] | 4.4049 | -0.21372 | 81.6276
[9 empty] | 4.407 | -0.21452 | 81.6265
[9 empty] | 4.4065 | -0.21292 | 81.6208
[9 empty] | 4.4065 | -0.21292 | 81.6146
[9 empty] | 4.4068 | -0.21372 | 81.6191
[9 empty] | 4.4065 | -0.21385 | 81.6176
[9 empty] | 4.4065 | -0.21477 | 81.6218
[9 empty] | 4.4068 | -0.2128 | 81.6204
[9 empty] | 4.4047 | -0.21292 | 81.6165
[9 empty] | 4.4065 | -0.21385 | 81.6201
[9 empty] | 4.4065 | -0.21292 | 81.624
[9 empty] | 4.4065 | -0.21385 | 81.6231
[9 empty] | 4.4059 | -0.21372 | 81.6232
[9 empty] | 4.4061 | -0.21267 | 81.6225
[9 empty] | 4.407 | -0.21359 | 81.6233
[9 empty] | 4.4052 | -0.21359 | 81.6157
[9 empty] | 4.407 | -0.21359 | 81.623
[9 empty] | 4.4068 | -0.21464 | 81.6224
[9 empty] | 4.4061 | -0.21359 | 81.622
[9 empty] | 4.4073 | -0.21254 | 81.6197
[9 empty] | 4.407 | -0.21267 | 81.614
[9 empty] | 4.407 | -0.21267 | 81.621
[9 empty] | 4.407 | -0.21267 | 81.6251
[9 empty] | 4.408 | -0.21452 | 81.6269
[9 empty] | 4.4061 | -0.21359 | 81.6248
[9 empty] | 4.4068 | -0.21372 | 81.6251
[9 empty] | 4.408 | -0.21359 | 81.6276
[9 empty] | 4.4065 | -0.2128 | 81.6251
[9 empty] | 4.407 | -0.21254 | 81.6195
[9 empty] | 4.407 | -0.21359 | 81.6151
[9 empty] | 4.407 | -0.21452 | 81.6041
[9 empty] | 4.4077 | -0.2128 | 81.6032
[9 empty] | 4.4077 | -0.21372 | 81.5899
[9 empty] | 4.4077 | -0.21372 | 81.5859
[9 empty] | 4.408 | -0.21359 | 81.5851
[9 empty] | 4.4077 | -0.21372 | 81.5513
[9 empty] | 4.408 | -0.21359 | 81.552
[9 empty] | 4.408 | -0.21359 | 81.5515
[9 empty] | 4.408 | -0.21452 | 81.5675
[9 empty] | 4.408 | -0.21359 | 81.571
[9 empty] | 4.4082 | -0.21531 | 81.5742
[9 empty] | 4.4077 | -0.21372 | 81.5688
[9 empty] | 4.408 | -0.21359 | 81.5484
[9 empty] | 4.4086 | -0.21464 | 81.5506
[9 empty] | 4.4089 | -0.21452 | 81.5518
[9 empty] | 4.408 | -0.21359 | 81.5582
[9 empty] | 4.4089 | -0.21544 | 81.5592
[9 empty] | 4.408 | -0.21544 | 81.5586
[9 empty] | 4.4092 | -0.21439 | 81.5508
[9 empty] | 4.4086 | -0.21464 | 81.5639
[9 empty] | 4.4095 | -0.21464 | 81.564
[9 empty] | 4.4089 | -0.21359 | 81.5666
[9 empty] | 4.4101 | -0.21439 | 81.5666
[9 empty] | 4.4089 | -0.21544 | 81.5738
[9 empty] | 4.4098 | -0.21359 | 81.5489
[9 empty] | 4.4098 | -0.21452 | 81.545
[9 empty] | 4.4098 | -0.21452 | 81.5433
[9 empty] | 4.4098 | -0.21452 | 81.5441
[9 empty] | 4.4098 | -0.21452 | 81.5433
[9 empty] | 4.4098 | -0.21359 | 81.5638
[9 empty] | 4.4101 | -0.21439 | 81.5706
[9 empty] | 4.4098 | -0.21452 | 81.5754
[9 empty] | 4.4098 | -0.21452 | 81.573
[9 empty] | 4.4098 | -0.21544 | 81.5723
[9 empty] | 4.4098 | -0.21452 | 81.5717
[9 empty] | 4.4098 | -0.21452 | 81.5711
[9 empty] | 4.4101 | -0.21439 | 81.5732
[9 empty] | 4.4089 | -0.21359 | 81.5741
[9 empty] | 4.4098 | -0.21452 | 81.5789
[9 empty] | 4.4098 | -0.21544 | 81.5766
[9 empty] | 4.4095 | -0.21464 | 81.5806
[9 empty] | 4.4095 | -0.21372 | 81.5818
[9 empty] | 4.4095 | -0.21372 | 81.5629
[9 empty] | 4.4107 | -0.21452 | 81.5765
[9 empty] | 4.4107 | -0.21452 | 81.5778
[9 empty] | 4.4098 | -0.21452 | 81.5599
[9 empty] | 4.4098 | -0.21452 | 81.5489
[9 empty] | 4.4089 | -0.21359 | 81.5486
[9 empty] | 4.4107 | -0.21452 | 81.545
[9 empty] | 4.4105 | -0.21372 | 81.5379
[9 empty] | 4.4107 | -0.21452 | 81.5323
[9 empty] | 4.4105 | -0.21464 | 81.5078
[9 empty] | 4.4105 | -0.21464 | 81.5019
[9 empty] | 4.4105 | -0.21372 | 81.4979
[9 empty] | 4.4095 | -0.21464 | 81.4914
[9 empty] | 4.4105 | -0.21372 | 81.4918
[9 empty] | 4.4105 | -0.21464 | 81.4877
[9 empty] | 4.4105 | -0.21372 | 81.4874
[9 empty] | 4.4105 | -0.21372 | 81.4846
[9 empty] | 4.4105 | -0.21464 | 81.483
[9 empty] | 4.4105 | -0.2128 | 81.4764
[9 empty] | 4.4105 | -0.21372 | 81.4759
[9 empty] | 4.4105 | -0.21464 | 81.4778
[9 empty] | 4.4086 | -0.21464 | 81.4778
[9 empty] | 4.4093 | -0.21477 | 81.4767
[9 empty] | 4.4105 | -0.21464 | 81.4767
[9 empty] | 4.4105 | -0.21464 | 81.4804
[9 empty] | 4.4105 | -0.21464 | 81.4799
[9 empty] | 4.4107 | -0.21452 | 81.4789
[9 empty] | 4.4107 | -0.21452 | 81.5007
[9 empty] | 4.4117 | -0.21452 | 81.4949
[9 empty] | 4.4113 | -0.21611 | 81.4923
[9 empty] | 4.4107 | -0.21544 | 81.4867
[9 empty] | 4.4107 | -0.21452 | 81.4856
[9 empty] | 4.4098 | -0.21544 | 81.4694
[9 empty] | 4.4107 | -0.21452 | 81.4602
[9 empty] | 4.4107 | -0.21544 | 81.4624
[9 empty] | 4.4107 | -0.21544 | 81.4643
[9 empty] | 4.4115 | -0.21506 | 81.4626
[9 empty] | 4.4107 | -0.21452 | 81.4639
[9 empty] | 4.4107 | -0.21452 | 81.4674
[9 empty] | 4.4105 | -0.21557 | 81.4675
[9 empty] | 4.4107 | -0.21452 | 81.4657
[9 empty] | 4.4105 | -0.21464 | 81.4658
[9 empty] | 4.4105 | -0.21557 | 81.4664
[9 empty] | 4.4107 | -0.21452 | 81.4689
[9 empty] | 4.4105 | -0.21649 | 81.4662
[9 empty] | 4.4105 | -0.21464 | 81.4619
[9 empty] | 4.4102 | -0.21477 | 81.4749
[9 empty] | 4.4111 | -0.21385 | 81.4668
[9 empty] | 4.4102 | -0.21477 | 81.4631
[9 empty] | 4.4102 | -0.21477 | 81.4636
[9 empty] | 4.4105 | -0.21557 | 81.461
[9 empty] | 4.4102 | -0.21477 | 81.4598
[9 empty] | 4.4095 | -0.21557 | 81.4563
[9 empty] | 4.4105 | -0.21464 | 81.4464
[9 empty] | 4.4102 | -0.21477 | 81.4457
[9 empty] | 4.4105 | -0.21372 | 81.4442
[9 empty] | 4.4102 | -0.21569 | 81.4429
[9 empty] | 4.4095 | -0.21464 | 81.4422
[9 empty] | 4.4105 | -0.21464 | 81.4446
[9 empty] | 4.4105 | -0.21557 | 81.444
[9 empty] | 4.4107 | -0.21544 | 81.4346
[9 empty] | 4.4114 | -0.21557 | 81.4417
[9 empty] | 4.4107 | -0.21544 | 81.4428
[9 empty] | 4.4101 | -0.21531 | 81.4503
[9 empty] | 4.411 | -0.21531 | 81.4523
[9 empty] | 4.4117 | -0.21452 | 81.4481
[9 empty] | 4.4117 | -0.21452 | 81.449
[9 empty] | 4.4105 | -0.21557 | 81.4454
[9 empty] | 4.4114 | -0.21464 | 81.443
[9 empty] | 4.4114 | -0.21557 | 81.446
[9 empty] | 4.4114 | -0.21464 | 81.4444
[9 empty] | 4.4114 | -0.21544 | 81.4442
[9 empty] | 4.4114 | -0.21464 | 81.4438
[9 empty] | 4.4111 | -0.21385 | 81.4441
[9 empty] | 4.4114 | -0.21557 | 81.4436
[9 empty] | 4.4114 | -0.21464 | 81.4327
[9 empty] | 4.4123 | -0.21557 | 81.4258
[9 empty] | 4.4123 | -0.21557 | 81.4254
[9 empty] | 4.4123 | -0.21464 | 81.4253
[9 empty] | 4.4111 | -0.21477 | 81.4241
[9 empty] | 4.4123 | -0.21464 | 81.4253
[9 empty] | 4.4123 | -0.21464 | 81.4251
[9 empty] | 4.4123 | -0.21557 | 81.4248
[9 empty] | 4.4123 | -0.21464 | 81.4249
[9 empty] | 4.4126 | -0.21452 | 81.4255
[9 empty] | 4.4126 | -0.21544 | 81.4259
[9 empty] | 4.4126 | -0.21452 | 81.4128
[9 empty] | 4.4126 | -0.21544 | 81.4148
[9 empty] | 4.4126 | -0.21544 | 81.4143
[9 empty] | 4.4126 | -0.21544 | 81.4022
[9 empty] | 4.4132 | -0.21557 | 81.3947
[9 empty] | 4.4128 | -0.21531 | 81.3938
[9 empty] | 4.4135 | -0.21544 | 81.3937
[9 empty] | 4.4132 | -0.21557 | 81.3982
[9 empty] | 4.4123 | -0.21464 | 81.4044
[9 empty] | 4.4132 | -0.21464 | 81.4055
[9 empty] | 4.4126 | -0.21544 | 81.3998
[9 empty] | 4.4142 | -0.21557 | 81.4034
[9 empty] | 4.4142 | -0.21557 | 81.4068
[9 empty] | 4.4132 | -0.21569 | 81.4051
[9 empty] | 4.4132 | -0.21464 | 81.4034
[9 empty] | 4.4135 | -0.21452 | 81.4095
[9 empty] | 4.4142 | -0.21464 | 81.4159
[9 empty] | 4.4126 | -0.21544 | 81.4181
[9 empty] | 4.4142 | -0.21557 | 81.4169
[9 empty] | 4.4135 | -0.21544 | 81.416
[9 empty] | 4.4135 | -0.21624 | 81.415
[9 empty] | 4.4138 | -0.21531 | 81.417
[9 empty] | 4.4144 | -0.21452 | 81.4109
[9 empty] | 4.4132 | -0.21649 | 81.4099
[9 empty] | 4.4154 | -0.21636 | 81.4123
[9 empty] | 4.4151 | -0.21557 | 81.4093
[9 empty] | 4.4154 | -0.21729 | 81.3944
[9 empty] | 4.4151 | -0.21649 | 81.3939
[9 empty] | 4.4163 | -0.21544 | 81.3843
[9 empty] | 4.4157 | -0.21477 | 81.3904
[9 empty] | 4.416 | -0.21557 | 81.4007
[9 empty] | 4.4157 | -0.21569 | 81.401
[9 empty] | 4.416 | -0.21464 | 81.4024
[9 empty] | 4.4157 | -0.21569 | 81.4035
[9 empty] | 4.416 | -0.21557 | 81.4069
[9 empty] | 4.4169 | -0.21557 | 81.4129
[9 empty] | 4.416 | -0.21557 | 81.4097
[9 empty] | 4.4157 | -0.21662 | 81.4095
[9 empty] | 4.4154 | -0.21636 | 81.4087
[9 empty] | 4.416 | -0.21649 | 81.3995
[9 empty] | 4.4163 | -0.21636 | 81.3924
[9 empty] | 4.4163 | -0.21636 | 81.3922
[9 empty] | 4.4165 | -0.21531 | 81.3963
[9 empty] | 4.4154 | -0.21544 | 81.3953
[9 empty] | 4.4163 | -0.21544 | 81.3961
[9 empty] | 4.4163 | -0.21636 | 81.3947
[9 empty] | 4.4163 | -0.21636 | 81.3911
[9 empty] | 4.4163 | -0.21544 | 81.3945
[9 empty] | 4.4172 | -0.21544 | 81.3954
[9 empty] | 4.4151 | -0.21649 | 81.3939
[9 empty] | 4.416 | -0.21649 | 81.3948
[9 empty] | 4.4169 | -0.21557 | 81.3955
[9 empty] | 4.4163 | -0.21636 | 81.3952
[9 empty] | 4.4169 | -0.21557 | 81.3959
[9 empty] | 4.4167 | -0.21662 | 81.3996
[9 empty] | 4.4167 | -0.21569 | 81.3996
[9 empty] | 4.4157 | -0.21569 | 81.4065
[9 empty] | 4.4179 | -0.21557 | 81.4093
[9 empty] | 4.4157 | -0.21662 | 81.4056
[9 empty] | 4.4167 | -0.21662 | 81.4064
[9 empty] | 4.4181 | -0.21636 | 81.3855
[9 empty] | 4.4179 | -0.21649 | 81.3765
[9 empty] | 4.4165 | -0.21624 | 81.3792
[9 empty] | 4.4179 | -0.21557 | 81.3827
[9 empty] | 4.4179 | -0.21557 | 81.3832
[9 empty] | 4.416 | -0.21557 | 81.3781
[9 empty] | 4.4172 | -0.21636 | 81.3782
[9 empty] | 4.4172 | -0.21636 | 81.3797
[9 empty] | 4.4184 | -0.21624 | 81.3834
[9 empty] | 4.4181 | -0.21636 | 81.3821
[9 empty] | 4.4181 | -0.21729 | 81.383
[9 empty] | 4.4181 | -0.21544 | 81.3863
[9 empty] | 4.4181 | -0.21636 | 81.3925
[9 empty] | 4.4179 | -0.21649 | 81.392
[9 empty] | 4.4172 | -0.21636 | 81.3913
[9 empty] | 4.4179 | -0.21557 | 81.3923
[9 empty] | 4.4176 | -0.21569 | 81.3921
[9 empty] | 4.4179 | -0.21557 | 81.3925
[9 empty] | 4.4179 | -0.21649 | 81.392
[9 empty] | 4.4179 | -0.21557 | 81.3922
[9 empty] | 4.4169 | -0.21649 | 81.3917
[9 empty] | 4.4179 | -0.21557 | 81.3849
[9 empty] | 4.4179 | -0.21649 | 81.3861
[9 empty] | 4.4167 | -0.21662 | 81.3861
[9 empty] | 4.4179 | -0.21649 | 81.3883
[9 empty] | 4.4179 | -0.21557 | 81.3858
[9 empty] | 4.4179 | -0.21557 | 81.3865
[9 empty] | 4.4167 | -0.21662 | 81.3859
[9 empty] | 4.4176 | -0.21754 | 81.3877
[9 empty] | 4.4179 | -0.21649 | 81.3885
[9 empty] | 4.4179 | -0.21649 | 81.3888
[9 empty] | 4.4179 | -0.21649 | 81.3894
[9 empty] | 4.4176 | -0.21662 | 81.3893
[9 empty] | 4.4179 | -0.21741 | 81.3897
[9 empty] | 4.4181 | -0.21636 | 81.3904
[9 empty] | 4.4181 | -0.21729 | 81.3901
[9 empty] | 4.4181 | -0.21636 | 81.3907
[9 empty] | 4.4181 | -0.21636 | 81.3912
[9 empty] | 4.4181 | -0.21544 | 81.3875
[9 empty] | 4.4181 | -0.21636 | 81.388
[9 empty] | 4.4181 | -0.21729 | 81.3881
[9 empty] | 4.4181 | -0.21636 | 81.3883
[9 empty] | 4.4184 | -0.21624 | 81.3892
[9 empty] | 4.4175 | -0.21624 | 81.389
[9 empty] | 4.4181 | -0.21636 | 81.3901
[9 empty] | 4.4181 | -0.21636 | 81.3902
[9 empty] | 4.419 | -0.21729 | 81.3667
[9 empty] | 4.4193 | -0.21624 | 81.3669
[9 empty] | 4.4193 | -0.21716 | 81.3739
[9 empty] | 4.4184 | -0.21624 | 81.3778
[9 empty] | 4.4181 | -0.21636 | 81.3766
[9 empty] | 4.4179 | -0.21649 | 81.3753
[9 empty] | 4.4179 | -0.21741 | 81.3758
[9 empty] | 4.4181 | -0.21729 | 81.3782
[9 empty] | 4.4181 | -0.21729 | 81.38
[9 empty] | 4.419 | -0.21636 | 81.3827
[9 empty] | 4.4188 | -0.21649 | 81.3831
[9 empty] | 4.419 | -0.21636 | 81.3843
[9 empty] | 4.4197 | -0.21649 | 81.3859
[9 empty] | 4.4179 | -0.21649 | 81.3854
[9 empty] | 4.4197 | -0.21649 | 81.3856
[9 empty] | 4.4185 | -0.21662 | 81.3789
[9 empty] | 4.4188 | -0.21834 | 81.379
[9 empty] | 4.4188 | -0.21649 | 81.3801
[9 empty] | 4.4197 | -0.21741 | 81.3815
[9 empty] | 4.4194 | -0.21754 | 81.3777
[9 empty] | 4.4197 | -0.21557 | 81.3807
[9 empty] | 4.4197 | -0.21557 | 81.3809
[9 empty] | 4.4181 | -0.21636 | 81.3807
[9 empty] | 4.4197 | -0.21557 | 81.3801
[9 empty] | 4.419 | -0.21636 | 81.3788
[9 empty] | 4.4188 | -0.21649 | 81.3809
[9 empty] | 4.42 | -0.21636 | 81.3823
[9 empty] | 4.42 | -0.21729 | 81.3837
[9 empty] | 4.419 | -0.21636 | 81.3809
[9 empty] | 4.419 | -0.21636 | 81.3806
[9 empty] | 4.42 | -0.21729 | 81.3836
[9 empty] | 4.42 | -0.21821 | 81.3857
[9 empty] | 4.4197 | -0.21741 | 81.3861
[9 empty] | 4.4202 | -0.21716 | 81.3873
[9 empty] | 4.4202 | -0.21624 | 81.3792
[9 empty] | 4.4193 | -0.21716 | 81.3804
[9 empty] | 4.419 | -0.21636 | 81.3824
[9 empty] | 4.42 | -0.21544 | 81.3797
[9 empty] | 4.42 | -0.21636 | 81.3822
[9 empty] | 4.4202 | -0.21716 | 81.3816
[9 empty] | 4.42 | -0.21821 | 81.3816
[9 empty] | 4.4218 | -0.21729 | 81.3832
[9 empty] | 4.4212 | -0.21624 | 81.3832
[9 empty] | 4.4218 | -0.21636 | 81.3691
[9 empty] | 4.4209 | -0.21729 | 81.3658
[9 empty] | 4.4197 | -0.21741 | 81.3702
[9 empty] | 4.4213 | -0.21649 | 81.375
[9 empty] | 4.4215 | -0.21649 | 81.3738
[9 empty] | 4.4206 | -0.21741 | 81.3659
[9 empty] | 4.4218 | -0.21729 | 81.3642
[9 empty] | 4.4215 | -0.21741 | 81.3633
[9 empty] | 4.4215 | -0.21649 | 81.3657
[9 empty] | 4.4213 | -0.21662 | 81.3749
[9 empty] | 4.4222 | -0.21662 | 81.3761
[9 empty] | 4.4225 | -0.21741 | 81.377
[9 empty] | 4.4225 | -0.21741 | 81.3815
[9 empty] | 4.4215 | -0.21649 | 81.3854
[9 empty] | 4.4225 | -0.21741 | 81.3874
[9 empty] | 4.4225 | -0.21557 | 81.3876
[9 empty] | 4.4225 | -0.21649 | 81.3879
[9 empty] | 4.4225 | -0.21649 | 81.3877
[9 empty] | 4.4227 | -0.21636 | 81.3777
[9 empty] | 4.4234 | -0.21649 | 81.376
[9 empty] | 4.4234 | -0.21741 | 81.3796
[9 empty] | 4.4234 | -0.21557 | 81.3833
[9 empty] | 4.4246 | -0.21636 | 81.3855
[9 empty] | 4.4243 | -0.21741 | 81.3876
[9 empty] | 4.4246 | -0.21636 | 81.388
[9 empty] | 4.4246 | -0.21729 | 81.3888
[9 empty] | 4.4243 | -0.21649 | 81.3875
[9 empty] | 4.4243 | -0.21649 | 81.3861
[9 empty] | 4.4234 | -0.21741 | 81.3795
[9 empty] | 4.4243 | -0.21834 | 81.3809
[9 empty] | 4.4246 | -0.21729 | 81.3814
[9 empty] | 4.4243 | -0.21834 | 81.3818
[9 empty] | 4.4246 | -0.21636 | 81.3832
[9 empty] | 4.4243 | -0.21649 | 81.3831
[9 empty] | 4.4246 | -0.21636 | 81.3816
[9 empty] | 4.4249 | -0.21624 | 81.3829
[9 empty] | 4.4237 | -0.21729 | 81.3824
[9 empty] | 4.4246 | -0.21636 | 81.3844
[9 empty] | 4.4249 | -0.21716 | 81.3764
[9 empty] | 4.4246 | -0.21729 | 81.3797
[9 empty] | 4.4258 | -0.21716 | 81.3775
[9 empty] | 4.4249 | -0.21809 | 81.3776
[9 empty] | 4.4249 | -0.21716 | 81.3776
[9 empty] | 4.4255 | -0.21636 | 81.3702
[9 empty] | 4.4258 | -0.21624 | 81.3778
[9 empty] | 4.4255 | -0.21636 | 81.3815
[9 empty] | 4.4249 | -0.21624 | 81.3806
[9 empty] | 4.4246 | -0.21729 | 81.3804
[9 empty] | 4.4255 | -0.21636 | 81.3834
[9 empty] | 4.4255 | -0.21729 | 81.3846
[9 empty] | 4.4237 | -0.21729 | 81.383
[9 empty] | 4.4258 | -0.21901 | 81.3852
[9 empty] | 4.4249 | -0.21716 | 81.3868
[9 empty] | 4.4258 | -0.21716 | 81.3882
[9 empty] | 4.4246 | -0.21729 | 81.3891
[9 empty] | 4.4249 | -0.21716 | 81.3899
[9 empty] | 4.4255 | -0.21729 | 81.3916
[9 empty] | 4.4252 | -0.21649 | 81.3915
[9 empty] | 4.4246 | -0.21729 | 81.3909
[9 empty] | 4.4252 | -0.21649 | 81.3864
[9 empty] | 4.4255 | -0.21729 | 81.3807
[9 empty] | 4.4255 | -0.21636 | 81.3805
[9 empty] | 4.4255 | -0.21729 | 81.3789
[9 empty] | 4.4252 | -0.21741 | 81.3741
[9 empty] | 4.4252 | -0.21741 | 81.3704
[9 empty] | 4.4255 | -0.21821 | 81.3695
[9 empty] | 4.4255 | -0.21729 | 81.3719
[9 empty] | 4.4243 | -0.21649 | 81.3674
[9 empty] | 4.4252 | -0.21741 | 81.3718
[9 empty] | 4.4252 | -0.21649 | 81.3746
[9 empty] | 4.425 | -0.21754 | 81.3723
[9 empty] | 4.425 | -0.21754 | 81.372
[9 empty] | 4.4252 | -0.21649 | 81.3711
[9 empty] | 4.4252 | -0.21741 | 81.371
[9 empty] | 4.4252 | -0.21741 | 81.3692
[9 empty] | 4.4255 | -0.21729 | 81.3678
[9 empty] | 4.4243 | -0.21649 | 81.3527
[9 empty] | 4.4258 | -0.21636 | 81.3514
[9 empty] | 4.4255 | -0.21636 | 81.3516
[9 empty] | 4.4255 | -0.21729 | 81.369
[9 empty] | 4.4258 | -0.21716 | 81.3684
[9 empty] | 4.426 | -0.21704 | 81.3682
[9 empty] | 4.4258 | -0.21716 | 81.3606
[9 empty] | 4.4249 | -0.21716 | 81.3596
[9 empty] | 4.4258 | -0.21624 | 81.3601
[9 empty] | 4.4255 | -0.21729 | 81.365
[9 empty] | 4.4255 | -0.21729 | 81.3695
[9 empty] | 4.4252 | -0.21741 | 81.3693
[9 empty] | 4.4237 | -0.21729 | 81.3646
[9 empty] | 4.4258 | -0.21716 | 81.3681
[9 empty] | 4.4252 | -0.21741 | 81.3739
[9 empty] | 4.4252 | -0.21741 | 81.3747
[9 empty] | 4.4252 | -0.21741 | 81.373
[9 empty] | 4.4252 | -0.21649 | 81.3662
[9 empty] | 4.425 | -0.21662 | 81.3651
[9 empty] | 4.4252 | -0.21741 | 81.3684
[9 empty] | 4.4255 | -0.21729 | 81.3672
[9 empty] | 4.4252 | -0.21741 | 81.3656
[9 empty] | 4.4252 | -0.21649 | 81.3594
[9 empty] | 4.4252 | -0.21741 | 81.3589
[9 empty] | 4.4255 | -0.21821 | 81.3651
[9 empty] | 4.4258 | -0.21809 | 81.3635
[9 empty] | 4.4258 | -0.21821 | 81.3619
[9 empty] | 4.4255 | -0.21729 | 81.3604
[9 empty] | 4.4264 | -0.21729 | 81.361
[9 empty] | 4.4258 | -0.21624 | 81.3593
[9 empty] | 4.4258 | -0.21809 | 81.3594
[9 empty] | 4.4249 | -0.21809 | 81.3578
[9 empty] | 4.4267 | -0.21716 | 81.3445
[9 empty] | 4.4258 | -0.21716 | 81.3413
[9 empty] | 4.4267 | -0.21716 | 81.3403
[9 empty] | 4.4264 | -0.21729 | 81.3369
[9 empty] | 4.4255 | -0.21729 | 81.3301
[9 empty] | 4.4255 | -0.21821 | 81.335
[9 empty] | 4.4267 | -0.21716 | 81.3356
[9 empty] | 4.4267 | -0.21809 | 81.3377
[9 empty] | 4.427 | -0.21716 | 81.341
[9 empty] | 4.4276 | -0.21716 | 81.3445
[9 empty] | 4.4274 | -0.21729 | 81.3455
[9 empty] | 4.4274 | -0.21729 | 81.3473
[9 empty] | 4.4267 | -0.21716 | 81.3437
[9 empty] | 4.4267 | -0.21716 | 81.3347
[9 empty] | 4.4279 | -0.21704 | 81.3245
[9 empty] | 4.4283 | -0.21729 | 81.326
[9 empty] | 4.4283 | -0.21729 | 81.3324
[9 empty] | 4.428 | -0.21741 | 81.3344
[9 empty] | 4.4292 | -0.21729 | 81.3375
[9 empty] | 4.4283 | -0.21729 | 81.3351
[9 empty] | 4.4283 | -0.21729 | 81.3374
[9 empty] | 4.4292 | -0.21821 | 81.3397
[9 empty] | 4.4292 | -0.21741 | 81.3396
[9 empty] | 4.4289 | -0.21834 | 81.3427
[9 empty] | 4.4299 | -0.21649 | 81.3318
[9 empty] | 4.4299 | -0.21729 | 81.3306
[9 empty] | 4.4299 | -0.21834 | 81.3364
[9 empty] | 4.4299 | -0.21741 | 81.3367
[9 empty] | 4.4301 | -0.21636 | 81.3326
[9 empty] | 4.4296 | -0.21754 | 81.331
[9 empty] | 4.4317 | -0.21741 | 81.3362
[9 empty] | 4.4296 | -0.21754 | 81.3351
[9 empty] | 4.4299 | -0.21741 | 81.3426
[9 empty] | 4.4299 | -0.21741 | 81.3379
[9 empty] | 4.431 | -0.21729 | 81.338
[9 empty] | 4.4317 | -0.21741 | 81.3349
[9 empty] | 4.4308 | -0.21741 | 81.3384
[9 empty] | 4.4299 | -0.21834 | 81.3345
[9 empty] | 4.431 | -0.21729 | 81.3311
[9 empty] | 4.432 | -0.21729 | 81.3291
[9 empty] | 4.431 | -0.21636 | 81.3076
[9 empty] | 4.4318 | -0.21783 | 81.3068
[9 empty] | 4.4313 | -0.21716 | 81.2996
[9 empty] | 4.431 | -0.21729 | 81.3175
[9 empty] | 4.432 | -0.21729 | 81.3196
[9 empty] | 4.4313 | -0.21716 | 81.3304
[9 empty] | 4.4313 | -0.21821 | 81.3306
[9 empty] | 4.4304 | -0.21716 | 81.3288
[9 empty] | 4.4313 | -0.21809 | 81.326
[9 empty] | 4.4322 | -0.21716 | 81.3251
[9 empty] | 4.4322 | -0.21716 | 81.3261
[9 empty] | 4.432 | -0.21729 | 81.3298
[9 empty] | 4.432 | -0.21821 | 81.3231
[9 empty] | 4.4317 | -0.21741 | 81.322
[9 empty] | 4.4329 | -0.21821 | 81.3226
[9 empty] | 4.431 | -0.21636 | 81.3164
[9 empty] | 4.4317 | -0.21741 | 81.3171
[9 empty] | 4.432 | -0.21729 | 81.3172
[9 empty] | 4.4317 | -0.21834 | 81.3172
[9 empty] | 4.4326 | -0.21834 | 81.3151
[9 empty] | 4.4329 | -0.21729 | 81.2728
[9 empty] | 4.4332 | -0.21716 | 81.2912
[9 empty] | 4.432 | -0.21821 | 81.2986
[9 empty] | 4.4332 | -0.21809 | 81.3008
[9 empty] | 4.4332 | -0.21809 | 81.3047
[9 empty] | 4.4332 | -0.21716 | 81.3051
[9 empty] | 4.4322 | -0.21809 | 81.2973
[9 empty] | 4.4332 | -0.21809 | 81.2953
[9 empty] | 4.4329 | -0.21729 | 81.3078
[9 empty] | 4.4329 | -0.21821 | 81.3054
[9 empty] | 4.4329 | -0.21821 | 81.3034
[9 empty] | 4.4329 | -0.21729 | 81.3004
[9 empty] | 4.4329 | -0.21729 | 81.3009
[9 empty] | 4.4322 | -0.21809 | 81.2958
[9 empty] | 4.4332 | -0.21809 | 81.2795
[9 empty] | 4.4332 | -0.21716 | 81.2803
[9 empty] | 4.4329 | -0.21729 | 81.2756
[9 empty] | 4.4329 | -0.21821 | 81.2865
[9 empty] | 4.4326 | -0.21741 | 81.2959
[9 empty] | 4.4326 | -0.21741 | 81.2971
[9 empty] | 4.4329 | -0.21729 | 81.2822
[9 empty] | 4.4332 | -0.21809 | 81.2807
[9 empty] | 4.4332 | -0.21901 | 81.292
[9 empty] | 4.4332 | -0.21809 | 81.299
[9 empty] | 4.432 | -0.21821 | 81.2745
[9 empty] | 4.4326 | -0.21834 | 81.2583
[9 empty] | 4.4326 | -0.21834 | 81.2658
[9 empty] | 4.4335 | -0.21834 | 81.2769
[9 empty] | 4.4329 | -0.21729 | 81.276
[9 empty] | 4.4341 | -0.21901 | 81.2688
[9 empty] | 4.4334 | -0.21796 | 81.266
[9 empty] | 4.4332 | -0.21809 | 81.2656
[9 empty] | 4.4338 | -0.21821 | 81.2667
[9 empty] | 4.4326 | -0.21834 | 81.2609
[9 empty] | 4.4329 | -0.21729 | 81.2635
[9 empty] | 4.4335 | -0.21834 | 81.2636
[9 empty] | 4.4335 | -0.21834 | 81.2697
[9 empty] | 4.4338 | -0.21821 | 81.2704
[9 empty] | 4.4326 | -0.21741 | 81.2667
[9 empty] | 4.4329 | -0.21821 | 81.2668
[9 empty] | 4.4338 | -0.21821 | 81.2675
[9 empty] | 4.4341 | -0.21809 | 81.2672
[9 empty] | 4.4344 | -0.21716 | 81.2611
[9 empty] | 4.4334 | -0.21796 | 81.2613
[9 empty] | 4.4338 | -0.21821 | 81.264
[9 empty] | 4.4341 | -0.21809 | 81.2715
[9 empty] | 4.4338 | -0.21834 | 81.2397
[9 empty] | 4.4345 | -0.21834 | 81.2433
[9 empty] | 4.4338 | -0.21821 | 81.2407
[9 empty] | 4.4354 | -0.21741 | 81.2482
[9 empty] | 4.4335 | -0.21741 | 81.2502
[9 empty] | 4.4338 | -0.21821 | 81.2449
[9 empty] | 4.435 | -0.21809 | 81.244
[9 empty] | 4.4359 | -0.21716 | 81.2444
[9 empty] | 4.435 | -0.21901 | 81.2511
[9 empty] | 4.4359 | -0.21809 | 81.2404
[9 empty] | 4.4369 | -0.21809 | 81.2398
[9 empty] | 4.4384 | -0.21729 | 81.2405
[9 empty] | 4.4378 | -0.21809 | 81.2286
[9 empty] | 4.4375 | -0.21821 | 81.235
[9 empty] | 4.4394 | -0.21821 | 81.2441
[9 empty] | 4.4391 | -0.21834 | 81.2536
[9 empty] | 4.4391 | -0.21834 | 81.256
[9 empty] | 4.4384 | -0.21821 | 81.2616
[9 empty] | 4.4382 | -0.21834 | 81.2474
[9 empty] | 4.4382 | -0.21834 | 81.2521
[9 empty] | 4.4394 | -0.21729 | 81.2505
[9 empty] | 4.4384 | -0.21913 | 81.2464
[9 empty] | 4.4394 | -0.21821 | 81.2458
[9 empty] | 4.4399 | -0.21796 | 81.2501
[9 empty] | 4.4387 | -0.21809 | 81.2306
[9 empty] | 4.4399 | -0.21704 | 81.2403
[9 empty] | 4.4396 | -0.21809 | 81.2461
[9 empty] | 4.4394 | -0.21821 | 81.2445
[9 empty] | 4.4391 | -0.21926 | 81.2435
[9 empty] | 4.4396 | -0.21809 | 81.2431
[9 empty] | 4.4391 | -0.21834 | 81.2519
[9 empty] | 4.44 | -0.21834 | 81.2533
[9 empty] | 4.4403 | -0.21821 | 81.2543
[9 empty] | 4.44 | -0.21834 | 81.257
[9 empty] | 4.44 | -0.21834 | 81.2534
[9 empty] | 4.44 | -0.21834 | 81.2219
[9 empty] | 4.4403 | -0.21821 | 81.2217
[9 empty] | 4.4405 | -0.21809 | 81.2218
[9 empty] | 4.4403 | -0.21821 | 81.2202
[9 empty] | 4.4403 | -0.21821 | 81.22
[9 empty] | 4.4408 | -0.21796 | 81.2229
[9 empty] | 4.4396 | -0.21809 | 81.2055
[9 empty] | 4.4408 | -0.21796 | 81.2043
[9 empty] | 4.4405 | -0.21809 | 81.2116
[9 empty] | 4.4403 | -0.21821 | 81.2114
[9 empty] | 4.4394 | -0.21821 | 81.2152
[9 empty] | 4.4405 | -0.21716 | 81.2199
[9 empty] | 4.4396 | -0.21716 | 81.2118
[9 empty] | 4.4403 | -0.21741 | 81.2199
[9 empty] | 4.4409 | -0.21834 | 81.2192
[9 empty] | 4.4403 | -0.21821 | 81.2135
[9 empty] | 4.44 | -0.21834 | 81.2093
[9 empty] | 4.4403 | -0.21913 | 81.2142
[9 empty] | 4.4397 | -0.21846 | 81.2142
[9 empty] | 4.4403 | -0.21729 | 81.2178
[9 empty] | 4.4403 | -0.21821 | 81.2155
[9 empty] | 4.4403 | -0.21821 | 81.22
[9 empty] | 4.4415 | -0.21716 | 81.2181
[9 empty] | 4.4405 | -0.21809 | 81.2123
[9 empty] | 4.4408 | -0.21796 | 81.2089
[9 empty] | 4.4415 | -0.21809 | 81.2102
[9 empty] | 4.4412 | -0.21821 | 81.2104
[9 empty] | 4.4415 | -0.21809 | 81.2099
[9 empty] | 4.4403 | -0.21821 | 81.2079
[9 empty] | 4.4417 | -0.21888 | 81.2057
[9 empty] | 4.4405 | -0.21809 | 81.2074
[9 empty] | 4.4417 | -0.21796 | 81.2137
[9 empty] | 4.4412 | -0.21729 | 81.2176
[9 empty] | 4.4415 | -0.21809 | 81.2248
[9 empty] | 4.4424 | -0.21901 | 81.2329
[9 empty] | 4.4419 | -0.21834 | 81.2325
[9 empty] | 4.4412 | -0.21821 | 81.229
[9 empty] | 4.4421 | -0.21821 | 81.2293
[9 empty] | 4.4424 | -0.21716 | 81.2069
[9 empty] | 4.4409 | -0.21834 | 81.2032
[9 empty] | 4.4421 | -0.21913 | 81.2152
[9 empty] | 4.4424 | -0.21809 | 81.218
[9 empty] | 4.4421 | -0.21821 | 81.2145
[9 empty] | 4.4421 | -0.21729 | 81.2107
[9 empty] | 4.4419 | -0.21834 | 81.2087
[9 empty] | 4.4428 | -0.21834 | 81.214
[9 empty] | 4.4425 | -0.21846 | 81.2171
[9 empty] | 4.4425 | -0.21754 | 81.2032
[9 empty] | 4.444 | -0.21821 | 81.1963
[9 empty] | 4.444 | -0.21821 | 81.2193
[9 empty] | 4.4424 | -0.21809 | 81.2146
[9 empty] | 4.443 | -0.21821 | 81.2068
[9 empty] | 4.4424 | -0.21809 | 81.2106
[9 empty] | 4.443 | -0.21821 | 81.2156
[9 empty] | 4.443 | -0.21821 | 81.1973
[9 empty] | 4.4427 | -0.21901 | 81.197
[9 empty] | 4.4436 | -0.21796 | 81.1975
[9 empty] | 4.4427 | -0.21796 | 81.1997
[9 empty] | 4.4424 | -0.21809 | 81.2075
[9 empty] | 4.4433 | -0.21716 | 81.2276
[9 empty] | 4.4433 | -0.21809 | 81.2231
[9 empty] | 4.444 | -0.21821 | 81.2001
[9 empty] | 4.4433 | -0.21716 | 81.2013
[9 empty] | 4.4433 | -0.21716 | 81.2005
[9 empty] | 4.4449 | -0.21821 | 81.2008
[9 empty] | 4.4437 | -0.21834 | 81.1945
[9 empty] | 4.444 | -0.21913 | 81.1975
[9 empty] | 4.444 | -0.21821 | 81.1909
[9 empty] | 4.444 | -0.21821 | 81.1914
[9 empty] | 4.4446 | -0.21834 | 81.1933
[9 empty] | 4.4458 | -0.21821 | 81.1946
[9 empty] | 4.4449 | -0.21729 | 81.1937
[9 empty] | 4.4449 | -0.21821 | 81.1941
[9 empty] | 4.4458 | -0.21821 | 81.1905
[9 empty] | 4.4449 | -0.21821 | 81.1936
[9 empty] | 4.4473 | -0.21796 | 81.1962
[9 empty] | 4.447 | -0.21821 | 81.1968
[9 empty] | 4.4458 | -0.21821 | 81.1956
[9 empty] | 4.4458 | -0.21821 | 81.1955
[9 empty] | 4.4461 | -0.21809 | 81.1962
[9 empty] | 4.4458 | -0.21821 | 81.1961
[9 empty] | 4.4458 | -0.21821 | 81.1936
[9 empty] | 4.447 | -0.21809 | 81.198
[9 empty] | 4.447 | -0.21809 | 81.161
[9 empty] | 4.4473 | -0.21796 | 81.1613
[9 empty] | 4.4473 | -0.21796 | 81.1648
[9 empty] | 4.4458 | -0.21821 | 81.1622
[9 empty] | 4.4479 | -0.21809 | 81.1636
[9 empty] | 4.4461 | -0.21809 | 81.1607
[9 empty] | 4.4473 | -0.21704 | 81.1602
[9 empty] | 4.4479 | -0.21809 | 81.1708
[9 empty] | 4.4479 | -0.21809 | 81.1629
[9 empty] | 4.4467 | -0.21729 | 81.1607
[9 empty] | 4.4467 | -0.21821 | 81.1633
[9 empty] | 4.4474 | -0.21834 | 81.1719
[9 empty] | 4.4467 | -0.21821 | 81.1734
[9 empty] | 4.4474 | -0.21834 | 81.1706
[9 empty] | 4.4467 | -0.21821 | 81.1706
[9 empty] | 4.447 | -0.21809 | 81.159
[9 empty] | 4.4467 | -0.21821 | 81.1653
[9 empty] | 4.4474 | -0.21834 | 81.1654
[9 empty] | 4.4465 | -0.21834 | 81.1712
[9 empty] | 4.4485 | -0.21783 | 81.1744
[9 empty] | 4.4474 | -0.21926 | 81.1793
[9 empty] | 4.4482 | -0.21796 | 81.1786
[9 empty] | 4.4479 | -0.21809 | 81.1745
[9 empty] | 4.4473 | -0.21796 | 81.1678
[9 empty] | 4.4482 | -0.21704 | 81.1727
[9 empty] | 4.4479 | -0.21809 | 81.157
[9 empty] | 4.4479 | -0.21809 | 81.1567
[9 empty] | 4.4482 | -0.21796 | 81.1585
[9 empty] | 4.4479 | -0.21809 | 81.1578
[9 empty] | 4.4479 | -0.21809 | 81.1665
[9 empty] | 4.4479 | -0.21809 | 81.1664
[9 empty] | 4.4467 | -0.21729 | 81.1621
[9 empty] | 4.4474 | -0.21754 | 81.1545
[9 empty] | 4.4477 | -0.21821 | 81.1696
[9 empty] | 4.4479 | -0.21809 | 81.1474
[9 empty] | 4.4467 | -0.21821 | 81.1474
[9 empty] | 4.4479 | -0.21704 | 81.1497
[9 empty] | 4.4482 | -0.21796 | 81.1512
[9 empty] | 4.4479 | -0.21809 | 81.1564
[9 empty] | 4.4479 | -0.21809 | 81.1769
[9 empty] | 4.4479 | -0.21809 | 81.1745
[9 empty] | 4.447 | -0.21809 | 81.1739
[9 empty] | 4.4489 | -0.21821 | 81.1789
[9 empty] | 4.4477 | -0.21821 | 81.1775
[9 empty] | 4.4479 | -0.21809 | 81.1724
[9 empty] | 4.4477 | -0.21821 | 81.1701
[9 empty] | 4.4467 | -0.21821 | 81.171
[9 empty] | 4.4474 | -0.21834 | 81.1697
[9 empty] | 4.4477 | -0.21821 | 81.1717
[9 empty] | 4.4479 | -0.21716 | 81.174
[9 empty] | 4.4482 | -0.21783 | 81.1775
[9 empty] | 4.4479 | -0.21809 | 81.1726
[9 empty] | 4.4491 | -0.21796 | 81.1786
[9 empty] | 4.4482 | -0.21796 | 81.1729
[9 empty] | 4.4479 | -0.21716 | 81.1698
[9 empty] | 4.4489 | -0.21809 | 81.1686
[9 empty] | 4.4479 | -0.21809 | 81.1666
[9 empty] | 4.4477 | -0.21821 | 81.1641
[9 empty] | 4.4479 | -0.21901 | 81.1554
[9 empty] | 4.4486 | -0.21913 | 81.1558
[9 empty] | 4.4495 | -0.21821 | 81.1567
[9 empty] | 4.4491 | -0.21888 | 81.1562
[9 empty] | 4.4479 | -0.21809 | 81.1552
[9 empty] | 4.4489 | -0.21809 | 81.1565
[9 empty] | 4.4486 | -0.21821 | 81.1611
[9 empty] | 4.4486 | -0.21821 | 81.1732
[9 empty] | 4.4498 | -0.21809 | 81.1712
[9 empty] | 4.4495 | -0.21821 | 81.1739
[9 empty] | 4.4489 | -0.21901 | 81.1717
[9 empty] | 4.4474 | -0.21834 | 81.1656
[9 empty] | 4.4479 | -0.21809 | 81.163
[9 empty] | 4.4498 | -0.21809 | 81.164
[9 empty] | 4.4504 | -0.21821 | 81.1702
[9 empty] | 4.4489 | -0.21901 | 81.1679
[9 empty] | 4.4495 | -0.21821 | 81.1625
[9 empty] | 4.4503 | -0.21783 | 81.1628
[9 empty] | 4.45 | -0.21888 | 81.1616
[9 empty] | 4.45 | -0.21796 | 81.1607
[9 empty] | 4.4498 | -0.21809 | 81.1605
[9 empty] | 4.45 | -0.21796 | 81.1601
[9 empty] | 4.4498 | -0.21809 | 81.1518
[9 empty] | 4.4498 | -0.21809 | 81.1527
[9 empty] | 4.4507 | -0.21809 | 81.1539
[9 empty] | 4.451 | -0.21796 | 81.1548
[9 empty] | 4.4507 | -0.21809 | 81.1554
[9 empty] | 4.4504 | -0.21821 | 81.1558
[9 empty] | 4.4516 | -0.21809 | 81.1572
[9 empty] | 4.4523 | -0.21913 | 81.1578
[9 empty] | 4.4523 | -0.21821 | 81.1599
[9 empty] | 4.4516 | -0.21809 | 81.1522
[9 empty] | 4.4514 | -0.21821 | 81.1527
[9 empty] | 4.4511 | -0.21834 | 81.1637
[9 empty] | 4.4511 | -0.21834 | 81.1613
[9 empty] | 4.4523 | -0.21821 | 81.1432
[9 empty] | 4.4529 | -0.21834 | 81.1414
[9 empty] | 4.4529 | -0.21834 | 81.1359
[9 empty] | 4.4535 | -0.21809 | 81.1411
[9 empty] | 4.4535 | -0.21901 | 81.1413
[9 empty] | 4.4528 | -0.21796 | 81.1381
[9 empty] | 4.4535 | -0.21809 | 81.1425
[9 empty] | 4.4525 | -0.21809 | 81.144
[9 empty] | 4.4537 | -0.21796 | 81.1456
[9 empty] | 4.4535 | -0.21809 | 81.1306
[9 empty] | 4.4535 | -0.21809 | 81.1381
[9 empty] | 4.4537 | -0.21888 | 81.1369
[9 empty] | 4.4525 | -0.21901 | 81.1411
[9 empty] | 4.4544 | -0.21809 | 81.1452
[9 empty] | 4.4541 | -0.21821 | 81.142
[9 empty] | 4.455 | -0.21821 | 81.1428
[9 empty] | 4.4541 | -0.21821 | 81.1403
[9 empty] | 4.4544 | -0.21809 | 81.1442
[9 empty] | 4.4541 | -0.21821 | 81.1399
[9 empty] | 4.4553 | -0.21809 | 81.1386
[9 empty] | 4.4548 | -0.21834 | 81.1331
[9 empty] | 4.455 | -0.21821 | 81.1376
[9 empty] | 4.455 | -0.21821 | 81.1379
[9 empty] | 4.455 | -0.21821 | 81.1385
[9 empty] | 4.4553 | -0.21809 | 81.1363
[9 empty] | 4.455 | -0.21821 | 81.1354
[9 empty] | 4.4556 | -0.21796 | 81.1394
[9 empty] | 4.4553 | -0.21809 | 81.1395
[9 empty] | 4.4556 | -0.21796 | 81.1321
[9 empty] | 4.4553 | -0.21809 | 81.1326
[9 empty] | 4.4556 | -0.21796 | 81.1403
[9 empty] | 4.4556 | -0.21796 | 81.1398
[9 empty] | 4.455 | -0.21913 | 81.1356
[9 empty] | 4.4553 | -0.21901 | 81.1312
[9 empty] | 4.455 | -0.21821 | 81.1287
[9 empty] | 4.4553 | -0.21809 | 81.1288
[9 empty] | 4.455 | -0.21821 | 81.1273
[9 empty] | 4.455 | -0.21821 | 81.1343
[9 empty] | 4.4553 | -0.21809 | 81.1381
[9 empty] | 4.455 | -0.21821 | 81.1352
[9 empty] | 4.455 | -0.21821 | 81.1351
[9 empty] | 4.4541 | -0.21821 | 81.1343
[9 empty] | 4.4548 | -0.21834 | 81.1331
[9 empty] | 4.455 | -0.21821 | 81.1308
[9 empty] | 4.4553 | -0.21809 | 81.1302
[9 empty] | 4.455 | -0.21821 | 81.1191
[9 empty] | 4.455 | -0.21821 | 81.112
[9 empty] | 4.455 | -0.21821 | 81.1134
[9 empty] | 4.456 | -0.21821 | 81.1128
[9 empty] | 4.4548 | -0.21834 | 81.1131
[9 empty] | 4.455 | -0.21821 | 81.1142
[9 empty] | 4.4553 | -0.21901 | 81.1157
[9 empty] | 4.455 | -0.21821 | 81.1201
[9 empty] | 4.4553 | -0.21809 | 81.1208
[9 empty] | 4.4556 | -0.21796 | 81.1303
[9 empty] | 4.4553 | -0.21809 | 81.1277
[9 empty] | 4.4565 | -0.21796 | 81.127
[9 empty] | 4.4562 | -0.21809 | 81.1292
[9 empty] | 4.4568 | -0.21783 | 81.1287
[9 empty] | 4.4553 | -0.21809 | 81.1268
[9 empty] | 4.4553 | -0.21809 | 81.1248
[9 empty] | 4.455 | -0.21821 | 81.1244
[9 empty] | 4.4569 | -0.21821 | 81.1254
[9 empty] | 4.456 | -0.21821 | 81.1236
[9 empty] | 4.4562 | -0.21809 | 81.1239
[9 empty] | 4.455 | -0.21821 | 81.1203
[9 empty] | 4.4569 | -0.21821 | 81.1219
[9 empty] | 4.4569 | -0.21821 | 81.1216
[9 empty] | 4.4569 | -0.21821 | 81.1213
[9 empty] | 4.4566 | -0.21834 | 81.1214
[9 empty] | 4.4572 | -0.21809 | 81.1209
[9 empty] | 4.4569 | -0.21821 | 81.1171
[9 empty] | 4.4574 | -0.21796 | 81.1183
[9 empty] | 4.4572 | -0.21809 | 81.117
[9 empty] | 4.4574 | -0.21796 | 81.1184
[9 empty] | 4.4574 | -0.21796 | 81.118
[9 empty] | 4.4581 | -0.21809 | 81.1182
[9 empty] | 4.4581 | -0.21809 | 81.1133
[9 empty] | 4.4572 | -0.21809 | 81.1129
[9 empty] | 4.4572 | -0.21809 | 81.1131
[9 empty] | 4.4578 | -0.21821 | 81.1146
[9 empty] | 4.4587 | -0.21821 | 81.0952
[9 empty] | 4.459 | -0.21809 | 81.1046
[9 empty] | 4.4597 | -0.21913 | 81.1075
[9 empty] | 4.4615 | -0.21821 | 81.1124
[9 empty] | 4.4606 | -0.21913 | 81.1121
[9 empty] | 4.4597 | -0.21821 | 81.112
[9 empty] | 4.4609 | -0.21809 | 81.1134
[9 empty] | 4.4618 | -0.21809 | 81.1167
[9 empty] | 4.4615 | -0.21821 | 81.1166
[9 empty] | 4.4618 | -0.21809 | 81.1216
[9 empty] | 4.4618 | -0.21809 | 81.1219
[9 empty] | 4.4621 | -0.21796 | 81.1225
[9 empty] | 4.4621 | -0.21796 | 81.1203
[9 empty] | 4.4618 | -0.21809 | 81.1202
[9 empty] | 4.4618 | -0.21809 | 81.1205
[9 empty] | 4.4618 | -0.21809 | 81.1206
[9 empty] | 4.4618 | -0.21901 | 81.1213
[9 empty] | 4.4624 | -0.21821 | 81.117
[9 empty] | 4.4627 | -0.21901 | 81.1076
[9 empty] | 4.4615 | -0.21913 | 81.105
[9 empty] | 4.4624 | -0.21821 | 81.1105
[9 empty] | 4.4624 | -0.21821 | 81.1239
[9 empty] | 4.4615 | -0.21913 | 81.1234
[9 empty] | 4.4624 | -0.21821 | 81.1242
[9 empty] | 4.4627 | -0.21809 | 81.1135
[9 empty] | 4.4627 | -0.21901 | 81.1106
[9 empty] | 4.4624 | -0.21913 | 81.1104
[9 empty] | 4.4615 | -0.21821 | 81.1131
[9 empty] | 4.4615 | -0.21821 | 81.1148
[9 empty] | 4.4615 | -0.21821 | 81.1145
[9 empty] | 4.4624 | -0.21821 | 81.1132
[9 empty] | 4.4618 | -0.21809 | 81.1142
[9 empty] | 4.463 | -0.21888 | 81.1158
[9 empty] | 4.4627 | -0.21809 | 81.1173
[9 empty] | 4.4627 | -0.21809 | 81.1178
[9 empty] | 4.463 | -0.21888 | 81.12
[9 empty] | 4.463 | -0.21796 | 81.1208
[9 empty] | 4.4621 | -0.21796 | 81.1202
[9 empty] | 4.4627 | -0.21809 | 81.1207
[9 empty] | 4.4632 | -0.21783 | 81.1216
[9 empty] | 4.463 | -0.21796 | 81.12
[9 empty] | 4.4624 | -0.21913 | 81.1202
[9 empty] | 4.463 | -0.21796 | 81.1204
[9 empty] | 4.4618 | -0.21809 | 81.1148
[9 empty] | 4.4627 | -0.21809 | 81.1172
[9 empty] | 4.4621 | -0.21796 | 81.1188
[9 empty] | 4.4624 | -0.21913 | 81.1202
[9 empty] | 4.4624 | -0.21913 | 81.1212
[9 empty] | 4.4627 | -0.21809 | 81.122
[9 empty] | 4.4624 | -0.21821 | 81.1218
[9 empty] | 4.4622 | -0.21834 | 81.117
[9 empty] | 4.4624 | -0.21821 | 81.1139
[9 empty] | 4.4622 | -0.21834 | 81.1146
[9 empty] | 4.4624 | -0.21913 | 81.1164
[9 empty] | 4.4624 | -0.21821 | 81.1151
[9 empty] | 4.4624 | -0.21821 | 81.1194
[9 empty] | 4.4627 | -0.21809 | 81.1205
[9 empty] | 4.4624 | -0.21821 | 81.1162
[9 empty] | 4.4627 | -0.21809 | 81.1182
[9 empty] | 4.4627 | -0.21809 | 81.1194
[9 empty] | 4.4627 | -0.21809 | 81.1206
[9 empty] | 4.4627 | -0.21809 | 81.1143
[9 empty] | 4.4624 | -0.21913 | 81.1145
[9 empty] | 4.4627 | -0.21809 | 81.1165
[9 empty] | 4.4627 | -0.21809 | 81.1182
[9 empty] | 4.4627 | -0.21809 | 81.1197
[9 empty] | 4.4627 | -0.21809 | 81.1209
[9 empty] | 4.4624 | -0.21913 | 81.1211
[9 empty] | 4.4634 | -0.21821 | 81.1224
[9 empty] | 4.4627 | -0.21901 | 81.1222
[9 empty] | 4.4634 | -0.21821 | 81.1236
[9 empty] | 4.4636 | -0.21809 | 81.1236
[9 empty] | 4.4636 | -0.21809 | 81.1238
[9 empty] | 4.463 | -0.21796 | 81.1163
[9 empty] | 4.4627 | -0.21809 | 81.1173
[9 empty] | 4.463 | -0.21796 | 81.1196
[9 empty] | 4.4636 | -0.21809 | 81.1207
[9 empty] | 4.4621 | -0.21888 | 81.1204
[9 empty] | 4.4627 | -0.21901 | 81.1192
[9 empty] | 4.4632 | -0.21876 | 81.1275
[9 empty] | 4.4639 | -0.21888 | 81.128
[9 empty] | 4.463 | -0.21796 | 81.1265
[9 empty] | 4.463 | -0.21981 | 81.126
[9 empty] | 4.4636 | -0.21809 | 81.1262
[9 empty] | 4.4646 | -0.21901 | 81.1265
[9 empty] | 4.4627 | -0.21901 | 81.1199
[9 empty] | 4.4636 | -0.21809 | 81.1211
[9 empty] | 4.4634 | -0.21913 | 81.1209
[9 empty] | 4.4634 | -0.21821 | 81.1218
[9 empty] | 4.4636 | -0.21901 | 81.1216
[9 empty] | 4.4636 | -0.21901 | 81.122
[9 empty] | 4.4643 | -0.21821 | 81.1222
[9 empty] | 4.4634 | -0.21913 | 81.1216
[9 empty] | 4.4649 | -0.21926 | 81.1232
[9 empty] | 4.4646 | -0.21901 | 81.1229
[9 empty] | 4.4646 | -0.21901 | 81.1231
[9 empty] | 4.4652 | -0.21821 | 81.1237
[9 empty] | 4.4655 | -0.21901 | 81.1245
[9 empty] | 4.4639 | -0.21981 | 81.1232
[9 empty] | 4.4646 | -0.21901 | 81.1239
[9 empty] | 4.4648 | -0.21888 | 81.1244
[9 empty] | 4.4648 | -0.21888 | 81.1195
[9 empty] | 4.4655 | -0.21993 | 81.1201
[9 empty] | 4.4655 | -0.21901 | 81.1164
[9 empty] | 4.4655 | -0.21901 | 81.1168
[9 empty] | 4.4655 | -0.21901 | 81.1168
[9 empty] | 4.4657 | -0.21888 | 81.114
[9 empty] | 4.4664 | -0.21901 | 81.1017
[9 empty] | 4.4664 | -0.21901 | 81.1022
[9 empty] | 4.4673 | -0.21809 | 81.1026
[9 empty] | 4.4652 | -0.21913 | 81.1044
[9 empty] | 4.4673 | -0.21993 | 81.11
[9 empty] | 4.468 | -0.21913 | 81.1136
[9 empty] | 4.4661 | -0.21913 | 81.1138
[9 empty] | 4.4676 | -0.21888 | 81.1161
[9 empty] | 4.4664 | -0.21901 | 81.1172
[9 empty] | 4.4671 | -0.22006 | 81.1181
[9 empty] | 4.4671 | -0.21913 | 81.1189
[9 empty] | 4.4676 | -0.21888 | 81.1194
[9 empty] | 4.468 | -0.22006 | 81.1197
[9 empty] | 4.4673 | -0.21901 | 81.1203
[9 empty] | 4.4682 | -0.21809 | 81.1218
[9 empty] | 4.4685 | -0.21888 | 81.1186
[9 empty] | 4.4685 | -0.21888 | 81.118
[9 empty] | 4.4682 | -0.21901 | 81.1177
[9 empty] | 4.468 | -0.21913 | 81.1154
[9 empty] | 4.4673 | -0.21901 | 81.1129
[9 empty] | 4.4685 | -0.21888 | 81.1109
[9 empty] | 4.468 | -0.21913 | 81.1104
[9 empty] | 4.4682 | -0.21901 | 81.1107
[9 empty] | 4.4682 | -0.21901 | 81.1114
[9 empty] | 4.4682 | -0.21888 | 81.1134
[9 empty] | 4.4685 | -0.21888 | 81.1161
[9 empty] | 4.4685 | -0.21888 | 81.1179
[9 empty] | 4.4685 | -0.21888 | 81.119
[9 empty] | 4.4673 | -0.21993 | 81.1179
[9 empty] | 4.4694 | -0.21888 | 81.1287
[9 empty] | 4.4685 | -0.21888 | 81.1273
[9 empty] | 4.4694 | -0.21888 | 81.1201
[9 empty] | 4.4685 | -0.21888 | 81.1196
[9 empty] | 4.4697 | -0.21876 | 81.1216
[9 empty] | 4.4688 | -0.21876 | 81.1213
[9 empty] | 4.4692 | -0.21993 | 81.1222
[9 empty] | 4.4694 | -0.21981 | 81.1226
[9 empty] | 4.4692 | -0.21901 | 81.1225
[9 empty] | 4.4692 | -0.21901 | 81.1157
[9 empty] | 4.4701 | -0.21901 | 81.1166
[9 empty] | 4.4692 | -0.21901 | 81.1158
[9 empty] | 4.4694 | -0.21888 | 81.1161
[9 empty] | 4.4694 | -0.21888 | 81.1161
[9 empty] | 4.4701 | -0.21901 | 81.1175
[9 empty] | 4.4701 | -0.21901 | 81.117
[9 empty] | 4.4692 | -0.21993 | 81.1162
[9 empty] | 4.4701 | -0.21901 | 81.117
[9 empty] | 4.4701 | -0.21809 | 81.1179
[9 empty] | 4.4701 | -0.21901 | 81.1179
[9 empty] | 4.4689 | -0.22006 | 81.1182
[9 empty] | 4.4707 | -0.21913 | 81.1185
[9 empty] | 4.4696 | -0.21926 | 81.1174
[9 empty] | 4.4698 | -0.21913 | 81.1177
[9 empty] | 4.4701 | -0.21809 | 81.1127
[9 empty] | 4.4698 | -0.21913 | 81.1141
[9 empty] | 4.4704 | -0.21981 | 81.1152
[9 empty] | 4.4698 | -0.21913 | 81.1153
[9 empty] | 4.4704 | -0.21888 | 81.097
[9 empty] | 4.4704 | -0.21981 | 81.0907
[9 empty] | 4.4698 | -0.21913 | 81.0917
[9 empty] | 4.4701 | -0.21993 | 81.0965
[9 empty] | 4.4704 | -0.21888 | 81.0994
[9 empty] | 4.4704 | -0.21981 | 81.1012
[9 empty] | 4.4694 | -0.21888 | 81.0994
[9 empty] | 4.4704 | -0.21796 | 81.0992
[9 empty] | 4.4704 | -0.21888 | 81.0992
[9 empty] | 4.4692 | -0.21901 | 81.1009
[9 empty] | 4.4701 | -0.21993 | 81.1013
[9 empty] | 4.4704 | -0.21888 | 81.102
[9 empty] | 4.4706 | -0.21876 | 81.1005
[9 empty] | 4.471 | -0.21901 | 81.1
[9 empty] | 4.471 | -0.21901 | 81.0956
[9 empty] | 4.4707 | -0.21913 | 81.0948
[9 empty] | 4.4698 | -0.21913 | 81.0944
[9 empty] | 4.4707 | -0.22006 | 81.0953
[9 empty] | 4.4707 | -0.22006 | 81.0954
[9 empty] | 4.4707 | -0.21913 | 81.0949
[9 empty] | 4.4707 | -0.21913 | 81.095
[9 empty] | 4.471 | -0.21901 | 81.0898
[9 empty] | 4.4719 | -0.21901 | 81.0912
[9 empty] | 4.4707 | -0.22006 | 81.0908
[9 empty] | 4.4713 | -0.21888 | 81.0948
[9 empty] | 4.4713 | -0.21888 | 81.1008
[9 empty] | 4.471 | -0.21901 | 81.1062
[9 empty] | 4.471 | -0.21901 | 81.1073
[9 empty] | 4.4713 | -0.21981 | 81.106
[9 empty] | 4.4713 | -0.21981 | 81.1052
[9 empty] | 4.4722 | -0.21981 | 81.1053
[9 empty] | 4.4716 | -0.21968 | 81.1047
[9 empty] | 4.4716 | -0.21876 | 81.1038
[9 empty] | 4.4725 | -0.21968 | 81.1046
[9 empty] | 4.4722 | -0.21981 | 81.1043
[9 empty] | 4.4729 | -0.21993 | 81.1049
[9 empty] | 4.4725 | -0.21968 | 81.1064
[9 empty] | 4.4743 | -0.21968 | 81.108
[9 empty] | 4.4731 | -0.21888 | 81.1069
[9 empty] | 4.4741 | -0.21981 | 81.1082
[9 empty] | 4.4731 | -0.21888 | 81.1074
[9 empty] | 4.4738 | -0.21809 | 81.108
[9 empty] | 4.4729 | -0.21901 | 81.1072
[9 empty] | 4.4741 | -0.21888 | 81.1082
[9 empty] | 4.4741 | -0.21981 | 81.1101
[9 empty] | 4.4738 | -0.21901 | 81.1098
[9 empty] | 4.4738 | -0.21993 | 81.1111
[9 empty] | 4.4744 | -0.21913 | 81.1029
[9 empty] | 4.4735 | -0.22006 | 81.1021
[9 empty] | 4.4744 | -0.21913 | 81.1029
[9 empty] | 4.4744 | -0.22006 | 81.1029
[9 empty] | 4.4744 | -0.22006 | 81.1019
[9 empty] | 4.4735 | -0.22006 | 81.0958
[9 empty] | 4.4747 | -0.21993 | 81.0966
[9 empty] | 4.475 | -0.21993 | 81.0972
[9 empty] | 4.4756 | -0.21901 | 81.0981
[9 empty] | 4.4759 | -0.21981 | 81.0987
[9 empty] | 4.4759 | -0.21981 | 81.0989
[9 empty] | 4.4756 | -0.21901 | 81.084
[9 empty] | 4.4752 | -0.21876 | 81.0846
[9 empty] | 4.4762 | -0.21968 | 81.0871
[9 empty] | 4.4752 | -0.21968 | 81.0883
[9 empty] | 4.4759 | -0.21888 | 81.0895
[9 empty] | 4.4756 | -0.21993 | 81.0902
[9 empty] | 4.4768 | -0.21888 | 81.0922
[9 empty] | 4.4766 | -0.21993 | 81.093
[9 empty] | 4.4766 | -0.21993 | 81.0935
[9 empty] | 4.4777 | -0.22073 | 81.0948
[9 empty] | 4.4763 | -0.22006 | 81.0984
[9 empty] | 4.4763 | -0.21913 | 81.0987
[9 empty] | 4.4763 | -0.21913 | 81.0991
[9 empty] | 4.4763 | -0.21913 | 81.0992
[9 empty] | 4.4766 | -0.21901 | 81.0998
[9 empty] | 4.4775 | -0.21901 | 81.1016
[9 empty] | 4.4766 | -0.21901 | 81.1066
[9 empty] | 4.4766 | -0.21901 | 81.0789
[9 empty] | 4.4763 | -0.22006 | 81.0802
[9 empty] | 4.4768 | -0.21981 | 81.0817
[9 empty] | 4.4775 | -0.21993 | 81.0846
[9 empty] | 4.4768 | -0.21888 | 81.0865
[9 empty] | 4.4777 | -0.22073 | 81.0897
[9 empty] | 4.4777 | -0.21888 | 81.0911
[9 empty] | 4.4768 | -0.21981 | 81.0917
[9 empty] | 4.4766 | -0.21901 | 81.0917
[9 empty] | 4.4766 | -0.21993 | 81.0898
[9 empty] | 4.4771 | -0.21968 | 81.0911
[9 empty] | 4.478 | -0.21968 | 81.0929
[9 empty] | 4.4774 | -0.21956 | 81.0909
[9 empty] | 4.4768 | -0.21981 | 81.0916
[9 empty] | 4.4777 | -0.21981 | 81.0929
[9 empty] | 4.478 | -0.21968 | 81.0902
[9 empty] | 4.4777 | -0.21981 | 81.0915
[9 empty] | 4.4768 | -0.21981 | 81.0918
[9 empty] | 4.4777 | -0.21888 | 81.0936
[9 empty] | 4.4777 | -0.21981 | 81.0946
[9 empty] | 4.4775 | -0.21901 | 81.0924
[9 empty] | 4.4772 | -0.22098 | 81.0931
[9 empty] | 4.4775 | -0.21993 | 81.0911
[9 empty] | 4.4775 | -0.21993 | 81.0922
[9 empty] | 4.4777 | -0.21981 | 81.0946
[9 empty] | 4.4777 | -0.21981 | 81.0948
[9 empty] | 4.4772 | -0.21913 | 81.0922
[9 empty] | 4.4775 | -0.21993 | 81.0927
[9 empty] | 4.4772 | -0.21913 | 81.0935
[9 empty] | 4.4775 | -0.21901 | 81.0945
[9 empty] | 4.4775 | -0.21993 | 81.0948
[9 empty] | 4.4775 | -0.21993 | 81.0936
[9 empty] | 4.4775 | -0.21901 | 81.0902
[9 empty] | 4.4775 | -0.21901 | 81.0917
[9 empty] | 4.4777 | -0.21888 | 81.0929
[9 empty] | 4.4772 | -0.22006 | 81.0929
[9 empty] | 4.4775 | -0.21993 | 81.094
[9 empty] | 4.4777 | -0.21981 | 81.095
[9 empty] | 4.4766 | -0.21901 | 81.0945
[9 empty] | 4.4777 | -0.21981 | 81.0963
[9 empty] | 4.478 | -0.2206 | 81.0972
[9 empty] | 4.4777 | -0.21981 | 81.0969
[9 empty] | 4.478 | -0.2206 | 81.0975
[9 empty] | 4.478 | -0.21968 | 81.0977
[9 empty] | 4.4777 | -0.21981 | 81.0978
[9 empty] | 4.4783 | -0.21956 | 81.0981
[9 empty] | 4.4777 | -0.22073 | 81.0987
[9 empty] | 4.4775 | -0.21993 | 81.0965
[9 empty] | 4.4777 | -0.21981 | 81.0971
[9 empty] | 4.4777 | -0.21981 | 81.0984
[9 empty] | 4.4777 | -0.21981 | 81.0984
[9 empty] | 4.4775 | -0.21993 | 81.0981
[9 empty] | 4.4768 | -0.21888 | 81.0942
[9 empty] | 4.478 | -0.21876 | 81.0929
[9 empty] | 4.4777 | -0.22073 | 81.0938
[9 empty] | 4.4784 | -0.21993 | 81.0947
[9 empty] | 4.4784 | -0.21901 | 81.0952
[9 empty] | 4.4787 | -0.21888 | 81.0993
[9 empty] | 4.4784 | -0.21993 | 81.1014
[9 empty] | 4.4777 | -0.21981 | 81.1011
[9 empty] | 4.4768 | -0.21981 | 81.1006
[9 empty] | 4.4775 | -0.21993 | 81.1012
[9 empty] | 4.4781 | -0.22006 | 81.1018
[9 empty] | 4.4775 | -0.21901 | 81.1009
[9 empty] | 4.4775 | -0.22085 | 81.0966
[9 empty] | 4.4787 | -0.21981 | 81.0981
[9 empty] | 4.4784 | -0.22085 | 81.0974
[9 empty] | 4.4775 | -0.22085 | 81.097
[9 empty] | 4.4775 | -0.22085 | 81.0973
[9 empty] | 4.4781 | -0.22006 | 81.0976
[9 empty] | 4.4784 | -0.22085 | 81.0982
[9 empty] | 4.4781 | -0.22006 | 81.0981
[9 empty] | 4.4784 | -0.21993 | 81.0987
[9 empty] | 4.478 | -0.21968 | 81.0987
[9 empty] | 4.4777 | -0.22073 | 81.0985
[9 empty] | 4.4777 | -0.21981 | 81.0984
[9 empty] | 4.4777 | -0.21981 | 81.0985
[9 empty] | 4.4777 | -0.21981 | 81.0988
[9 empty] | 4.4787 | -0.22073 | 81.0999
[9 empty] | 4.4777 | -0.22073 | 81.0994
[9 empty] | 4.4784 | -0.21993 | 81.0964
[9 empty] | 4.4784 | -0.22085 | 81.0968
[9 empty] | 4.4787 | -0.21981 | 81.0977
[9 empty] | 4.478 | -0.21968 | 81.0973
[9 empty] | 4.4789 | -0.21968 | 81.0981
[9 empty] | 4.4787 | -0.22073 | 81.0905
[9 empty] | 4.4789 | -0.21968 | 81.0923
[9 empty] | 4.4777 | -0.22073 | 81.0923
[9 empty] | 4.4789 | -0.21968 | 81.0943
[9 empty] | 4.4774 | -0.21956 | 81.0938
[9 empty] | 4.4787 | -0.22073 | 81.0956
[9 empty] | 4.4789 | -0.21968 | 81.0966
[9 empty] | 4.478 | -0.21968 | 81.0958
[9 empty] | 4.4777 | -0.21981 | 81.096
[9 empty] | 4.4787 | -0.21981 | 81.097
[9 empty] | 4.4787 | -0.22073 | 81.0975
[9 empty] | 4.4789 | -0.21968 | 81.0893
[9 empty] | 4.4787 | -0.21981 | 81.09
[9 empty] | 4.4796 | -0.21981 | 81.0926
[9 empty] | 4.4787 | -0.22073 | 81.0928
[9 empty] | 4.4796 | -0.22073 | 81.0947
[9 empty] | 4.4793 | -0.21993 | 81.0952
[9 empty] | 4.4784 | -0.21993 | 81.0951
[9 empty] | 4.4802 | -0.21993 | 81.0975
[9 empty] | 4.4796 | -0.21981 | 81.0975
[9 empty] | 4.4796 | -0.21981 | 81.0979
[9 empty] | 4.4802 | -0.21993 | 81.0983
[9 empty] | 4.4796 | -0.22073 | 81.0985
[9 empty] | 4.4796 | -0.21981 | 81.0988
[9 empty] | 4.4802 | -0.21993 | 81.0994
[9 empty] | 4.4796 | -0.21981 | 81.0992
[9 empty] | 4.4793 | -0.22178 | 81.099
[9 empty] | 4.4802 | -0.22085 | 81.1002
[9 empty] | 4.4801 | -0.22048 | 81.1001
[9 empty] | 4.4805 | -0.22073 | 81.1001
[9 empty] | 4.4805 | -0.22073 | 81.1004
[9 empty] | 4.4812 | -0.21993 | 81.1012
[9 empty] | 4.4802 | -0.21993 | 81.1004
[9 empty] | 4.4814 | -0.22073 | 81.1051
[9 empty] | 4.4814 | -0.21981 | 81.1081
[9 empty] | 4.4812 | -0.21993 | 81.1069
[9 empty] | 4.4812 | -0.22085 | 81.0992
[9 empty] | 4.4812 | -0.22098 | 81.0998
[9 empty] | 4.4818 | -0.22006 | 81.1004
[9 empty] | 4.4818 | -0.22006 | 81.1006
[9 empty] | 4.4821 | -0.21993 | 81.1005
[9 empty] | 4.4821 | -0.21993 | 81.1008
[9 empty] | 4.4827 | -0.22098 | 81.1028
[9 empty] | 4.4821 | -0.21993 | 81.1054
[9 empty] | 4.4821 | -0.21993 | 81.1112
[9 empty] | 4.4821 | -0.21993 | 81.1105
[9 empty] | 4.483 | -0.21993 | 81.1113
[9 empty] | 4.4839 | -0.21993 | 81.1121
[9 empty] | 4.4826 | -0.2206 | 81.1106
[9 empty] | 4.4821 | -0.21993 | 81.0996
[9 empty] | 4.4833 | -0.21888 | 81.0929
[9 empty] | 4.4833 | -0.22073 | 81.0958
[9 empty] | 4.4837 | -0.22006 | 81.0973
[9 empty] | 4.483 | -0.21993 | 81.0979
[9 empty] | 4.483 | -0.21993 | 81.0986
[9 empty] | 4.483 | -0.22085 | 81.0992
[9 empty] | 4.4827 | -0.22006 | 81.0977
[9 empty] | 4.4833 | -0.21981 | 81.0989
[9 empty] | 4.4827 | -0.22006 | 81.0991
[9 empty] | 4.4827 | -0.2219 | 81.0994
[9 empty] | 4.4833 | -0.22073 | 81.1003
[9 empty] | 4.483 | -0.22085 | 81.1
[9 empty] | 4.4842 | -0.21981 | 81.1015
[9 empty] | 4.483 | -0.21993 | 81.1011
[9 empty] | 4.4827 | -0.22098 | 81.1013
[9 empty] | 4.4833 | -0.21981 | 81.102
[9 empty] | 4.4842 | -0.22085 | 81.1031
[9 empty] | 4.4839 | -0.22085 | 81.1043
[9 empty] | 4.4839 | -0.22085 | 81.1044
[9 empty] | 4.4839 | -0.21901 | 81.1008
[9 empty] | 4.4833 | -0.21981 | 81.1019
[9 empty] | 4.4839 | -0.21993 | 81.1028
[9 empty] | 4.4833 | -0.22073 | 81.1025
[9 empty] | 4.4842 | -0.21981 | 81.1003
[9 empty] | 4.4833 | -0.21981 | 81.1002
[9 empty] | 4.4845 | -0.2206 | 81.1015
[9 empty] | 4.4836 | -0.22153 | 81.1011
[9 empty] | 4.4842 | -0.22073 | 81.1023
[9 empty] | 4.4845 | -0.21968 | 81.0944
[9 empty] | 4.4833 | -0.22073 | 81.0947
[9 empty] | 4.4842 | -0.22073 | 81.0962
[9 empty] | 4.4851 | -0.21981 | 81.0983
[9 empty] | 4.4845 | -0.2206 | 81.111
[9 empty] | 4.4851 | -0.22165 | 81.1107
[9 empty] | 4.4854 | -0.2206 | 81.1104
[9 empty] | 4.4836 | -0.22153 | 81.1081
[9 empty] | 4.4842 | -0.22073 | 81.1012
[9 empty] | 4.4851 | -0.22073 | 81.1025
[9 empty] | 4.4842 | -0.22073 | 81.1023
[9 empty] | 4.4824 | -0.22073 | 81.1004
[9 empty] | 4.4845 | -0.21968 | 81.1026
[9 empty] | 4.4859 | -0.21943 | 81.1039
[9 empty] | 4.4839 | -0.21993 | 81.1001
[9 empty] | 4.4842 | -0.21981 | 81.0997
[9 empty] | 4.4839 | -0.21993 | 81.099
[9 empty] | 4.4842 | -0.21981 | 81.0986
[9 empty] | 4.4845 | -0.2206 | 81.0951
[9 empty] | 4.4854 | -0.22153 | 81.0947
[9 empty] | 4.4854 | -0.21968 | 81.0929
[9 empty] | 4.4854 | -0.2206 | 81.0785
[9 empty] | 4.4851 | -0.21981 | 81.0702
[9 empty] | 4.4854 | -0.2206 | 81.0679
[9 empty] | 4.4851 | -0.21981 | 81.067
[9 empty] | 4.4857 | -0.22048 | 81.067
[9 empty] | 4.4859 | -0.22128 | 81.0484
[9 empty] | 4.4854 | -0.22245 | 81.0604
[9 empty] | 4.4849 | -0.22085 | 81.0599
[9 empty] | 4.4854 | -0.22153 | 81.0599
[9 empty] | 4.4854 | -0.2206 | 81.0602
[9 empty] | 4.4851 | -0.21981 | 81.0598
[9 empty] | 4.4854 | -0.21968 | 81.0577
[9 empty] | 4.4851 | -0.22073 | 81.058
[9 empty] | 4.4849 | -0.21993 | 81.0648
[9 empty] | 4.4849 | -0.22085 | 81.064
[9 empty] | 4.4849 | -0.22085 | 81.0541
[9 empty] | 4.4849 | -0.22085 | 81.0529
[9 empty] | 4.4851 | -0.22073 | 81.0539
[9 empty] | 4.4849 | -0.21993 | 81.0523
[9 empty] | 4.4849 | -0.22085 | 81.0534
[9 empty] | 4.4839 | -0.22085 | 81.055
[9 empty] | 4.4849 | -0.22085 | 81.0563
[9 empty] | 4.4839 | -0.21993 | 81.056
[9 empty] | 4.4846 | -0.22098 | 81.057
[9 empty] | 4.4851 | -0.22073 | 81.0571
[9 empty] | 4.4851 | -0.22073 | 81.0572
[9 empty] | 4.4851 | -0.21981 | 81.0495
[9 empty] | 4.4839 | -0.21993 | 81.0499
[9 empty] | 4.4849 | -0.22178 | 81.0476
[9 empty] | 4.4851 | -0.22165 | 81.0554
[9 empty] | 4.4842 | -0.22073 | 81.0543
[9 empty] | 4.4854 | -0.2206 | 81.0556
[9 empty] | 4.4854 | -0.2206 | 81.0552
[9 empty] | 4.4851 | -0.22165 | 81.0548
[9 empty] | 4.4851 | -0.22258 | 81.0554
[9 empty] | 4.4857 | -0.22048 | 81.056
[9 empty] | 4.4854 | -0.22153 | 81.0553
[9 empty] | 4.4851 | -0.22165 | 81.0547
[9 empty] | 4.4854 | -0.2206 | 81.0554
[9 empty] | 4.4857 | -0.22048 | 81.0558
[9 empty] | 4.4851 | -0.22165 | 81.0458
[9 empty] | 4.4854 | -0.2206 | 81.0417
[9 empty] | 4.4854 | -0.22153 | 81.0374
[9 empty] | 4.4857 | -0.22048 | 81.0328
[9 empty] | 4.4851 | -0.22165 | 81.0367
[9 empty] | 4.4854 | -0.2206 | 81.0407
[9 empty] | 4.4854 | -0.22153 | 81.0213
[9 empty] | 4.4851 | -0.22073 | 81.0304
[9 empty] | 4.4861 | -0.22165 | 81.0309
[9 empty] | 4.4851 | -0.22073 | 81.0312
[9 empty] | 4.4858 | -0.22178 | 81.0196
[9 empty] | 4.4867 | -0.22085 | 81.0177
[9 empty] | 4.4851 | -0.22073 | 81.0096
[9 empty] | 4.4855 | -0.22006 | 81.0256
[9 empty] | 4.4855 | -0.22098 | 81.0275
[9 empty] | 4.4867 | -0.21993 | 81.0358
[9 empty] | 4.4858 | -0.22085 | 81.0366
[9 empty] | 4.4858 | -0.22085 | 81.0354
[9 empty] | 4.4867 | -0.21993 | 81.0334
[9 empty] | 4.4858 | -0.22085 | 81.0386
[9 empty] | 4.4861 | -0.22165 | 81.0365
[9 empty] | 4.4855 | -0.22098 | 81.0353
[9 empty] | 4.4867 | -0.22085 | 81.0354
[9 empty] | 4.487 | -0.22073 | 81.0414
[9 empty] | 4.4858 | -0.22178 | 81.0426
[9 empty] | 4.487 | -0.22073 | 81.0454
[9 empty] | 4.4879 | -0.21981 | 81.0401
[9 empty] | 4.487 | -0.22165 | 81.0356
[9 empty] | 4.4872 | -0.22165 | 81.0354
[9 empty] | 4.4876 | -0.22085 | 81.0334
[9 empty] | 4.4876 | -0.21993 | 81.0324
[9 empty] | 4.4879 | -0.22165 | 81.0315
[9 empty] | 4.4879 | -0.22073 | 81.032
[9 empty] | 4.4888 | -0.22073 | 81.0186
[9 empty] | 4.49 | -0.2206 | 81.0198
[9 empty] | 4.4904 | -0.22178 | 81.0171
[9 empty] | 4.4888 | -0.22165 | 81.013
[9 empty] | 4.4897 | -0.22165 | 81.0214
[9 empty] | 4.4891 | -0.22153 | 81.0173
[9 empty] | 4.4909 | -0.22153 | 81.011
[9 empty] | 4.4891 | -0.22153 | 81.0221
[9 empty] | 4.49 | -0.2206 | 81.0308
[9 empty] | 4.4888 | -0.22165 | 81.0288
[9 empty] | 4.4897 | -0.22165 | 81.0252
[9 empty] | 4.4909 | -0.2206 | 81.025
[9 empty] | 4.4915 | -0.22128 | 81.02
[9 empty] | 4.4916 | -0.22165 | 81.0166
[9 empty] | 4.4916 | -0.22165 | 81.0135
[9 empty] | 4.4909 | -0.2206 | 81.0123
[9 empty] | 4.4916 | -0.22165 | 81.0146
[9 empty] | 4.4909 | -0.22153 | 81.0106
[9 empty] | 4.4923 | -0.22178 | 81.0106
[9 empty] | 4.4907 | -0.22073 | 81.0101
[9 empty] | 4.4916 | -0.22073 | 81.0122
[9 empty] | 4.4923 | -0.22085 | 80.9904
[9 empty] | 4.4916 | -0.21981 | 80.9891
[9 empty] | 4.4923 | -0.22085 | 80.9939
[9 empty] | 4.492 | -0.22098 | 80.9963
[9 empty] | 4.4923 | -0.22178 | 81.0016
[9 empty] | 4.4925 | -0.22073 | 81.0051
[9 empty] | 4.4921 | -0.2214 | 81.0049
[9 empty] | 4.4923 | -0.22178 | 80.9974
[9 empty] | 4.4925 | -0.22165 | 80.996
[9 empty] | 4.4923 | -0.22178 | 81.0092
[9 empty] | 4.4925 | -0.22073 | 81.0072
[9 empty] | 4.4916 | -0.22073 | 81.0036
[9 empty] | 4.4916 | -0.21981 | 81.0005
[9 empty] | 4.4925 | -0.22165 | 81.0008
[9 empty] | 4.4928 | -0.22153 | 80.9896
[9 empty] | 4.4928 | -0.22153 | 80.963
[9 empty] | 4.4925 | -0.22073 | 80.9583
[9 empty] | 4.4931 | -0.2214 | 80.9865
[9 empty] | 4.4928 | -0.22153 | 80.9985
[9 empty] | 4.4928 | -0.22245 | 80.9942
[9 empty] | 4.4931 | -0.2214 | 81.0027
[9 empty] | 4.4919 | -0.22153 | 80.9999
[9 empty] | 4.4928 | -0.2206 | 81.0006
[9 empty] | 4.4925 | -0.22165 | 81.0003
[9 empty] | 4.4919 | -0.22153 | 80.9961
[9 empty] | 4.4928 | -0.22153 | 80.9989
[9 empty] | 4.4928 | -0.2206 | 80.9959
[9 empty] | 4.4925 | -0.22165 | 80.9854
[9 empty] | 4.4925 | -0.22165 | 80.9835
[9 empty] | 4.4932 | -0.22085 | 80.9752
[9 empty] | 4.4923 | -0.22085 | 80.9731
[9 empty] | 4.4928 | -0.22153 | 80.9726
[9 empty] | 4.4934 | -0.22165 | 80.9746
[9 empty] | 4.4934 | -0.21981 | 80.9743
[9 empty] | 4.4934 | -0.22165 | 80.9884
[9 empty] | 4.4932 | -0.22178 | 80.9867
[9 empty] | 4.4932 | -0.22178 | 80.9862
[9 empty] | 4.4932 | -0.22085 | 80.9685
[9 empty] | 4.4934 | -0.22165 | 80.9551
[9 empty] | 4.4944 | -0.22073 | 80.9662
[9 empty] | 4.4944 | -0.22073 | 80.9682
[9 empty] | 4.4932 | -0.22085 | 80.968
[9 empty] | 4.4934 | -0.22165 | 80.9802
[9 empty] | 4.4941 | -0.22178 | 80.98
[9 empty] | 4.4937 | -0.22153 | 80.9879
[9 empty] | 4.494 | -0.2214 | 80.975
[9 empty] | 4.4937 | -0.22153 | 80.9779
[9 empty] | 4.4946 | -0.22153 | 80.9702
[9 empty] | 4.4946 | -0.22245 | 80.9736
[9 empty] | 4.494 | -0.2214 | 80.9661
[9 empty] | 4.4941 | -0.22178 | 80.9669
[9 empty] | 4.4944 | -0.22073 | 80.9803
[9 empty] | 4.4956 | -0.2206 | 80.9784
[9 empty] | 4.4946 | -0.22245 | 80.979
[9 empty] | 4.4944 | -0.22165 | 80.975
[9 empty] | 4.4946 | -0.22153 | 80.9741
[9 empty] | 4.4956 | -0.22153 | 80.9757
[9 empty] | 4.4946 | -0.2206 | 80.9785
[9 empty] | 4.4956 | -0.2206 | 80.9798
[9 empty] | 4.4949 | -0.2214 | 80.9873
[9 empty] | 4.4956 | -0.22153 | 80.9878
[9 empty] | 4.4965 | -0.22153 | 80.9876
[9 empty] | 4.4962 | -0.22165 | 80.9886
[9 empty] | 4.4953 | -0.22165 | 80.987
[9 empty] | 4.4965 | -0.22245 | 80.9817
[9 empty] | 4.495 | -0.22178 | 80.9622
[9 empty] | 4.4962 | -0.22165 | 80.9673
[9 empty] | 4.4971 | -0.22165 | 80.9711
[9 empty] | 4.4971 | -0.22165 | 80.9727
[9 empty] | 4.4969 | -0.22178 | 80.9733
[9 empty] | 4.4981 | -0.22165 | 80.975
[9 empty] | 4.4969 | -0.22085 | 80.9719
[9 empty] | 4.4962 | -0.22073 | 80.9685
[9 empty] | 4.4981 | -0.22165 | 80.9727
[9 empty] | 4.4971 | -0.22165 | 80.9659
[9 empty] | 4.4978 | -0.22165 | 80.9688
[9 empty] | 4.4981 | -0.22073 | 80.9686
[9 empty] | 4.4981 | -0.22165 | 80.9681
[9 empty] | 4.4971 | -0.22073 | 80.9673
[9 empty] | 4.4993 | -0.22245 | 80.9636
[9 empty] | 4.4983 | -0.2206 | 80.9632
[9 empty] | 4.4983 | -0.22153 | 80.9666
[9 empty] | 4.499 | -0.22165 | 80.9918
[9 empty] | 4.4983 | -0.2206 | 80.9871
[9 empty] | 4.4981 | -0.22165 | 80.963
[9 empty] | 4.4986 | -0.22048 | 80.9741
[9 empty] | 4.4993 | -0.22245 | 80.9714
[9 empty] | 4.4993 | -0.2206 | 80.9731
[9 empty] | 4.499 | -0.22165 | 80.974
[9 empty] | 4.499 | -0.22165 | 80.9836
[9 empty] | 4.4993 | -0.22337 | 80.9842
[9 empty] | 4.499 | -0.22258 | 80.9843
[9 empty] | 4.499 | -0.22165 | 80.9838
[9 empty] | 4.4995 | -0.22232 | 80.9829
[9 empty] | 4.4995 | -0.22325 | 80.9807
[9 empty] | 4.4995 | -0.2214 | 80.9721
[9 empty] | 4.4981 | -0.22258 | 80.9493
[9 empty] | 4.4993 | -0.22153 | 80.9512
[9 empty] | 4.5002 | -0.22153 | 80.9393
[9 empty] | 4.5002 | -0.22153 | 80.9473
[9 empty] | 4.4986 | -0.2214 | 80.9456
[9 empty] | 4.4995 | -0.2214 | 80.9526
[9 empty] | 4.5004 | -0.22232 | 80.9549
[9 empty] | 4.5002 | -0.22245 | 80.9548
[9 empty] | 4.4999 | -0.22165 | 80.9451
[9 empty] | 4.4993 | -0.22153 | 80.9395
[9 empty] | 4.4993 | -0.22153 | 80.946
[9 empty] | 4.5002 | -0.22245 | 80.9848
[9 empty] | 4.5007 | -0.2222 | 80.9834
[9 empty] | 4.5004 | -0.22232 | 80.965
[9 empty] | 4.5002 | -0.22245 | 80.9621
[9 empty] | 4.5002 | -0.22153 | 80.9652
[9 empty] | 4.5002 | -0.22245 | 80.9687
[9 empty] | 4.5002 | -0.22153 | 80.9717
[9 empty] | 4.5002 | -0.2206 | 80.9692
[9 empty] | 4.5004 | -0.22048 | 80.9717
[9 empty] | 4.4995 | -0.2214 | 80.9733
[9 empty] | 4.4993 | -0.22153 | 80.9741
[9 empty] | 4.5002 | -0.2206 | 80.98
[9 empty] | 4.4981 | -0.22258 | 80.9677
[9 empty] | 4.4999 | -0.22165 | 80.9712
[9 empty] | 4.4999 | -0.22165 | 80.9759
[9 empty] | 4.4999 | -0.22073 | 80.972
[9 empty] | 4.5011 | -0.2206 | 80.966
[9 empty] | 4.4996 | -0.22258 | 80.9683
[9 empty] | 4.4996 | -0.22085 | 80.9665
[9 empty] | 4.4996 | -0.22178 | 80.9706
[9 empty] | 4.4999 | -0.22165 | 80.9667
[9 empty] | 4.4999 | -0.22165 | 80.9591
[9 empty] | 4.4996 | -0.22085 | 80.9612
[9 empty] | 4.4999 | -0.22073 | 80.9417
[9 empty] | 4.4987 | -0.22085 | 80.935
[9 empty] | 4.4999 | -0.22258 | 80.954
[9 empty] | 4.5002 | -0.21968 | 80.9634
[9 empty] | 4.4999 | -0.22258 | 80.9661
[9 empty] | 4.4993 | -0.22153 | 80.9657
[9 empty] | 4.5004 | -0.2214 | 80.9679
[9 empty] | 4.5002 | -0.22245 | 80.9712
[9 empty] | 4.4999 | -0.22073 | 80.9697
[9 empty] | 4.5004 | -0.22232 | 80.9589
[9 empty] | 4.5011 | -0.22153 | 80.9596
[9 empty] | 4.5002 | -0.22153 | 80.9629
[9 empty] | 4.5004 | -0.22232 | 80.9367
[9 empty] | 4.5004 | -0.22048 | 80.9449
[9 empty] | 4.5004 | -0.22232 | 80.9445
[9 empty] | 4.5004 | -0.2214 | 80.9489
[9 empty] | 4.5014 | -0.2214 | 80.9446
[9 empty] | 4.5002 | -0.2206 | 80.9476
[9 empty] | 4.5014 | -0.2206 | 80.932
[9 empty] | 4.5011 | -0.22153 | 80.9191
[9 empty] | 4.5011 | -0.22153 | 80.9239
[9 empty] | 4.5011 | -0.22153 | 80.9277
[9 empty] | 4.4999 | -0.22258 | 80.9283
[9 empty] | 4.5011 | -0.22245 | 80.9314
[9 empty] | 4.5008 | -0.22165 | 80.9328
[9 empty] | 4.5008 | -0.22258 | 80.9334
[9 empty] | 4.5011 | -0.22245 | 80.9311
[9 empty] | 4.502 | -0.22245 | 80.933
[9 empty] | 4.5018 | -0.22165 | 80.9325
[9 empty] | 4.5008 | -0.22258 | 80.9317
[9 empty] | 4.5015 | -0.22178 | 80.925
[9 empty] | 4.5018 | -0.22165 | 80.9264
[9 empty] | 4.502 | -0.22245 | 80.9276
[9 empty] | 4.5029 | -0.22245 | 80.9377
[9 empty] | 4.5018 | -0.22165 | 80.9375
[9 empty] | 4.5015 | -0.2227 | 80.9224
[9 empty] | 4.502 | -0.22245 | 80.9233
[9 empty] | 4.5029 | -0.22245 | 80.932
[9 empty] | 4.5032 | -0.22232 | 80.9333
[9 empty] | 4.5029 | -0.22245 | 80.9324
[9 empty] | 4.5035 | -0.2222 | 80.9248
[9 empty] | 4.5039 | -0.22153 | 80.9374
[9 empty] | 4.5041 | -0.22232 | 80.939
[9 empty] | 4.5039 | -0.22245 | 80.9395
[9 empty] | 4.5039 | -0.22153 | 80.943
[9 empty] | 4.5029 | -0.22245 | 80.9427
[9 empty] | 4.5041 | -0.2214 | 80.9438
[9 empty] | 4.5035 | -0.2222 | 80.9379
[9 empty] | 4.5041 | -0.22232 | 80.9348
[9 empty] | 4.5039 | -0.22153 | 80.9291
[9 empty] | 4.5041 | -0.2214 | 80.9345
[9 empty] | 4.5039 | -0.2206 | 80.9316
[9 empty] | 4.5048 | -0.22245 | 80.9345
[9 empty] | 4.5051 | -0.2214 | 80.944
[9 empty] | 4.5048 | -0.22245 | 80.9349
[9 empty] | 4.5051 | -0.22232 | 80.9263
[9 empty] | 4.5048 | -0.22153 | 80.9252
[9 empty] | 4.5053 | -0.2222 | 80.9326
[9 empty] | 4.506 | -0.2214 | 80.9056
[9 empty] | 4.5039 | -0.22245 | 80.8981
[9 empty] | 4.5039 | -0.22245 | 80.9163
[9 empty] | 4.5057 | -0.22153 | 80.9223
[9 empty] | 4.5054 | -0.22073 | 80.9225
[9 empty] | 4.5057 | -0.22153 | 80.9223
[9 empty] | 4.5048 | -0.22153 | 80.926
[9 empty] | 4.5057 | -0.22245 | 80.9284
[9 empty] | 4.5066 | -0.21968 | 80.9414
[9 empty] | 4.5045 | -0.22258 | 80.9373
[9 empty] | 4.5064 | -0.22165 | 80.9394
[9 empty] | 4.5064 | -0.22165 | 80.9329
[9 empty] | 4.5054 | -0.22165 | 80.9268
[9 empty] | 4.5054 | -0.22165 | 80.9268
[9 empty] | 4.5069 | -0.2214 | 80.9144
[9 empty] | 4.5057 | -0.22245 | 80.9116
[9 empty] | 4.5057 | -0.22153 | 80.9163
[9 empty] | 4.5069 | -0.22232 | 80.9153
[9 empty] | 4.5057 | -0.22245 | 80.9128
[9 empty] | 4.5069 | -0.2214 | 80.9128
[9 empty] | 4.5057 | -0.22153 | 80.9082
[9 empty] | 4.506 | -0.22232 | 80.911
[9 empty] | 4.5057 | -0.22245 | 80.9103
[9 empty] | 4.506 | -0.22232 | 80.911
[9 empty] | 4.5069 | -0.2214 | 80.9199
[9 empty] | 4.506 | -0.2214 | 80.9256
[9 empty] | 4.506 | -0.2214 | 80.9298
[9 empty] | 4.5069 | -0.22232 | 80.9317
[9 empty] | 4.5069 | -0.22232 | 80.8745
[9 empty] | 4.5072 | -0.22128 | 80.8935
[9 empty] | 4.5066 | -0.22245 | 80.9319
[9 empty] | 4.5066 | -0.22245 | 80.9334
[9 empty] | 4.5078 | -0.2214 | 80.937
[9 empty] | 4.5076 | -0.22337 | 80.938
[9 empty] | 4.5078 | -0.22232 | 80.9368
[9 empty] | 4.5066 | -0.22245 | 80.9189
[9 empty] | 4.5073 | -0.22258 | 80.9185
[9 empty] | 4.5078 | -0.22232 | 80.9241
[9 empty] | 4.507 | -0.22178 | 80.8974
[9 empty] | 4.5073 | -0.22258 | 80.9111
[9 empty] | 4.5073 | -0.22165 | 80.9231
[9 empty] | 4.5073 | -0.22165 | 80.9198
[9 empty] | 4.5073 | -0.22258 | 80.9267
[9 empty] | 4.5076 | -0.22245 | 80.9281
[9 empty] | 4.5073 | -0.22165 | 80.9219
[9 empty] | 4.5073 | -0.22258 | 80.9264
[9 empty] | 4.5073 | -0.22258 | 80.9303
[9 empty] | 4.5076 | -0.22153 | 80.9432
[9 empty] | 4.5076 | -0.22245 | 80.945
[9 empty] | 4.5076 | -0.22153 | 80.931
[9 empty] | 4.5076 | -0.22153 | 80.9311
[9 empty] | 4.5076 | -0.22153 | 80.9311
[9 empty] | 4.5076 | -0.22153 | 80.9309
[9 empty] | 4.5078 | -0.2214 | 80.9338
[9 empty] | 4.5073 | -0.22258 | 80.9355
[9 empty] | 4.5073 | -0.2235 | 80.934
[9 empty] | 4.5076 | -0.22153 | 80.9367
[9 empty] | 4.5076 | -0.22153 | 80.9377
[9 empty] | 4.5078 | -0.2214 | 80.9381
[9 empty] | 4.5076 | -0.22153 | 80.9318
[9 empty] | 4.5078 | -0.22232 | 80.9322
[9 empty] | 4.5078 | -0.22325 | 80.9299
[9 empty] | 4.5076 | -0.22245 | 80.9319
[9 empty] | 4.5088 | -0.22232 | 80.9358
[9 empty] | 4.5076 | -0.22245 | 80.9372
[9 empty] | 4.5078 | -0.22232 | 80.9161
[9 empty] | 4.5078 | -0.22232 | 80.9205
[9 empty] | 4.5078 | -0.22232 | 80.9259
[9 empty] | 4.5081 | -0.2222 | 80.9192
[9 empty] | 4.5076 | -0.22153 | 80.9179
[9 empty] | 4.5081 | -0.2222 | 80.9226
[9 empty] | 4.5078 | -0.2214 | 80.925
[9 empty] | 4.509 | -0.2222 | 80.9287
[9 empty] | 4.5085 | -0.22245 | 80.9448
[9 empty] | 4.5088 | -0.2214 | 80.9621
[9 empty] | 4.5078 | -0.2214 | 80.969
[9 empty] | 4.5082 | -0.22165 | 80.9517
[9 empty] | 4.5076 | -0.22337 | 80.9457
[9 empty] | 4.5085 | -0.22153 | 80.9498
[9 empty] | 4.5082 | -0.22165 | 80.9476
[9 empty] | 4.5082 | -0.22258 | 80.9483
[9 empty] | 4.5088 | -0.22325 | 80.948
[9 empty] | 4.5082 | -0.22165 | 80.9489
[9 empty] | 4.5085 | -0.22245 | 80.9425
[9 empty] | 4.5097 | -0.22325 | 80.9355
[9 empty] | 4.5088 | -0.22325 | 80.9378
[9 empty] | 4.5094 | -0.22245 | 80.9398
[9 empty] | 4.5088 | -0.22232 | 80.9317
[9 empty] | 4.5088 | -0.22325 | 80.934
[9 empty] | 4.5085 | -0.22245 | 80.935
[9 empty] | 4.5097 | -0.2214 | 80.939
[9 empty] | 4.5099 | -0.2222 | 80.9454
[9 empty] | 4.5094 | -0.22245 | 80.9351
[9 empty] | 4.5088 | -0.22232 | 80.9327
[9 empty] | 4.5094 | -0.22245 | 80.9495
[9 empty] | 4.5097 | -0.2214 | 80.948
[9 empty] | 4.5097 | -0.2214 | 80.9484
[9 empty] | 4.5106 | -0.2214 | 80.9494
[9 empty] | 4.5124 | -0.22232 | 80.9508
[9 empty] | 4.5118 | -0.22128 | 80.9553
[9 empty] | 4.5113 | -0.22232 | 80.9548
[9 empty] | 4.511 | -0.22165 | 80.954
[9 empty] | 4.5124 | -0.22232 | 80.962
[9 empty] | 4.5113 | -0.22245 | 80.9649
[9 empty] | 4.5113 | -0.22245 | 80.9703
[9 empty] | 4.5124 | -0.22232 | 80.9628
[9 empty] | 4.5128 | -0.2235 | 80.9618
[9 empty] | 4.5119 | -0.22258 | 80.9642
[9 empty] | 4.5131 | -0.22245 | 80.9518
[9 empty] | 4.5131 | -0.22337 | 80.9501
[9 empty] | 4.5134 | -0.22325 | 80.9577
[9 empty] | 4.5131 | -0.22245 | 80.9579
[9 empty] | 4.5134 | -0.22232 | 80.9566
[9 empty] | 4.5134 | -0.2214 | 80.9626
[9 empty] | 4.5124 | -0.22232 | 80.9698
[9 empty] | 4.514 | -0.22245 | 80.9642
[9 empty] | 4.5134 | -0.22232 | 80.9702
[9 empty] | 4.5143 | -0.22325 | 80.9744
[9 empty] | 4.5143 | -0.22232 | 80.9689
[9 empty] | 4.514 | -0.22245 | 80.9509
[9 empty] | 4.514 | -0.22245 | 80.9471
[9 empty] | 4.5138 | -0.22258 | 80.9574
[9 empty] | 4.5147 | -0.22258 | 80.9589
[9 empty] | 4.5143 | -0.22232 | 80.9578
[9 empty] | 4.5143 | -0.22232 | 80.9524
[9 empty] | 4.5149 | -0.22245 | 80.9533
[9 empty] | 4.5149 | -0.22337 | 80.954
[9 empty] | 4.514 | -0.22245 | 80.9563
[9 empty] | 4.5138 | -0.2235 | 81.0106
[9 empty] | 4.5147 | -0.22258 | 80.9819
[9 empty] | 4.5152 | -0.22325 | 80.9832
[9 empty] | 4.5149 | -0.22337 | 80.9742
[9 empty] | 4.5152 | -0.22325 | 80.97
[9 empty] | 4.5138 | -0.22258 | 80.9681
[9 empty] | 4.5149 | -0.22245 | 80.9657
[9 empty] | 4.5149 | -0.22245 | 80.9624
[9 empty] | 4.5149 | -0.22245 | 80.9617
[9 empty] | 4.5149 | -0.22153 | 80.9545
[9 empty] | 4.5152 | -0.22232 | 80.9661
[9 empty] | 4.5149 | -0.22337 | 80.9686
[9 empty] | 4.5152 | -0.22232 | 80.9702
[9 empty] | 4.5149 | -0.22245 | 80.9675
[9 empty] | 4.5149 | -0.22245 | 80.9576
[9 empty] | 4.5152 | -0.22325 | 80.9361
[9 empty] | 4.5155 | -0.22128 | 80.9515
[9 empty] | 4.5155 | -0.22325 | 80.9521
[9 empty] | 4.5143 | -0.22232 | 80.9479
[9 empty] | 4.5149 | -0.22245 | 80.9757
[9 empty] | 4.5149 | -0.22337 | 80.9715
[9 empty] | 4.5149 | -0.22245 | 80.9721
[9 empty] | 4.5152 | -0.22232 | 80.9712
[9 empty] | 4.5155 | -0.22312 | 80.9697
[9 empty] | 4.5146 | -0.22312 | 80.9729
[9 empty] | 4.5152 | -0.22232 | 80.9682
[9 empty] | 4.5143 | -0.22232 | 80.9594
[9 empty] | 4.5152 | -0.22417 | 80.957
[9 empty] | 4.5143 | -0.22325 | 80.9713
[9 empty] | 4.5152 | -0.22325 | 80.9741
[9 empty] | 4.5152 | -0.22325 | 80.975
[9 empty] | 4.5155 | -0.22232 | 80.975
[9 empty] | 4.5152 | -0.22325 | 80.978
[9 empty] | 4.5158 | -0.223 | 80.9794
[9 empty] | 4.5152 | -0.22325 | 80.9586
[9 empty] | 4.5155 | -0.22405 | 80.9695
[9 empty] | 4.5152 | -0.2214 | 80.9652
[9 empty] | 4.5152 | -0.22325 | 80.9738
[9 empty] | 4.5161 | -0.22232 | 80.98
[9 empty] | 4.5161 | -0.22325 | 80.9812
[9 empty] | 4.5149 | -0.22337 | 80.9406
[9 empty] | 4.5155 | -0.2222 | 80.9637
[9 empty] | 4.5161 | -0.22232 | 80.9766
[9 empty] | 4.5161 | -0.22325 | 80.9743
[9 empty] | 4.5164 | -0.2222 | 80.9772
[9 empty] | 4.5173 | -0.2222 | 80.9751
[9 empty] | 4.5171 | -0.22232 | 80.9786
[9 empty] | 4.5171 | -0.22232 | 80.982
[9 empty] | 4.5173 | -0.22312 | 80.9621
[9 empty] | 4.5173 | -0.22312 | 80.9674
[9 empty] | 4.5176 | -0.22207 | 80.9711
[9 empty] | 4.5173 | -0.22312 | 80.9685
[9 empty] | 4.5164 | -0.2222 | 80.9664
[9 empty] | 4.5173 | -0.2222 | 80.9677
[9 empty] | 4.5173 | -0.22312 | 80.965
[9 empty] | 4.5171 | -0.22232 | 80.9667
[9 empty] | 4.5183 | -0.22312 | 80.9639
[9 empty] | 4.5173 | -0.22312 | 80.9646
[9 empty] | 4.5183 | -0.22312 | 80.9827
[9 empty] | 4.5171 | -0.22232 | 80.9823
[9 empty] | 4.518 | -0.22232 | 80.9559
[9 empty] | 4.5192 | -0.22312 | 80.9564
[9 empty] | 4.5177 | -0.22337 | 80.9628
[9 empty] | 4.5171 | -0.22325 | 80.9661
[9 empty] | 4.5192 | -0.22312 | 80.9715
[9 empty] | 4.5183 | -0.22405 | 80.9789
[9 empty] | 4.5192 | -0.2222 | 80.977
[9 empty] | 4.5186 | -0.22337 | 80.9747
[9 empty] | 4.5189 | -0.22325 | 80.9802
[9 empty] | 4.5208 | -0.22325 | 80.9846
[9 empty] | 4.5198 | -0.22325 | 80.9978
[9 empty] | 4.5196 | -0.22245 | 80.9759
[9 empty] | 4.5208 | -0.22232 | 80.9766
[9 empty] | 4.5208 | -0.22417 | 80.9751
[9 empty] | 4.5208 | -0.22232 | 80.9785
[9 empty] | 4.522 | -0.22312 | 80.9768
[9 empty] | 4.5214 | -0.22337 | 80.9833
[9 empty] | 4.5217 | -0.22232 | 80.9836
[9 empty] | 4.522 | -0.22312 | 80.9813
[9 empty] | 4.5208 | -0.22232 | 80.9743
[9 empty] | 4.5208 | -0.22232 | 80.9717
[9 empty] | 4.5217 | -0.22325 | 80.9767
[9 empty] | 4.522 | -0.22312 | 80.9835
[9 empty] | 4.522 | -0.22312 | 80.9863
[9 empty] | 4.5226 | -0.22325 | 80.9937
[9 empty] | 4.522 | -0.22312 | 80.9819
[9 empty] | 4.5226 | -0.22417 | 80.9778
[9 empty] | 4.5222 | -0.223 | 80.9757
[9 empty] | 4.5226 | -0.22325 | 80.974
[9 empty] | 4.5226 | -0.22232 | 80.982
[9 empty] | 4.5217 | -0.22325 | 80.9769
[9 empty] | 4.522 | -0.22312 | 80.9826
[9 empty] | 4.5226 | -0.22417 | 80.9829
[9 empty] | 4.5222 | -0.223 | 80.9788
[9 empty] | 4.5229 | -0.22405 | 80.9846
[9 empty] | 4.5226 | -0.22325 | 80.9767
[9 empty] | 4.5231 | -0.223 | 80.9826
[9 empty] | 4.5217 | -0.22417 | 80.9762
[9 empty] | 4.5229 | -0.22312 | 80.9732
[9 empty] | 4.522 | -0.22312 | 80.9792
[9 empty] | 4.5229 | -0.22405 | 80.9852
[9 empty] | 4.5229 | -0.22312 | 80.9835
[9 empty] | 4.5229 | -0.2222 | 80.9892
[9 empty] | 4.5229 | -0.22312 | 80.9629
[9 empty] | 4.5229 | -0.22405 | 80.9636
[9 empty] | 4.5229 | -0.22312 | 80.9754
[9 empty] | 4.5226 | -0.22417 | 80.9866
[9 empty] | 4.5229 | -0.22312 | 80.9881
[9 empty] | 4.5233 | -0.22337 | 80.99
[9 empty] | 4.5235 | -0.22325 | 80.9831
[9 empty] | 4.5235 | -0.22325 | 80.9823
[9 empty] | 4.5235 | -0.22325 | 80.995
[9 empty] | 4.5226 | -0.22325 | 80.9954
[9 empty] | 4.5226 | -0.22325 | 80.9965
[9 empty] | 4.5223 | -0.22337 | 80.9928
[9 empty] | 4.5233 | -0.2243 | 80.995
[9 empty] | 4.5239 | -0.2235 | 80.9936
[9 empty] | 4.5239 | -0.2235 | 80.9875
[9 empty] | 4.5233 | -0.22337 | 80.9905
[9 empty] | 4.5235 | -0.22325 | 80.9897
[9 empty] | 4.5242 | -0.22337 | 80.9893
[9 empty] | 4.5242 | -0.22245 | 80.995
[9 empty] | 4.5239 | -0.22258 | 80.9931
[9 empty] | 4.5251 | -0.2243 | 80.993
[9 empty] | 4.5245 | -0.22325 | 80.9758
[9 empty] | 4.5242 | -0.22337 | 80.9702
[9 empty] | 4.5245 | -0.22325 | 80.9773
[9 empty] | 4.5242 | -0.22337 | 80.9852
[9 empty] | 4.5242 | -0.22337 | 80.986
[9 empty] | 4.5254 | -0.22232 | 80.9812
[9 empty] | 4.5256 | -0.22312 | 80.9825
[9 empty] | 4.5256 | -0.2222 | 80.9857
[9 empty] | 4.5247 | -0.2222 | 80.9849
[9 empty] | 4.5247 | -0.22312 | 80.9838
[9 empty] | 4.5262 | -0.22287 | 80.9873
[9 empty] | 4.5254 | -0.22417 | 80.9874
[9 empty] | 4.5256 | -0.2222 | 80.9856
[9 empty] | 4.5247 | -0.22312 | 80.9751
[9 empty] | 4.5256 | -0.22312 | 80.976
[9 empty] | 4.5256 | -0.22312 | 80.9936
[9 empty] | 4.5256 | -0.22405 | 80.9942
[9 empty] | 4.5254 | -0.22325 | 80.9906
[9 empty] | 4.5256 | -0.22405 | 80.9888
[9 empty] | 4.5266 | -0.22312 | 80.9892
[9 empty] | 4.5263 | -0.22325 | 80.9932
[9 empty] | 4.5266 | -0.2222 | 80.9979
[9 empty] | 4.5266 | -0.22405 | 81.0009
[9 empty] | 4.5263 | -0.22325 | 81.0011
[9 empty] | 4.5272 | -0.22417 | 81.0027
[9 empty] | 4.5272 | -0.22325 | 80.9822
[9 empty] | 4.5275 | -0.22312 | 80.9894
[9 empty] | 4.5281 | -0.22325 | 80.9822
[9 empty] | 4.5281 | -0.22325 | 80.9545
[9 empty] | 4.5291 | -0.22325 | 80.9851
[9 empty] | 4.5275 | -0.22405 | 80.987
[9 empty] | 4.5281 | -0.22325 | 80.9851
[9 empty] | 4.5279 | -0.2243 | 80.9858
[9 empty] | 4.5279 | -0.22337 | 80.9938
[9 empty] | 4.5284 | -0.22405 | 80.9982
[9 empty] | 4.5281 | -0.22417 | 80.9885
[9 empty] | 4.5291 | -0.22325 | 81.0117
[9 empty] | 4.5291 | -0.22325 | 81.0108
[9 empty] | 4.5291 | -0.22232 | 80.9984
[9 empty] | 4.5291 | -0.22325 | 80.9957
[9 empty] | 4.5293 | -0.22497 | 80.9803
[9 empty] | 4.5293 | -0.22312 | 80.97
[9 empty] | 4.5293 | -0.22312 | 80.9766
[9 empty] | 4.53 | -0.22417 | 80.9762
[9 empty] | 4.5293 | -0.2222 | 80.9832
[9 empty] | 4.5291 | -0.22325 | 80.9821
[9 empty] | 4.5293 | -0.22405 | 80.9818
[9 empty] | 4.53 | -0.22325 | 80.9823
[9 empty] | 4.5303 | -0.22312 | 80.979
[9 empty] | 4.5303 | -0.2222 | 80.9798
[9 empty] | 4.5293 | -0.22312 | 80.9918
[9 empty] | 4.5296 | -0.223 | 80.9891
[9 empty] | 4.5291 | -0.22325 | 80.991
[9 empty] | 4.5303 | -0.22405 | 80.984
[9 empty] | 4.53 | -0.22417 | 80.9836
[9 empty] | 4.5303 | -0.22405 | 80.9852
[9 empty] | 4.53 | -0.22325 | 80.9815
[9 empty] | 4.5305 | -0.223 | 80.9842
[9 empty] | 4.5291 | -0.22325 | 80.9844
[9 empty] | 4.5303 | -0.22312 | 80.984
[9 empty] | 4.5303 | -0.22312 | 80.9916
[9 empty] | 4.5297 | -0.22245 | 80.9895
[9 empty] | 4.5308 | -0.22287 | 80.9872
[9 empty] | 4.5293 | -0.22312 | 80.9815
[9 empty] | 4.53 | -0.22417 | 80.9791
[9 empty] | 4.5297 | -0.22337 | 80.9777
[9 empty] | 4.5297 | -0.22337 | 80.9791
[9 empty] | 4.5297 | -0.2243 | 80.9853
[9 empty] | 4.5303 | -0.22497 | 80.9781
[9 empty] | 4.53 | -0.22232 | 80.957
[9 empty] | 4.5303 | -0.22312 | 80.9606
[9 empty] | 4.5297 | -0.22245 | 80.9602
[9 empty] | 4.5297 | -0.22337 | 80.9566
[9 empty] | 4.5306 | -0.22337 | 80.9665
[9 empty] | 4.5309 | -0.22325 | 80.9636
[9 empty] | 4.5291 | -0.22232 | 80.9815
[9 empty] | 4.5297 | -0.22337 | 80.9839
[9 empty] | 4.5309 | -0.22325 | 80.9954
[9 empty] | 4.5297 | -0.22337 | 80.9664
[9 empty] | 4.5306 | -0.22337 | 80.967
[9 empty] | 4.5304 | -0.22258 | 80.9674
[9 empty] | 4.5306 | -0.22337 | 80.9723
[9 empty] | 4.5318 | -0.22417 | 80.9766
[9 empty] | 4.5321 | -0.22312 | 80.978
[9 empty] | 4.5309 | -0.22325 | 80.986
[9 empty] | 4.5309 | -0.22417 | 80.991
[9 empty] | 4.5306 | -0.2235 | 80.9697
[9 empty] | 4.5316 | -0.22337 | 80.9709
[9 empty] | 4.5313 | -0.22258 | 80.9777
[9 empty] | 4.5316 | -0.22325 | 80.9764
[9 empty] | 4.5309 | -0.22325 | 80.9826
[9 empty] | 4.5316 | -0.22245 | 80.9854
[9 empty] | 4.5318 | -0.22325 | 80.9986
[9 empty] | 4.5325 | -0.22337 | 80.9988
[9 empty] | 4.5316 | -0.2243 | 81.0019
[9 empty] | 4.5325 | -0.22337 | 80.9995
[9 empty] | 4.5325 | -0.22337 | 80.9821
[9 empty] | 4.5318 | -0.22417 | 80.9847
[9 empty] | 4.5328 | -0.22325 | 80.9665
[9 empty] | 4.5325 | -0.22337 | 80.9734
[9 empty] | 4.5328 | -0.22417 | 80.9723
[9 empty] | 4.5328 | -0.22232 | 80.9688
[9 empty] | 4.534 | -0.22312 | 80.9698
[9 empty] | 4.5349 | -0.22405 | 80.9704
[9 empty] | 4.534 | -0.22312 | 80.9726
[9 empty] | 4.5349 | -0.22312 | 80.9907
[9 empty] | 4.534 | -0.2222 | 80.9772
[9 empty] | 4.5337 | -0.22417 | 80.9778
[9 empty] | 4.5346 | -0.22417 | 80.9869
[9 empty] | 4.5346 | -0.22325 | 80.9853
[9 empty] | 4.5349 | -0.22405 | 80.9831
[9 empty] | 4.5349 | -0.22312 | 80.9851
[9 empty] | 4.5349 | -0.22312 | 80.983
[9 empty] | 4.5349 | -0.22312 | 80.9675
[9 empty] | 4.5358 | -0.22312 | 80.9687
[9 empty] | 4.5355 | -0.22509 | 80.9806
[9 empty] | 4.5358 | -0.22405 | 80.9972
[9 empty] | 4.5358 | -0.22405 | 80.9982
[9 empty] | 4.5361 | -0.22392 | 80.9948
[9 empty] | 4.5367 | -0.22405 | 81.0087
[9 empty] | 4.5367 | -0.22312 | 81.0056
[9 empty] | 4.5367 | -0.2222 | 80.9972
[9 empty] | 4.5367 | -0.22312 | 81.0007
[9 empty] | 4.5374 | -0.22325 | 80.9833
[9 empty] | 4.5365 | -0.22325 | 80.9841
[9 empty] | 4.5367 | -0.22405 | 80.9852
[9 empty] | 4.5355 | -0.22417 | 80.9865
[9 empty] | 4.5367 | -0.22312 | 80.9857
[9 empty] | 4.5377 | -0.2222 | 80.9853
[9 empty] | 4.5377 | -0.22312 | 80.9945
[9 empty] | 4.537 | -0.223 | 80.993
[9 empty] | 4.5379 | -0.223 | 80.9949
[9 empty] | 4.5379 | -0.223 | 81.0138
[9 empty] | 4.5379 | -0.223 | 81.0139
[9 empty] | 4.5374 | -0.22325 | 81.0051
[9 empty] | 4.5367 | -0.22312 | 81.0023
[9 empty] | 4.5377 | -0.22312 | 81.0032
[9 empty] | 4.5379 | -0.22392 | 80.998
[9 empty] | 4.5367 | -0.22405 | 80.9995
[9 empty] | 4.5377 | -0.22312 | 81.0015
[9 empty] | 4.5367 | -0.22405 | 80.9737
[9 empty] | 4.5377 | -0.22312 | 80.9842
[9 empty] | 4.5382 | -0.22287 | 80.9808
[9 empty] | 4.5377 | -0.22312 | 80.9806
[9 empty] | 4.5382 | -0.2238 | 80.9727
[9 empty] | 4.537 | -0.22405 | 80.9737
[9 empty] | 4.5379 | -0.223 | 80.9786
[9 empty] | 4.5377 | -0.22312 | 80.9816
[9 empty] | 4.5382 | -0.22287 | 80.9711
[9 empty] | 4.5367 | -0.22312 | 80.9664
[9 empty] | 4.5374 | -0.22232 | 80.9679
[9 empty] | 4.5377 | -0.22312 | 80.9641
[9 empty] | 4.5377 | -0.22312 | 80.965
[9 empty] | 4.5374 | -0.22417 | 80.9649
[9 empty] | 4.5374 | -0.22325 | 80.9617
[9 empty] | 4.5374 | -0.22325 | 80.9794
[9 empty] | 4.5374 | -0.22325 | 80.9694
[9 empty] | 4.5374 | -0.22325 | 80.9655
[9 empty] | 4.5379 | -0.223 | 80.9554
[9 empty] | 4.5374 | -0.22325 | 80.9574
[9 empty] | 4.5374 | -0.22325 | 80.9373
[9 empty] | 4.5374 | -0.22325 | 80.9435
[9 empty] | 4.5383 | -0.22417 | 80.932
[9 empty] | 4.5386 | -0.22405 | 80.9467
[9 empty] | 4.5362 | -0.2243 | 80.9531
[9 empty] | 4.5383 | -0.22325 | 80.9526
[9 empty] | 4.5383 | -0.22417 | 80.9509
[9 empty] | 4.5383 | -0.22325 | 80.9572
[9 empty] | 4.538 | -0.2243 | 80.9643
[9 empty] | 4.5392 | -0.22232 | 80.9689
[9 empty] | 4.5392 | -0.22325 | 80.9693
[9 empty] | 4.5399 | -0.22337 | 80.9792
[9 empty] | 4.5392 | -0.22417 | 80.9732
[9 empty] | 4.539 | -0.22337 | 80.9629
[9 empty] | 4.5405 | -0.2235 | 80.9713
[9 empty] | 4.5399 | -0.2243 | 80.9714
[9 empty] | 4.5392 | -0.22325 | 80.9686
[9 empty] | 4.5413 | -0.22405 | 80.9674
[9 empty] | 4.5417 | -0.22337 | 80.9683
[9 empty] | 4.5411 | -0.22417 | 80.9592
[9 empty] | 4.5423 | -0.22325 | 80.9484
[9 empty] | 4.5417 | -0.22337 | 80.9479
[9 empty] | 4.5426 | -0.2243 | 80.9351
[9 empty] | 4.5417 | -0.22337 | 80.9246
[9 empty] | 4.5425 | -0.223 | 80.8937
[9 empty] | 4.5429 | -0.22325 | 80.9297
[9 empty] | 4.5432 | -0.22312 | 80.931
[9 empty] | 4.5437 | -0.2238 | 80.9321
[9 empty] | 4.5426 | -0.2243 | 80.931
[9 empty] | 4.5429 | -0.22325 | 80.9203
[9 empty] | 4.5438 | -0.22417 | 80.9156
[9 empty] | 4.5429 | -0.22325 | 80.9134
[9 empty] | 4.5438 | -0.22325 | 80.9188
[9 empty] | 4.5432 | -0.22405 | 80.9197
[9 empty] | 4.5438 | -0.22325 | 80.9358
[9 empty] | 4.5438 | -0.22325 | 80.937
[9 empty] | 4.5429 | -0.22417 | 80.9309
[9 empty] | 4.5448 | -0.22417 | 80.9328
[9 empty] | 4.5441 | -0.22312 | 80.9091
[9 empty] | 4.5441 | -0.22405 | 80.9115
[9 empty] | 4.5438 | -0.22417 | 80.9215
[9 empty] | 4.5441 | -0.22405 | 80.9251
[9 empty] | 4.5448 | -0.22417 | 80.926
[9 empty] | 4.545 | -0.22405 | 80.9196
[9 empty] | 4.5448 | -0.22417 | 80.9155
[9 empty] | 4.545 | -0.22405 | 80.9115
[9 empty] | 4.5441 | -0.22405 | 80.905
[9 empty] | 4.545 | -0.22405 | 80.9082
[9 empty] | 4.545 | -0.22497 | 80.907
[9 empty] | 4.5448 | -0.22325 | 80.9058
[9 empty] | 4.5436 | -0.2243 | 80.9049
[9 empty] | 4.545 | -0.22497 | 80.9032
[9 empty] | 4.545 | -0.22405 | 80.903
[9 empty] | 4.5438 | -0.22417 | 80.9001
[9 empty] | 4.5441 | -0.22405 | 80.9023
[9 empty] | 4.5448 | -0.22417 | 80.9011
[9 empty] | 4.545 | -0.22405 | 80.9042
[9 empty] | 4.5448 | -0.22325 | 80.9011
[9 empty] | 4.5445 | -0.2243 | 80.8997
[9 empty] | 4.545 | -0.22405 | 80.8985
[9 empty] | 4.545 | -0.22405 | 80.8972
[9 empty] | 4.545 | -0.22405 | 80.8967
[9 empty] | 4.5457 | -0.22417 | 80.8962
[9 empty] | 4.5448 | -0.22325 | 80.8948
[9 empty] | 4.545 | -0.22497 | 80.8944
[9 empty] | 4.545 | -0.22417 | 80.8934
[9 empty] | 4.545 | -0.22497 | 80.8935
[9 empty] | 4.5453 | -0.22392 | 80.8929
[9 empty] | 4.545 | -0.22405 | 80.8921
[9 empty] | 4.5441 | -0.22312 | 80.891
[9 empty] | 4.5435 | -0.22484 | 80.9047
[9 empty] | 4.545 | -0.22405 | 80.9
[9 empty] | 4.5453 | -0.22484 | 80.8722
[9 empty] | 4.5453 | -0.22484 | 80.8746
[9 empty] | 4.545 | -0.22497 | 80.8771
[9 empty] | 4.5453 | -0.22484 | 80.8737
[9 empty] | 4.545 | -0.22405 | 80.871
[9 empty] | 4.5453 | -0.22392 | 80.8721
[9 empty] | 4.5462 | -0.22484 | 80.8725
[9 empty] | 4.5462 | -0.22392 | 80.8754
[9 empty] | 4.5453 | -0.22484 | 80.8742
[9 empty] | 4.5462 | -0.22392 | 80.873
[9 empty] | 4.5462 | -0.22484 | 80.8694
[9 empty] | 4.5457 | -0.22417 | 80.8666
[9 empty] | 4.546 | -0.22589 | 80.882
[9 empty] | 4.5469 | -0.22405 | 80.8859
[9 empty] | 4.5457 | -0.22417 | 80.8857
[9 empty] | 4.546 | -0.22405 | 80.8929
[9 empty] | 4.546 | -0.22497 | 80.8819
[9 empty] | 4.5466 | -0.22417 | 80.88
[9 empty] | 4.5473 | -0.22337 | 80.8815
[9 empty] | 4.5463 | -0.2243 | 80.8785
[9 empty] | 4.5475 | -0.22509 | 80.8796
[9 empty] | 4.5487 | -0.22497 | 80.8817
[9 empty] | 4.5478 | -0.22405 | 80.8741
[9 empty] | 4.5497 | -0.22497 | 80.8722
[9 empty] | 4.5494 | -0.22417 | 80.8699
[9 empty] | 4.5494 | -0.22509 | 80.8695
[9 empty] | 4.5487 | -0.22405 | 80.8714
[9 empty] | 4.5503 | -0.22417 | 80.8712
[9 empty] | 4.5503 | -0.22417 | 80.8741
[9 empty] | 4.5506 | -0.22405 | 80.8796
[9 empty] | 4.5506 | -0.22405 | 80.8811
[9 empty] | 4.5506 | -0.22497 | 80.8759
[9 empty] | 4.5515 | -0.22405 | 80.8731
[9 empty] | 4.5509 | -0.22392 | 80.8696
[9 empty] | 4.5506 | -0.22497 | 80.868
[9 empty] | 4.5511 | -0.2238 | 80.8715
[9 empty] | 4.5509 | -0.22484 | 80.8746
[9 empty] | 4.5509 | -0.22484 | 80.8791
[9 empty] | 4.5515 | -0.22497 | 80.8813
[9 empty] | 4.5506 | -0.22417 | 80.875
[9 empty] | 4.5512 | -0.22509 | 80.8773
[9 empty] | 4.5509 | -0.22484 | 80.8782
[9 empty] | 4.5509 | -0.22392 | 80.8778
[9 empty] | 4.5509 | -0.22392 | 80.8786
[9 empty] | 4.5509 | -0.22484 | 80.8783
[9 empty] | 4.5515 | -0.22497 | 80.8802
[9 empty] | 4.5512 | -0.22509 | 80.8761
[9 empty] | 4.5518 | -0.22484 | 80.8717
[9 empty] | 4.5499 | -0.22484 | 80.8699
[9 empty] | 4.5515 | -0.22405 | 80.8703
[9 empty] | 4.5512 | -0.22509 | 80.8684
[9 empty] | 4.5512 | -0.22417 | 80.8745
[9 empty] | 4.5512 | -0.22417 | 80.8794
[9 empty] | 4.5524 | -0.22497 | 80.8836
[9 empty] | 4.5515 | -0.22405 | 80.8436
[9 empty] | 4.5522 | -0.22509 | 80.845
[9 empty] | 4.5524 | -0.22497 | 80.8479
[9 empty] | 4.5515 | -0.22405 | 80.85
[9 empty] | 4.5512 | -0.22417 | 80.8493
[9 empty] | 4.5522 | -0.22509 | 80.851
[9 empty] | 4.5522 | -0.22417 | 80.8519
[9 empty] | 4.5515 | -0.22497 | 80.8522
[9 empty] | 4.5522 | -0.22509 | 80.8562
[9 empty] | 4.5518 | -0.22484 | 80.8563
[9 empty] | 4.5524 | -0.22497 | 80.8571
[9 empty] | 4.5512 | -0.22417 | 80.8613
[9 empty] | 4.5506 | -0.22405 | 80.8451
[9 empty] | 4.5527 | -0.22484 | 80.8482
[9 empty] | 4.5527 | -0.22484 | 80.8496
[9 empty] | 4.552 | -0.2238 | 80.8699
[9 empty] | 4.5524 | -0.22405 | 80.872
[9 empty] | 4.5527 | -0.22484 | 80.8757
[9 empty] | 4.5524 | -0.22405 | 80.8728
[9 empty] | 4.5524 | -0.22497 | 80.871
[9 empty] | 4.5524 | -0.22405 | 80.871
[9 empty] | 4.5524 | -0.22405 | 80.8709
[9 empty] | 4.5518 | -0.22484 | 80.8677
[9 empty] | 4.5527 | -0.22484 | 80.8633
[9 empty] | 4.5518 | -0.22484 | 80.8646
[9 empty] | 4.5515 | -0.22405 | 80.8631
[9 empty] | 4.5522 | -0.22417 | 80.8624
[9 empty] | 4.5522 | -0.22417 | 80.8637
[9 empty] | 4.5524 | -0.22497 | 80.8625
[9 empty] | 4.5524 | -0.22405 | 80.8618
[9 empty] | 4.5522 | -0.22509 | 80.8605
[9 empty] | 4.5522 | -0.22417 | 80.8625
[9 empty] | 4.5516 | -0.22535 | 80.8621
[9 empty] | 4.5522 | -0.22509 | 80.8684
[9 empty] | 4.5524 | -0.22497 | 80.8676
[9 empty] | 4.5524 | -0.22497 | 80.8671
[9 empty] | 4.5522 | -0.22509 | 80.8657
[9 empty] | 4.5522 | -0.22509 | 80.8643
[9 empty] | 4.5524 | -0.22497 | 80.8631
[9 empty] | 4.5524 | -0.22405 | 80.8649
[9 empty] | 4.5524 | -0.22405 | 80.8651
[9 empty] | 4.5524 | -0.22497 | 80.8643
[9 empty] | 4.5527 | -0.22392 | 80.8609
[9 empty] | 4.5527 | -0.22484 | 80.8601
[9 empty] | 4.5527 | -0.22484 | 80.8523
[9 empty] | 4.5527 | -0.22484 | 80.8525
[9 empty] | 4.5524 | -0.22497 | 80.8531
[9 empty] | 4.5527 | -0.22392 | 80.8544
[9 empty] | 4.5527 | -0.22484 | 80.8544
[9 empty] | 4.5524 | -0.22497 | 80.8548
[9 empty] | 4.5524 | -0.22497 | 80.8549
[9 empty] | 4.5527 | -0.22484 | 80.8576
[9 empty] | 4.5522 | -0.22417 | 80.8569
[9 empty] | 4.5524 | -0.22497 | 80.857
[9 empty] | 4.5524 | -0.22497 | 80.8563
[9 empty] | 4.5531 | -0.22509 | 80.8551
[9 empty] | 4.5522 | -0.22509 | 80.8575
[9 empty] | 4.5524 | -0.22497 | 80.8675
[9 empty] | 4.5522 | -0.22417 | 80.8642
[9 empty] | 4.5522 | -0.22509 | 80.8625
[9 empty] | 4.5522 | -0.22509 | 80.8617
[9 empty] | 4.5531 | -0.22417 | 80.8616
[9 empty] | 4.5533 | -0.22405 | 80.8606
[9 empty] | 4.5522 | -0.22509 | 80.8595
[9 empty] | 4.5522 | -0.22509 | 80.8589
[9 empty] | 4.5524 | -0.22497 | 80.8611
[9 empty] | 4.5533 | -0.22405 | 80.8609
[9 empty] | 4.5524 | -0.22497 | 80.859
[9 empty] | 4.5524 | -0.22497 | 80.86
[9 empty] | 4.5524 | -0.22405 | 80.8591
[9 empty] | 4.5533 | -0.22497 | 80.8575
[9 empty] | 4.5536 | -0.22484 | 80.8581
[9 empty] | 4.5524 | -0.22497 | 80.8571
[9 empty] | 4.5524 | -0.22497 | 80.8565
[9 empty] | 4.553 | -0.22472 | 80.8572
[9 empty] | 4.5524 | -0.22497 | 80.8563
[9 empty] | 4.5533 | -0.22497 | 80.8567
[9 empty] | 4.5533 | -0.22497 | 80.8564
[9 empty] | 4.553 | -0.2238 | 80.8556
[9 empty] | 4.5527 | -0.22484 | 80.8555
[9 empty] | 4.5536 | -0.22392 | 80.8559
[9 empty] | 4.5524 | -0.22497 | 80.8549
[9 empty] | 4.5527 | -0.22484 | 80.8552
[9 empty] | 4.5533 | -0.22497 | 80.8556
[9 empty] | 4.5545 | -0.22484 | 80.8566
[9 empty] | 4.5543 | -0.22497 | 80.8505
[9 empty] | 4.5533 | -0.22497 | 80.8493
[9 empty] | 4.5533 | -0.22405 | 80.8494
[9 empty] | 4.5528 | -0.22522 | 80.8378
[9 empty] | 4.5533 | -0.22497 | 80.8353
[9 empty] | 4.5531 | -0.22509 | 80.8368
[9 empty] | 4.5533 | -0.22497 | 80.8385
[9 empty] | 4.5533 | -0.22497 | 80.8354
[9 empty] | 4.5531 | -0.22509 | 80.8275
[9 empty] | 4.5543 | -0.22405 | 80.8369
[9 empty] | 4.5543 | -0.22497 | 80.8412
[9 empty] | 4.554 | -0.22509 | 80.8415
[9 empty] | 4.5543 | -0.22497 | 80.8518
[9 empty] | 4.5545 | -0.22484 | 80.8525
[9 empty] | 4.5545 | -0.22484 | 80.8481
[9 empty] | 4.5545 | -0.22484 | 80.8514
[9 empty] | 4.554 | -0.22602 | 80.8507
[9 empty] | 4.5545 | -0.22484 | 80.8515
[9 empty] | 4.5536 | -0.22484 | 80.8505
[9 empty] | 4.5545 | -0.22484 | 80.8515
[9 empty] | 4.554 | -0.22509 | 80.8517
[9 empty] | 4.5531 | -0.22509 | 80.8511
[9 empty] | 4.5552 | -0.22589 | 80.8527
[9 empty] | 4.5549 | -0.22602 | 80.8527
[9 empty] | 4.5552 | -0.22497 | 80.853
[9 empty] | 4.5552 | -0.22405 | 80.8529
[9 empty] | 4.5543 | -0.22497 | 80.8521
[9 empty] | 4.5552 | -0.22497 | 80.8527
[9 empty] | 4.5555 | -0.22484 | 80.8531
[9 empty] | 4.554 | -0.22509 | 80.8517
[9 empty] | 4.5549 | -0.22509 | 80.8529
[9 empty] | 4.5549 | -0.22509 | 80.8534
[9 empty] | 4.5552 | -0.22497 | 80.854
[9 empty] | 4.5555 | -0.22577 | 80.8546
[9 empty] | 4.5545 | -0.22484 | 80.8496
[9 empty] | 4.5545 | -0.22484 | 80.8503
[9 empty] | 4.5555 | -0.22484 | 80.8521
[9 empty] | 4.5552 | -0.22497 | 80.8523
[9 empty] | 4.5552 | -0.22497 | 80.8514
[9 empty] | 4.5552 | -0.22497 | 80.8518
[9 empty] | 4.5545 | -0.22484 | 80.8518
[9 empty] | 4.5548 | -0.22472 | 80.8518
[9 empty] | 4.5555 | -0.22484 | 80.848
[9 empty] | 4.5552 | -0.22405 | 80.844
[9 empty] | 4.5552 | -0.22497 | 80.8461
[9 empty] | 4.5564 | -0.22484 | 80.8496
[9 empty] | 4.5555 | -0.22484 | 80.8498
[9 empty] | 4.5555 | -0.22484 | 80.849
[9 empty] | 4.5561 | -0.22497 | 80.8503
[9 empty] | 4.5564 | -0.22484 | 80.8514
[9 empty] | 4.5558 | -0.22509 | 80.8517
[9 empty] | 4.557 | -0.22497 | 80.8533
[9 empty] | 4.5568 | -0.22509 | 80.8531
[9 empty] | 4.5568 | -0.22509 | 80.8498
[9 empty] | 4.557 | -0.22497 | 80.8504
[9 empty] | 4.557 | -0.22497 | 80.8518
[9 empty] | 4.5568 | -0.22509 | 80.8525
[9 empty] | 4.5561 | -0.22497 | 80.8518
[9 empty] | 4.5568 | -0.22509 | 80.8414
[9 empty] | 4.557 | -0.22497 | 80.8409
[9 empty] | 4.5561 | -0.22497 | 80.8408
[9 empty] | 4.5568 | -0.22509 | 80.8431
[9 empty] | 4.5561 | -0.22497 | 80.8449
[9 empty] | 4.5568 | -0.22509 | 80.8444
[9 empty] | 4.557 | -0.22497 | 80.8454
[9 empty] | 4.557 | -0.22497 | 80.8458
[9 empty] | 4.5582 | -0.22484 | 80.8476
[9 empty] | 4.5561 | -0.22497 | 80.8472
[9 empty] | 4.5567 | -0.22484 | 80.8483
[9 empty] | 4.5573 | -0.22484 | 80.8443
[9 empty] | 4.5573 | -0.22484 | 80.8426
[9 empty] | 4.558 | -0.22497 | 80.8431
[9 empty] | 4.5573 | -0.22484 | 80.8397
[9 empty] | 4.5582 | -0.22484 | 80.8405
[9 empty] | 4.5585 | -0.22472 | 80.8424
[9 empty] | 4.5573 | -0.22484 | 80.8458
[9 empty] | 4.5573 | -0.22484 | 80.8447
[9 empty] | 4.5585 | -0.22472 | 80.8457
[9 empty] | 4.5592 | -0.22484 | 80.8468
[9 empty] | 4.5582 | -0.22484 | 80.8472
[9 empty] | 4.558 | -0.22589 | 80.8486
[9 empty] | 4.5582 | -0.22484 | 80.8503
[9 empty] | 4.5582 | -0.22484 | 80.8512
[9 empty] | 4.5585 | -0.22472 | 80.853
[9 empty] | 4.5582 | -0.22484 | 80.8491
[9 empty] | 4.5582 | -0.22484 | 80.8331
[9 empty] | 4.5592 | -0.22484 | 80.836
[9 empty] | 4.5592 | -0.22577 | 80.837
[9 empty] | 4.5592 | -0.22484 | 80.8416
[9 empty] | 4.5589 | -0.22497 | 80.8422
[9 empty] | 4.5582 | -0.22484 | 80.8437
[9 empty] | 4.5595 | -0.22509 | 80.846
[9 empty] | 4.5589 | -0.22497 | 80.8469
[9 empty] | 4.5589 | -0.22497 | 80.8474
[9 empty] | 4.558 | -0.22589 | 80.8478
[9 empty] | 4.558 | -0.22497 | 80.8489
[9 empty] | 4.5589 | -0.22497 | 80.8497
[9 empty] | 4.5589 | -0.22497 | 80.8506
[9 empty] | 4.5589 | -0.22497 | 80.8455
[9 empty] | 4.5593 | -0.22522 | 80.847
[9 empty] | 4.5589 | -0.22497 | 80.8481
[9 empty] | 4.5586 | -0.22509 | 80.8539
[9 empty] | 4.5589 | -0.22497 | 80.8552
[9 empty] | 4.5592 | -0.22484 | 80.8555
[9 empty] | 4.5586 | -0.22509 | 80.8467
[9 empty] | 4.5589 | -0.22589 | 80.8472
[9 empty] | 4.5598 | -0.22497 | 80.8478
[9 empty] | 4.5598 | -0.22497 | 80.8481
[9 empty] | 4.5598 | -0.22497 | 80.8502
[9 empty] | 4.5592 | -0.22577 | 80.85
[9 empty] | 4.5589 | -0.22497 | 80.85
[9 empty] | 4.5582 | -0.22577 | 80.8501
[9 empty] | 4.5589 | -0.22497 | 80.8515
[9 empty] | 4.5586 | -0.22509 | 80.8519
[9 empty] | 4.5598 | -0.22497 | 80.8536
[9 empty] | 4.558 | -0.22497 | 80.848
[9 empty] | 4.5592 | -0.22484 | 80.8491
[9 empty] | 4.5589 | -0.22497 | 80.8447
[9 empty] | 4.5598 | -0.22589 | 80.8455
[9 empty] | 4.5598 | -0.22497 | 80.8439
[9 empty] | 4.5586 | -0.22497 | 80.8414
[9 empty] | 4.5589 | -0.22497 | 80.843
[9 empty] | 4.5592 | -0.22484 | 80.8463
[9 empty] | 4.5592 | -0.22577 | 80.8472
[9 empty] | 4.5598 | -0.22497 | 80.8478
[9 empty] | 4.5592 | -0.22484 | 80.8472
[9 empty] | 4.5595 | -0.22509 | 80.8443
[9 empty] | 4.5592 | -0.22484 | 80.8456
[9 empty] | 4.5589 | -0.22497 | 80.8457
[9 empty] | 4.5589 | -0.22589 | 80.8471
[9 empty] | 4.5592 | -0.22484 | 80.8482
[9 empty] | 4.5601 | -0.22484 | 80.8389
[9 empty] | 4.5589 | -0.22497 | 80.8341
[9 empty] | 4.5592 | -0.22484 | 80.8343
[9 empty] | 4.5601 | -0.22484 | 80.8359
[9 empty] | 4.5604 | -0.22472 | 80.8412
[9 empty] | 4.5604 | -0.22472 | 80.842
[9 empty] | 4.5592 | -0.22484 | 80.841
[9 empty] | 4.5592 | -0.22484 | 80.8412
[9 empty] | 4.5592 | -0.22484 | 80.8412
[9 empty] | 4.5592 | -0.22484 | 80.8432
[9 empty] | 4.5582 | -0.22484 | 80.8429
[9 empty] | 4.5604 | -0.22472 | 80.8457
[9 empty] | 4.5601 | -0.22484 | 80.8459
[9 empty] | 4.5604 | -0.22472 | 80.8457
[9 empty] | 4.5592 | -0.22577 | 80.8404
[9 empty] | 4.5601 | -0.22484 | 80.8381
[9 empty] | 4.5601 | -0.22577 | 80.8379
[9 empty] | 4.5592 | -0.22484 | 80.8363
[9 empty] | 4.5601 | -0.22484 | 80.8395
[9 empty] | 4.5592 | -0.22484 | 80.8409
[9 empty] | 4.5592 | -0.22484 | 80.8419
[9 empty] | 4.5589 | -0.22497 | 80.8424
[9 empty] | 4.5601 | -0.22484 | 80.8442
[9 empty] | 4.5598 | -0.22497 | 80.8464
[9 empty] | 4.5592 | -0.22484 | 80.8471
[9 empty] | 4.5601 | -0.22669 | 80.8504
[9 empty] | 4.5601 | -0.22484 | 80.8507
[9 empty] | 4.5601 | -0.22484 | 80.8507
[9 empty] | 4.5601 | -0.22484 | 80.8418
[9 empty] | 4.5601 | -0.22484 | 80.8404
[9 empty] | 4.5594 | -0.22472 | 80.8393
[9 empty] | 4.5601 | -0.22484 | 80.8371
[9 empty] | 4.5592 | -0.22484 | 80.8244
[9 empty] | 4.5604 | -0.22564 | 80.8271
[9 empty] | 4.5604 | -0.22472 | 80.8286
[9 empty] | 4.5598 | -0.22497 | 80.8281
[9 empty] | 4.5598 | -0.22497 | 80.8327
[9 empty] | 4.5598 | -0.22497 | 80.8317
[9 empty] | 4.5597 | -0.22459 | 80.8316
[9 empty] | 4.5604 | -0.22472 | 80.8321
[9 empty] | 4.5601 | -0.22484 | 80.8334
[9 empty] | 4.5604 | -0.22472 | 80.8339
[9 empty] | 4.5601 | -0.22484 | 80.8314
[9 empty] | 4.5604 | -0.22472 | 80.8306
[9 empty] | 4.5601 | -0.22484 | 80.8303
[9 empty] | 4.5604 | -0.22564 | 80.8295
[9 empty] | 4.5601 | -0.22484 | 80.8292
[9 empty] | 4.5601 | -0.22577 | 80.8321
[9 empty] | 4.5604 | -0.22472 | 80.8323
[9 empty] | 4.5592 | -0.22484 | 80.8313
[9 empty] | 4.5601 | -0.22484 | 80.8321
[9 empty] | 4.5601 | -0.22484 | 80.8333
[9 empty] | 4.5601 | -0.22484 | 80.8382
[9 empty] | 4.5604 | -0.22472 | 80.844
[9 empty] | 4.5601 | -0.22577 | 80.8456
[9 empty] | 4.5598 | -0.22497 | 80.8198
[9 empty] | 4.5595 | -0.22509 | 80.8199
[9 empty] | 4.5601 | -0.22484 | 80.8206
[9 empty] | 4.5598 | -0.22497 | 80.8205
[9 empty] | 4.5598 | -0.22497 | 80.8207
[9 empty] | 4.5598 | -0.22497 | 80.821
[9 empty] | 4.5598 | -0.22497 | 80.8259
[9 empty] | 4.5598 | -0.22497 | 80.8288
[9 empty] | 4.5598 | -0.22497 | 80.8312
[9 empty] | 4.5605 | -0.22509 | 80.8318
[9 empty] | 4.5598 | -0.22497 | 80.8316
[9 empty] | 4.5598 | -0.22497 | 80.8308
[9 empty] | 4.561 | -0.22484 | 80.8319
[9 empty] | 4.5598 | -0.22497 | 80.8354
[9 empty] | 4.5598 | -0.22497 | 80.8385
[9 empty] | 4.5607 | -0.22497 | 80.8393
[9 empty] | 4.5601 | -0.22577 | 80.8378
[9 empty] | 4.5601 | -0.22484 | 80.8378
[9 empty] | 4.5601 | -0.22484 | 80.8438
[9 empty] | 4.5607 | -0.22497 | 80.8449
[9 empty] | 4.5601 | -0.22484 | 80.8443
[9 empty] | 4.5601 | -0.22484 | 80.8443
[9 empty] | 4.561 | -0.22484 | 80.8456
[9 empty] | 4.5607 | -0.22589 | 80.8472
[9 empty] | 4.5607 | -0.22497 | 80.8472
[9 empty] | 4.5613 | -0.22472 | 80.833
[9 empty] | 4.5601 | -0.22484 | 80.8311
[9 empty] | 4.5607 | -0.22589 | 80.8284
[9 empty] | 4.561 | -0.22484 | 80.8285
[9 empty] | 4.5598 | -0.22497 | 80.8169
[9 empty] | 4.561 | -0.22484 | 80.8188
[9 empty] | 4.5613 | -0.22472 | 80.8193
[9 empty] | 4.5619 | -0.22484 | 80.8201
[9 empty] | 4.5614 | -0.22509 | 80.8246
[9 empty] | 4.5617 | -0.22497 | 80.8322
[9 empty] | 4.5614 | -0.22602 | 80.8319
[9 empty] | 4.5617 | -0.22497 | 80.8322
[9 empty] | 4.5626 | -0.22497 | 80.833
[9 empty] | 4.5631 | -0.22472 | 80.8335
[9 empty] | 4.5634 | -0.22472 | 80.8405
[9 empty] | 4.5617 | -0.22589 | 80.8374
[9 empty] | 4.5626 | -0.22497 | 80.8359
[9 empty] | 4.5629 | -0.22577 | 80.8356
[9 empty] | 4.5626 | -0.22497 | 80.8348
[9 empty] | 4.5626 | -0.22497 | 80.8344
[9 empty] | 4.5619 | -0.22484 | 80.8344
[9 empty] | 4.5629 | -0.22484 | 80.8352
[9 empty] | 4.5631 | -0.22472 | 80.8256
[9 empty] | 4.5629 | -0.22484 | 80.8251
[9 empty] | 4.5629 | -0.22484 | 80.8253
[9 empty] | 4.5638 | -0.22669 | 80.8229
[9 empty] | 4.5638 | -0.22484 | 80.8216
[9 empty] | 4.5638 | -0.22484 | 80.8217
[9 empty] | 4.5635 | -0.22497 | 80.8219
[9 empty] | 4.5638 | -0.22577 | 80.8269
[9 empty] | 4.5629 | -0.22484 | 80.8261
[9 empty] | 4.5654 | -0.22497 | 80.8286
[9 empty] | 4.5644 | -0.22497 | 80.8273
[9 empty] | 4.5644 | -0.22497 | 80.8267
[9 empty] | 4.5656 | -0.22484 | 80.8281
[9 empty] | 4.5642 | -0.22602 | 80.8266
[9 empty] | 4.5654 | -0.22589 | 80.8277
[9 empty] | 4.5651 | -0.22509 | 80.8278
[9 empty] | 4.566 | -0.22509 | 80.8323
[9 empty] | 4.5663 | -0.22497 | 80.8326
[9 empty] | 4.5654 | -0.22497 | 80.8318
[9 empty] | 4.5663 | -0.22497 | 80.8326
[9 empty] | 4.5654 | -0.22497 | 80.8313
[9 empty] | 4.5663 | -0.22497 | 80.8321
[9 empty] | 4.566 | -0.22509 | 80.8318
[9 empty] | 4.5654 | -0.22589 | 80.84
[9 empty] | 4.5663 | -0.22497 | 80.8408
[9 empty] | 4.566 | -0.22602 | 80.8406
[9 empty] | 4.5654 | -0.22497 | 80.8375
[9 empty] | 4.5663 | -0.22497 | 80.8361
[9 empty] | 4.566 | -0.22509 | 80.8355
[9 empty] | 4.5672 | -0.22497 | 80.8355
[9 empty] | 4.5672 | -0.22497 | 80.8298
[9 empty] | 4.5663 | -0.22497 | 80.8293
[9 empty] | 4.5672 | -0.22497 | 80.8298
[9 empty] | 4.5663 | -0.22589 | 80.8253
[9 empty] | 4.5665 | -0.22484 | 80.8262
[9 empty] | 4.5663 | -0.22497 | 80.8262
[9 empty] | 4.5665 | -0.22484 | 80.8315
[9 empty] | 4.5665 | -0.22484 | 80.8365
[9 empty] | 4.5675 | -0.22484 | 80.8364
[9 empty] | 4.5663 | -0.22774 | 80.8354
[9 empty] | 4.5672 | -0.22589 | 80.8356
[9 empty] | 4.566 | -0.22509 | 80.834
[9 empty] | 4.5672 | -0.22497 | 80.835
[9 empty] | 4.5672 | -0.22497 | 80.839
[9 empty] | 4.5669 | -0.22509 | 80.8429
[9 empty] | 4.5663 | -0.22589 | 80.8421
[9 empty] | 4.5663 | -0.22497 | 80.8413
[9 empty] | 4.5672 | -0.22589 | 80.8338
[9 empty] | 4.5675 | -0.22484 | 80.8289
[9 empty] | 4.5663 | -0.22497 | 80.8272
[9 empty] | 4.5663 | -0.22497 | 80.8236
[9 empty] | 4.5665 | -0.22484 | 80.8241
[9 empty] | 4.5675 | -0.22484 | 80.8268
[9 empty] | 4.5675 | -0.22484 | 80.827
[9 empty] | 4.5675 | -0.22484 | 80.8243
[9 empty] | 4.5675 | -0.22484 | 80.825
[9 empty] | 4.5675 | -0.22577 | 80.8253
[9 empty] | 4.5675 | -0.22484 | 80.8259
[9 empty] | 4.5665 | -0.22484 | 80.8256
[9 empty] | 4.5659 | -0.22472 | 80.825
[9 empty] | 4.5675 | -0.22484 | 80.8237
[9 empty] | 4.5672 | -0.22497 | 80.8239
[9 empty] | 4.5675 | -0.22484 | 80.8248
[9 empty] | 4.5668 | -0.22472 | 80.8246
[9 empty] | 4.5668 | -0.22472 | 80.8222
[9 empty] | 4.5677 | -0.22472 | 80.8239
[9 empty] | 4.5677 | -0.22472 | 80.8246
[9 empty] | 4.5677 | -0.22472 | 80.8253
[9 empty] | 4.5659 | -0.22472 | 80.824
[9 empty] | 4.5668 | -0.22472 | 80.8245
[9 empty] | 4.5665 | -0.22484 | 80.8187
[9 empty] | 4.5675 | -0.22484 | 80.8198
[9 empty] | 4.5665 | -0.22472 | 80.8197
[9 empty] | 4.568 | -0.22459 | 80.8186
[9 empty] | 4.5677 | -0.22472 | 80.8205
[9 empty] | 4.5668 | -0.22472 | 80.8209
[9 empty] | 4.5675 | -0.22484 | 80.8227
[9 empty] | 4.5672 | -0.22497 | 80.8233
[9 empty] | 4.5668 | -0.22472 | 80.8239
[9 empty] | 4.5675 | -0.22484 | 80.8249
[9 empty] | 4.5677 | -0.22472 | 80.8148
[9 empty] | 4.5677 | -0.22472 | 80.8177
[9 empty] | 4.5677 | -0.22472 | 80.8196
[9 empty] | 4.5684 | -0.22577 | 80.822
[9 empty] | 4.5675 | -0.22484 | 80.8222
[9 empty] | 4.5677 | -0.22472 | 80.8211
[9 empty] | 4.5677 | -0.22472 | 80.8345
[9 empty] | 4.5677 | -0.22472 | 80.8371
[9 empty] | 4.5677 | -0.22472 | 80.8423
[9 empty] | 4.5675 | -0.22484 | 80.8421
[9 empty] | 4.5677 | -0.22472 | 80.841
[9 empty] | 4.5675 | -0.22484 | 80.8392
[9 empty] | 4.5675 | -0.22484 | 80.8381
[9 empty] | 4.5675 | -0.22484 | 80.8403
[9 empty] | 4.5668 | -0.22472 | 80.84
[9 empty] | 4.5677 | -0.22472 | 80.8404
[9 empty] | 4.5677 | -0.22564 | 80.8404
[9 empty] | 4.5675 | -0.22577 | 80.8391
[9 empty] | 4.5677 | -0.22472 | 80.8393
[9 empty] | 4.5687 | -0.22472 | 80.8419
[9 empty] | 4.5675 | -0.22577 | 80.847
[9 empty] | 4.5675 | -0.22484 | 80.8448
[9 empty] | 4.568 | -0.22459 | 80.8459
[9 empty] | 4.5672 | -0.22497 | 80.8475
[9 empty] | 4.5677 | -0.22472 | 80.8491
[9 empty] | 4.5677 | -0.22472 | 80.8491
[9 empty] | 4.568 | -0.22459 | 80.8493
[9 empty] | 4.5684 | -0.22484 | 80.8487
[9 empty] | 4.5687 | -0.22472 | 80.8488
[9 empty] | 4.5684 | -0.22484 | 80.8485
[9 empty] | 4.5675 | -0.22484 | 80.8466
[9 empty] | 4.5684 | -0.22484 | 80.8454
[9 empty] | 4.5687 | -0.22472 | 80.8457
[9 empty] | 4.5675 | -0.22577 | 80.8413
[9 empty] | 4.5684 | -0.22564 | 80.8415
[9 empty] | 4.5689 | -0.22459 | 80.842
[9 empty] | 4.5696 | -0.22472 | 80.8448
[9 empty] | 4.5693 | -0.22484 | 80.8432
[9 empty] | 4.5684 | -0.22484 | 80.8409
[9 empty] | 4.5684 | -0.22484 | 80.838
[9 empty] | 4.5687 | -0.22564 | 80.8275
[9 empty] | 4.5699 | -0.22552 | 80.8234
[9 empty] | 4.5696 | -0.22472 | 80.8238
[9 empty] | 4.5684 | -0.22484 | 80.824
[9 empty] | 4.5696 | -0.22657 | 80.8255
[9 empty] | 4.5696 | -0.22472 | 80.8264
[9 empty] | 4.5687 | -0.22564 | 80.8262
[9 empty] | 4.5693 | -0.22484 | 80.8273
[9 empty] | 4.5696 | -0.22564 | 80.8279
[9 empty] | 4.5696 | -0.22472 | 80.8276
[9 empty] | 4.569 | -0.22497 | 80.8271
[9 empty] | 4.5693 | -0.22484 | 80.8274
[9 empty] | 4.5702 | -0.22484 | 80.8285
[9 empty] | 4.5693 | -0.22577 | 80.828
[9 empty] | 4.5705 | -0.22472 | 80.8298
[9 empty] | 4.5696 | -0.22472 | 80.829
[9 empty] | 4.5702 | -0.22484 | 80.8295
[9 empty] | 4.5696 | -0.22472 | 80.8292
[9 empty] | 4.5709 | -0.22497 | 80.8346
[9 empty] | 4.5712 | -0.22484 | 80.835
[9 empty] | 4.5702 | -0.22484 | 80.8342
[9 empty] | 4.5702 | -0.22484 | 80.8337
[9 empty] | 4.5693 | -0.22484 | 80.8326
[9 empty] | 4.5712 | -0.22484 | 80.8345
[9 empty] | 4.5702 | -0.22484 | 80.8336
[9 empty] | 4.5718 | -0.22497 | 80.8343
[9 empty] | 4.5718 | -0.22497 | 80.8345
[9 empty] | 4.5702 | -0.22484 | 80.833
[9 empty] | 4.5724 | -0.22472 | 80.8344
[9 empty] | 4.5721 | -0.22484 | 80.8198
[9 empty] | 4.5712 | -0.22484 | 80.8201
[9 empty] | 4.5721 | -0.22484 | 80.8227
[9 empty] | 4.5718 | -0.22497 | 80.8238
[9 empty] | 4.5718 | -0.22497 | 80.8253
[9 empty] | 4.5727 | -0.22497 | 80.8272
[9 empty] | 4.573 | -0.22484 | 80.8284
[9 empty] | 4.5727 | -0.22497 | 80.8287
[9 empty] | 4.5737 | -0.22497 | 80.8273
[9 empty] | 4.5727 | -0.22497 | 80.8246
[9 empty] | 4.5737 | -0.22497 | 80.8254
[9 empty] | 4.5727 | -0.22497 | 80.8257
[9 empty] | 4.5739 | -0.22484 | 80.8273
[9 empty] | 4.573 | -0.22484 | 80.8274
[9 empty] | 4.5721 | -0.22484 | 80.827
[9 empty] | 4.5737 | -0.22497 | 80.8228
[9 empty] | 4.5727 | -0.22497 | 80.8225
[9 empty] | 4.5739 | -0.22484 | 80.8205
[9 empty] | 4.5727 | -0.22497 | 80.8149
[9 empty] | 4.573 | -0.22484 | 80.819
[9 empty] | 4.5749 | -0.22484 | 80.8237
[9 empty] | 4.5739 | -0.22497 | 80.8245
[9 empty] | 4.5737 | -0.22497 | 80.825
[9 empty] | 4.5749 | -0.22484 | 80.8265
[9 empty] | 4.5749 | -0.22577 | 80.8272
[9 empty] | 4.5743 | -0.22602 | 80.8278
[9 empty] | 4.5749 | -0.22484 | 80.829
[9 empty] | 4.5746 | -0.22497 | 80.8291
[9 empty] | 4.5749 | -0.22484 | 80.8301
[9 empty] | 4.5734 | -0.22509 | 80.8264
[9 empty] | 4.5737 | -0.22497 | 80.8199
[9 empty] | 4.5739 | -0.22484 | 80.8224
[9 empty] | 4.5749 | -0.22484 | 80.8241
[9 empty] | 4.5742 | -0.22472 | 80.8251
[9 empty] | 4.5739 | -0.22484 | 80.8261
[9 empty] | 4.5751 | -0.22472 | 80.8284
[9 empty] | 4.5749 | -0.22484 | 80.8293
[9 empty] | 4.5751 | -0.22472 | 80.8298
[9 empty] | 4.5749 | -0.22484 | 80.8302
[9 empty] | 4.5751 | -0.22564 | 80.8311
[9 empty] | 4.5754 | -0.22459 | 80.8317
[9 empty] | 4.5751 | -0.22472 | 80.8277
[9 empty] | 4.5749 | -0.22484 | 80.8259
[9 empty] | 4.5733 | -0.22564 | 80.8254
[9 empty] | 4.5749 | -0.22484 | 80.8276
[9 empty] | 4.5751 | -0.22472 | 80.8284
[9 empty] | 4.5749 | -0.22577 | 80.8287
[9 empty] | 4.5749 | -0.22484 | 80.8269
[9 empty] | 4.5746 | -0.22497 | 80.828
[9 empty] | 4.5749 | -0.22484 | 80.8291
[9 empty] | 4.5749 | -0.22484 | 80.8293
[9 empty] | 4.5749 | -0.22484 | 80.8295
[9 empty] | 4.5755 | -0.22682 | 80.8255
[9 empty] | 4.5749 | -0.22577 | 80.8256
[9 empty] | 4.5749 | -0.22484 | 80.823
[9 empty] | 4.5737 | -0.22497 | 80.8154
[9 empty] | 4.5749 | -0.22484 | 80.8194
[9 empty] | 4.5755 | -0.22497 | 80.8204
[9 empty] | 4.5758 | -0.22484 | 80.823
[9 empty] | 4.5739 | -0.22484 | 80.823
[9 empty] | 4.5751 | -0.22472 | 80.8244
[9 empty] | 4.5751 | -0.22472 | 80.825
[9 empty] | 4.5751 | -0.22564 | 80.8268
[9 empty] | 4.5751 | -0.22472 | 80.8278
[9 empty] | 4.5749 | -0.22577 | 80.8273
[9 empty] | 4.5758 | -0.22484 | 80.8287
[9 empty] | 4.5751 | -0.22564 | 80.8286
[9 empty] | 4.5761 | -0.22472 | 80.8304
[9 empty] | 4.5761 | -0.22472 | 80.8304
[9 empty] | 4.5758 | -0.22484 | 80.8306
[9 empty] | 4.5761 | -0.22472 | 80.8312
[9 empty] | 4.5761 | -0.22472 | 80.8316
[9 empty] | 4.5761 | -0.22472 | 80.8294
[9 empty] | 4.5761 | -0.22472 | 80.8297
[9 empty] | 4.5758 | -0.22577 | 80.8295
[9 empty] | 4.5761 | -0.22564 | 80.8304
[9 empty] | 4.5767 | -0.22484 | 80.826
[9 empty] | 4.577 | -0.22564 | 80.8222
[9 empty] | 4.5761 | -0.22472 | 80.8222
[9 empty] | 4.5767 | -0.22577 | 80.8246
[9 empty] | 4.5761 | -0.22472 | 80.8248
[9 empty] | 4.5761 | -0.22564 | 80.8258
[9 empty] | 4.5767 | -0.22577 | 80.8275
[9 empty] | 4.5779 | -0.22564 | 80.8295
[9 empty] | 4.5779 | -0.22472 | 80.8307
[9 empty] | 4.5788 | -0.22564 | 80.8325
[9 empty] | 4.5797 | -0.22472 | 80.8274
[9 empty] | 4.5779 | -0.22472 | 80.8273
[9 empty] | 4.5779 | -0.22472 | 80.8287
[9 empty] | 4.5786 | -0.22484 | 80.8305
[9 empty] | 4.5788 | -0.22564 | 80.8318
[9 empty] | 4.5788 | -0.22484 | 80.8322
[9 empty] | 4.5788 | -0.22564 | 80.833
[9 empty] | 4.5779 | -0.22472 | 80.833
[9 empty] | 4.5782 | -0.22552 | 80.8338
[9 empty] | 4.5788 | -0.22657 | 80.8347
[9 empty] | 4.5788 | -0.22564 | 80.8319
[9 empty] | 4.5788 | -0.22564 | 80.8325
[9 empty] | 4.5788 | -0.22564 | 80.8328
[9 empty] | 4.5797 | -0.22472 | 80.8316
[9 empty] | 4.5788 | -0.22472 | 80.8273
[9 empty] | 4.5791 | -0.22552 | 80.8282
[9 empty] | 4.5791 | -0.22459 | 80.83
[9 empty] | 4.5797 | -0.22564 | 80.8313
[9 empty] | 4.5797 | -0.22564 | 80.8326
[9 empty] | 4.5795 | -0.22484 | 80.8307
[9 empty] | 4.5797 | -0.22564 | 80.8321
[9 empty] | 4.5804 | -0.22484 | 80.8329
[9 empty] | 4.5795 | -0.22564 | 80.8324
[9 empty] | 4.5807 | -0.22564 | 80.8343
[9 empty] | 4.5804 | -0.22577 | 80.8337
[9 empty] | 4.5804 | -0.22484 | 80.8343
[9 empty] | 4.5801 | -0.22589 | 80.8343
[9 empty] | 4.5804 | -0.22577 | 80.8348
[9 empty] | 4.5804 | -0.22484 | 80.8348
[9 empty] | 4.5804 | -0.22577 | 80.8349
[9 empty] | 4.5816 | -0.22657 | 80.8366
[9 empty] | 4.5801 | -0.22589 | 80.8355
[9 empty] | 4.5811 | -0.22589 | 80.8364
[9 empty] | 4.5813 | -0.22484 | 80.8261
[9 empty] | 4.5801 | -0.22589 | 80.8261
[9 empty] | 4.5811 | -0.22497 | 80.8285
[9 empty] | 4.5804 | -0.22589 | 80.8293
[9 empty] | 4.5801 | -0.22497 | 80.8292
[9 empty] | 4.5811 | -0.22589 | 80.8308
[9 empty] | 4.5813 | -0.22577 | 80.8315
[9 empty] | 4.5804 | -0.22577 | 80.8277
[9 empty] | 4.5813 | -0.22577 | 80.8282
[9 empty] | 4.5804 | -0.22484 | 80.8254
[9 empty] | 4.5813 | -0.22484 | 80.8276
[9 empty] | 4.5816 | -0.22564 | 80.8285
[9 empty] | 4.5822 | -0.22484 | 80.8302
[9 empty] | 4.5811 | -0.22589 | 80.8209
[9 empty] | 4.5813 | -0.22577 | 80.826
[9 empty] | 4.5813 | -0.22484 | 80.8274
[9 empty] | 4.5813 | -0.22484 | 80.8231
[9 empty] | 4.5811 | -0.22497 | 80.8237
[9 empty] | 4.5813 | -0.22484 | 80.8255
[9 empty] | 4.5822 | -0.22484 | 80.8283
[9 empty] | 4.5822 | -0.22484 | 80.8253
[9 empty] | 4.5813 | -0.22484 | 80.8261
[9 empty] | 4.5813 | -0.22577 | 80.8278
[9 empty] | 4.5813 | -0.22577 | 80.8291
[9 empty] | 4.5813 | -0.22577 | 80.8299
[9 empty] | 4.5825 | -0.22564 | 80.8321
[9 empty] | 4.5813 | -0.22577 | 80.8316
[9 empty] | 4.5813 | -0.22577 | 80.832
[9 empty] | 4.5813 | -0.22484 | 80.8291
[9 empty] | 4.5816 | -0.22564 | 80.8263
[9 empty] | 4.5825 | -0.22564 | 80.8226
[9 empty] | 4.5809 | -0.22459 | 80.7967
[9 empty] | 4.5825 | -0.22564 | 80.8095
[9 empty] | 4.5816 | -0.22472 | 80.7946
[9 empty] | 4.5825 | -0.22564 | 80.8125
[9 empty] | 4.5822 | -0.22484 | 80.8184
[9 empty] | 4.5825 | -0.22564 | 80.8161
[9 empty] | 4.5816 | -0.22472 | 80.816
[9 empty] | 4.5828 | -0.22552 | 80.8212
[9 empty] | 4.5816 | -0.22564 | 80.8233
[9 empty] | 4.5822 | -0.22577 | 80.8258
[9 empty] | 4.5822 | -0.22577 | 80.8244
[9 empty] | 4.5825 | -0.22564 | 80.8277
[9 empty] | 4.5816 | -0.22564 | 80.8262
[9 empty] | 4.5825 | -0.22564 | 80.8282
[9 empty] | 4.5822 | -0.22577 | 80.8283
[9 empty] | 4.5816 | -0.22564 | 80.8286
[9 empty] | 4.5825 | -0.22472 | 80.8299
[9 empty] | 4.5822 | -0.22577 | 80.8309
[9 empty] | 4.5811 | -0.22484 | 80.8305
[9 empty] | 4.5822 | -0.22484 | 80.8327
[9 empty] | 4.5822 | -0.22577 | 80.8261
[9 empty] | 4.5822 | -0.22577 | 80.827
[9 empty] | 4.582 | -0.22497 | 80.8282
[9 empty] | 4.582 | -0.22497 | 80.8288
[9 empty] | 4.582 | -0.22589 | 80.83
[9 empty] | 4.5822 | -0.22577 | 80.8318
[9 empty] | 4.5822 | -0.22484 | 80.8324
[9 empty] | 4.5822 | -0.22577 | 80.8332
[9 empty] | 4.5822 | -0.22577 | 80.8339
[9 empty] | 4.5822 | -0.22577 | 80.8328
[9 empty] | 4.5825 | -0.22564 | 80.826
[9 empty] | 4.5822 | -0.22577 | 80.8137
[9 empty] | 4.5822 | -0.22577 | 80.8149
[9 empty] | 4.5825 | -0.22564 | 80.8202
[9 empty] | 4.5825 | -0.22564 | 80.8251
[9 empty] | 4.5825 | -0.22564 | 80.8265
[9 empty] | 4.5825 | -0.22564 | 80.8279
[9 empty] | 4.5825 | -0.22657 | 80.8282
[9 empty] | 4.5825 | -0.22564 | 80.8296
[9 empty] | 4.5825 | -0.22564 | 80.827
[9 empty] | 4.5828 | -0.22552 | 80.8226
[9 empty] | 4.5828 | -0.22552 | 80.8258
[9 empty] | 4.5832 | -0.22577 | 80.827
[9 empty] | 4.5825 | -0.22564 | 80.8235
[9 empty] | 4.5832 | -0.22577 | 80.8218
[9 empty] | 4.5834 | -0.22564 | 80.8181
[9 empty] | 4.5832 | -0.22577 | 80.8241
[9 empty] | 4.5832 | -0.22484 | 80.8189
[9 empty] | 4.5832 | -0.22484 | 80.8155
[9 empty] | 4.5834 | -0.22564 | 80.8194
[9 empty] | 4.5829 | -0.22589 | 80.8238
[9 empty] | 4.5838 | -0.22682 | 80.8222
[9 empty] | 4.5829 | -0.22589 | 80.8188
[9 empty] | 4.5841 | -0.22484 | 80.8205
[9 empty] | 4.5853 | -0.22564 | 80.8022
[9 empty] | 4.5832 | -0.22577 | 80.7999
[9 empty] | 4.5853 | -0.22564 | 80.8027
[9 empty] | 4.585 | -0.22669 | 80.8003
[9 empty] | 4.5853 | -0.22657 | 80.8097
[9 empty] | 4.5853 | -0.22564 | 80.8087
[9 empty] | 4.5865 | -0.22644 | 80.8161
[9 empty] | 4.5853 | -0.22564 | 80.8151
[9 empty] | 4.5853 | -0.22657 | 80.8167
[9 empty] | 4.5856 | -0.22644 | 80.8175
[9 empty] | 4.585 | -0.22577 | 80.8224
[9 empty] | 4.5844 | -0.22657 | 80.8258
[9 empty] | 4.5865 | -0.22564 | 80.8267
[9 empty] | 4.5856 | -0.22552 | 80.8259
[9 empty] | 4.5865 | -0.22644 | 80.8288
[9 empty] | 4.5865 | -0.22552 | 80.8294
[9 empty] | 4.5862 | -0.22657 | 80.8217
[9 empty] | 4.5862 | -0.22564 | 80.818
[9 empty] | 4.5871 | -0.22564 | 80.8144
[9 empty] | 4.5869 | -0.22669 | 80.813
[9 empty] | 4.5881 | -0.22657 | 80.817
[9 empty] | 4.5859 | -0.22577 | 80.8146
[9 empty] | 4.5875 | -0.22589 | 80.8215
[9 empty] | 4.589 | -0.22657 | 80.8238
[9 empty] | 4.5878 | -0.22577 | 80.8232
[9 empty] | 4.5887 | -0.22577 | 80.8216
[9 empty] | 4.5878 | -0.22669 | 80.8221
[9 empty] | 4.5887 | -0.22577 | 80.8289
[9 empty] | 4.5875 | -0.22589 | 80.8252
[9 empty] | 4.5884 | -0.22589 | 80.8174
[9 empty] | 4.5884 | -0.22589 | 80.8174
[9 empty] | 4.5875 | -0.22589 | 80.8203
[9 empty] | 4.5881 | -0.22564 | 80.8256
[9 empty] | 4.589 | -0.22564 | 80.828
[9 empty] | 4.589 | -0.22564 | 80.8113
[9 empty] | 4.5899 | -0.22564 | 80.8146
[9 empty] | 4.589 | -0.22472 | 80.8207
[9 empty] | 4.5887 | -0.22669 | 80.8213
[9 empty] | 4.589 | -0.22564 | 80.8212
[9 empty] | 4.5893 | -0.22644 | 80.821
[9 empty] | 4.5881 | -0.22564 | 80.817
[9 empty] | 4.5893 | -0.22644 | 80.8184
[9 empty] | 4.589 | -0.22657 | 80.8228
[9 empty] | 4.5887 | -0.22669 | 80.8235
[9 empty] | 4.5887 | -0.22669 | 80.8276
[9 empty] | 4.589 | -0.22749 | 80.8274
[9 empty] | 4.5899 | -0.22564 | 80.8302
[9 empty] | 4.589 | -0.22564 | 80.8273
[9 empty] | 4.5902 | -0.22644 | 80.8235
[9 empty] | 4.5887 | -0.22762 | 80.8257
[9 empty] | 4.5887 | -0.22577 | 80.828
[9 empty] | 4.5896 | -0.22669 | 80.83
[9 empty] | 4.5896 | -0.22577 | 80.8248
[9 empty] | 4.5887 | -0.22577 | 80.8231
[9 empty] | 4.5896 | -0.22577 | 80.8315
[9 empty] | 4.5896 | -0.22669 | 80.8331
[9 empty] | 4.5894 | -0.22682 | 80.8344
[9 empty] | 4.5896 | -0.22577 | 80.834
[9 empty] | 4.5896 | -0.22669 | 80.8346
[9 empty] | 4.5896 | -0.22669 | 80.8356
[9 empty] | 4.5899 | -0.22564 | 80.8351
[9 empty] | 4.5899 | -0.22564 | 80.8342
[9 empty] | 4.5896 | -0.22577 | 80.8246
[9 empty] | 4.5899 | -0.22564 | 80.8208
[9 empty] | 4.5899 | -0.22657 | 80.8216
[9 empty] | 4.5887 | -0.22577 | 80.8188
[9 empty] | 4.589 | -0.22564 | 80.8066
[9 empty] | 4.5899 | -0.22564 | 80.787
[9 empty] | 4.5902 | -0.22644 | 80.7887
[9 empty] | 4.5899 | -0.22564 | 80.7921
[9 empty] | 4.5902 | -0.22552 | 80.8026
[9 empty] | 4.5899 | -0.22749 | 80.801
[9 empty] | 4.5899 | -0.22564 | 80.8013
[9 empty] | 4.5908 | -0.22564 | 80.8021
[9 empty] | 4.5899 | -0.22564 | 80.801
[9 empty] | 4.5896 | -0.22657 | 80.8014
[9 empty] | 4.5896 | -0.22669 | 80.8008
[9 empty] | 4.5896 | -0.22577 | 80.8013
[9 empty] | 4.5896 | -0.22577 | 80.8018
[9 empty] | 4.5896 | -0.22577 | 80.7979
[9 empty] | 4.5896 | -0.22669 | 80.7989
[9 empty] | 4.5887 | -0.22577 | 80.798
[9 empty] | 4.5887 | -0.22577 | 80.7989
[9 empty] | 4.5896 | -0.22669 | 80.7955
[9 empty] | 4.5903 | -0.22682 | 80.792
[9 empty] | 4.5894 | -0.22682 | 80.7924
[9 empty] | 4.5894 | -0.22589 | 80.7935
[9 empty] | 4.5903 | -0.22682 | 80.7954
[9 empty] | 4.5903 | -0.22682 | 80.7968
[9 empty] | 4.5896 | -0.22669 | 80.7972
[9 empty] | 4.5896 | -0.22669 | 80.7976
[9 empty] | 4.5906 | -0.22669 | 80.7988
[9 empty] | 4.5896 | -0.22669 | 80.7941
[9 empty] | 4.5899 | -0.22564 | 80.7952
[9 empty] | 4.5899 | -0.22657 | 80.7967
[9 empty] | 4.5908 | -0.22657 | 80.798
[9 empty] | 4.5908 | -0.22749 | 80.7989
[9 empty] | 4.5906 | -0.22669 | 80.7991
[9 empty] | 4.5911 | -0.22644 | 80.7993
[9 empty] | 4.5908 | -0.22564 | 80.7998
[9 empty] | 4.5908 | -0.22749 | 80.8002
[9 empty] | 4.5908 | -0.22749 | 80.7936
[9 empty] | 4.5908 | -0.22657 | 80.7951
[9 empty] | 4.5918 | -0.22564 | 80.7942
[9 empty] | 4.5908 | -0.22657 | 80.7955
[9 empty] | 4.5915 | -0.22669 | 80.7974
[9 empty] | 4.5915 | -0.22669 | 80.7939
[9 empty] | 4.5915 | -0.22577 | 80.7946
[9 empty] | 4.5915 | -0.22669 | 80.7933
[9 empty] | 4.5915 | -0.22577 | 80.7939
[9 empty] | 4.5915 | -0.22669 | 80.7931
[9 empty] | 4.5915 | -0.22669 | 80.7947
[9 empty] | 4.5918 | -0.22564 | 80.7966
[9 empty] | 4.5927 | -0.22657 | 80.7992
[9 empty] | 4.5915 | -0.22577 | 80.7989
[9 empty] | 4.5906 | -0.22577 | 80.7989
[9 empty] | 4.5924 | -0.22577 | 80.8039
[9 empty] | 4.5924 | -0.22762 | 80.8066
[9 empty] | 4.5924 | -0.22669 | 80.8061
[9 empty] | 4.5924 | -0.22577 | 80.8028
[9 empty] | 4.5912 | -0.22589 | 80.8017
[9 empty] | 4.5915 | -0.22669 | 80.8023
[9 empty] | 4.5918 | -0.22657 | 80.8029
[9 empty] | 4.5924 | -0.22669 | 80.7997
[9 empty] | 4.5933 | -0.22669 | 80.8061
[9 empty] | 4.5933 | -0.22669 | 80.8062
[9 empty] | 4.5933 | -0.22669 | 80.8021
[9 empty] | 4.5924 | -0.22669 | 80.8109
[9 empty] | 4.5933 | -0.22669 | 80.8111
[9 empty] | 4.5924 | -0.22669 | 80.8097
[9 empty] | 4.5933 | -0.22669 | 80.806
[9 empty] | 4.5921 | -0.22682 | 80.7936
[9 empty] | 4.5924 | -0.22669 | 80.7907
[9 empty] | 4.5924 | -0.22669 | 80.7934
[9 empty] | 4.5936 | -0.22577 | 80.7951
[9 empty] | 4.5933 | -0.22669 | 80.7969
[9 empty] | 4.5936 | -0.22749 | 80.7984
[9 empty] | 4.5933 | -0.22762 | 80.7986
[9 empty] | 4.5933 | -0.22762 | 80.7987
[9 empty] | 4.5931 | -0.22589 | 80.7974
[9 empty] | 4.5936 | -0.22657 | 80.7983
[9 empty] | 4.5936 | -0.22749 | 80.7995
[9 empty] | 4.5936 | -0.22657 | 80.8032
[9 empty] | 4.5927 | -0.22749 | 80.7899
[9 empty] | 4.5945 | -0.22657 | 80.7918
[9 empty] | 4.5927 | -0.22657 | 80.7938
[9 empty] | 4.5943 | -0.22854 | 80.7965
[9 empty] | 4.5936 | -0.22749 | 80.7813
[9 empty] | 4.5936 | -0.22657 | 80.7819
[9 empty] | 4.5936 | -0.22749 | 80.786
[9 empty] | 4.593 | -0.22736 | 80.7912
[9 empty] | 4.5936 | -0.22749 | 80.7811
[9 empty] | 4.5936 | -0.22657 | 80.7839
[9 empty] | 4.5948 | -0.22644 | 80.7847
[9 empty] | 4.5945 | -0.22749 | 80.7852
[9 empty] | 4.5936 | -0.22657 | 80.7902
[9 empty] | 4.5948 | -0.22644 | 80.7937
[9 empty] | 4.5957 | -0.22644 | 80.7975
[9 empty] | 4.5948 | -0.22829 | 80.7987
[9 empty] | 4.5954 | -0.22657 | 80.7839
[9 empty] | 4.5945 | -0.22749 | 80.7892
[9 empty] | 4.5945 | -0.22841 | 80.7924
[9 empty] | 4.5954 | -0.22657 | 80.7672
[9 empty] | 4.5948 | -0.22644 | 80.7728
[9 empty] | 4.5954 | -0.22657 | 80.7753
[9 empty] | 4.5957 | -0.22644 | 80.776
[9 empty] | 4.5964 | -0.22749 | 80.7822
[9 empty] | 4.5957 | -0.22736 | 80.7837
[9 empty] | 4.5976 | -0.22736 | 80.7889
[9 empty] | 4.5966 | -0.22736 | 80.7929
[9 empty] | 4.5954 | -0.22657 | 80.7945
[9 empty] | 4.5954 | -0.22657 | 80.7817
[9 empty] | 4.5954 | -0.22657 | 80.7776
[9 empty] | 4.5964 | -0.22657 | 80.7777
[9 empty] | 4.5973 | -0.22749 | 80.786
[9 empty] | 4.5964 | -0.22657 | 80.7861
[9 empty] | 4.5964 | -0.22657 | 80.7895
[9 empty] | 4.5964 | -0.22749 | 80.7972
[9 empty] | 4.597 | -0.22854 | 80.7957
[9 empty] | 4.5961 | -0.22762 | 80.7968
[9 empty] | 4.597 | -0.22762 | 80.7893
[9 empty] | 4.597 | -0.22762 | 80.7904
[9 empty] | 4.5961 | -0.22669 | 80.7862
[9 empty] | 4.597 | -0.22762 | 80.7611
[9 empty] | 4.5964 | -0.22657 | 80.7613
[9 empty] | 4.5973 | -0.22657 | 80.7825
[9 empty] | 4.597 | -0.22669 | 80.7873
[9 empty] | 4.5967 | -0.22774 | 80.7832
[9 empty] | 4.597 | -0.22854 | 80.7648
[9 empty] | 4.597 | -0.22669 | 80.7703
[9 empty] | 4.5967 | -0.22774 | 80.7796
[9 empty] | 4.597 | -0.22762 | 80.7886
[9 empty] | 4.5967 | -0.22866 | 80.7906
[9 empty] | 4.597 | -0.22762 | 80.7905
[9 empty] | 4.597 | -0.22669 | 80.7883
[9 empty] | 4.597 | -0.22669 | 80.8039
[9 empty] | 4.597 | -0.22762 | 80.7975
[9 empty] | 4.597 | -0.22762 | 80.7965
[9 empty] | 4.5973 | -0.22749 | 80.7926
[9 empty] | 4.597 | -0.22854 | 80.782
[9 empty] | 4.597 | -0.22854 | 80.7698
[9 empty] | 4.597 | -0.22657 | 80.7763
[9 empty] | 4.597 | -0.22762 | 80.783
[9 empty] | 4.5976 | -0.22736 | 80.7888
[9 empty] | 4.5973 | -0.22657 | 80.7891
[9 empty] | 4.5973 | -0.22749 | 80.7862
[9 empty] | 4.5976 | -0.22829 | 80.7865
[9 empty] | 4.5973 | -0.22749 | 80.7852
[9 empty] | 4.5973 | -0.22749 | 80.789
[9 empty] | 4.5982 | -0.22749 | 80.7898
[9 empty] | 4.5982 | -0.22841 | 80.784
[9 empty] | 4.5985 | -0.22829 | 80.7809
[9 empty] | 4.5982 | -0.22749 | 80.7846
[9 empty] | 4.5973 | -0.22749 | 80.7854
[9 empty] | 4.5982 | -0.22749 | 80.7908
[9 empty] | 4.5989 | -0.22669 | 80.7861
[9 empty] | 4.5979 | -0.22854 | 80.7785
[9 empty] | 4.5977 | -0.22866 | 80.7778
[9 empty] | 4.5989 | -0.22762 | 80.7782
[9 empty] | 4.5982 | -0.22749 | 80.7781
[9 empty] | 4.5989 | -0.22762 | 80.7765
[9 empty] | 4.5998 | -0.22854 | 80.7757
[9 empty] | 4.5998 | -0.22762 | 80.7745
[9 empty] | 4.5986 | -0.22866 | 80.7687
[9 empty] | 4.5979 | -0.22854 | 80.7678
[9 empty] | 4.5991 | -0.22841 | 80.7684
[9 empty] | 4.5991 | -0.22749 | 80.7759
[9 empty] | 4.5991 | -0.22841 | 80.747
[9 empty] | 4.5991 | -0.22934 | 80.7636
[9 empty] | 4.5989 | -0.22854 | 80.7637
[9 empty] | 4.601 | -0.22841 | 80.778
[9 empty] | 4.6001 | -0.22841 | 80.7807
[9 empty] | 4.601 | -0.22841 | 80.7799
[9 empty] | 4.6019 | -0.22841 | 80.7783
[9 empty] | 4.6016 | -0.22762 | 80.7692
[9 empty] | 4.6019 | -0.22749 | 80.7727
[9 empty] | 4.6019 | -0.22841 | 80.7734
[9 empty] | 4.6016 | -0.22854 | 80.7802
[9 empty] | 4.6016 | -0.22854 | 80.7875
[9 empty] | 4.6035 | -0.22854 | 80.7888
[9 empty] | 4.6007 | -0.22854 | 80.7847
[9 empty] | 4.6016 | -0.22946 | 80.7905
[9 empty] | 4.6028 | -0.22841 | 80.7927
[9 empty] | 4.6028 | -0.22946 | 80.782
[9 empty] | 4.6038 | -0.22934 | 80.7861
[9 empty] | 4.6028 | -0.22934 | 80.7832
[9 empty] | 4.604 | -0.22921 | 80.7826
[9 empty] | 4.6028 | -0.22934 | 80.7801
[9 empty] | 4.6028 | -0.22841 | 80.7793
[9 empty] | 4.6031 | -0.22829 | 80.7778
[9 empty] | 4.6019 | -0.22829 | 80.7738
[9 empty] | 4.6038 | -0.22841 | 80.7922
[9 empty] | 4.6038 | -0.22841 | 80.7964
[9 empty] | 4.6044 | -0.22841 | 80.7916
[9 empty] | 4.6032 | -0.22866 | 80.7925
[9 empty] | 4.6028 | -0.22934 | 80.793
[9 empty] | 4.6038 | -0.22934 | 80.7972
[9 empty] | 4.6032 | -0.22866 | 80.7895
[9 empty] | 4.6044 | -0.22946 | 80.7905
[9 empty] | 4.6047 | -0.22841 | 80.783
[9 empty] | 4.6038 | -0.22934 | 80.7829
[9 empty] | 4.6038 | -0.22841 | 80.7829
[9 empty] | 4.6044 | -0.22946 | 80.7834
[9 empty] | 4.604 | -0.22829 | 80.7931
[9 empty] | 4.6038 | -0.22934 | 80.7962
[9 empty] | 4.604 | -0.22736 | 80.7975
[9 empty] | 4.6047 | -0.22934 | 80.799
[9 empty] | 4.6047 | -0.22841 | 80.7866
[9 empty] | 4.6038 | -0.22934 | 80.7858
[9 empty] | 4.6047 | -0.22934 | 80.7846
[9 empty] | 4.6044 | -0.23039 | 80.7729
[9 empty] | 4.6035 | -0.22946 | 80.7639
[9 empty] | 4.6044 | -0.22946 | 80.7556
[9 empty] | 4.6044 | -0.22854 | 80.757
[9 empty] | 4.6035 | -0.22854 | 80.759
[9 empty] | 4.6044 | -0.22762 | 80.761
[9 empty] | 4.6044 | -0.22946 | 80.7628
[9 empty] | 4.6038 | -0.23026 | 80.7632
[9 empty] | 4.605 | -0.22921 | 80.7647
[9 empty] | 4.6038 | -0.22934 | 80.7642
[9 empty] | 4.605 | -0.22921 | 80.7661
[9 empty] | 4.605 | -0.22921 | 80.7607
[9 empty] | 4.6038 | -0.22841 | 80.7514
[9 empty] | 4.6038 | -0.23026 | 80.7532
[9 empty] | 4.604 | -0.22921 | 80.7549
[9 empty] | 4.6047 | -0.22934 | 80.7564
[9 empty] | 4.605 | -0.22921 | 80.7583
[9 empty] | 4.6038 | -0.23026 | 80.7569
[9 empty] | 4.6047 | -0.22934 | 80.7531
[9 empty] | 4.6035 | -0.22946 | 80.7492
[9 empty] | 4.6044 | -0.22854 | 80.7504
[9 empty] | 4.6041 | -0.22959 | 80.7478
[9 empty] | 4.6044 | -0.23039 | 80.747
[9 empty] | 4.6044 | -0.22946 | 80.7522
[9 empty] | 4.6047 | -0.22934 | 80.7525
[9 empty] | 4.6052 | -0.23001 | 80.7483
[9 empty] | 4.6028 | -0.22934 | 80.7481
[9 empty] | 4.6047 | -0.22934 | 80.7545
[9 empty] | 4.605 | -0.22921 | 80.7525
[9 empty] | 4.605 | -0.22921 | 80.7418
[9 empty] | 4.605 | -0.23013 | 80.7396
[9 empty] | 4.6059 | -0.22921 | 80.7417
[9 empty] | 4.6047 | -0.22934 | 80.7384
[9 empty] | 4.6047 | -0.22934 | 80.7274
[9 empty] | 4.6044 | -0.22946 | 80.7286
[9 empty] | 4.6047 | -0.23026 | 80.7321
[9 empty] | 4.6053 | -0.22946 | 80.7377
[9 empty] | 4.6056 | -0.22934 | 80.7445
[9 empty] | 4.6047 | -0.22934 | 80.7452
[9 empty] | 4.6038 | -0.23026 | 80.7435
[9 empty] | 4.6044 | -0.22946 | 80.7391
[9 empty] | 4.6053 | -0.22946 | 80.7398
[9 empty] | 4.6041 | -0.22959 | 80.7376
[9 empty] | 4.6053 | -0.23051 | 80.7361
[9 empty] | 4.6053 | -0.22854 | 80.7157
[9 empty] | 4.6053 | -0.22946 | 80.7208
[9 empty] | 4.6051 | -0.22959 | 80.7263
[9 empty] | 4.6063 | -0.22946 | 80.7278
[9 empty] | 4.6056 | -0.22934 | 80.7204
[9 empty] | 4.6063 | -0.22946 | 80.7211
[9 empty] | 4.6044 | -0.22946 | 80.7205
[9 empty] | 4.6063 | -0.22946 | 80.7121
[9 empty] | 4.6065 | -0.22934 | 80.7125
[9 empty] | 4.6063 | -0.22946 | 80.7105
[9 empty] | 4.6065 | -0.22841 | 80.7251
[9 empty] | 4.6065 | -0.22934 | 80.7282
[9 empty] | 4.6065 | -0.23118 | 80.7264
[9 empty] | 4.6056 | -0.23026 | 80.7233
[9 empty] | 4.6059 | -0.23013 | 80.7201
[9 empty] | 4.6077 | -0.23013 | 80.7197
[9 empty] | 4.6068 | -0.23106 | 80.7202
[9 empty] | 4.6068 | -0.23013 | 80.721
[9 empty] | 4.6065 | -0.23026 | 80.7208
[9 empty] | 4.608 | -0.22909 | 80.7246
[9 empty] | 4.6077 | -0.23013 | 80.7203
[9 empty] | 4.6068 | -0.22921 | 80.7208
[9 empty] | 4.6075 | -0.22934 | 80.7226
[9 empty] | 4.6075 | -0.23026 | 80.7235
[9 empty] | 4.6072 | -0.23039 | 80.7243
[9 empty] | 4.6075 | -0.23026 | 80.7348
[9 empty] | 4.6075 | -0.23026 | 80.7216
[9 empty] | 4.6081 | -0.22946 | 80.7191
[9 empty] | 4.6084 | -0.23026 | 80.7173
[9 empty] | 4.6084 | -0.23026 | 80.7219
[9 empty] | 4.609 | -0.23039 | 80.7231
[9 empty] | 4.6102 | -0.23026 | 80.7362
[9 empty] | 4.6088 | -0.22959 | 80.7256
[9 empty] | 4.6102 | -0.22934 | 80.7438
[9 empty] | 4.6093 | -0.23026 | 80.7456
[9 empty] | 4.609 | -0.22946 | 80.7234
[9 empty] | 4.61 | -0.22946 | 80.725
[9 empty] | 4.61 | -0.22946 | 80.7245
[9 empty] | 4.6088 | -0.23051 | 80.7239
[9 empty] | 4.6102 | -0.22934 | 80.7246
[9 empty] | 4.6114 | -0.23013 | 80.7263
[9 empty] | 4.6102 | -0.23118 | 80.7249
[9 empty] | 4.6105 | -0.23013 | 80.7259
[9 empty] | 4.61 | -0.22946 | 80.7242
[9 empty] | 4.6111 | -0.22934 | 80.7244
[9 empty] | 4.6114 | -0.23106 | 80.7159
[9 empty] | 4.6114 | -0.23013 | 80.7093
[9 empty] | 4.6114 | -0.23013 | 80.7098
[9 empty] | 4.6114 | -0.23013 | 80.7123
[9 empty] | 4.6114 | -0.23013 | 80.7164
[9 empty] | 4.6114 | -0.23013 | 80.7157
[9 empty] | 4.6102 | -0.23026 | 80.713
[9 empty] | 4.6117 | -0.23001 | 80.7125
[9 empty] | 4.6111 | -0.23026 | 80.7296
[9 empty] | 4.6121 | -0.23026 | 80.7146
[9 empty] | 4.6105 | -0.23106 | 80.7159
[9 empty] | 4.6114 | -0.23013 | 80.7141
[9 empty] | 4.6109 | -0.23039 | 80.715
[9 empty] | 4.6121 | -0.23026 | 80.708
[9 empty] | 4.6121 | -0.23026 | 80.705
[9 empty] | 4.61 | -0.23039 | 80.7044
[9 empty] | 4.6109 | -0.23039 | 80.7003
[9 empty] | 4.6109 | -0.23039 | 80.7024
[9 empty] | 4.6118 | -0.23039 | 80.703
[9 empty] | 4.6102 | -0.23026 | 80.7054
[9 empty] | 4.6121 | -0.23026 | 80.696
[9 empty] | 4.6111 | -0.22934 | 80.69
[9 empty] | 4.6114 | -0.22921 | 80.6903
[9 empty] | 4.6121 | -0.23026 | 80.7012
[9 empty] | 4.6109 | -0.22946 | 80.7001
[9 empty] | 4.6121 | -0.23118 | 80.7295
[9 empty] | 4.6118 | -0.22946 | 80.7227
[9 empty] | 4.6118 | -0.23039 | 80.7192
[9 empty] | 4.6121 | -0.23026 | 80.7109
[9 empty] | 4.6118 | -0.23039 | 80.7152
[9 empty] | 4.6109 | -0.23039 | 80.7123
[9 empty] | 4.6118 | -0.23039 | 80.7148
[9 empty] | 4.6118 | -0.23131 | 80.713
[9 empty] | 4.6118 | -0.23039 | 80.7087
[9 empty] | 4.6121 | -0.23026 | 80.7095
[9 empty] | 4.6118 | -0.23039 | 80.709
[9 empty] | 4.6123 | -0.23013 | 80.706
[9 empty] | 4.6111 | -0.23026 | 80.7063
[9 empty] | 4.6121 | -0.23118 | 80.7019
[9 empty] | 4.6118 | -0.22946 | 80.6994
[9 empty] | 4.6121 | -0.23026 | 80.6981
[9 empty] | 4.6121 | -0.23118 | 80.7132
[9 empty] | 4.6123 | -0.23013 | 80.681
[9 empty] | 4.6123 | -0.23013 | 80.6823
[9 empty] | 4.6121 | -0.23026 | 80.6813
[9 empty] | 4.6123 | -0.23106 | 80.6745
[9 empty] | 4.6121 | -0.23026 | 80.6757
[9 empty] | 4.6121 | -0.23026 | 80.6791
[9 empty] | 4.6121 | -0.23026 | 80.6951
[9 empty] | 4.6123 | -0.23013 | 80.7007
[9 empty] | 4.6123 | -0.23013 | 80.6922
[9 empty] | 4.6121 | -0.23118 | 80.6677
[9 empty] | 4.6121 | -0.23026 | 80.6935
[9 empty] | 4.6121 | -0.23026 | 80.6976
[9 empty] | 4.6123 | -0.23106 | 80.6977
[9 empty] | 4.6111 | -0.23026 | 80.6983
[9 empty] | 4.6135 | -0.23093 | 80.6995
[9 empty] | 4.6121 | -0.22934 | 80.6966
[9 empty] | 4.613 | -0.23026 | 80.6808
[9 empty] | 4.613 | -0.23026 | 80.6784
[9 empty] | 4.6118 | -0.23131 | 80.6779
[9 empty] | 4.613 | -0.22934 | 80.6792
[9 empty] | 4.6118 | -0.23039 | 80.6811
[9 empty] | 4.613 | -0.23026 | 80.6826
[9 empty] | 4.6123 | -0.23106 | 80.678
[9 empty] | 4.613 | -0.23026 | 80.6817
[9 empty] | 4.613 | -0.23026 | 80.6819
[9 empty] | 4.6127 | -0.22946 | 80.6774
[9 empty] | 4.6133 | -0.23013 | 80.6781
[9 empty] | 4.6121 | -0.23026 | 80.6773
[9 empty] | 4.6123 | -0.23106 | 80.676
[9 empty] | 4.6123 | -0.23013 | 80.6747
[9 empty] | 4.6121 | -0.23118 | 80.6731
[9 empty] | 4.613 | -0.23211 | 80.6718
[9 empty] | 4.6133 | -0.23106 | 80.6724
[9 empty] | 4.6133 | -0.23013 | 80.6627
[9 empty] | 4.6133 | -0.23013 | 80.6426
[9 empty] | 4.6142 | -0.23106 | 80.6437
[9 empty] | 4.6123 | -0.23106 | 80.6476
[9 empty] | 4.6139 | -0.23118 | 80.6492
[9 empty] | 4.6139 | -0.23118 | 80.6616
[9 empty] | 4.6127 | -0.23131 | 80.6708
[9 empty] | 4.6139 | -0.23211 | 80.6728
[9 empty] | 4.6146 | -0.23131 | 80.6704
[9 empty] | 4.6148 | -0.23026 | 80.676
[9 empty] | 4.6118 | -0.23039 | 80.6724
[9 empty] | 4.6146 | -0.23039 | 80.6664
[9 empty] | 4.6148 | -0.22934 | 80.6679
[9 empty] | 4.6139 | -0.23026 | 80.665
[9 empty] | 4.6139 | -0.23118 | 80.6656
[9 empty] | 4.6148 | -0.23118 | 80.6716
[9 empty] | 4.6139 | -0.23118 | 80.6669
[9 empty] | 4.6151 | -0.22921 | 80.6702
[9 empty] | 4.6158 | -0.23118 | 80.675
[9 empty] | 4.6139 | -0.23118 | 80.6747
[9 empty] | 4.6151 | -0.23106 | 80.6751
[9 empty] | 4.6142 | -0.23198 | 80.6744
[9 empty] | 4.6151 | -0.23198 | 80.6632
[9 empty] | 4.616 | -0.23106 | 80.6696
[9 empty] | 4.6139 | -0.23118 | 80.6673
[9 empty] | 4.6151 | -0.23106 | 80.6707
[9 empty] | 4.617 | -0.23198 | 80.6762
[9 empty] | 4.616 | -0.23106 | 80.6654
[9 empty] | 4.6167 | -0.23118 | 80.6627
[9 empty] | 4.617 | -0.23106 | 80.6754
[9 empty] | 4.617 | -0.23106 | 80.6825
[9 empty] | 4.6167 | -0.23118 | 80.6761
[9 empty] | 4.6176 | -0.23118 | 80.6722
[9 empty] | 4.6164 | -0.23131 | 80.685
[9 empty] | 4.6164 | -0.23131 | 80.6569
[9 empty] | 4.6176 | -0.23118 | 80.6457
[9 empty] | 4.6173 | -0.23039 | 80.6519
[9 empty] | 4.6173 | -0.23131 | 80.6645
[9 empty] | 4.6173 | -0.23039 | 80.6527
[9 empty] | 4.6183 | -0.23131 | 80.6533
[9 empty] | 4.6176 | -0.23118 | 80.6654
[9 empty] | 4.6173 | -0.23223 | 80.6693
[9 empty] | 4.6188 | -0.23013 | 80.6671
[9 empty] | 4.6176 | -0.23211 | 80.6676
[9 empty] | 4.6179 | -0.23198 | 80.6717
[9 empty] | 4.6185 | -0.23118 | 80.675
[9 empty] | 4.6176 | -0.23303 | 80.6763
[9 empty] | 4.6176 | -0.23118 | 80.6739
[9 empty] | 4.6185 | -0.23118 | 80.6692
[9 empty] | 4.6191 | -0.23093 | 80.6733
[9 empty] | 4.6182 | -0.23093 | 80.6714
[9 empty] | 4.6179 | -0.23198 | 80.6672
[9 empty] | 4.6188 | -0.23106 | 80.6658
[9 empty] | 4.6188 | -0.23106 | 80.6714
[9 empty] | 4.6188 | -0.23106 | 80.6762
[9 empty] | 4.6185 | -0.23118 | 80.6727
[9 empty] | 4.6188 | -0.23198 | 80.6709
[9 empty] | 4.6185 | -0.23118 | 80.672
[9 empty] | 4.6188 | -0.23198 | 80.6685
[9 empty] | 4.6195 | -0.23118 | 80.6582
[9 empty] | 4.6195 | -0.23211 | 80.6632
[9 empty] | 4.6185 | -0.23118 | 80.6606
[9 empty] | 4.6192 | -0.23223 | 80.6572
[9 empty] | 4.6185 | -0.23211 | 80.6468
[9 empty] | 4.6195 | -0.23118 | 80.6429
[9 empty] | 4.6195 | -0.23118 | 80.667
[9 empty] | 4.6192 | -0.23039 | 80.6663
[9 empty] | 4.6176 | -0.23118 | 80.6664
[9 empty] | 4.6197 | -0.23106 | 80.6647
[9 empty] | 4.6192 | -0.23131 | 80.6639
[9 empty] | 4.6185 | -0.23118 | 80.6508
[9 empty] | 4.6195 | -0.23118 | 80.6584
[9 empty] | 4.6185 | -0.23118 | 80.645
[9 empty] | 4.6192 | -0.23223 | 80.646
[9 empty] | 4.6185 | -0.23118 | 80.646
[9 empty] | 4.6185 | -0.23118 | 80.6471
[9 empty] | 4.6192 | -0.23131 | 80.6416
[9 empty] | 4.6195 | -0.23211 | 80.6479
[9 empty] | 4.6195 | -0.23118 | 80.6516
[9 empty] | 4.6192 | -0.23223 | 80.6441
[9 empty] | 4.6195 | -0.23211 | 80.6438
[9 empty] | 4.6195 | -0.23131 | 80.6446
[9 empty] | 4.6192 | -0.23131 | 80.6454
[9 empty] | 4.6195 | -0.23118 | 80.64
[9 empty] | 4.6197 | -0.23106 | 80.6396
[9 empty] | 4.6185 | -0.23118 | 80.6398
[9 empty] | 4.6192 | -0.23223 | 80.6373
[9 empty] | 4.6185 | -0.23211 | 80.6455
[9 empty] | 4.6195 | -0.23118 | 80.6605
[9 empty] | 4.6197 | -0.23013 | 80.661
[9 empty] | 4.6203 | -0.23081 | 80.6572
[9 empty] | 4.6197 | -0.23198 | 80.6525
[9 empty] | 4.6203 | -0.23173 | 80.6527
[9 empty] | 4.6195 | -0.23118 | 80.6294
[9 empty] | 4.6195 | -0.23211 | 80.6287
[9 empty] | 4.6197 | -0.23198 | 80.6303
[9 empty] | 4.6191 | -0.23093 | 80.6346
[9 empty] | 4.6197 | -0.23198 | 80.6365
[9 empty] | 4.6188 | -0.23198 | 80.6333
[9 empty] | 4.62 | -0.23093 | 80.6385
[9 empty] | 4.6197 | -0.23198 | 80.6339
[9 empty] | 4.6195 | -0.23118 | 80.6297
[9 empty] | 4.6197 | -0.23198 | 80.6285
[9 empty] | 4.6197 | -0.23106 | 80.6159
[9 empty] | 4.6197 | -0.23198 | 80.6152
[9 empty] | 4.6188 | -0.23106 | 80.6213
[9 empty] | 4.6185 | -0.23118 | 80.6198
[9 empty] | 4.6188 | -0.23106 | 80.6204
[9 empty] | 4.6195 | -0.23118 | 80.6208
[9 empty] | 4.6195 | -0.23118 | 80.6278
[9 empty] | 4.6195 | -0.23211 | 80.6251
[9 empty] | 4.6195 | -0.23118 | 80.63
[9 empty] | 4.6195 | -0.23118 | 80.6297
[9 empty] | 4.6195 | -0.23211 | 80.6265
[9 empty] | 4.6195 | -0.23303 | 80.6279
[9 empty] | 4.6192 | -0.23223 | 80.6313
[9 empty] | 4.6185 | -0.23118 | 80.6284
[9 empty] | 4.6195 | -0.23118 | 80.6253
[9 empty] | 4.6197 | -0.23106 | 80.6207
[9 empty] | 4.6197 | -0.23106 | 80.6266
[9 empty] | 4.6195 | -0.23211 | 80.6275
[9 empty] | 4.6195 | -0.23118 | 80.6369
[9 empty] | 4.6195 | -0.23118 | 80.6372
[9 empty] | 4.6195 | -0.23118 | 80.6337
[9 empty] | 4.6195 | -0.23118 | 80.6367
[9 empty] | 4.6195 | -0.23118 | 80.6348
[9 empty] | 4.6197 | -0.23106 | 80.6317
[9 empty] | 4.6189 | -0.23143 | 80.6317
[9 empty] | 4.6189 | -0.23236 | 80.6326
[9 empty] | 4.6195 | -0.23118 | 80.6286
[9 empty] | 4.6192 | -0.23131 | 80.6292
[9 empty] | 4.6204 | -0.23118 | 80.6378
[9 empty] | 4.6195 | -0.23211 | 80.6183
[9 empty] | 4.6195 | -0.23118 | 80.6189
[9 empty] | 4.6195 | -0.23118 | 80.6172
[9 empty] | 4.6204 | -0.23118 | 80.6207
[9 empty] | 4.6204 | -0.23211 | 80.6188
[9 empty] | 4.6204 | -0.23303 | 80.6187
[9 empty] | 4.6197 | -0.23198 | 80.6192
[9 empty] | 4.6197 | -0.23198 | 80.6167
[9 empty] | 4.6195 | -0.23211 | 80.6158
[9 empty] | 4.6197 | -0.23198 | 80.6158
[9 empty] | 4.6197 | -0.23198 | 80.6149
[9 empty] | 4.6207 | -0.23106 | 80.6142
[9 empty] | 4.6207 | -0.23198 | 80.6167
[9 empty] | 4.6207 | -0.23198 | 80.6173
[9 empty] | 4.6207 | -0.23198 | 80.6272
[9 empty] | 4.6213 | -0.23211 | 80.6253
[9 empty] | 4.6213 | -0.23211 | 80.6343
[9 empty] | 4.6213 | -0.23211 | 80.6325
[9 empty] | 4.621 | -0.23223 | 80.6255
[9 empty] | 4.6222 | -0.23118 | 80.6258
[9 empty] | 4.622 | -0.23131 | 80.6219
[9 empty] | 4.6222 | -0.23211 | 80.6202
[9 empty] | 4.6222 | -0.23118 | 80.6268
[9 empty] | 4.622 | -0.23131 | 80.6224
[9 empty] | 4.622 | -0.23223 | 80.6156
[9 empty] | 4.6222 | -0.23118 | 80.6156
[9 empty] | 4.6229 | -0.23131 | 80.5884
[9 empty] | 4.6225 | -0.23198 | 80.595
[9 empty] | 4.6232 | -0.23303 | 80.5992
[9 empty] | 4.6229 | -0.23131 | 80.6075
[9 empty] | 4.6232 | -0.23118 | 80.6023
[9 empty] | 4.6234 | -0.23198 | 80.6043
[9 empty] | 4.6232 | -0.23118 | 80.6003
[9 empty] | 4.6228 | -0.23093 | 80.6026
[9 empty] | 4.6228 | -0.23278 | 80.6111
[9 empty] | 4.6234 | -0.23198 | 80.6175
[9 empty] | 4.6222 | -0.23118 | 80.6158
[9 empty] | 4.6243 | -0.23118 | 80.6177
[9 empty] | 4.6232 | -0.23211 | 80.6211
[9 empty] | 4.6241 | -0.23118 | 80.6299
[9 empty] | 4.6241 | -0.23211 | 80.62
[9 empty] | 4.6238 | -0.23223 | 80.6189
[9 empty] | 4.6241 | -0.23211 | 80.6206
[9 empty] | 4.6241 | -0.23118 | 80.6117
[9 empty] | 4.6241 | -0.23118 | 80.6121
[9 empty] | 4.6255 | -0.23093 | 80.6138
[9 empty] | 4.6253 | -0.23198 | 80.6194
[9 empty] | 4.6232 | -0.23118 | 80.611
[9 empty] | 4.6234 | -0.23198 | 80.6115
[9 empty] | 4.6253 | -0.23106 | 80.6133
[9 empty] | 4.6243 | -0.23198 | 80.6142
[9 empty] | 4.6255 | -0.23186 | 80.6155
[9 empty] | 4.6255 | -0.23186 | 80.6151
[9 empty] | 4.6253 | -0.23198 | 80.6105
[9 empty] | 4.625 | -0.23211 | 80.6109
[9 empty] | 4.6243 | -0.23106 | 80.6108
[9 empty] | 4.6255 | -0.23186 | 80.6122
[9 empty] | 4.6253 | -0.23106 | 80.6122
[9 empty] | 4.6262 | -0.23198 | 80.6129
[9 empty] | 4.6253 | -0.23198 | 80.6126
[9 empty] | 4.6253 | -0.23198 | 80.6133
[9 empty] | 4.6253 | -0.23198 | 80.6137
[9 empty] | 4.6253 | -0.23106 | 80.6137
[9 empty] | 4.6262 | -0.23198 | 80.6145
[9 empty] | 4.6262 | -0.23106 | 80.6147
[9 empty] | 4.6265 | -0.23186 | 80.6174
[9 empty] | 4.6274 | -0.23186 | 80.618
[9 empty] | 4.6262 | -0.23198 | 80.6164
[9 empty] | 4.6262 | -0.23106 | 80.6108
[9 empty] | 4.6262 | -0.23198 | 80.6109
[9 empty] | 4.6274 | -0.23186 | 80.6097
[9 empty] | 4.6259 | -0.23211 | 80.6097
[9 empty] | 4.6262 | -0.23106 | 80.6165
[9 empty] | 4.6274 | -0.23186 | 80.6203
[9 empty] | 4.6262 | -0.23106 | 80.6247
[9 empty] | 4.6262 | -0.23198 | 80.626
[9 empty] | 4.6274 | -0.23186 | 80.6258
[9 empty] | 4.6262 | -0.23198 | 80.6233
[9 empty] | 4.6271 | -0.23198 | 80.6273
[9 empty] | 4.6259 | -0.23118 | 80.6224
[9 empty] | 4.6262 | -0.23198 | 80.6212
[9 empty] | 4.6253 | -0.23198 | 80.6202
[9 empty] | 4.6271 | -0.23198 | 80.615
[9 empty] | 4.6266 | -0.23131 | 80.6146
[9 empty] | 4.6268 | -0.23211 | 80.6152
[9 empty] | 4.6271 | -0.23198 | 80.6156
[9 empty] | 4.6256 | -0.23223 | 80.6149
[9 empty] | 4.6256 | -0.23131 | 80.6132
[9 empty] | 4.6268 | -0.23118 | 80.614
[9 empty] | 4.6266 | -0.23223 | 80.6113
[9 empty] | 4.6268 | -0.23211 | 80.6032
[9 empty] | 4.6266 | -0.23223 | 80.5998
[9 empty] | 4.6266 | -0.23223 | 80.6013
[9 empty] | 4.6268 | -0.23211 | 80.6184
[9 empty] | 4.6268 | -0.23211 | 80.6122
[9 empty] | 4.6268 | -0.23211 | 80.6125
[9 empty] | 4.6268 | -0.23211 | 80.6173
[9 empty] | 4.6268 | -0.23211 | 80.6167
[9 empty] | 4.6268 | -0.23211 | 80.6292
[9 empty] | 4.6274 | -0.23093 | 80.6292
[9 empty] | 4.6271 | -0.23198 | 80.6262
[9 empty] | 4.6274 | -0.23186 | 80.6256
[9 empty] | 4.6283 | -0.23186 | 80.6237
[9 empty] | 4.6271 | -0.23106 | 80.6257
[9 empty] | 4.6271 | -0.23106 | 80.5796
[9 empty] | 4.6271 | -0.23198 | 80.6227
[9 empty] | 4.6271 | -0.23106 | 80.625
[9 empty] | 4.6268 | -0.23211 | 80.6239
[9 empty] | 4.628 | -0.23198 | 80.6234
[9 empty] | 4.628 | -0.23198 | 80.6318
[9 empty] | 4.6271 | -0.23198 | 80.6272
[9 empty] | 4.628 | -0.23198 | 80.6348
[9 empty] | 4.6266 | -0.23131 | 80.6141
[9 empty] | 4.6278 | -0.23211 | 80.6129
[9 empty] | 4.6271 | -0.23198 | 80.6122
[9 empty] | 4.6278 | -0.23211 | 80.6114
[9 empty] | 4.6275 | -0.23223 | 80.6045
[9 empty] | 4.6284 | -0.23223 | 80.6067
[9 empty] | 4.6293 | -0.23131 | 80.6088
[9 empty] | 4.6284 | -0.23223 | 80.6092
[9 empty] | 4.6284 | -0.23223 | 80.6088
[9 empty] | 4.6284 | -0.23131 | 80.6079
[9 empty] | 4.6287 | -0.23303 | 80.6092
[9 empty] | 4.628 | -0.23198 | 80.6091
[9 empty] | 4.6299 | -0.23198 | 80.6108
[9 empty] | 4.6287 | -0.23303 | 80.6097
[9 empty] | 4.6275 | -0.23223 | 80.6172
[9 empty] | 4.629 | -0.23198 | 80.6186
[9 empty] | 4.6299 | -0.23198 | 80.6073
[9 empty] | 4.6292 | -0.23186 | 80.6083
[9 empty] | 4.6299 | -0.23198 | 80.6106
[9 empty] | 4.6296 | -0.23118 | 80.6038
[9 empty] | 4.6305 | -0.23211 | 80.6269
[9 empty] | 4.6287 | -0.23211 | 80.629
[9 empty] | 4.629 | -0.23106 | 80.6346
[9 empty] | 4.6305 | -0.23211 | 80.637
[9 empty] | 4.6315 | -0.23118 | 80.6364
[9 empty] | 4.6308 | -0.23198 | 80.6326
[9 empty] | 4.6315 | -0.23211 | 80.623
[9 empty] | 4.6308 | -0.23198 | 80.615
[9 empty] | 4.6315 | -0.23211 | 80.5948
[9 empty] | 4.6305 | -0.23211 | 80.5964
[9 empty] | 4.6327 | -0.23291 | 80.6041
[9 empty] | 4.6315 | -0.23211 | 80.6061
[9 empty] | 4.6312 | -0.23223 | 80.6233
[9 empty] | 4.6321 | -0.23211 | 80.6238
[9 empty] | 4.6329 | -0.23186 | 80.6248
[9 empty] | 4.6324 | -0.23211 | 80.6233
[9 empty] | 4.6324 | -0.23211 | 80.6226
[9 empty] | 4.6333 | -0.23211 | 80.6227
[9 empty] | 4.6336 | -0.23198 | 80.6199
[9 empty] | 4.6336 | -0.23198 | 80.6201
[9 empty] | 4.6333 | -0.23118 | 80.626
[9 empty] | 4.6333 | -0.23211 | 80.6265
[9 empty] | 4.6336 | -0.23291 | 80.6127
[9 empty] | 4.6333 | -0.23211 | 80.6134
[9 empty] | 4.6336 | -0.23198 | 80.6184
[9 empty] | 4.6333 | -0.23211 | 80.6133
[9 empty] | 4.633 | -0.23131 | 80.614
[9 empty] | 4.6333 | -0.23211 | 80.6053
[9 empty] | 4.633 | -0.23223 | 80.6079
[9 empty] | 4.6321 | -0.23223 | 80.5992
[9 empty] | 4.6333 | -0.23211 | 80.6012
[9 empty] | 4.6333 | -0.23211 | 80.6039
[9 empty] | 4.633 | -0.23223 | 80.5982
[9 empty] | 4.633 | -0.23223 | 80.5988
[9 empty] | 4.633 | -0.23131 | 80.6
[9 empty] | 4.633 | -0.23223 | 80.6026
[9 empty] | 4.633 | -0.23223 | 80.5987
[9 empty] | 4.6342 | -0.23211 | 80.6029
[9 empty] | 4.6342 | -0.23211 | 80.6075
[9 empty] | 4.634 | -0.23223 | 80.6069
[9 empty] | 4.6333 | -0.23211 | 80.6034
[9 empty] | 4.6345 | -0.23198 | 80.6037
[9 empty] | 4.6342 | -0.23303 | 80.5989
[9 empty] | 4.6345 | -0.23198 | 80.6
[9 empty] | 4.6339 | -0.23186 | 80.6041
[9 empty] | 4.6345 | -0.23198 | 80.607
[9 empty] | 4.6336 | -0.23198 | 80.6044
[9 empty] | 4.6345 | -0.23198 | 80.6075
[9 empty] | 4.6351 | -0.23173 | 80.6066
[9 empty] | 4.6336 | -0.23198 | 80.6053
[9 empty] | 4.6345 | -0.23198 | 80.6032
[9 empty] | 4.6336 | -0.23198 | 80.6028
[9 empty] | 4.6345 | -0.23198 | 80.6026
[9 empty] | 4.6329 | -0.23186 | 80.6012
[9 empty] | 4.6327 | -0.23106 | 80.6
[9 empty] | 4.6348 | -0.23186 | 80.601
[9 empty] | 4.6345 | -0.23198 | 80.6025
[9 empty] | 4.6348 | -0.23186 | 80.6028
[9 empty] | 4.6345 | -0.23198 | 80.5999
[9 empty] | 4.6348 | -0.23186 | 80.595
[9 empty] | 4.6345 | -0.23198 | 80.58
[9 empty] | 4.6342 | -0.23211 | 80.5832
[9 empty] | 4.6345 | -0.23106 | 80.5831
[9 empty] | 4.6345 | -0.23198 | 80.5833
[9 empty] | 4.6336 | -0.23198 | 80.5829
[9 empty] | 4.6345 | -0.23198 | 80.5895
[9 empty] | 4.6345 | -0.23198 | 80.5888
[9 empty] | 4.6348 | -0.23186 | 80.5918
[9 empty] | 4.6348 | -0.23186 | 80.6017
[9 empty] | 4.6345 | -0.23198 | 80.6039
[9 empty] | 4.6345 | -0.23198 | 80.6028
[9 empty] | 4.6345 | -0.23291 | 80.5973
[9 empty] | 4.6345 | -0.23198 | 80.5937
[9 empty] | 4.6345 | -0.23198 | 80.5908
[9 empty] | 4.6345 | -0.23106 | 80.5959
[9 empty] | 4.6345 | -0.23198 | 80.5876
[9 empty] | 4.6352 | -0.23211 | 80.5877
[9 empty] | 4.6345 | -0.23198 | 80.5878
[9 empty] | 4.6345 | -0.23198 | 80.5886
[9 empty] | 4.6345 | -0.23198 | 80.5874
[9 empty] | 4.6345 | -0.23198 | 80.5768
[9 empty] | 4.6352 | -0.23211 | 80.5779
[9 empty] | 4.6342 | -0.23211 | 80.5778
[9 empty] | 4.6342 | -0.23211 | 80.578
[9 empty] | 4.6352 | -0.23211 | 80.5821
[9 empty] | 4.6345 | -0.23106 | 80.5913
[9 empty] | 4.6345 | -0.23198 | 80.5915
[9 empty] | 4.6342 | -0.23211 | 80.5897
[9 empty] | 4.6354 | -0.23198 | 80.5887
[9 empty] | 4.6345 | -0.23198 | 80.5881
[9 empty] | 4.6345 | -0.23291 | 80.5885
[9 empty] | 4.6354 | -0.23198 | 80.5886
[9 empty] | 4.6354 | -0.23291 | 80.5883
[9 empty] | 4.6357 | -0.23186 | 80.5899
[9 empty] | 4.6357 | -0.23278 | 80.6017
[9 empty] | 4.6357 | -0.23186 | 80.6012
[9 empty] | 4.6357 | -0.23186 | 80.5943
[9 empty] | 4.6354 | -0.23198 | 80.5936
[9 empty] | 4.6354 | -0.23198 | 80.5746
[9 empty] | 4.6354 | -0.23198 | 80.5753
[9 empty] | 4.6354 | -0.23198 | 80.5756
[9 empty] | 4.6364 | -0.23198 | 80.5765
[9 empty] | 4.637 | -0.23211 | 80.5778
[9 empty] | 4.637 | -0.23211 | 80.5784
[9 empty] | 4.637 | -0.23211 | 80.5783
[9 empty] | 4.6379 | -0.23211 | 80.5811
[9 empty] | 4.6379 | -0.23211 | 80.596
[9 empty] | 4.6367 | -0.23223 | 80.5947
[9 empty] | 4.6367 | -0.23223 | 80.5947
[9 empty] | 4.6377 | -0.23316 | 80.593
[9 empty] | 4.6377 | -0.23223 | 80.5822
[9 empty] | 4.637 | -0.23211 | 80.5813
[9 empty] | 4.6364 | -0.23198 | 80.5828
[9 empty] | 4.6373 | -0.23198 | 80.5795
[9 empty] | 4.6373 | -0.23198 | 80.5795
[9 empty] | 4.6382 | -0.23198 | 80.5821
[9 empty] | 4.6382 | -0.23198 | 80.5823
[9 empty] | 4.6391 | -0.23198 | 80.5843
[9 empty] | 4.6382 | -0.23198 | 80.5775
[9 empty] | 4.6391 | -0.23198 | 80.5794
[9 empty] | 4.6391 | -0.23198 | 80.5848
[9 empty] | 4.6398 | -0.23211 | 80.5856
[9 empty] | 4.6391 | -0.23198 | 80.5846
[9 empty] | 4.6379 | -0.23211 | 80.5667
[9 empty] | 4.6386 | -0.23223 | 80.5716
[9 empty] | 4.6398 | -0.23211 | 80.5741
[9 empty] | 4.6407 | -0.23211 | 80.5753
[9 empty] | 4.64 | -0.23198 | 80.574
[9 empty] | 4.6407 | -0.23211 | 80.576
[9 empty] | 4.6398 | -0.23211 | 80.5761
[9 empty] | 4.6407 | -0.23211 | 80.5784
[9 empty] | 4.6404 | -0.23223 | 80.5795
[9 empty] | 4.6407 | -0.23211 | 80.5823
[9 empty] | 4.64 | -0.23198 | 80.5816
[9 empty] | 4.6413 | -0.23223 | 80.5825
[9 empty] | 4.6416 | -0.23211 | 80.5833
[9 empty] | 4.6407 | -0.23211 | 80.5823
[9 empty] | 4.6407 | -0.23303 | 80.5822
[9 empty] | 4.641 | -0.23198 | 80.5907
[9 empty] | 4.6412 | -0.23278 | 80.5902
[9 empty] | 4.6419 | -0.23198 | 80.5893
[9 empty] | 4.641 | -0.23198 | 80.5869
[9 empty] | 4.6419 | -0.23198 | 80.5871
[9 empty] | 4.6416 | -0.23211 | 80.5852
[9 empty] | 4.6419 | -0.23198 | 80.5852
[9 empty] | 4.6419 | -0.23198 | 80.5852
[9 empty] | 4.641 | -0.23198 | 80.584
[9 empty] | 4.641 | -0.23198 | 80.5837
[9 empty] | 4.641 | -0.23198 | 80.5842
[9 empty] | 4.6416 | -0.23303 | 80.5845
[9 empty] | 4.6419 | -0.23198 | 80.58
[9 empty] | 4.6416 | -0.23211 | 80.5803
[9 empty] | 4.6419 | -0.23198 | 80.5811
[9 empty] | 4.6419 | -0.23198 | 80.5811
[9 empty] | 4.6419 | -0.23106 | 80.5825
[9 empty] | 4.6419 | -0.23198 | 80.583
[9 empty] | 4.6416 | -0.23211 | 80.5831
[9 empty] | 4.6413 | -0.23223 | 80.5814
[9 empty] | 4.6413 | -0.23223 | 80.5815
[9 empty] | 4.6419 | -0.23198 | 80.5825
[9 empty] | 4.6416 | -0.23211 | 80.5826
[9 empty] | 4.6419 | -0.23198 | 80.5835
[9 empty] | 4.6416 | -0.23211 | 80.5829
[9 empty] | 4.6413 | -0.23223 | 80.5828
[9 empty] | 4.6413 | -0.23223 | 80.5829
[9 empty] | 4.6416 | -0.23211 | 80.5808
[9 empty] | 4.6419 | -0.23198 | 80.5807
[9 empty] | 4.6416 | -0.23211 | 80.5808
[9 empty] | 4.6416 | -0.23211 | 80.5792
[9 empty] | 4.6416 | -0.23118 | 80.5691
[9 empty] | 4.6413 | -0.23223 | 80.5642
[9 empty] | 4.64 | -0.23198 | 80.5619
[9 empty] | 4.6416 | -0.23211 | 80.5653
[9 empty] | 4.6416 | -0.23211 | 80.5666
[9 empty] | 4.6407 | -0.23211 | 80.5676
[9 empty] | 4.6416 | -0.23211 | 80.5693
[9 empty] | 4.6419 | -0.23198 | 80.5706
[9 empty] | 4.6425 | -0.23211 | 80.5719
[9 empty] | 4.6416 | -0.23211 | 80.5721
[9 empty] | 4.6425 | -0.23211 | 80.574
[9 empty] | 4.6416 | -0.23211 | 80.5748
[9 empty] | 4.6413 | -0.23223 | 80.5719
[9 empty] | 4.6416 | -0.23211 | 80.5733
[9 empty] | 4.6419 | -0.23291 | 80.5746
[9 empty] | 4.6419 | -0.23198 | 80.5756
[9 empty] | 4.6425 | -0.23118 | 80.578
[9 empty] | 4.6416 | -0.23211 | 80.5806
[9 empty] | 4.6428 | -0.23106 | 80.5824
[9 empty] | 4.6428 | -0.23291 | 80.5823
[9 empty] | 4.6428 | -0.23198 | 80.5782
[9 empty] | 4.6425 | -0.23211 | 80.5703
[9 empty] | 4.6428 | -0.23211 | 80.5676
[9 empty] | 4.6425 | -0.23211 | 80.5694
[9 empty] | 4.6435 | -0.23211 | 80.5713
[9 empty] | 4.6425 | -0.23211 | 80.5712
[9 empty] | 4.6425 | -0.23211 | 80.5734
[9 empty] | 4.6425 | -0.23211 | 80.5701
[9 empty] | 4.6435 | -0.23211 | 80.5711
[9 empty] | 4.6428 | -0.23198 | 80.572
[9 empty] | 4.6435 | -0.23118 | 80.5688
[9 empty] | 4.6437 | -0.23198 | 80.5691
[9 empty] | 4.6435 | -0.23303 | 80.5747
[9 empty] | 4.6428 | -0.23198 | 80.5753
[9 empty] | 4.6437 | -0.23291 | 80.5774
[9 empty] | 4.6447 | -0.23198 | 80.5792
[9 empty] | 4.6437 | -0.23198 | 80.5796
[9 empty] | 4.6444 | -0.23211 | 80.5802
[9 empty] | 4.644 | -0.23186 | 80.5796
[9 empty] | 4.6449 | -0.23186 | 80.5674
[9 empty] | 4.644 | -0.23278 | 80.569
[9 empty] | 4.6447 | -0.23198 | 80.5726
[9 empty] | 4.6447 | -0.23198 | 80.5743
[9 empty] | 4.6449 | -0.23278 | 80.5755
[9 empty] | 4.6449 | -0.23186 | 80.5762
[9 empty] | 4.6456 | -0.23198 | 80.5778
[9 empty] | 4.6449 | -0.23186 | 80.5792
[9 empty] | 4.6449 | -0.23186 | 80.5792
[9 empty] | 4.6447 | -0.23198 | 80.5793
[9 empty] | 4.6447 | -0.23198 | 80.5793
[9 empty] | 4.6447 | -0.23198 | 80.5797
[9 empty] | 4.6456 | -0.23198 | 80.5805
[9 empty] | 4.6468 | -0.23186 | 80.5822
[9 empty] | 4.6456 | -0.23198 | 80.5781
[9 empty] | 4.6456 | -0.23198 | 80.5784
[9 empty] | 4.6462 | -0.23211 | 80.5795
[9 empty] | 4.6453 | -0.23211 | 80.5794
[9 empty] | 4.6462 | -0.23211 | 80.5815
[9 empty] | 4.6462 | -0.23211 | 80.5823
[9 empty] | 4.6462 | -0.23211 | 80.5825
[9 empty] | 4.6462 | -0.23211 | 80.5823
[9 empty] | 4.646 | -0.23223 | 80.5819
[9 empty] | 4.6453 | -0.23303 | 80.5814
[9 empty] | 4.645 | -0.23223 | 80.5801
[9 empty] | 4.6462 | -0.23211 | 80.5814
[9 empty] | 4.6462 | -0.23211 | 80.5788
[9 empty] | 4.6465 | -0.23198 | 80.5792
[9 empty] | 4.6462 | -0.23211 | 80.5566
[9 empty] | 4.6462 | -0.23211 | 80.563
[9 empty] | 4.6472 | -0.23211 | 80.5657
[9 empty] | 4.646 | -0.23223 | 80.5638
[9 empty] | 4.6472 | -0.23211 | 80.5652
[9 empty] | 4.6472 | -0.23303 | 80.5685
[9 empty] | 4.6462 | -0.23211 | 80.5714
[9 empty] | 4.6478 | -0.23223 | 80.5738
[9 empty] | 4.6481 | -0.23211 | 80.5746
[9 empty] | 4.6481 | -0.23211 | 80.5746
[9 empty] | 4.6478 | -0.23223 | 80.5727
[9 empty] | 4.6478 | -0.23223 | 80.5727
[9 empty] | 4.6481 | -0.23211 | 80.5676
[9 empty] | 4.6484 | -0.23198 | 80.5587
[9 empty] | 4.6472 | -0.23211 | 80.5563
[9 empty] | 4.6478 | -0.23223 | 80.5567
[9 empty] | 4.6478 | -0.23223 | 80.5564
[9 empty] | 4.6472 | -0.23211 | 80.5559
[9 empty] | 4.6478 | -0.23211 | 80.5551
[9 empty] | 4.6481 | -0.23211 | 80.5553
[9 empty] | 4.6481 | -0.23211 | 80.5553
[9 empty] | 4.6478 | -0.23316 | 80.5615
[9 empty] | 4.6481 | -0.23303 | 80.5608
[9 empty] | 4.6478 | -0.23223 | 80.5601
[9 empty] | 4.6487 | -0.23223 | 80.5609
[9 empty] | 4.6481 | -0.23303 | 80.5622
[9 empty] | 4.6493 | -0.23198 | 80.5638
[9 empty] | 4.6481 | -0.23211 | 80.5624
[9 empty] | 4.6481 | -0.23211 | 80.5648
[9 empty] | 4.6493 | -0.23198 | 80.5658
[9 empty] | 4.649 | -0.23211 | 80.5656
[9 empty] | 4.6481 | -0.23211 | 80.5661
[9 empty] | 4.6481 | -0.23211 | 80.5709
[9 empty] | 4.6484 | -0.23198 | 80.5745
[9 empty] | 4.649 | -0.23211 | 80.5751
[9 empty] | 4.6484 | -0.23198 | 80.5618
[9 empty] | 4.6487 | -0.23223 | 80.5606
[9 empty] | 4.6481 | -0.23211 | 80.5596
[9 empty] | 4.6481 | -0.23211 | 80.5593
[9 empty] | 4.649 | -0.23211 | 80.5635
[9 empty] | 4.6481 | -0.23211 | 80.5639
[9 empty] | 4.649 | -0.23211 | 80.5688
[9 empty] | 4.6487 | -0.23223 | 80.5678
[9 empty] | 4.649 | -0.23211 | 80.5701
[9 empty] | 4.6487 | -0.23223 | 80.5733
[9 empty] | 4.6487 | -0.23223 | 80.5693
[9 empty] | 4.649 | -0.23211 | 80.5695
[9 empty] | 4.649 | -0.23211 | 80.57
[9 empty] | 4.6484 | -0.23198 | 80.5734
[9 empty] | 4.6472 | -0.23211 | 80.5726
[9 empty] | 4.6478 | -0.23223 | 80.5728
[9 empty] | 4.6496 | -0.23278 | 80.5743
[9 empty] | 4.6493 | -0.23198 | 80.5753
[9 empty] | 4.6493 | -0.23198 | 80.5758
[9 empty] | 4.6493 | -0.23198 | 80.569
[9 empty] | 4.6493 | -0.23198 | 80.569
[9 empty] | 4.6493 | -0.23198 | 80.569
[9 empty] | 4.649 | -0.23211 | 80.564
[9 empty] | 4.6493 | -0.23198 | 80.5641
[9 empty] | 4.6493 | -0.23198 | 80.5635
[9 empty] | 4.6496 | -0.23186 | 80.5634
[9 empty] | 4.6493 | -0.23198 | 80.5632
[9 empty] | 4.6496 | -0.23186 | 80.5647
[9 empty] | 4.6493 | -0.23291 | 80.569
[9 empty] | 4.6493 | -0.23186 | 80.5683
[9 empty] | 4.6496 | -0.23186 | 80.5676
[9 empty] | 4.649 | -0.23211 | 80.5671
[9 empty] | 4.649 | -0.23303 | 80.5696
[9 empty] | 4.6493 | -0.23198 | 80.5698
[9 empty] | 4.649 | -0.23211 | 80.5726
[9 empty] | 4.6493 | -0.23198 | 80.5753
[9 empty] | 4.6481 | -0.23223 | 80.5753
[9 empty] | 4.6487 | -0.23316 | 80.5773
[9 empty] | 4.649 | -0.23211 | 80.5788
[9 empty] | 4.649 | -0.23211 | 80.5792
[9 empty] | 4.649 | -0.23211 | 80.5615
[9 empty] | 4.6499 | -0.23211 | 80.562
[9 empty] | 4.6502 | -0.23198 | 80.5627
[9 empty] | 4.6502 | -0.23198 | 80.5627
[9 empty] | 4.649 | -0.23211 | 80.5639
[9 empty] | 4.6496 | -0.23186 | 80.5644
[9 empty] | 4.6493 | -0.23198 | 80.5641
[9 empty] | 4.6502 | -0.23198 | 80.5693
[9 empty] | 4.6505 | -0.23186 | 80.5696
[9 empty] | 4.6496 | -0.23278 | 80.5688
[9 empty] | 4.6496 | -0.23186 | 80.5719
[9 empty] | 4.6505 | -0.23186 | 80.5748
[9 empty] | 4.6502 | -0.23291 | 80.5745
[9 empty] | 4.6508 | -0.23173 | 80.5763
[9 empty] | 4.6493 | -0.23291 | 80.5706
[9 empty] | 4.6502 | -0.23198 | 80.5721
[9 empty] | 4.6499 | -0.23211 | 80.5719
[9 empty] | 4.6499 | -0.23211 | 80.5652
[9 empty] | 4.6499 | -0.23211 | 80.5647
[9 empty] | 4.6509 | -0.23211 | 80.5681
[9 empty] | 4.6506 | -0.23223 | 80.5721
[9 empty] | 4.6509 | -0.23211 | 80.5732
[9 empty] | 4.6509 | -0.23211 | 80.5698
[9 empty] | 4.6509 | -0.23211 | 80.5622
[9 empty] | 4.6509 | -0.23211 | 80.5618
[9 empty] | 4.6521 | -0.23291 | 80.5531
[9 empty] | 4.6518 | -0.23211 | 80.553
[9 empty] | 4.6521 | -0.23291 | 80.5498
[9 empty] | 4.6499 | -0.23211 | 80.546
[9 empty] | 4.6515 | -0.23223 | 80.5483
[9 empty] | 4.6509 | -0.23211 | 80.5487
[9 empty] | 4.6509 | -0.23211 | 80.5492
[9 empty] | 4.653 | -0.23198 | 80.5518
[9 empty] | 4.6521 | -0.23198 | 80.5538
[9 empty] | 4.6511 | -0.23198 | 80.5567
[9 empty] | 4.6521 | -0.23198 | 80.5583
[9 empty] | 4.6521 | -0.23291 | 80.5583
[9 empty] | 4.6509 | -0.23211 | 80.5573
[9 empty] | 4.6521 | -0.23198 | 80.5576
[9 empty] | 4.6523 | -0.23186 | 80.5571
[9 empty] | 4.6514 | -0.23186 | 80.5594
[9 empty] | 4.6523 | -0.23186 | 80.5602
[9 empty] | 4.6523 | -0.23278 | 80.5657
[9 empty] | 4.6523 | -0.23186 | 80.5657
[9 empty] | 4.6533 | -0.23278 | 80.5724
[9 empty] | 4.6521 | -0.23198 | 80.5713
[9 empty] | 4.6523 | -0.23278 | 80.5657
[9 empty] | 4.6533 | -0.23186 | 80.5665
[9 empty] | 4.6526 | -0.23173 | 80.566
[9 empty] | 4.653 | -0.23198 | 80.5663
[9 empty] | 4.653 | -0.23198 | 80.5648
[9 empty] | 4.6539 | -0.23198 | 80.55
[9 empty] | 4.653 | -0.23198 | 80.5514
[9 empty] | 4.6539 | -0.23198 | 80.563
[9 empty] | 4.6539 | -0.23198 | 80.5647
[9 empty] | 4.6539 | -0.23198 | 80.5684
[9 empty] | 4.6545 | -0.23211 | 80.5705
[9 empty] | 4.6536 | -0.23211 | 80.5675
[9 empty] | 4.6543 | -0.23223 | 80.57
[9 empty] | 4.6545 | -0.23211 | 80.5719
[9 empty] | 4.6539 | -0.23198 | 80.5736
[9 empty] | 4.6548 | -0.23198 | 80.5611
[9 empty] | 4.6545 | -0.23303 | 80.56
[9 empty] | 4.6545 | -0.23211 | 80.5724
[9 empty] | 4.6555 | -0.23211 | 80.5746
[9 empty] | 4.6555 | -0.23211 | 80.5768
[9 empty] | 4.6545 | -0.23211 | 80.576
[9 empty] | 4.6545 | -0.23211 | 80.5768
[9 empty] | 4.6548 | -0.23198 | 80.5807
[9 empty] | 4.6548 | -0.23291 | 80.5807
[9 empty] | 4.6557 | -0.23198 | 80.5826
[9 empty] | 4.6557 | -0.23198 | 80.5695
[9 empty] | 4.6548 | -0.23198 | 80.5569
[9 empty] | 4.6539 | -0.23291 | 80.5598
[9 empty] | 4.6548 | -0.23198 | 80.5634
[9 empty] | 4.6539 | -0.23198 | 80.5626
[9 empty] | 4.656 | -0.23278 | 80.5637
[9 empty] | 4.6548 | -0.23198 | 80.5625
[9 empty] | 4.6557 | -0.23198 | 80.563
[9 empty] | 4.656 | -0.23186 | 80.5657
[9 empty] | 4.6551 | -0.23093 | 80.5697
[9 empty] | 4.6551 | -0.23186 | 80.5697
[9 empty] | 4.656 | -0.23186 | 80.5705
[9 empty] | 4.6551 | -0.23186 | 80.5697
[9 empty] | 4.656 | -0.23186 | 80.5716
[9 empty] | 4.656 | -0.23278 | 80.5697
[9 empty] | 4.656 | -0.23186 | 80.568
[9 empty] | 4.656 | -0.23186 | 80.5698
[9 empty] | 4.6557 | -0.23198 | 80.5696
[9 empty] | 4.6557 | -0.23198 | 80.5731
[9 empty] | 4.6557 | -0.23291 | 80.5699
[9 empty] | 4.6555 | -0.23211 | 80.5695
[9 empty] | 4.6567 | -0.23198 | 80.5701
[9 empty] | 4.6555 | -0.23211 | 80.5706
[9 empty] | 4.6557 | -0.23291 | 80.5703
[9 empty] | 4.6557 | -0.23198 | 80.5627
[9 empty] | 4.6564 | -0.23211 | 80.5537
[9 empty] | 4.6555 | -0.23211 | 80.5534
[9 empty] | 4.6567 | -0.23291 | 80.5552
[9 empty] | 4.6567 | -0.23198 | 80.5557
[9 empty] | 4.6567 | -0.23198 | 80.5575
[9 empty] | 4.6569 | -0.23186 | 80.5615
[9 empty] | 4.6567 | -0.23198 | 80.5636
[9 empty] | 4.6551 | -0.23278 | 80.5674
[9 empty] | 4.6567 | -0.23291 | 80.5688
[9 empty] | 4.6569 | -0.23186 | 80.5708
[9 empty] | 4.6569 | -0.23186 | 80.5737
[9 empty] | 4.6569 | -0.23186 | 80.5767
[9 empty] | 4.6569 | -0.23186 | 80.5809
[9 empty] | 4.6567 | -0.23198 | 80.562
[9 empty] | 4.6567 | -0.23198 | 80.5611
[9 empty] | 4.6567 | -0.23291 | 80.5607
[9 empty] | 4.6567 | -0.23291 | 80.5685
[9 empty] | 4.6567 | -0.23198 | 80.5684
[9 empty] | 4.6557 | -0.23198 | 80.5698
[9 empty] | 4.6567 | -0.23291 | 80.5735
[9 empty] | 4.6573 | -0.23211 | 80.5758
[9 empty] | 4.6567 | -0.23198 | 80.5752
[9 empty] | 4.6564 | -0.23211 | 80.575
[9 empty] | 4.6567 | -0.23198 | 80.5763
[9 empty] | 4.6567 | -0.23198 | 80.5772
[9 empty] | 4.6576 | -0.23198 | 80.5772
[9 empty] | 4.6567 | -0.23198 | 80.5755
[9 empty] | 4.6564 | -0.23303 | 80.579
[9 empty] | 4.6567 | -0.23198 | 80.5817
[9 empty] | 4.6564 | -0.23303 | 80.582
[9 empty] | 4.6567 | -0.23198 | 80.5826
[9 empty] | 4.6569 | -0.23186 | 80.5829
[9 empty] | 4.6567 | -0.23198 | 80.5839
[9 empty] | 4.6569 | -0.23186 | 80.5831
[9 empty] | 4.6569 | -0.23186 | 80.5826
[9 empty] | 4.6569 | -0.23186 | 80.5826
[9 empty] | 4.6569 | -0.23186 | 80.5841
[9 empty] | 4.6567 | -0.23198 | 80.5857
[9 empty] | 4.6572 | -0.23266 | 80.5809
[9 empty] | 4.6569 | -0.23278 | 80.5802
[9 empty] | 4.6579 | -0.23278 | 80.5826
[9 empty] | 4.6579 | -0.23186 | 80.58
[9 empty] | 4.6569 | -0.23186 | 80.5794
[9 empty] | 4.6576 | -0.23198 | 80.5776
[9 empty] | 4.6579 | -0.23186 | 80.5817
[9 empty] | 4.6576 | -0.23291 | 80.5832
[9 empty] | 4.6567 | -0.23198 | 80.5854
[9 empty] | 4.6576 | -0.23198 | 80.5877
[9 empty] | 4.6573 | -0.23211 | 80.5887
[9 empty] | 4.6582 | -0.23303 | 80.5904
[9 empty] | 4.6582 | -0.23211 | 80.5917
[9 empty] | 4.6576 | -0.23198 | 80.5887
[9 empty] | 4.6582 | -0.23303 | 80.5873
[9 empty] | 4.6576 | -0.23198 | 80.5752
[9 empty] | 4.658 | -0.23316 | 80.5792
[9 empty] | 4.6585 | -0.23198 | 80.5821
[9 empty] | 4.6594 | -0.23291 | 80.5834
[9 empty] | 4.6582 | -0.23211 | 80.5823
[9 empty] | 4.6585 | -0.23198 | 80.5814
[9 empty] | 4.6585 | -0.23198 | 80.5833
[9 empty] | 4.6585 | -0.23291 | 80.5804
[9 empty] | 4.6588 | -0.23186 | 80.579
[9 empty] | 4.6588 | -0.23278 | 80.579
[9 empty] | 4.6597 | -0.23186 | 80.5815
[9 empty] | 4.6597 | -0.23186 | 80.584
[9 empty] | 4.6591 | -0.23173 | 80.5863
[9 empty] | 4.6588 | -0.23186 | 80.5845
[9 empty] | 4.66 | -0.23173 | 80.5872
[9 empty] | 4.6588 | -0.23186 | 80.5884
[9 empty] | 4.6585 | -0.23291 | 80.5897
[9 empty] | 4.6597 | -0.23186 | 80.5775
[9 empty] | 4.6594 | -0.23186 | 80.5761
[9 empty] | 4.6604 | -0.23291 | 80.5747
[9 empty] | 4.6609 | -0.23173 | 80.5745
[9 empty] | 4.6604 | -0.23198 | 80.5748
[9 empty] | 4.6604 | -0.23198 | 80.5808
[9 empty] | 4.6613 | -0.23291 | 80.5866
[9 empty] | 4.6613 | -0.23198 | 80.5737
[9 empty] | 4.6622 | -0.23198 | 80.5729
[9 empty] | 4.6631 | -0.23198 | 80.5852
[9 empty] | 4.6622 | -0.23198 | 80.5867
[9 empty] | 4.6619 | -0.23211 | 80.5879
[9 empty] | 4.6619 | -0.23303 | 80.5888
[9 empty] | 4.6622 | -0.23291 | 80.5923
[9 empty] | 4.6613 | -0.23198 | 80.5918
[9 empty] | 4.6622 | -0.23198 | 80.5931
[9 empty] | 4.6622 | -0.23198 | 80.5942
[9 empty] | 4.6629 | -0.23211 | 80.5926
[9 empty] | 4.6613 | -0.23198 | 80.5913
[9 empty] | 4.6631 | -0.23198 | 80.5937
[9 empty] | 4.6631 | -0.23198 | 80.5893
[9 empty] | 4.6631 | -0.23198 | 80.5903
[9 empty] | 4.6634 | -0.23186 | 80.5921
[9 empty] | 4.6634 | -0.23186 | 80.5933
[9 empty] | 4.6634 | -0.23186 | 80.5907
[9 empty] | 4.6637 | -0.23173 | 80.5914
[9 empty] | 4.6641 | -0.23198 | 80.5921
[9 empty] | 4.6634 | -0.23278 | 80.5937
[9 empty] | 4.6643 | -0.23186 | 80.5952
[9 empty] | 4.6643 | -0.23186 | 80.5968
[9 empty] | 4.6641 | -0.23198 | 80.598
[9 empty] | 4.6643 | -0.23278 | 80.5984
[9 empty] | 4.6643 | -0.23198 | 80.5902
[9 empty] | 4.6646 | -0.23266 | 80.5911
[9 empty] | 4.6641 | -0.23198 | 80.5914
[9 empty] | 4.6631 | -0.23291 | 80.5847
[9 empty] | 4.6641 | -0.23198 | 80.5876
[9 empty] | 4.6643 | -0.23186 | 80.591
[9 empty] | 4.6643 | -0.23186 | 80.5923
[9 empty] | 4.6643 | -0.23278 | 80.5948
[9 empty] | 4.6643 | -0.23186 | 80.5961
[9 empty] | 4.6643 | -0.23186 | 80.5973
[9 empty] | 4.6643 | -0.23186 | 80.5976
[9 empty] | 4.6658 | -0.23161 | 80.599
[9 empty] | 4.6646 | -0.23173 | 80.5987
[9 empty] | 4.6643 | -0.23278 | 80.5993
[9 empty] | 4.6641 | -0.23198 | 80.5994
[9 empty] | 4.6643 | -0.23278 | 80.5996
[9 empty] | 4.6653 | -0.23278 | 80.6007
[9 empty] | 4.6643 | -0.23186 | 80.6006
[9 empty] | 4.6643 | -0.23278 | 80.6009
[9 empty] | 4.6646 | -0.23266 | 80.6016
[9 empty] | 4.6653 | -0.23278 | 80.6025
[9 empty] | 4.6643 | -0.23186 | 80.6016
[9 empty] | 4.6643 | -0.23278 | 80.6015
[9 empty] | 4.6653 | -0.23186 | 80.6021
[9 empty] | 4.6655 | -0.23266 | 80.598
[9 empty] | 4.6646 | -0.23173 | 80.5976
[9 empty] | 4.6646 | -0.23173 | 80.5984
[9 empty] | 4.6646 | -0.23173 | 80.5996
[9 empty] | 4.6653 | -0.23278 | 80.601
[9 empty] | 4.6653 | -0.23186 | 80.6015
[9 empty] | 4.6662 | -0.23186 | 80.596
[9 empty] | 4.6653 | -0.23186 | 80.593
[9 empty] | 4.6653 | -0.23278 | 80.5951
[9 empty] | 4.6643 | -0.23186 | 80.5947
[9 empty] | 4.6662 | -0.23186 | 80.5971
[9 empty] | 4.6665 | -0.23266 | 80.5987
[9 empty] | 4.6662 | -0.23278 | 80.5984
[9 empty] | 4.6662 | -0.23186 | 80.5986
[9 empty] | 4.6662 | -0.23186 | 80.5991
[9 empty] | 4.6662 | -0.23186 | 80.6001
[9 empty] | 4.6662 | -0.23186 | 80.6004
[9 empty] | 4.6671 | -0.23186 | 80.602
[9 empty] | 4.6665 | -0.23186 | 80.6023
[9 empty] | 4.6671 | -0.23186 | 80.5991
[9 empty] | 4.6671 | -0.23278 | 80.6006
[9 empty] | 4.6674 | -0.23173 | 80.5983
[9 empty] | 4.6674 | -0.23173 | 80.5985
[9 empty] | 4.6665 | -0.23266 | 80.599
[9 empty] | 4.6674 | -0.23266 | 80.5999
[9 empty] | 4.6686 | -0.23161 | 80.6011
[9 empty] | 4.669 | -0.23278 | 80.6016
[9 empty] | 4.669 | -0.23278 | 80.6022
[9 empty] | 4.668 | -0.23186 | 80.6023
[9 empty] | 4.668 | -0.23278 | 80.6029
[9 empty] | 4.669 | -0.23186 | 80.6051
[9 empty] | 4.6671 | -0.23186 | 80.6041
[9 empty] | 4.669 | -0.23186 | 80.606
[9 empty] | 4.6696 | -0.23198 | 80.6067
[9 empty] | 4.6696 | -0.23198 | 80.6066
[9 empty] | 4.669 | -0.23186 | 80.6056
[9 empty] | 4.6687 | -0.23198 | 80.6055
[9 empty] | 4.6687 | -0.23291 | 80.6055
[9 empty] | 4.669 | -0.23278 | 80.6059
[9 empty] | 4.6696 | -0.23198 | 80.6071
[9 empty] | 4.669 | -0.23278 | 80.6065
[9 empty] | 4.6711 | -0.23266 | 80.6086
[9 empty] | 4.6696 | -0.23383 | 80.6079
[9 empty] | 4.6696 | -0.23291 | 80.6078
[9 empty] | 4.6705 | -0.23198 | 80.6095
[9 empty] | 4.6696 | -0.23291 | 80.6082
[9 empty] | 4.6696 | -0.23198 | 80.5986
[9 empty] | 4.6708 | -0.23186 | 80.6003
[9 empty] | 4.6705 | -0.23291 | 80.6009
[9 empty] | 4.6705 | -0.23291 | 80.6015
[9 empty] | 4.6705 | -0.23278 | 80.6021
[9 empty] | 4.6708 | -0.23186 | 80.5993
[9 empty] | 4.6705 | -0.23198 | 80.5998
[9 empty] | 4.6708 | -0.23278 | 80.5996
[9 empty] | 4.6708 | -0.23173 | 80.6035
[9 empty] | 4.6702 | -0.23173 | 80.5975
[9 empty] | 4.6711 | -0.23173 | 80.6011
[9 empty] | 4.6711 | -0.23173 | 80.6021
[9 empty] | 4.6714 | -0.23253 | 80.6031
[9 empty] | 4.6708 | -0.23278 | 80.6034
[9 empty] | 4.672 | -0.23173 | 80.6052
[9 empty] | 4.6711 | -0.23173 | 80.6049
[9 empty] | 4.672 | -0.23266 | 80.6065
[9 empty] | 4.6711 | -0.23173 | 80.6062
[9 empty] | 4.6708 | -0.23278 | 80.606
[9 empty] | 4.6711 | -0.23173 | 80.6082
[9 empty] | 4.6705 | -0.23198 | 80.6084
[9 empty] | 4.6696 | -0.23198 | 80.6076
[9 empty] | 4.6717 | -0.23186 | 80.6073
[9 empty] | 4.6714 | -0.23198 | 80.6076
[9 empty] | 4.6717 | -0.23186 | 80.6079
[9 empty] | 4.6717 | -0.23278 | 80.6084
[9 empty] | 4.6708 | -0.23186 | 80.6075
[9 empty] | 4.6717 | -0.23186 | 80.608
[9 empty] | 4.6714 | -0.23198 | 80.6077
[9 empty] | 4.6717 | -0.2337 | 80.6084
[9 empty] | 4.6705 | -0.23291 | 80.608
[9 empty] | 4.6711 | -0.23266 | 80.6131
[9 empty] | 4.6714 | -0.23198 | 80.6075
[9 empty] | 4.6714 | -0.23291 | 80.5982
[9 empty] | 4.6714 | -0.23291 | 80.5992
[9 empty] | 4.6717 | -0.23278 | 80.6008
[9 empty] | 4.6717 | -0.23278 | 80.6018
[9 empty] | 4.6717 | -0.23278 | 80.6029
[9 empty] | 4.6717 | -0.23186 | 80.5856
[9 empty] | 4.672 | -0.23173 | 80.5858
[9 empty] | 4.672 | -0.23266 | 80.5915
[9 empty] | 4.6717 | -0.23186 | 80.5917
[9 empty] | 4.672 | -0.23173 | 80.5851
[9 empty] | 4.672 | -0.23173 | 80.5851
[9 empty] | 4.6717 | -0.23278 | 80.5875
[9 empty] | 4.672 | -0.23173 | 80.5919
[9 empty] | 4.672 | -0.23266 | 80.5942
[9 empty] | 4.6708 | -0.23278 | 80.5942
[9 empty] | 4.6717 | -0.23186 | 80.5933
[9 empty] | 4.672 | -0.23173 | 80.5944
[9 empty] | 4.6717 | -0.23186 | 80.5954
[9 empty] | 4.6708 | -0.23186 | 80.5977
[9 empty] | 4.6717 | -0.23186 | 80.6051
[9 empty] | 4.672 | -0.23266 | 80.6063
[9 empty] | 4.6717 | -0.23278 | 80.6066
[9 empty] | 4.6717 | -0.23278 | 80.6069
[9 empty] | 4.672 | -0.23266 | 80.5854
[9 empty] | 4.6717 | -0.23278 | 80.5893
[9 empty] | 4.6717 | -0.23278 | 80.5923
[9 empty] | 4.6717 | -0.23278 | 80.5948
[9 empty] | 4.6717 | -0.23278 | 80.5954
[9 empty] | 4.6714 | -0.23291 | 80.5965
[9 empty] | 4.6717 | -0.23278 | 80.5971
[9 empty] | 4.6726 | -0.23186 | 80.5853
[9 empty] | 4.6717 | -0.23278 | 80.587
[9 empty] | 4.672 | -0.23173 | 80.5866
[9 empty] | 4.6714 | -0.23198 | 80.585
[9 empty] | 4.6708 | -0.23186 | 80.5886
[9 empty] | 4.6717 | -0.23278 | 80.593
[9 empty] | 4.672 | -0.23173 | 80.5934
[9 empty] | 4.6717 | -0.23278 | 80.5917
[9 empty] | 4.6729 | -0.23266 | 80.5955
[9 empty] | 4.6723 | -0.23253 | 80.597
[9 empty] | 4.6729 | -0.23358 | 80.5988
[9 empty] | 4.672 | -0.23173 | 80.6022
[9 empty] | 4.6726 | -0.23186 | 80.6042
[9 empty] | 4.6729 | -0.23266 | 80.6016
[9 empty] | 4.6717 | -0.23278 | 80.6017
[9 empty] | 4.6726 | -0.23186 | 80.6035
[9 empty] | 4.6724 | -0.23291 | 80.605
[9 empty] | 4.6724 | -0.23198 | 80.6061
[9 empty] | 4.6724 | -0.23198 | 80.6067
[9 empty] | 4.6724 | -0.23198 | 80.608
[9 empty] | 4.6733 | -0.23291 | 80.6095
[9 empty] | 4.6724 | -0.23198 | 80.6087
[9 empty] | 4.6733 | -0.23198 | 80.6095
[9 empty] | 4.6742 | -0.23291 | 80.6105
[9 empty] | 4.6733 | -0.23291 | 80.605
[9 empty] | 4.6733 | -0.23291 | 80.6061
[9 empty] | 4.6726 | -0.23278 | 80.6062
[9 empty] | 4.6726 | -0.23186 | 80.6073
[9 empty] | 4.6733 | -0.23291 | 80.6093
[9 empty] | 4.6738 | -0.23173 | 80.6102
[9 empty] | 4.6738 | -0.23266 | 80.6105
[9 empty] | 4.6738 | -0.23253 | 80.6112
[9 empty] | 4.6741 | -0.23253 | 80.6068
[9 empty] | 4.6745 | -0.23278 | 80.6073
[9 empty] | 4.6745 | -0.23186 | 80.6086
[9 empty] | 4.6745 | -0.23186 | 80.6094
[9 empty] | 4.675 | -0.23253 | 80.6108
[9 empty] | 4.6736 | -0.23186 | 80.6144
[9 empty] | 4.6748 | -0.23173 | 80.6173
[9 empty] | 4.6739 | -0.23211 | 80.6187
[9 empty] | 4.6749 | -0.23303 | 80.6193
[9 empty] | 4.6751 | -0.23291 | 80.6189
[9 empty] | 4.6749 | -0.23303 | 80.6178
[9 empty] | 4.6761 | -0.23198 | 80.6184
[9 empty] | 4.6751 | -0.23198 | 80.6168
[9 empty] | 4.6751 | -0.23291 | 80.616
[9 empty] | 4.6742 | -0.23198 | 80.6107
[9 empty] | 4.6761 | -0.23198 | 80.6104
[9 empty] | 4.6754 | -0.23278 | 80.61
[9 empty] | 4.6757 | -0.23266 | 80.6112
[9 empty] | 4.6757 | -0.23173 | 80.6116
[9 empty] | 4.6745 | -0.23278 | 80.6112
[9 empty] | 4.6757 | -0.23266 | 80.6131
[9 empty] | 4.6754 | -0.23278 | 80.6146
[9 empty] | 4.6754 | -0.23186 | 80.6144
[9 empty] | 4.6763 | -0.23278 | 80.6153
[9 empty] | 4.6766 | -0.23266 | 80.6158
[9 empty] | 4.677 | -0.23291 | 80.6231
[9 empty] | 4.6757 | -0.23266 | 80.621
[9 empty] | 4.6761 | -0.23198 | 80.6212
[9 empty] | 4.677 | -0.23198 | 80.6216
[9 empty] | 4.6767 | -0.23303 | 80.621
[9 empty] | 4.677 | -0.23198 | 80.6244
[9 empty] | 4.6761 | -0.23198 | 80.6251
[9 empty] | 4.677 | -0.23291 | 80.6266
[9 empty] | 4.6773 | -0.23186 | 80.6303
[9 empty] | 4.6773 | -0.23266 | 80.6312
[9 empty] | 4.6763 | -0.23186 | 80.6187
[9 empty] | 4.6761 | -0.23198 | 80.6204
[9 empty] | 4.6761 | -0.23198 | 80.6202
[9 empty] | 4.6775 | -0.23358 | 80.6276
[9 empty] | 4.6763 | -0.23186 | 80.628
[9 empty] | 4.6763 | -0.23278 | 80.6241
[9 empty] | 4.6763 | -0.23278 | 80.6109
[9 empty] | 4.6773 | -0.23278 | 80.6117
[9 empty] | 4.6766 | -0.23266 | 80.6117
[9 empty] | 4.6766 | -0.23266 | 80.6148
[9 empty] | 4.6766 | -0.23358 | 80.6082
[9 empty] | 4.6773 | -0.23278 | 80.6095
[9 empty] | 4.6775 | -0.23266 | 80.6103
[9 empty] | 4.6773 | -0.23278 | 80.6125
[9 empty] | 4.6775 | -0.23266 | 80.6132
[9 empty] | 4.6785 | -0.23173 | 80.6224
[9 empty] | 4.6773 | -0.23278 | 80.6213
[9 empty] | 4.6773 | -0.23186 | 80.6221
[9 empty] | 4.677 | -0.23291 | 80.6212
[9 empty] | 4.6775 | -0.23266 | 80.6217
[9 empty] | 4.6782 | -0.2337 | 80.6218
[9 empty] | 4.6782 | -0.23186 | 80.6136
[9 empty] | 4.6782 | -0.23278 | 80.6192
[9 empty] | 4.6782 | -0.23186 | 80.6189
[9 empty] | 4.6779 | -0.23291 | 80.6183
[9 empty] | 4.6779 | -0.23291 | 80.6179
[9 empty] | 4.6779 | -0.23291 | 80.6137
[9 empty] | 4.6779 | -0.23198 | 80.6143
[9 empty] | 4.6788 | -0.23198 | 80.6156
[9 empty] | 4.6776 | -0.23303 | 80.6154
[9 empty] | 4.6779 | -0.23383 | 80.6161
[9 empty] | 4.6779 | -0.23291 | 80.6161
[9 empty] | 4.6776 | -0.23303 | 80.6236
[9 empty] | 4.6788 | -0.23291 | 80.6348
[9 empty] | 4.6786 | -0.23303 | 80.63
[9 empty] | 4.6788 | -0.23291 | 80.6301
[9 empty] | 4.6782 | -0.23278 | 80.6258
[9 empty] | 4.6791 | -0.23278 | 80.6261
[9 empty] | 4.6791 | -0.23278 | 80.6293
[9 empty] | 4.6791 | -0.23278 | 80.6293
[9 empty] | 4.6791 | -0.23278 | 80.6282
[9 empty] | 4.6779 | -0.23198 | 80.6251
[9 empty] | 4.6773 | -0.2337 | 80.6252
[9 empty] | 4.6785 | -0.23266 | 80.6272
[9 empty] | 4.6785 | -0.23266 | 80.6257
[9 empty] | 4.6794 | -0.23266 | 80.6167
[9 empty] | 4.6791 | -0.23186 | 80.6169
[9 empty] | 4.6794 | -0.23173 | 80.6128
[9 empty] | 4.6794 | -0.23266 | 80.6137
[9 empty] | 4.6803 | -0.23173 | 80.6155
[9 empty] | 4.6788 | -0.23291 | 80.6176
[9 empty] | 4.6791 | -0.23278 | 80.618
[9 empty] | 4.6791 | -0.23278 | 80.6175
[9 empty] | 4.6788 | -0.23291 | 80.617
[9 empty] | 4.6788 | -0.23291 | 80.6116
[9 empty] | 4.6788 | -0.23383 | 80.6083
[9 empty] | 4.6767 | -0.23303 | 80.6081
[9 empty] | 4.6786 | -0.23303 | 80.6203
[9 empty] | 4.6788 | -0.23291 | 80.6318
[9 empty] | 4.6788 | -0.23291 | 80.6284
[9 empty] | 4.6788 | -0.23291 | 80.6262
[9 empty] | 4.6788 | -0.23291 | 80.6268
[9 empty] | 4.6798 | -0.23198 | 80.6391
[9 empty] | 4.6786 | -0.23303 | 80.6347
[9 empty] | 4.6794 | -0.23266 | 80.6336
[9 empty] | 4.6788 | -0.23291 | 80.6333
[9 empty] | 4.6791 | -0.23278 | 80.6342
[9 empty] | 4.6791 | -0.23278 | 80.6334
[9 empty] | 4.6791 | -0.23186 | 80.63
[9 empty] | 4.68 | -0.23278 | 80.6354
[9 empty] | 4.6791 | -0.2337 | 80.6351
[9 empty] | 4.6791 | -0.23278 | 80.6217
[9 empty] | 4.6791 | -0.23278 | 80.6151
[9 empty] | 4.6791 | -0.23278 | 80.6172
[9 empty] | 4.6791 | -0.23278 | 80.6248
[9 empty] | 4.68 | -0.23278 | 80.636
[9 empty] | 4.6794 | -0.23266 | 80.6335
[9 empty] | 4.6782 | -0.23278 | 80.6344
[9 empty] | 4.6794 | -0.23173 | 80.6379
[9 empty] | 4.6791 | -0.23278 | 80.6358
[9 empty] | 4.6803 | -0.23358 | 80.6341
[9 empty] | 4.6794 | -0.23266 | 80.6345
[9 empty] | 4.6788 | -0.23291 | 80.6325
[9 empty] | 4.6798 | -0.23291 | 80.635
[9 empty] | 4.6788 | -0.23383 | 80.6327
[9 empty] | 4.6788 | -0.23291 | 80.6387
[9 empty] | 4.681 | -0.23278 | 80.6369
[9 empty] | 4.6798 | -0.23291 | 80.6391
[9 empty] | 4.6798 | -0.23291 | 80.6295
[9 empty] | 4.6798 | -0.23291 | 80.6271
[9 empty] | 4.681 | -0.23278 | 80.6182
[9 empty] | 4.6798 | -0.23291 | 80.6176
[9 empty] | 4.6788 | -0.23291 | 80.6173
[9 empty] | 4.6807 | -0.23383 | 80.6187
[9 empty] | 4.6798 | -0.23291 | 80.6182
[9 empty] | 4.6807 | -0.23383 | 80.6194
[9 empty] | 4.681 | -0.23278 | 80.6224
[9 empty] | 4.68 | -0.23278 | 80.6208
[9 empty] | 4.6803 | -0.23266 | 80.626
[9 empty] | 4.6812 | -0.23266 | 80.6319
[9 empty] | 4.6812 | -0.23266 | 80.6316
[9 empty] | 4.681 | -0.2337 | 80.6292
[9 empty] | 4.68 | -0.23278 | 80.6281
[9 empty] | 4.68 | -0.23278 | 80.6273
[9 empty] | 4.6785 | -0.23266 | 80.6334
[9 empty] | 4.68 | -0.23278 | 80.6443
[9 empty] | 4.681 | -0.23278 | 80.6455
[9 empty] | 4.681 | -0.23278 | 80.6467
[9 empty] | 4.6819 | -0.23278 | 80.6518
[9 empty] | 4.6819 | -0.23278 | 80.6523
[9 empty] | 4.6828 | -0.23186 | 80.6376
[9 empty] | 4.6813 | -0.23303 | 80.6442
[9 empty] | 4.6825 | -0.23291 | 80.643
[9 empty] | 4.6816 | -0.23291 | 80.6441
[9 empty] | 4.6825 | -0.23475 | 80.6472
[9 empty] | 4.6825 | -0.23278 | 80.6466
[9 empty] | 4.6835 | -0.23291 | 80.6323
[9 empty] | 4.6825 | -0.23383 | 80.6296
[9 empty] | 4.6835 | -0.23383 | 80.6289
[9 empty] | 4.6825 | -0.23291 | 80.619
[9 empty] | 4.6828 | -0.2337 | 80.6375
[9 empty] | 4.6822 | -0.23266 | 80.6356
[9 empty] | 4.6837 | -0.2337 | 80.6394
[9 empty] | 4.6828 | -0.23278 | 80.6264
[9 empty] | 4.6837 | -0.2337 | 80.6367
[9 empty] | 4.6828 | -0.2337 | 80.6362
[9 empty] | 4.6819 | -0.2337 | 80.6363
[9 empty] | 4.6834 | -0.23345 | 80.6394
[9 empty] | 4.6837 | -0.23278 | 80.6309
[9 empty] | 4.6837 | -0.23278 | 80.6295
[9 empty] | 4.684 | -0.23358 | 80.6289
[9 empty] | 4.6847 | -0.2337 | 80.6294
[9 empty] | 4.684 | -0.23358 | 80.6343
[9 empty] | 4.684 | -0.23358 | 80.6435
[9 empty] | 4.6852 | -0.23253 | 80.6472
[9 empty] | 4.6852 | -0.23345 | 80.6449
[9 empty] | 4.6847 | -0.2337 | 80.6439
[9 empty] | 4.6849 | -0.23358 | 80.6483
[9 empty] | 4.6849 | -0.23358 | 80.65
[9 empty] | 4.6849 | -0.23266 | 80.6505
[9 empty] | 4.6849 | -0.23358 | 80.6442
[9 empty] | 4.6859 | -0.23358 | 80.6412
[9 empty] | 4.6856 | -0.23278 | 80.6456
[9 empty] | 4.6847 | -0.23278 | 80.6514
[9 empty] | 4.6859 | -0.23358 | 80.6534
[9 empty] | 4.6856 | -0.23278 | 80.653
[9 empty] | 4.6849 | -0.23358 | 80.652
[9 empty] | 4.6852 | -0.23345 | 80.6514
[9 empty] | 4.6856 | -0.2337 | 80.6516
[9 empty] | 4.6856 | -0.23266 | 80.6528
[9 empty] | 4.6859 | -0.23358 | 80.6546
[9 empty] | 4.6868 | -0.23358 | 80.6555
[9 empty] | 4.6859 | -0.23266 | 80.6557
[9 empty] | 4.6865 | -0.2337 | 80.6563
[9 empty] | 4.6868 | -0.23358 | 80.657
[9 empty] | 4.6859 | -0.23358 | 80.6575
[9 empty] | 4.6868 | -0.23358 | 80.657
[9 empty] | 4.6868 | -0.23266 | 80.65
[9 empty] | 4.6868 | -0.23266 | 80.6479
[9 empty] | 4.6861 | -0.23345 | 80.6477
[9 empty] | 4.6868 | -0.23358 | 80.6502
[9 empty] | 4.6849 | -0.23358 | 80.6491
[9 empty] | 4.6871 | -0.23345 | 80.6533
[9 empty] | 4.6868 | -0.23266 | 80.6552
[9 empty] | 4.6877 | -0.2345 | 80.6491
[9 empty] | 4.6868 | -0.23358 | 80.6484
[9 empty] | 4.6868 | -0.23358 | 80.652
[9 empty] | 4.6871 | -0.23345 | 80.6532
[9 empty] | 4.6868 | -0.23358 | 80.6489
[9 empty] | 4.6865 | -0.23278 | 80.6348
[9 empty] | 4.6856 | -0.23278 | 80.6337
[9 empty] | 4.6865 | -0.2337 | 80.633
[9 empty] | 4.6868 | -0.23358 | 80.6329
[9 empty] | 4.6868 | -0.23358 | 80.635
[9 empty] | 4.6874 | -0.2337 | 80.6341
[9 empty] | 4.6868 | -0.23358 | 80.6336
[9 empty] | 4.6868 | -0.23358 | 80.6321
[9 empty] | 4.6856 | -0.2337 | 80.6318
[9 empty] | 4.6865 | -0.2337 | 80.6346
[9 empty] | 4.6865 | -0.2337 | 80.6346
[9 empty] | 4.6868 | -0.23358 | 80.6364
[9 empty] | 4.6871 | -0.23438 | 80.6348
[9 empty] | 4.6874 | -0.2337 | 80.635
[9 empty] | 4.6874 | -0.2337 | 80.6355
[9 empty] | 4.6865 | -0.23278 | 80.6411
[9 empty] | 4.6874 | -0.2337 | 80.6465
[9 empty] | 4.6865 | -0.23463 | 80.6457
[9 empty] | 4.6874 | -0.2337 | 80.6513
[9 empty] | 4.6865 | -0.2337 | 80.6518
[9 empty] | 4.6877 | -0.23358 | 80.6492
[9 empty] | 4.6871 | -0.23475 | 80.653
[9 empty] | 4.6871 | -0.23383 | 80.6555
[9 empty] | 4.6871 | -0.23383 | 80.6531
[9 empty] | 4.6877 | -0.23358 | 80.6506
[9 empty] | 4.6871 | -0.23383 | 80.6532
[9 empty] | 4.6881 | -0.23383 | 80.6553
[9 empty] | 4.6881 | -0.23383 | 80.652
[9 empty] | 4.6871 | -0.23383 | 80.6544
[9 empty] | 4.6881 | -0.23383 | 80.5995
[9 empty] | 4.6881 | -0.23383 | 80.6062
[9 empty] | 4.6881 | -0.23383 | 80.612
[9 empty] | 4.6883 | -0.23555 | 80.6329
[9 empty] | 4.6883 | -0.2337 | 80.6455
[9 empty] | 4.6893 | -0.23278 | 80.6535
[9 empty] | 4.689 | -0.23291 | 80.6564
[9 empty] | 4.6893 | -0.23463 | 80.6587
[9 empty] | 4.6881 | -0.23383 | 80.6579
[9 empty] | 4.6893 | -0.2337 | 80.6508
[9 empty] | 4.6883 | -0.2337 | 80.646
[9 empty] | 4.6883 | -0.2337 | 80.6465
[9 empty] | 4.6902 | -0.23463 | 80.6456
[9 empty] | 4.6883 | -0.2337 | 80.6424
[9 empty] | 4.6893 | -0.2337 | 80.6401
[9 empty] | 4.6895 | -0.2345 | 80.6422
[9 empty] | 4.6905 | -0.23358 | 80.6417
[9 empty] | 4.6902 | -0.23463 | 80.6441
[9 empty] | 4.6893 | -0.23278 | 80.643
[9 empty] | 4.6893 | -0.23463 | 80.6483
[9 empty] | 4.6893 | -0.2337 | 80.6503
[9 empty] | 4.6883 | -0.23463 | 80.6517
[9 empty] | 4.6895 | -0.23358 | 80.6469
[9 empty] | 4.6895 | -0.2345 | 80.6521
[9 empty] | 4.6895 | -0.2345 | 80.6535
[9 empty] | 4.6895 | -0.2345 | 80.6386
[9 empty] | 4.6895 | -0.23358 | 80.6421
[9 empty] | 4.6893 | -0.2337 | 80.6414
[9 empty] | 4.6895 | -0.23543 | 80.6479
[9 empty] | 4.6902 | -0.23463 | 80.6501
[9 empty] | 4.6895 | -0.23543 | 80.6537
[9 empty] | 4.6895 | -0.2345 | 80.657
[9 empty] | 4.6902 | -0.2337 | 80.6594
[9 empty] | 4.6908 | -0.23475 | 80.6606
[9 empty] | 4.6911 | -0.23463 | 80.6616
[9 empty] | 4.6911 | -0.23463 | 80.656
[9 empty] | 4.6908 | -0.23383 | 80.6546
[9 empty] | 4.6911 | -0.2337 | 80.6489
[9 empty] | 4.6908 | -0.23383 | 80.652
[9 empty] | 4.6908 | -0.23291 | 80.6536
[9 empty] | 4.693 | -0.2337 | 80.6583
[9 empty] | 4.6918 | -0.23383 | 80.6489
[9 empty] | 4.6918 | -0.23383 | 80.6476
[9 empty] | 4.6918 | -0.23291 | 80.6494
[9 empty] | 4.6908 | -0.23475 | 80.6469
[9 empty] | 4.6908 | -0.23475 | 80.6479
[9 empty] | 4.6911 | -0.2337 | 80.6526
[9 empty] | 4.692 | -0.2337 | 80.6438
[9 empty] | 4.6918 | -0.23383 | 80.6436
[9 empty] | 4.692 | -0.23555 | 80.6429
[9 empty] | 4.6923 | -0.2345 | 80.6431
[9 empty] | 4.693 | -0.23463 | 80.6436
[9 empty] | 4.693 | -0.2337 | 80.6481
[9 empty] | 4.692 | -0.23463 | 80.6444
[9 empty] | 4.692 | -0.23463 | 80.6401
[9 empty] | 4.6927 | -0.23475 | 80.6419
[9 empty] | 4.6926 | -0.23345 | 80.6481
[9 empty] | 4.6926 | -0.2353 | 80.6509
[9 empty] | 4.6923 | -0.23358 | 80.6506
[9 empty] | 4.6923 | -0.2345 | 80.6486
[9 empty] | 4.6932 | -0.2345 | 80.6499
[9 empty] | 4.6932 | -0.2345 | 80.6503
[9 empty] | 4.6918 | -0.23475 | 80.6524
[9 empty] | 4.693 | -0.23463 | 80.6581
[9 empty] | 4.6932 | -0.2345 | 80.6556
[9 empty] | 4.6932 | -0.2345 | 80.6557
[9 empty] | 4.693 | -0.2337 | 80.6421
[9 empty] | 4.6939 | -0.23463 | 80.6348
[9 empty] | 4.693 | -0.23463 | 80.6421
[9 empty] | 4.6936 | -0.23475 | 80.6417
[9 empty] | 4.6939 | -0.23463 | 80.6455
[9 empty] | 4.6939 | -0.23463 | 80.6469
[9 empty] | 4.6942 | -0.2345 | 80.6497
[9 empty] | 4.6927 | -0.23475 | 80.649
[9 empty] | 4.6936 | -0.23475 | 80.6456
[9 empty] | 4.693 | -0.2337 | 80.6444
[9 empty] | 4.6936 | -0.23383 | 80.6452
[9 empty] | 4.6933 | -0.23383 | 80.6389
[9 empty] | 4.6939 | -0.23463 | 80.6516
[9 empty] | 4.6939 | -0.23463 | 80.6591
[9 empty] | 4.6936 | -0.23568 | 80.6527
[9 empty] | 4.6942 | -0.2345 | 80.6501
[9 empty] | 4.6936 | -0.23383 | 80.65
[9 empty] | 4.6936 | -0.2337 | 80.6526
[9 empty] | 4.6939 | -0.2337 | 80.654
[9 empty] | 4.6939 | -0.23463 | 80.6506
[9 empty] | 4.6927 | -0.23383 | 80.6478
[9 empty] | 4.6939 | -0.2337 | 80.6459
[9 empty] | 4.6945 | -0.2366 | 80.6464
[9 empty] | 4.6939 | -0.23463 | 80.645
[9 empty] | 4.6948 | -0.23463 | 80.6458
[9 empty] | 4.6942 | -0.2345 | 80.6498
[9 empty] | 4.6948 | -0.23463 | 80.6536
[9 empty] | 4.6951 | -0.23543 | 80.6568
[9 empty] | 4.6939 | -0.23555 | 80.6541
[9 empty] | 4.6939 | -0.23463 | 80.655
[9 empty] | 4.6948 | -0.23463 | 80.6555
[9 empty] | 4.6942 | -0.23358 | 80.6536
[9 empty] | 4.6942 | -0.23358 | 80.6542
[9 empty] | 4.6944 | -0.23438 | 80.6579
[9 empty] | 4.6954 | -0.23438 | 80.6569
[9 empty] | 4.6944 | -0.23345 | 80.6526
[9 empty] | 4.693 | -0.23555 | 80.6439
[9 empty] | 4.6942 | -0.2345 | 80.6454
[9 empty] | 4.6944 | -0.2353 | 80.6445
[9 empty] | 4.6944 | -0.23438 | 80.6432
[9 empty] | 4.6942 | -0.23543 | 80.6428
[9 empty] | 4.6951 | -0.23358 | 80.647
[9 empty] | 4.6951 | -0.23543 | 80.648
[9 empty] | 4.6948 | -0.23463 | 80.6417
[9 empty] | 4.6951 | -0.2345 | 80.6251
[9 empty] | 4.6951 | -0.2345 | 80.6271
[9 empty] | 4.6939 | -0.23555 | 80.6333
[9 empty] | 4.6948 | -0.2337 | 80.6381
[9 empty] | 4.6948 | -0.23463 | 80.6446
[9 empty] | 4.6951 | -0.23463 | 80.6458
[9 empty] | 4.6957 | -0.23463 | 80.6448
[9 empty] | 4.6936 | -0.23475 | 80.6443
[9 empty] | 4.6948 | -0.2337 | 80.6462
[9 empty] | 4.6951 | -0.2345 | 80.6512
[9 empty] | 4.6939 | -0.23463 | 80.6494
[9 empty] | 4.6951 | -0.23358 | 80.6482
[9 empty] | 4.6955 | -0.23475 | 80.6552
[9 empty] | 4.6955 | -0.23568 | 80.6593
[9 empty] | 4.6948 | -0.23647 | 80.6606
[9 empty] | 4.6957 | -0.23555 | 80.6627
[9 empty] | 4.6957 | -0.23463 | 80.6648
[9 empty] | 4.6951 | -0.23543 | 80.6664
[9 empty] | 4.6957 | -0.23463 | 80.6567
[9 empty] | 4.6967 | -0.23463 | 80.6618
[9 empty] | 4.6951 | -0.2345 | 80.6616
[9 empty] | 4.6967 | -0.23463 | 80.6619
[9 empty] | 4.696 | -0.23345 | 80.6625
[9 empty] | 4.6969 | -0.23358 | 80.6644
[9 empty] | 4.6967 | -0.23555 | 80.666
[9 empty] | 4.6976 | -0.23463 | 80.6687
[9 empty] | 4.6964 | -0.23568 | 80.6655
[9 empty] | 4.6955 | -0.23383 | 80.6596
[9 empty] | 4.6967 | -0.23647 | 80.6852
[9 empty] | 4.6967 | -0.23463 | 80.6889
[9 empty] | 4.6976 | -0.23463 | 80.687
[9 empty] | 4.6967 | -0.23463 | 80.6638
[9 empty] | 4.697 | -0.2358 | 80.6604
[9 empty] | 4.6964 | -0.23475 | 80.6584
[9 empty] | 4.6967 | -0.23555 | 80.665
[9 empty] | 4.6964 | -0.23475 | 80.6765
[9 empty] | 4.6963 | -0.23438 | 80.6766
[9 empty] | 4.6967 | -0.23555 | 80.6773
[9 empty] | 4.6948 | -0.23555 | 80.6691
[9 empty] | 4.6973 | -0.2366 | 80.6716
[9 empty] | 4.6973 | -0.23568 | 80.6721
[9 empty] | 4.6967 | -0.23463 | 80.6722
[9 empty] | 4.6979 | -0.2345 | 80.6738
[9 empty] | 4.6967 | -0.2337 | 80.6728
[9 empty] | 4.6979 | -0.23358 | 80.6741
[9 empty] | 4.6979 | -0.2345 | 80.6479
[9 empty] | 4.6979 | -0.23543 | 80.6577
[9 empty] | 4.6976 | -0.23463 | 80.6621
[9 empty] | 4.6967 | -0.23463 | 80.6581
[9 empty] | 4.6969 | -0.23543 | 80.6641
[9 empty] | 4.6979 | -0.23555 | 80.6612
[9 empty] | 4.696 | -0.2345 | 80.6566
[9 empty] | 4.6979 | -0.2345 | 80.6656
[9 empty] | 4.6976 | -0.2337 | 80.6656
[9 empty] | 4.6981 | -0.23345 | 80.6821
[9 empty] | 4.6976 | -0.23555 | 80.6829
[9 empty] | 4.6976 | -0.23463 | 80.6826
[9 empty] | 4.6979 | -0.23543 | 80.7
[9 empty] | 4.6985 | -0.23463 | 80.7007
[9 empty] | 4.6976 | -0.23463 | 80.6939
[9 empty] | 4.6976 | -0.2337 | 80.693
[9 empty] | 4.6993 | -0.2361 | 80.6974
[9 empty] | 4.6985 | -0.23555 | 80.6961
[9 empty] | 4.6969 | -0.2345 | 80.6952
[9 empty] | 4.6988 | -0.23543 | 80.6979
[9 empty] | 4.6979 | -0.23635 | 80.6924
[9 empty] | 4.6985 | -0.23555 | 80.6853
[9 empty] | 4.6985 | -0.23555 | 80.6784
[9 empty] | 4.6988 | -0.23555 | 80.6782
[9 empty] | 4.6988 | -0.23543 | 80.6733
[9 empty] | 4.6979 | -0.23543 | 80.6734
[9 empty] | 4.6988 | -0.2345 | 80.6743
[9 empty] | 4.7 | -0.2353 | 80.6754
[9 empty] | 4.6991 | -0.23438 | 80.6754
[9 empty] | 4.6988 | -0.23543 | 80.6738
[9 empty] | 4.6988 | -0.23727 | 80.6741
[9 empty] | 4.6988 | -0.23635 | 80.6741
[9 empty] | 4.6988 | -0.23543 | 80.6745
[9 empty] | 4.6991 | -0.23438 | 80.6753
[9 empty] | 4.6985 | -0.23555 | 80.6756
[9 empty] | 4.6994 | -0.23647 | 80.6764
[9 empty] | 4.6985 | -0.23555 | 80.681
[9 empty] | 4.6997 | -0.2345 | 80.6849
[9 empty] | 4.6997 | -0.23543 | 80.6883
[9 empty] | 4.6988 | -0.2345 | 80.6821
[9 empty] | 4.6997 | -0.23543 | 80.6711
[9 empty] | 4.6997 | -0.23543 | 80.6817
[9 empty] | 4.7 | -0.2353 | 80.6874
[9 empty] | 4.6997 | -0.23543 | 80.6942
[9 empty] | 4.7006 | -0.23543 | 80.6961
[9 empty] | 4.7006 | -0.23543 | 80.6931
[9 empty] | 4.7006 | -0.2345 | 80.6934
[9 empty] | 4.6994 | -0.23647 | 80.6895
[9 empty] | 4.7004 | -0.23463 | 80.6891
[9 empty] | 4.7006 | -0.23635 | 80.688
[9 empty] | 4.7013 | -0.23647 | 80.688
[9 empty] | 4.7018 | -0.23622 | 80.6916
[9 empty] | 4.7006 | -0.23635 | 80.6893
[9 empty] | 4.7009 | -0.23622 | 80.6916
[9 empty] | 4.7013 | -0.2374 | 80.6949
[9 empty] | 4.701 | -0.23568 | 80.6918
[9 empty] | 4.7013 | -0.23463 | 80.6891
[9 empty] | 4.7016 | -0.23543 | 80.6879
[9 empty] | 4.7013 | -0.23463 | 80.6873
[9 empty] | 4.7013 | -0.23463 | 80.6601
[9 empty] | 4.701 | -0.23383 | 80.6663
[9 empty] | 4.7016 | -0.2345 | 80.6509
[9 empty] | 4.7013 | -0.23555 | 80.675
[9 empty] | 4.701 | -0.2366 | 80.6669
[9 empty] | 4.7016 | -0.23543 | 80.6698
[9 empty] | 4.7013 | -0.23647 | 80.6714
[9 empty] | 4.7009 | -0.2353 | 80.6718
[9 empty] | 4.7018 | -0.23622 | 80.6729
[9 empty] | 4.7016 | -0.23543 | 80.6738
[9 empty] | 4.7016 | -0.23635 | 80.6751
[9 empty] | 4.7004 | -0.23555 | 80.6745
[9 empty] | 4.6997 | -0.23635 | 80.6818
[9 empty] | 4.7016 | -0.23635 | 80.6826
[9 empty] | 4.7016 | -0.23635 | 80.6826
[9 empty] | 4.7006 | -0.23635 | 80.6816
[9 empty] | 4.7016 | -0.23543 | 80.6825
[9 empty] | 4.7013 | -0.23647 | 80.6838
[9 empty] | 4.7013 | -0.23555 | 80.6836
[9 empty] | 4.7013 | -0.23555 | 80.6762
[9 empty] | 4.701 | -0.23568 | 80.6811
[9 empty] | 4.7018 | -0.23622 | 80.6896
[9 empty] | 4.701 | -0.23568 | 80.6882
[9 empty] | 4.7016 | -0.23543 | 80.6852
[9 empty] | 4.7016 | -0.23543 | 80.6822
[9 empty] | 4.7013 | -0.23555 | 80.6812
[9 empty] | 4.7013 | -0.23463 | 80.6806
[9 empty] | 4.7013 | -0.23647 | 80.6803
[9 empty] | 4.7016 | -0.23543 | 80.6854
[9 empty] | 4.7016 | -0.23635 | 80.685
[9 empty] | 4.7013 | -0.23555 | 80.685
[9 empty] | 4.7013 | -0.23647 | 80.6842
[9 empty] | 4.7013 | -0.23555 | 80.6819
[9 empty] | 4.7018 | -0.23622 | 80.6816
[9 empty] | 4.7021 | -0.2361 | 80.6816
[9 empty] | 4.7018 | -0.23622 | 80.681
[9 empty] | 4.7018 | -0.2353 | 80.6806
[9 empty] | 4.7016 | -0.23635 | 80.6879
[9 empty] | 4.7016 | -0.23635 | 80.687
[9 empty] | 4.7018 | -0.2353 | 80.6684
[9 empty] | 4.7016 | -0.23543 | 80.642
[9 empty] | 4.7016 | -0.23727 | 80.6655
[9 empty] | 4.7013 | -0.23555 | 80.6779
[9 empty] | 4.701 | -0.23568 | 80.6777
[9 empty] | 4.7013 | -0.23647 | 80.668
[9 empty] | 4.701 | -0.2366 | 80.6704
[9 empty] | 4.701 | -0.23568 | 80.664
[9 empty] | 4.701 | -0.23475 | 80.662
[9 empty] | 4.701 | -0.23568 | 80.673
[9 empty] | 4.7016 | -0.23635 | 80.674
[9 empty] | 4.7013 | -0.2374 | 80.6834
[9 empty] | 4.7016 | -0.23635 | 80.6898
[9 empty] | 4.7013 | -0.23647 | 80.6884
[9 empty] | 4.7016 | -0.23635 | 80.6875
[9 empty] | 4.7013 | -0.23647 | 80.6684
[9 empty] | 4.7025 | -0.23635 | 80.6673
[9 empty] | 4.7013 | -0.23555 | 80.668
[9 empty] | 4.7025 | -0.23543 | 80.6653
[9 empty] | 4.7018 | -0.23622 | 80.6717
[9 empty] | 4.7025 | -0.23635 | 80.6735
[9 empty] | 4.7016 | -0.23635 | 80.6668
[9 empty] | 4.7018 | -0.23622 | 80.6678
[9 empty] | 4.7021 | -0.2361 | 80.6735
[9 empty] | 4.7018 | -0.23715 | 80.6684
[9 empty] | 4.7025 | -0.23543 | 80.6734
[9 empty] | 4.7025 | -0.23635 | 80.6759
[9 empty] | 4.7025 | -0.23727 | 80.6762
[9 empty] | 4.7018 | -0.2353 | 80.6732
[9 empty] | 4.7016 | -0.23635 | 80.6749
[9 empty] | 4.7025 | -0.23543 | 80.6551
[9 empty] | 4.7016 | -0.23635 | 80.6636
[9 empty] | 4.7025 | -0.23635 | 80.6664
[9 empty] | 4.7025 | -0.23635 | 80.6686
[9 empty] | 4.7025 | -0.23543 | 80.6673
[9 empty] | 4.7013 | -0.2374 | 80.6704
[9 empty] | 4.7016 | -0.23727 | 80.6743
[9 empty] | 4.7022 | -0.23647 | 80.6791
[9 empty] | 4.7025 | -0.23635 | 80.6812
[9 empty] | 4.7025 | -0.23727 | 80.6812
[9 empty] | 4.7013 | -0.2382 | 80.6801
[9 empty] | 4.7022 | -0.2374 | 80.6807
[9 empty] | 4.7025 | -0.23727 | 80.6783
[9 empty] | 4.7022 | -0.2374 | 80.6732
[9 empty] | 4.7025 | -0.23635 | 80.674
[9 empty] | 4.7022 | -0.23555 | 80.6699
[9 empty] | 4.7031 | -0.23647 | 80.6711
[9 empty] | 4.7028 | -0.23568 | 80.6671
[9 empty] | 4.7019 | -0.2366 | 80.6671
[9 empty] | 4.7019 | -0.2366 | 80.6558
[9 empty] | 4.7019 | -0.2366 | 80.6555
[9 empty] | 4.7028 | -0.2366 | 80.6635
[9 empty] | 4.7019 | -0.23752 | 80.6659
[9 empty] | 4.7031 | -0.23647 | 80.6692
[9 empty] | 4.7028 | -0.2366 | 80.6651
[9 empty] | 4.7022 | -0.23555 | 80.667
[9 empty] | 4.7031 | -0.2374 | 80.6844
[9 empty] | 4.7034 | -0.23635 | 80.6843
[9 empty] | 4.7022 | -0.23555 | 80.6828
[9 empty] | 4.7025 | -0.23635 | 80.6826
[9 empty] | 4.7031 | -0.23647 | 80.6835
[9 empty] | 4.7031 | -0.23647 | 80.6863
[9 empty] | 4.7034 | -0.23635 | 80.6885
[9 empty] | 4.7034 | -0.23635 | 80.6876
[9 empty] | 4.7028 | -0.23715 | 80.686
[9 empty] | 4.7037 | -0.23727 | 80.6878
[9 empty] | 4.7025 | -0.23635 | 80.6856
[9 empty] | 4.7025 | -0.23727 | 80.6847
[9 empty] | 4.7025 | -0.23635 | 80.692
[9 empty] | 4.7037 | -0.23715 | 80.6918
[9 empty] | 4.7034 | -0.23635 | 80.6766
[9 empty] | 4.7031 | -0.2374 | 80.6771
[9 empty] | 4.7046 | -0.23807 | 80.6782
[9 empty] | 4.7052 | -0.23635 | 80.6791
[9 empty] | 4.7043 | -0.23727 | 80.6789
[9 empty] | 4.7028 | -0.23568 | 80.6776
[9 empty] | 4.704 | -0.2374 | 80.6795
[9 empty] | 4.7043 | -0.23635 | 80.6588
[9 empty] | 4.7031 | -0.23647 | 80.6567
[9 empty] | 4.704 | -0.23647 | 80.6613
[9 empty] | 4.7043 | -0.23543 | 80.6641
[9 empty] | 4.704 | -0.23647 | 80.6689
[9 empty] | 4.7038 | -0.2366 | 80.6677
[9 empty] | 4.7043 | -0.23635 | 80.6707
[9 empty] | 4.705 | -0.2374 | 80.6748
[9 empty] | 4.7038 | -0.2366 | 80.6687
[9 empty] | 4.704 | -0.2374 | 80.6657
[9 empty] | 4.7038 | -0.2366 | 80.6608
[9 empty] | 4.7047 | -0.2366 | 80.6626
[9 empty] | 4.7052 | -0.23635 | 80.6691
[9 empty] | 4.7052 | -0.23635 | 80.6715
[9 empty] | 4.704 | -0.23647 | 80.6711
[9 empty] | 4.705 | -0.2374 | 80.6713
[9 empty] | 4.705 | -0.23647 | 80.6698
[9 empty] | 4.7062 | -0.23635 | 80.6739
[9 empty] | 4.7052 | -0.23635 | 80.679
[9 empty] | 4.705 | -0.23647 | 80.6789
[9 empty] | 4.7052 | -0.23727 | 80.6795
[9 empty] | 4.7052 | -0.23727 | 80.6802
[9 empty] | 4.7052 | -0.23727 | 80.6824
[9 empty] | 4.7062 | -0.23727 | 80.6638
[9 empty] | 4.7052 | -0.23727 | 80.669
[9 empty] | 4.7062 | -0.23635 | 80.6713
[9 empty] | 4.7071 | -0.2382 | 80.6758
[9 empty] | 4.7064 | -0.23715 | 80.677
[9 empty] | 4.7064 | -0.23715 | 80.6783
[9 empty] | 4.7064 | -0.23715 | 80.676
[9 empty] | 4.7074 | -0.23715 | 80.6854
[9 empty] | 4.7074 | -0.23715 | 80.6856
[9 empty] | 4.7074 | -0.23622 | 80.6792
[9 empty] | 4.7052 | -0.23622 | 80.6781
[9 empty] | 4.7064 | -0.23715 | 80.6792
[9 empty] | 4.7067 | -0.2361 | 80.6819
[9 empty] | 4.7071 | -0.23635 | 80.6828
[9 empty] | 4.7071 | -0.23635 | 80.6835
[9 empty] | 4.7074 | -0.23622 | 80.6747
[9 empty] | 4.7064 | -0.23715 | 80.6763
[9 empty] | 4.7074 | -0.23622 | 80.6788
[9 empty] | 4.7076 | -0.23702 | 80.6839
[9 empty] | 4.7074 | -0.23622 | 80.6854
[9 empty] | 4.7074 | -0.23715 | 80.6852
[9 empty] | 4.7071 | -0.23727 | 80.6887
[9 empty] | 4.708 | -0.23727 | 80.6999
[9 empty] | 4.7071 | -0.23635 | 80.7053
[9 empty] | 4.7074 | -0.23715 | 80.7087
[9 empty] | 4.7074 | -0.23622 | 80.7084
[9 empty] | 4.708 | -0.23727 | 80.7068
[9 empty] | 4.7071 | -0.23635 | 80.702
[9 empty] | 4.7071 | -0.23727 | 80.6883
[9 empty] | 4.7083 | -0.23715 | 80.6976
[9 empty] | 4.708 | -0.23727 | 80.7026
[9 empty] | 4.7071 | -0.23727 | 80.7035
[9 empty] | 4.7071 | -0.23727 | 80.7011
[9 empty] | 4.7086 | -0.23702 | 80.6994
[9 empty] | 4.708 | -0.23635 | 80.6847
[9 empty] | 4.708 | -0.23635 | 80.6856
[9 empty] | 4.7074 | -0.23807 | 80.6855
[9 empty] | 4.7083 | -0.23622 | 80.6882
[9 empty] | 4.7092 | -0.23715 | 80.7197
[9 empty] | 4.7083 | -0.23807 | 80.7199
[9 empty] | 4.7062 | -0.23727 | 80.7145
[9 empty] | 4.708 | -0.23635 | 80.7176
[9 empty] | 4.7089 | -0.23727 | 80.7153
[9 empty] | 4.708 | -0.2382 | 80.7148
[9 empty] | 4.7083 | -0.23715 | 80.708
[9 empty] | 4.7089 | -0.23727 | 80.7058
[9 empty] | 4.708 | -0.23727 | 80.7039
[9 empty] | 4.7077 | -0.2374 | 80.7082
[9 empty] | 4.7077 | -0.2374 | 80.7046
[9 empty] | 4.708 | -0.2382 | 80.7039
[9 empty] | 4.708 | -0.23727 | 80.7051
[9 empty] | 4.708 | -0.23727 | 80.7015
[9 empty] | 4.7089 | -0.23727 | 80.7022
[9 empty] | 4.7087 | -0.2374 | 80.7082
[9 empty] | 4.708 | -0.23727 | 80.7123
[9 empty] | 4.708 | -0.23727 | 80.7167
[9 empty] | 4.7089 | -0.23727 | 80.7168
[9 empty] | 4.7087 | -0.2374 | 80.7146
[9 empty] | 4.708 | -0.23727 | 80.7127
[9 empty] | 4.7089 | -0.23635 | 80.7161
[9 empty] | 4.7089 | -0.23727 | 80.7192
[9 empty] | 4.7087 | -0.2374 | 80.7201
[9 empty] | 4.7077 | -0.2374 | 80.72
[9 empty] | 4.7084 | -0.23752 | 80.7381
[9 empty] | 4.7096 | -0.23832 | 80.7254
[9 empty] | 4.7087 | -0.2374 | 80.7183
[9 empty] | 4.7089 | -0.23727 | 80.7146
[9 empty] | 4.7084 | -0.23845 | 80.7164
[9 empty] | 4.7087 | -0.2374 | 80.7168
[9 empty] | 4.7087 | -0.23647 | 80.7174
[9 empty] | 4.7092 | -0.23807 | 80.7166
[9 empty] | 4.7084 | -0.2366 | 80.7193
[9 empty] | 4.7099 | -0.2382 | 80.7211
[9 empty] | 4.7087 | -0.2374 | 80.7525
[9 empty] | 4.7087 | -0.2374 | 80.7465
[9 empty] | 4.7089 | -0.23727 | 80.744
[9 empty] | 4.7089 | -0.2382 | 80.7449
[9 empty] | 4.7099 | -0.23727 | 80.7442
[9 empty] | 4.7099 | -0.23727 | 80.7416
[9 empty] | 4.7089 | -0.23727 | 80.7404
[9 empty] | 4.7089 | -0.23727 | 80.7358
[9 empty] | 4.7099 | -0.23727 | 80.7358
[9 empty] | 4.7089 | -0.23727 | 80.7334
[9 empty] | 4.7087 | -0.2374 | 80.7327
[9 empty] | 4.7092 | -0.23715 | 80.7406
[9 empty] | 4.7089 | -0.2382 | 80.7264
[9 empty] | 4.7092 | -0.23807 | 80.7219
[9 empty] | 4.7104 | -0.23702 | 80.7228
[9 empty] | 4.7101 | -0.23807 | 80.7161
[9 empty] | 4.7089 | -0.2382 | 80.7248
[9 empty] | 4.7089 | -0.23727 | 80.7333
[9 empty] | 4.7092 | -0.23622 | 80.7331
[9 empty] | 4.7101 | -0.23807 | 80.7272
[9 empty] | 4.7092 | -0.23807 | 80.7186
[9 empty] | 4.7095 | -0.23702 | 80.7213
[9 empty] | 4.7101 | -0.23807 | 80.7242
[9 empty] | 4.7101 | -0.23899 | 80.7238
[9 empty] | 4.7104 | -0.23702 | 80.7248
[9 empty] | 4.7099 | -0.23727 | 80.7253
[9 empty] | 4.7099 | -0.2382 | 80.7248
[9 empty] | 4.7099 | -0.23727 | 80.7259
[9 empty] | 4.7099 | -0.23727 | 80.7341
[9 empty] | 4.7101 | -0.23715 | 80.738
[9 empty] | 4.7108 | -0.23727 | 80.7421
[9 empty] | 4.7101 | -0.23807 | 80.7379
[9 empty] | 4.7108 | -0.2382 | 80.7375
[9 empty] | 4.7111 | -0.23715 | 80.7393
[9 empty] | 4.7101 | -0.23807 | 80.7462
[9 empty] | 4.7099 | -0.23727 | 80.7431
[9 empty] | 4.7093 | -0.23752 | 80.7402
[9 empty] | 4.7105 | -0.2374 | 80.7394
[9 empty] | 4.7117 | -0.23727 | 80.7401
[9 empty] | 4.7114 | -0.2374 | 80.7384
[9 empty] | 4.7117 | -0.23635 | 80.7442
[9 empty] | 4.7124 | -0.2374 | 80.7351
[9 empty] | 4.7108 | -0.2382 | 80.7265
[9 empty] | 4.7117 | -0.23727 | 80.7276
[9 empty] | 4.7117 | -0.23727 | 80.7278
[9 empty] | 4.7108 | -0.2382 | 80.7246
[9 empty] | 4.7123 | -0.23795 | 80.723
[9 empty] | 4.7111 | -0.23715 | 80.7223
[9 empty] | 4.7117 | -0.23727 | 80.717
[9 empty] | 4.712 | -0.23715 | 80.7184
[9 empty] | 4.7117 | -0.2382 | 80.7284
[9 empty] | 4.7099 | -0.2382 | 80.7225
[9 empty] | 4.7117 | -0.2382 | 80.7227
[9 empty] | 4.712 | -0.23715 | 80.7217
[9 empty] | 4.7132 | -0.23702 | 80.7252
[9 empty] | 4.7126 | -0.2382 | 80.7263
[9 empty] | 4.7126 | -0.23912 | 80.7323
[9 empty] | 4.7126 | -0.2382 | 80.7327
[9 empty] | 4.7126 | -0.23727 | 80.7161
[9 empty] | 4.7136 | -0.2382 | 80.7195
[9 empty] | 4.7133 | -0.2382 | 80.7178
[9 empty] | 4.7133 | -0.23832 | 80.7125
[9 empty] | 4.7145 | -0.23727 | 80.7144
[9 empty] | 4.7139 | -0.23752 | 80.7185
[9 empty] | 4.7142 | -0.2374 | 80.7211
[9 empty] | 4.7142 | -0.23832 | 80.7232
[9 empty] | 4.7154 | -0.23912 | 80.7248
[9 empty] | 4.7151 | -0.2374 | 80.726
[9 empty] | 4.7154 | -0.2382 | 80.7283
[9 empty] | 4.7151 | -0.23832 | 80.7299
[9 empty] | 4.7142 | -0.23832 | 80.737
[9 empty] | 4.7151 | -0.23924 | 80.7313
[9 empty] | 4.7151 | -0.2374 | 80.7323
[9 empty] | 4.7154 | -0.2382 | 80.7337
[9 empty] | 4.7148 | -0.23807 | 80.734
[9 empty] | 4.7154 | -0.2382 | 80.7436
[9 empty] | 4.7133 | -0.23832 | 80.7508
[9 empty] | 4.7154 | -0.2382 | 80.7515
[9 empty] | 4.7154 | -0.23912 | 80.7491
[9 empty] | 4.7157 | -0.23715 | 80.7476
[9 empty] | 4.7148 | -0.23807 | 80.7476
[9 empty] | 4.7148 | -0.23807 | 80.7497
[9 empty] | 4.7157 | -0.23899 | 80.7478
[9 empty] | 4.7154 | -0.2382 | 80.746
[9 empty] | 4.715 | -0.23702 | 80.7512
[9 empty] | 4.7157 | -0.23807 | 80.7537
[9 empty] | 4.7154 | -0.23912 | 80.747
[9 empty] | 4.7166 | -0.23715 | 80.7443
[9 empty] | 4.716 | -0.23795 | 80.7291
[9 empty] | 4.7154 | -0.23912 | 80.7245
[9 empty] | 4.7157 | -0.23807 | 80.7243
[9 empty] | 4.7154 | -0.2382 | 80.7255
[9 empty] | 4.7157 | -0.23715 | 80.7122
[9 empty] | 4.7163 | -0.23727 | 80.7163
[9 empty] | 4.7161 | -0.23832 | 80.7182
[9 empty] | 4.716 | -0.23795 | 80.7211
[9 empty] | 4.7157 | -0.23807 | 80.724
[9 empty] | 4.7154 | -0.2382 | 80.7441
[9 empty] | 4.7169 | -0.23702 | 80.74
[9 empty] | 4.7161 | -0.23924 | 80.7391
[9 empty] | 4.7161 | -0.23832 | 80.7389
[9 empty] | 4.7157 | -0.23807 | 80.7383
[9 empty] | 4.7161 | -0.23832 | 80.7382
[9 empty] | 4.7166 | -0.23807 | 80.7386
[9 empty] | 4.7163 | -0.2382 | 80.7355
[9 empty] | 4.7161 | -0.23832 | 80.7398
[9 empty] | 4.7166 | -0.23807 | 80.7398
[9 empty] | 4.7166 | -0.23715 | 80.7409
[9 empty] | 4.7166 | -0.23899 | 80.7669
[9 empty] | 4.7163 | -0.2382 | 80.7613
[9 empty] | 4.7166 | -0.23807 | 80.7625
[9 empty] | 4.7166 | -0.23807 | 80.762
[9 empty] | 4.7163 | -0.2382 | 80.754
[9 empty] | 4.7166 | -0.23807 | 80.7461
[9 empty] | 4.7166 | -0.23992 | 80.7436
[9 empty] | 4.7166 | -0.23715 | 80.7438
[9 empty] | 4.7163 | -0.2382 | 80.7433
[9 empty] | 4.7157 | -0.23899 | 80.7411
[9 empty] | 4.7166 | -0.23899 | 80.7412
[9 empty] | 4.7166 | -0.23807 | 80.7503
[9 empty] | 4.7154 | -0.2382 | 80.7348
[9 empty] | 4.7166 | -0.23807 | 80.7392
[9 empty] | 4.7166 | -0.23807 | 80.7405
[9 empty] | 4.7166 | -0.23715 | 80.7472
[9 empty] | 4.7166 | -0.23899 | 80.7465
[9 empty] | 4.7166 | -0.23807 | 80.7423
[9 empty] | 4.7178 | -0.23887 | 80.7325
[9 empty] | 4.7173 | -0.23912 | 80.7415
[9 empty] | 4.7166 | -0.23807 | 80.7409
[9 empty] | 4.7175 | -0.23899 | 80.7415
[9 empty] | 4.7173 | -0.23899 | 80.7488
[9 empty] | 4.7173 | -0.2382 | 80.743
[9 empty] | 4.7161 | -0.23924 | 80.742
[9 empty] | 4.7173 | -0.2382 | 80.7426
[9 empty] | 4.7173 | -0.2382 | 80.7421
[9 empty] | 4.717 | -0.23832 | 80.7382
[9 empty] | 4.7173 | -0.2382 | 80.7381
[9 empty] | 4.7185 | -0.23807 | 80.7356
[9 empty] | 4.7185 | -0.23899 | 80.7479
[9 empty] | 4.7182 | -0.23912 | 80.7564
[9 empty] | 4.7179 | -0.23832 | 80.7573
[9 empty] | 4.7182 | -0.2382 | 80.7549
[9 empty] | 4.7179 | -0.23924 | 80.7527
[9 empty] | 4.7191 | -0.23912 | 80.7518
[9 empty] | 4.7179 | -0.23924 | 80.7283
[9 empty] | 4.7191 | -0.2382 | 80.7247
[9 empty] | 4.7197 | -0.23924 | 80.7281
[9 empty] | 4.7188 | -0.2382 | 80.7296
[9 empty] | 4.7191 | -0.23727 | 80.7284
[9 empty] | 4.72 | -0.2382 | 80.7284
[9 empty] | 4.72 | -0.2382 | 80.7296
[9 empty] | 4.7209 | -0.2382 | 80.7257
[9 empty] | 4.7209 | -0.2382 | 80.7306
[9 empty] | 4.7207 | -0.23924 | 80.7312
[9 empty] | 4.7216 | -0.23924 | 80.7375
[9 empty] | 4.7219 | -0.24004 | 80.7387
[9 empty] | 4.7221 | -0.23899 | 80.7414
[9 empty] | 4.7216 | -0.23832 | 80.7383
[9 empty] | 4.7219 | -0.2382 | 80.7342
[9 empty] | 4.7216 | -0.2374 | 80.7358
[9 empty] | 4.7228 | -0.2382 | 80.737
[9 empty] | 4.7225 | -0.23832 | 80.7366
[9 empty] | 4.7228 | -0.2382 | 80.738
[9 empty] | 4.7219 | -0.23912 | 80.7381
[9 empty] | 4.7219 | -0.23912 | 80.7341
[9 empty] | 4.7219 | -0.2382 | 80.7262
[9 empty] | 4.7225 | -0.23924 | 80.7415
[9 empty] | 4.7228 | -0.2382 | 80.7494
[9 empty] | 4.7228 | -0.23912 | 80.7573
[9 empty] | 4.7231 | -0.23807 | 80.7598
[9 empty] | 4.7231 | -0.23807 | 80.7604
[9 empty] | 4.724 | -0.23807 | 80.7666
[9 empty] | 4.7231 | -0.23899 | 80.7584
[9 empty] | 4.7228 | -0.2382 | 80.7555
[9 empty] | 4.7231 | -0.23899 | 80.7587
[9 empty] | 4.724 | -0.23899 | 80.7543
[9 empty] | 4.7237 | -0.23912 | 80.7523
[9 empty] | 4.7231 | -0.23807 | 80.7525
[9 empty] | 4.7231 | -0.23899 | 80.7517
[9 empty] | 4.724 | -0.23899 | 80.7425
[9 empty] | 4.724 | -0.23807 | 80.7582
[9 empty] | 4.724 | -0.23899 | 80.7587
[9 empty] | 4.7234 | -0.23795 | 80.7558
[9 empty] | 4.724 | -0.23899 | 80.7237
[9 empty] | 4.7243 | -0.23795 | 80.7178
[9 empty] | 4.724 | -0.23899 | 80.714
[9 empty] | 4.724 | -0.23899 | 80.7227
[9 empty] | 4.7237 | -0.2382 | 80.7262
[9 empty] | 4.724 | -0.23992 | 80.7349
[9 empty] | 4.724 | -0.23899 | 80.7359
[9 empty] | 4.724 | -0.23807 | 80.7363
[9 empty] | 4.724 | -0.23807 | 80.737
[9 empty] | 4.7249 | -0.23807 | 80.7461
[9 empty] | 4.7234 | -0.23924 | 80.7446
[9 empty] | 4.724 | -0.23899 | 80.7432
[9 empty] | 4.7237 | -0.2382 | 80.7375
[9 empty] | 4.7237 | -0.23912 | 80.7358
[9 empty] | 4.7244 | -0.23924 | 80.7371
[9 empty] | 4.724 | -0.23899 | 80.739
[9 empty] | 4.7246 | -0.23912 | 80.7307
[9 empty] | 4.7234 | -0.23832 | 80.7303
[9 empty] | 4.7246 | -0.2382 | 80.7354
[9 empty] | 4.7256 | -0.2382 | 80.7325
[9 empty] | 4.7246 | -0.23912 | 80.7342
[9 empty] | 4.7256 | -0.2382 | 80.7366
[9 empty] | 4.7244 | -0.23924 | 80.7372
[9 empty] | 4.7265 | -0.2382 | 80.7399
[9 empty] | 4.7256 | -0.23912 | 80.7227
[9 empty] | 4.7249 | -0.23807 | 80.7455
[9 empty] | 4.7249 | -0.23899 | 80.7412
[9 empty] | 4.7249 | -0.23899 | 80.7473
[9 empty] | 4.7258 | -0.23899 | 80.7616
[9 empty] | 4.7265 | -0.23912 | 80.764
[9 empty] | 4.7265 | -0.24004 | 80.7604
[9 empty] | 4.7268 | -0.23899 | 80.7641
[9 empty] | 4.7274 | -0.23912 | 80.7693
[9 empty] | 4.728 | -0.23795 | 80.7687
[9 empty] | 4.7283 | -0.23912 | 80.7701
[9 empty] | 4.7281 | -0.23924 | 80.7678
[9 empty] | 4.7281 | -0.23832 | 80.7517
[9 empty] | 4.7274 | -0.23912 | 80.7487
[9 empty] | 4.7281 | -0.23912 | 80.7485
[9 empty] | 4.7293 | -0.2382 | 80.7551
[9 empty] | 4.7286 | -0.23807 | 80.7536
[9 empty] | 4.728 | -0.23887 | 80.7469
[9 empty] | 4.7289 | -0.23887 | 80.7475
[9 empty] | 4.7295 | -0.23899 | 80.7591
[9 empty] | 4.7293 | -0.23912 | 80.7573
[9 empty] | 4.729 | -0.23924 | 80.7557
[9 empty] | 4.7293 | -0.23912 | 80.7603
[9 empty] | 4.7293 | -0.23912 | 80.7576
[9 empty] | 4.7305 | -0.23899 | 80.7426
[9 empty] | 4.7302 | -0.23912 | 80.7425
[9 empty] | 4.729 | -0.23924 | 80.7425
[9 empty] | 4.7302 | -0.23912 | 80.746
[9 empty] | 4.7307 | -0.23887 | 80.7548
[9 empty] | 4.7293 | -0.23912 | 80.7596
[9 empty] | 4.7286 | -0.23992 | 80.7586
[9 empty] | 4.7307 | -0.23887 | 80.7578
[9 empty] | 4.7305 | -0.23899 | 80.7654
[9 empty] | 4.7311 | -0.2382 | 80.7666
[9 empty] | 4.7302 | -0.23912 | 80.7614
[9 empty] | 4.7302 | -0.23912 | 80.7585
[9 empty] | 4.7314 | -0.23899 | 80.7269
[9 empty] | 4.7317 | -0.23887 | 80.7269
[9 empty] | 4.7307 | -0.23887 | 80.7314
[9 empty] | 4.7314 | -0.23899 | 80.7493
[9 empty] | 4.7314 | -0.23899 | 80.7523
[9 empty] | 4.7305 | -0.23899 | 80.7508
[9 empty] | 4.7305 | -0.23899 | 80.7373
[9 empty] | 4.7299 | -0.23924 | 80.7393
[9 empty] | 4.7302 | -0.23912 | 80.7402
[9 empty] | 4.7311 | -0.23912 | 80.7428
[9 empty] | 4.7302 | -0.23912 | 80.7763
[9 empty] | 4.7311 | -0.2382 | 80.7655
[9 empty] | 4.7308 | -0.23924 | 80.7548
[9 empty] | 4.7302 | -0.2382 | 80.7502
[9 empty] | 4.7314 | -0.23899 | 80.7588
[9 empty] | 4.7314 | -0.23899 | 80.7695
[9 empty] | 4.7305 | -0.23807 | 80.7638
[9 empty] | 4.7311 | -0.23912 | 80.7625
[9 empty] | 4.7317 | -0.23887 | 80.768
[9 empty] | 4.7311 | -0.23912 | 80.7681
[9 empty] | 4.7314 | -0.23899 | 80.7452
[9 empty] | 4.7314 | -0.23899 | 80.7303
[9 empty] | 4.7314 | -0.23899 | 80.7325
[9 empty] | 4.7317 | -0.23887 | 80.7313
[9 empty] | 4.7311 | -0.23912 | 80.7208
[9 empty] | 4.7311 | -0.23912 | 80.7267
[9 empty] | 4.7311 | -0.23912 | 80.7143
[9 empty] | 4.7314 | -0.23807 | 80.7263
[9 empty] | 4.7323 | -0.23807 | 80.7242
[9 empty] | 4.7314 | -0.23899 | 80.7256
[9 empty] | 4.7308 | -0.23832 | 80.7245
[9 empty] | 4.7308 | -0.23924 | 80.7295
[9 empty] | 4.7318 | -0.23924 | 80.7171
[9 empty] | 4.7318 | -0.23924 | 80.7166
[9 empty] | 4.7314 | -0.23807 | 80.7281
[9 empty] | 4.7311 | -0.23912 | 80.7217
[9 empty] | 4.7314 | -0.23899 | 80.7195
[9 empty] | 4.7323 | -0.23899 | 80.7231
[9 empty] | 4.7323 | -0.23899 | 80.7276
[9 empty] | 4.7311 | -0.23912 | 80.7244
[9 empty] | 4.7314 | -0.23899 | 80.7306
[9 empty] | 4.7314 | -0.23899 | 80.7555
[9 empty] | 4.7314 | -0.23807 | 80.7628
[9 empty] | 4.7314 | -0.23807 | 80.7577
[9 empty] | 4.7311 | -0.24004 | 80.7463
[9 empty] | 4.732 | -0.23912 | 80.7343
[9 empty] | 4.7311 | -0.23912 | 80.7344
[9 empty] | 4.732 | -0.23912 | 80.737
[9 empty] | 4.732 | -0.23912 | 80.7366
[9 empty] | 4.732 | -0.23912 | 80.7395
[9 empty] | 4.7323 | -0.23899 | 80.74
[9 empty] | 4.7311 | -0.2382 | 80.741
[9 empty] | 4.732 | -0.23912 | 80.742
[9 empty] | 4.732 | -0.23912 | 80.7367
[9 empty] | 4.7323 | -0.23899 | 80.7281
[9 empty] | 4.7326 | -0.23887 | 80.7325
[9 empty] | 4.7314 | -0.23899 | 80.7351
[9 empty] | 4.7323 | -0.23899 | 80.7415
[9 empty] | 4.7323 | -0.23899 | 80.7433
[9 empty] | 4.7335 | -0.23887 | 80.7455
[9 empty] | 4.7332 | -0.23899 | 80.7461
[9 empty] | 4.732 | -0.23912 | 80.7461
[9 empty] | 4.732 | -0.23912 | 80.7411
[9 empty] | 4.733 | -0.23912 | 80.7388
[9 empty] | 4.7327 | -0.23924 | 80.7354
[9 empty] | 4.733 | -0.23912 | 80.7377
[9 empty] | 4.7327 | -0.23924 | 80.7393
[9 empty] | 4.7339 | -0.23912 | 80.7376
[9 empty] | 4.7332 | -0.23899 | 80.7338
[9 empty] | 4.733 | -0.23912 | 80.7319
[9 empty] | 4.7318 | -0.23924 | 80.732
[9 empty] | 4.7326 | -0.23887 | 80.7263
[9 empty] | 4.733 | -0.23912 | 80.7137
[9 empty] | 4.7342 | -0.23899 | 80.7275
[9 empty] | 4.7332 | -0.23807 | 80.7641
[9 empty] | 4.7332 | -0.23899 | 80.7493
[9 empty] | 4.7332 | -0.23899 | 80.7567
[9 empty] | 4.7332 | -0.23899 | 80.7565
[9 empty] | 4.7339 | -0.23912 | 80.7602
[9 empty] | 4.7339 | -0.23912 | 80.7602
[9 empty] | 4.7339 | -0.23912 | 80.7558
[9 empty] | 4.7348 | -0.23912 | 80.7531
[9 empty] | 4.7351 | -0.23899 | 80.7532
[9 empty] | 4.7342 | -0.23899 | 80.752
[9 empty] | 4.7351 | -0.23807 | 80.7642
[9 empty] | 4.7351 | -0.23899 | 80.7688
[9 empty] | 4.7339 | -0.23912 | 80.7565
[9 empty] | 4.7339 | -0.2382 | 80.7565
[9 empty] | 4.7348 | -0.23912 | 80.7468
[9 empty] | 4.7348 | -0.23912 | 80.7473
[9 empty] | 4.7342 | -0.23899 | 80.7469
[9 empty] | 4.7354 | -0.23887 | 80.7505
[9 empty] | 4.7348 | -0.23912 | 80.7294
[9 empty] | 4.7351 | -0.23899 | 80.7354
[9 empty] | 4.7354 | -0.23887 | 80.7384
[9 empty] | 4.7344 | -0.23887 | 80.735
[9 empty] | 4.7342 | -0.23899 | 80.7364
[9 empty] | 4.7344 | -0.23887 | 80.7381
[9 empty] | 4.7354 | -0.23795 | 80.7344
[9 empty] | 4.7342 | -0.23899 | 80.7381
[9 empty] | 4.7357 | -0.23899 | 80.7419
[9 empty] | 4.7354 | -0.23887 | 80.741
[9 empty] | 4.7348 | -0.23912 | 80.7472
[9 empty] | 4.7354 | -0.23887 | 80.7504
[9 empty] | 4.736 | -0.23899 | 80.7598
[9 empty] | 4.736 | -0.23899 | 80.7593
[9 empty] | 4.7366 | -0.23912 | 80.7392
[9 empty] | 4.7357 | -0.23912 | 80.7338
[9 empty] | 4.736 | -0.23899 | 80.7121
[9 empty] | 4.7369 | -0.23992 | 80.722
[9 empty] | 4.7378 | -0.23899 | 80.7192
[9 empty] | 4.7366 | -0.23912 | 80.732
[9 empty] | 4.7357 | -0.23912 | 80.7411
[9 empty] | 4.7366 | -0.23912 | 80.7534
[9 empty] | 4.7373 | -0.23924 | 80.7659
[9 empty] | 4.7376 | -0.23912 | 80.7669
[9 empty] | 4.7364 | -0.23924 | 80.7721
[9 empty] | 4.7376 | -0.23912 | 80.7718
[9 empty] | 4.7366 | -0.2382 | 80.7634
[9 empty] | 4.7376 | -0.23912 | 80.7626
[9 empty] | 4.7385 | -0.23912 | 80.7562
[9 empty] | 4.7378 | -0.23899 | 80.7539
[9 empty] | 4.736 | -0.23899 | 80.752
[9 empty] | 4.7378 | -0.23899 | 80.7535
[9 empty] | 4.7384 | -0.23874 | 80.7543
[9 empty] | 4.7381 | -0.23899 | 80.7634
[9 empty] | 4.7381 | -0.23979 | 80.7622
[9 empty] | 4.7378 | -0.23899 | 80.7491
[9 empty] | 4.7378 | -0.23899 | 80.7464
[9 empty] | 4.7388 | -0.23899 | 80.7487
[9 empty] | 4.7388 | -0.23899 | 80.7517
[9 empty] | 4.7391 | -0.23887 | 80.7542
[9 empty] | 4.7391 | -0.23887 | 80.7632
[9 empty] | 4.7388 | -0.23899 | 80.7718
[9 empty] | 4.7385 | -0.23912 | 80.7741
[9 empty] | 4.7391 | -0.23887 | 80.7742
[9 empty] | 4.7385 | -0.23912 | 80.7519
[9 empty] | 4.7385 | -0.23912 | 80.7444
[9 empty] | 4.7385 | -0.23912 | 80.763
[9 empty] | 4.7385 | -0.2382 | 80.7552
[9 empty] | 4.7388 | -0.23899 | 80.7556
[9 empty] | 4.7382 | -0.23924 | 80.7568
[9 empty] | 4.7382 | -0.23924 | 80.7595
[9 empty] | 4.7385 | -0.23912 | 80.7626
[9 empty] | 4.7382 | -0.23924 | 80.7823
[9 empty] | 4.7394 | -0.23912 | 80.7767
[9 empty] | 4.7385 | -0.23912 | 80.7728
[9 empty] | 4.7385 | -0.23912 | 80.7682
[9 empty] | 4.7385 | -0.23912 | 80.7517
[9 empty] | 4.7382 | -0.23924 | 80.7611
[9 empty] | 4.7388 | -0.23899 | 80.7641
[9 empty] | 4.7391 | -0.23887 | 80.7753
[9 empty] | 4.7378 | -0.23992 | 80.7711
[9 empty] | 4.7388 | -0.23899 | 80.7685
[9 empty] | 4.7388 | -0.23899 | 80.766
[9 empty] | 4.7388 | -0.23992 | 80.7688
[9 empty] | 4.7391 | -0.23887 | 80.7749
[9 empty] | 4.7385 | -0.23912 | 80.7738
[9 empty] | 4.74 | -0.23887 | 80.7795
[9 empty] | 4.7388 | -0.23899 | 80.7786
[9 empty] | 4.7397 | -0.23899 | 80.7747
[9 empty] | 4.7388 | -0.23899 | 80.7818
[9 empty] | 4.7397 | -0.23899 | 80.7799
[9 empty] | 4.7397 | -0.23899 | 80.7783
[9 empty] | 4.7391 | -0.23887 | 80.7569
[9 empty] | 4.7378 | -0.23899 | 80.7626
[9 empty] | 4.7391 | -0.23887 | 80.7638
[9 empty] | 4.7391 | -0.23887 | 80.7679
[9 empty] | 4.74 | -0.23887 | 80.7676
[9 empty] | 4.7388 | -0.23899 | 80.7645
[9 empty] | 4.7394 | -0.23899 | 80.7714
[9 empty] | 4.7385 | -0.23912 | 80.7781
[9 empty] | 4.7388 | -0.23899 | 80.7723
[9 empty] | 4.7391 | -0.23924 | 80.7737
[9 empty] | 4.7391 | -0.23924 | 80.7832
[9 empty] | 4.7385 | -0.23912 | 80.7822
[9 empty] | 4.7394 | -0.23912 | 80.779
[9 empty] | 4.7385 | -0.23912 | 80.7767
[9 empty] | 4.7388 | -0.23899 | 80.775
[9 empty] | 4.7388 | -0.23899 | 80.7813
[9 empty] | 4.74 | -0.23979 | 80.7833
[9 empty] | 4.7391 | -0.23887 | 80.774
[9 empty] | 4.7397 | -0.23899 | 80.7792
[9 empty] | 4.7388 | -0.23899 | 80.7813
[9 empty] | 4.7397 | -0.23899 | 80.7804
[9 empty] | 4.7388 | -0.23899 | 80.7826
[9 empty] | 4.74 | -0.23887 | 80.7823
[9 empty] | 4.7388 | -0.23899 | 80.7815
[9 empty] | 4.74 | -0.23887 | 80.7801
[9 empty] | 4.7406 | -0.23992 | 80.7758
[9 empty] | 4.74 | -0.23887 | 80.7803
[9 empty] | 4.7403 | -0.23912 | 80.7616
[9 empty] | 4.7403 | -0.23912 | 80.7584
[9 empty] | 4.7406 | -0.23899 | 80.7588
[9 empty] | 4.7409 | -0.23887 | 80.771
[9 empty] | 4.7413 | -0.23912 | 80.7719
[9 empty] | 4.7391 | -0.23832 | 80.7784
[9 empty] | 4.7401 | -0.23924 | 80.7798
[9 empty] | 4.7403 | -0.23912 | 80.7823
[9 empty] | 4.7394 | -0.23912 | 80.7679
[9 empty] | 4.7403 | -0.23912 | 80.7729
[9 empty] | 4.7406 | -0.23899 | 80.7764
[9 empty] | 4.7403 | -0.23912 | 80.7794
[9 empty] | 4.7413 | -0.23912 | 80.7784
[9 empty] | 4.7403 | -0.23912 | 80.7785
[9 empty] | 4.7391 | -0.23887 | 80.7792
[9 empty] | 4.74 | -0.23887 | 80.7704
[9 empty] | 4.7406 | -0.23899 | 80.7698
[9 empty] | 4.7397 | -0.23899 | 80.767
[9 empty] | 4.7415 | -0.23899 | 80.7674
[9 empty] | 4.7422 | -0.23912 | 80.7513
[9 empty] | 4.7425 | -0.23899 | 80.7489
[9 empty] | 4.7415 | -0.23899 | 80.7501
[9 empty] | 4.7434 | -0.23899 | 80.7665
[9 empty] | 4.7425 | -0.23899 | 80.7686
[9 empty] | 4.7415 | -0.23992 | 80.7491
[9 empty] | 4.7434 | -0.23899 | 80.7717
[9 empty] | 4.7434 | -0.23899 | 80.7764
[9 empty] | 4.7425 | -0.23899 | 80.7799
[9 empty] | 4.7434 | -0.23899 | 80.7839
[9 empty] | 4.7431 | -0.23912 | 80.76
[9 empty] | 4.7431 | -0.23912 | 80.7596
[9 empty] | 4.744 | -0.23912 | 80.7606
[9 empty] | 4.7431 | -0.23912 | 80.7708
[9 empty] | 4.744 | -0.23912 | 80.7585
[9 empty] | 4.7443 | -0.23899 | 80.7591
[9 empty] | 4.7434 | -0.23899 | 80.7585
[9 empty] | 4.7434 | -0.23899 | 80.7585
[9 empty] | 4.744 | -0.23912 | 80.7504
[9 empty] | 4.744 | -0.23912 | 80.77
[9 empty] | 4.7434 | -0.23899 | 80.7813
[9 empty] | 4.745 | -0.23912 | 80.7885
[9 empty] | 4.7431 | -0.23912 | 80.7896
[9 empty] | 4.7443 | -0.23899 | 80.7836
[9 empty] | 4.744 | -0.23912 | 80.7774
[9 empty] | 4.7434 | -0.23899 | 80.7854
[9 empty] | 4.7431 | -0.23912 | 80.7792
[9 empty] | 4.7452 | -0.23899 | 80.7817
[9 empty] | 4.744 | -0.24004 | 80.7789
[9 empty] | 4.7446 | -0.23887 | 80.7675
[9 empty] | 4.7443 | -0.23992 | 80.7789
[9 empty] | 4.744 | -0.23912 | 80.7777
[9 empty] | 4.7443 | -0.23899 | 80.7783
[9 empty] | 4.744 | -0.23912 | 80.7795
[9 empty] | 4.7443 | -0.23992 | 80.7785
[9 empty] | 4.7452 | -0.23899 | 80.7763
[9 empty] | 4.7446 | -0.23887 | 80.7601
[9 empty] | 4.7446 | -0.23887 | 80.7679
[9 empty] | 4.7443 | -0.23899 | 80.803
[9 empty] | 4.7452 | -0.23899 | 80.804
[9 empty] | 4.7452 | -0.23899 | 80.7725
[9 empty] | 4.7459 | -0.23912 | 80.7741
[9 empty] | 4.7455 | -0.23887 | 80.7858
[9 empty] | 4.7455 | -0.23887 | 80.7989
[9 empty] | 4.7452 | -0.23899 | 80.8045
[9 empty] | 4.7443 | -0.23899 | 80.804
[9 empty] | 4.7452 | -0.23899 | 80.7935
[9 empty] | 4.7462 | -0.23899 | 80.7777
[9 empty] | 4.7452 | -0.23899 | 80.7765
[9 empty] | 4.7462 | -0.23899 | 80.7806
[9 empty] | 4.7464 | -0.23887 | 80.7866
[9 empty] | 4.7455 | -0.23887 | 80.788
[9 empty] | 4.7464 | -0.23887 | 80.7971
[9 empty] | 4.7452 | -0.23899 | 80.7939
[9 empty] | 4.7459 | -0.23912 | 80.7956
[9 empty] | 4.745 | -0.23912 | 80.796
[9 empty] | 4.7462 | -0.23899 | 80.7975
[9 empty] | 4.7462 | -0.23899 | 80.8012
[9 empty] | 4.7462 | -0.23899 | 80.7922
[9 empty] | 4.7452 | -0.23899 | 80.7837
[9 empty] | 4.745 | -0.23912 | 80.7826
[9 empty] | 4.7459 | -0.23912 | 80.7952
[9 empty] | 4.7459 | -0.23912 | 80.7943
[9 empty] | 4.7452 | -0.23899 | 80.7895
[9 empty] | 4.745 | -0.23912 | 80.7907
[9 empty] | 4.7459 | -0.23912 | 80.7949
[9 empty] | 4.7459 | -0.23912 | 80.7835
[9 empty] | 4.745 | -0.23912 | 80.7842
[9 empty] | 4.7459 | -0.23912 | 80.7835
[9 empty] | 4.7459 | -0.24004 | 80.7789
[9 empty] | 4.7462 | -0.23992 | 80.7726
[9 empty] | 4.7467 | -0.23874 | 80.7747
[9 empty] | 4.7464 | -0.23899 | 80.7803
[9 empty] | 4.745 | -0.23912 | 80.7768
[9 empty] | 4.7462 | -0.23899 | 80.7767
[9 empty] | 4.7464 | -0.23887 | 80.7865
[9 empty] | 4.7462 | -0.23899 | 80.78
[9 empty] | 4.7462 | -0.23899 | 80.7747
[9 empty] | 4.7462 | -0.23899 | 80.7755
[9 empty] | 4.7462 | -0.23899 | 80.7798
[9 empty] | 4.7464 | -0.23887 | 80.7823
[9 empty] | 4.7462 | -0.23899 | 80.7829
[9 empty] | 4.7462 | -0.23899 | 80.7801
[9 empty] | 4.7464 | -0.23887 | 80.7788
[9 empty] | 4.7462 | -0.23899 | 80.7824
[9 empty] | 4.7455 | -0.23887 | 80.7873
[9 empty] | 4.7462 | -0.23899 | 80.789
[9 empty] | 4.7462 | -0.23899 | 80.7886
[9 empty] | 4.745 | -0.23912 | 80.778
[9 empty] | 4.7452 | -0.23899 | 80.7645
[9 empty] | 4.7459 | -0.23912 | 80.7771
[9 empty] | 4.7459 | -0.24004 | 80.7815
[9 empty] | 4.7462 | -0.23899 | 80.784
[9 empty] | 4.7468 | -0.23912 | 80.7816
[9 empty] | 4.7459 | -0.23912 | 80.7825
[9 empty] | 4.7459 | -0.23912 | 80.7902
[9 empty] | 4.7459 | -0.24004 | 80.7411
[9 empty] | 4.7459 | -0.23912 | 80.735
[9 empty] | 4.7462 | -0.23899 | 80.7581
[9 empty] | 4.7464 | -0.23887 | 80.7655
[9 empty] | 4.7459 | -0.24004 | 80.7708
[9 empty] | 4.745 | -0.23912 | 80.7762
[9 empty] | 4.7456 | -0.23924 | 80.7853
[9 empty] | 4.7462 | -0.23899 | 80.7918
[9 empty] | 4.7459 | -0.23912 | 80.7927
[9 empty] | 4.7464 | -0.23887 | 80.7935
[9 empty] | 4.7464 | -0.23887 | 80.7942
[9 empty] | 4.7459 | -0.23912 | 80.7859
[9 empty] | 4.7462 | -0.23899 | 80.7853
[9 empty] | 4.7459 | -0.23912 | 80.7888
[9 empty] | 4.7459 | -0.23912 | 80.791
[9 empty] | 4.7462 | -0.23899 | 80.8129
[9 empty] | 4.7462 | -0.23899 | 80.8078
[9 empty] | 4.7471 | -0.23899 | 80.8019
[9 empty] | 4.7462 | -0.23899 | 80.799
[9 empty] | 4.7468 | -0.23912 | 80.7927
[9 empty] | 4.7464 | -0.23979 | 80.7904
[9 empty] | 4.7462 | -0.23899 | 80.7829
[9 empty] | 4.7464 | -0.23887 | 80.7853
[9 empty] | 4.7464 | -0.23887 | 80.7898
[9 empty] | 4.7464 | -0.23887 | 80.7846
[9 empty] | 4.7471 | -0.23899 | 80.7886
[9 empty] | 4.7471 | -0.23899 | 80.7929
[9 empty] | 4.7471 | -0.23899 | 80.7927
[9 empty] | 4.7464 | -0.23887 | 80.793
[9 empty] | 4.7474 | -0.23887 | 80.8098
[9 empty] | 4.7474 | -0.23887 | 80.8094
[9 empty] | 4.7474 | -0.23887 | 80.8087
[9 empty] | 4.7474 | -0.23887 | 80.8066
[9 empty] | 4.7459 | -0.23912 | 80.7994
[9 empty] | 4.7462 | -0.23899 | 80.7997
[9 empty] | 4.7462 | -0.23899 | 80.8003
[9 empty] | 4.7464 | -0.23887 | 80.8021
[9 empty] | 4.7471 | -0.23899 | 80.8001
[9 empty] | 4.7468 | -0.23912 | 80.7993
[9 empty] | 4.7468 | -0.23912 | 80.8015
[9 empty] | 4.7468 | -0.23912 | 80.8016
[9 empty] | 4.7465 | -0.23924 | 80.7897
[9 empty] | 4.748 | -0.23899 | 80.7932
[9 empty] | 4.7468 | -0.23912 | 80.7951
[9 empty] | 4.7475 | -0.23924 | 80.7873
[9 empty] | 4.748 | -0.23992 | 80.7877
[9 empty] | 4.7477 | -0.23912 | 80.7786
[9 empty] | 4.748 | -0.23899 | 80.7787
[9 empty] | 4.7474 | -0.23795 | 80.7822
[9 empty] | 4.7471 | -0.23899 | 80.7783
[9 empty] | 4.7468 | -0.23912 | 80.7878
[9 empty] | 4.7474 | -0.23887 | 80.7881
[9 empty] | 4.7471 | -0.23899 | 80.7864
[9 empty] | 4.7474 | -0.23887 | 80.7899
[9 empty] | 4.7471 | -0.23899 | 80.7908
[9 empty] | 4.7471 | -0.23899 | 80.7858
[9 empty] | 4.7483 | -0.23899 | 80.7879
[9 empty] | 4.7483 | -0.23979 | 80.7902
[9 empty] | 4.748 | -0.23899 | 80.7927
[9 empty] | 4.748 | -0.23899 | 80.7924
[9 empty] | 4.7489 | -0.23899 | 80.7995
[9 empty] | 4.7487 | -0.23912 | 80.7973
[9 empty] | 4.7489 | -0.23899 | 80.8124
[9 empty] | 4.7489 | -0.23899 | 80.8228
[9 empty] | 4.7487 | -0.23912 | 80.8068
[9 empty] | 4.7499 | -0.23899 | 80.798
[9 empty] | 4.7489 | -0.23992 | 80.8066
[9 empty] | 4.7505 | -0.23912 | 80.8069
[9 empty] | 4.7505 | -0.23912 | 80.8072
[9 empty] | 4.7493 | -0.23924 | 80.7969
[9 empty] | 4.7508 | -0.23899 | 80.7941
[9 empty] | 4.7505 | -0.24004 | 80.7876
[9 empty] | 4.7514 | -0.23912 | 80.7944
[9 empty] | 4.7508 | -0.23899 | 80.7754
[9 empty] | 4.7508 | -0.23899 | 80.7778
[9 empty] | 4.7502 | -0.23924 | 80.8028
[9 empty] | 4.7514 | -0.24004 | 80.805
[9 empty] | 4.7514 | -0.23912 | 80.8055
[9 empty] | 4.7514 | -0.23912 | 80.8049
[9 empty] | 4.7526 | -0.23992 | 80.8063
[9 empty] | 4.7514 | -0.23912 | 80.8058
[9 empty] | 4.7514 | -0.24004 | 80.8066
[9 empty] | 4.7517 | -0.23899 | 80.8041
[9 empty] | 4.7526 | -0.23899 | 80.7956
[9 empty] | 4.7517 | -0.23899 | 80.7961
[9 empty] | 4.752 | -0.23887 | 80.8064
[9 empty] | 4.7529 | -0.23979 | 80.8012
[9 empty] | 4.7523 | -0.23912 | 80.8016
[9 empty] | 4.7517 | -0.23899 | 80.7806
[9 empty] | 4.7517 | -0.23899 | 80.7813
[9 empty] | 4.7526 | -0.23899 | 80.7833
[9 empty] | 4.752 | -0.23887 | 80.7862
[9 empty] | 4.7526 | -0.23899 | 80.7853
[9 empty] | 4.752 | -0.23887 | 80.786
[9 empty] | 4.7538 | -0.23887 | 80.789
[9 empty] | 4.7526 | -0.23899 | 80.7787
[9 empty] | 4.7529 | -0.23979 | 80.7904
[9 empty] | 4.7526 | -0.23899 | 80.7936
[9 empty] | 4.7529 | -0.23887 | 80.7955
[9 empty] | 4.7529 | -0.23979 | 80.8017
[9 empty] | 4.7529 | -0.23979 | 80.8045
[9 empty] | 4.7529 | -0.23887 | 80.804
[9 empty] | 4.7526 | -0.23899 | 80.8039
[9 empty] | 4.7526 | -0.23899 | 80.8021
[9 empty] | 4.7532 | -0.23874 | 80.7978
[9 empty] | 4.7538 | -0.23887 | 80.8014
[9 empty] | 4.7529 | -0.23887 | 80.8106
[9 empty] | 4.7529 | -0.23979 | 80.8113
[9 empty] | 4.7526 | -0.23899 | 80.8175
[9 empty] | 4.7536 | -0.23899 | 80.8103
[9 empty] | 4.7529 | -0.23887 | 80.7945
[9 empty] | 4.7513 | -0.23874 | 80.7975
[9 empty] | 4.7538 | -0.23992 | 80.803
[9 empty] | 4.7536 | -0.23899 | 80.8106
[9 empty] | 4.7536 | -0.23899 | 80.7951
[9 empty] | 4.7536 | -0.23899 | 80.7883
[9 empty] | 4.7536 | -0.23899 | 80.7933
[9 empty] | 4.7538 | -0.23887 | 80.7914
[9 empty] | 4.7538 | -0.23887 | 80.7746
[9 empty] | 4.7538 | -0.23887 | 80.7822
[9 empty] | 4.7538 | -0.23887 | 80.7852
[9 empty] | 4.7538 | -0.23887 | 80.795
[9 empty] | 4.7536 | -0.23899 | 80.7951
[9 empty] | 4.7533 | -0.24004 | 80.7918
[9 empty] | 4.7538 | -0.23887 | 80.7941
[9 empty] | 4.7536 | -0.23992 | 80.7987
[9 empty] | 4.7536 | -0.23992 | 80.7929
[9 empty] | 4.7536 | -0.23899 | 80.7889
[9 empty] | 4.7536 | -0.23899 | 80.7895
[9 empty] | 4.7536 | -0.23899 | 80.7907
[9 empty] | 4.7545 | -0.23899 | 80.7673
[9 empty] | 4.7536 | -0.23899 | 80.769
[9 empty] | 4.7536 | -0.23899 | 80.7818
[9 empty] | 4.7536 | -0.23899 | 80.788
[9 empty] | 4.7536 | -0.23899 | 80.7909
[9 empty] | 4.7538 | -0.23887 | 80.7944
[9 empty] | 4.7533 | -0.23912 | 80.7962
[9 empty] | 4.7542 | -0.24004 | 80.7901
[9 empty] | 4.7545 | -0.23899 | 80.7836
[9 empty] | 4.7542 | -0.23912 | 80.7908
[9 empty] | 4.7542 | -0.23912 | 80.7885
[9 empty] | 4.7533 | -0.23912 | 80.7683
[9 empty] | 4.7545 | -0.23899 | 80.7715
[9 empty] | 4.7545 | -0.23899 | 80.7816
[9 empty] | 4.7545 | -0.23992 | 80.7801
[9 empty] | 4.7545 | -0.23899 | 80.7862
[9 empty] | 4.7557 | -0.23979 | 80.7906
[9 empty] | 4.7548 | -0.23887 | 80.7924
[9 empty] | 4.7548 | -0.23887 | 80.8049
[9 empty] | 4.7548 | -0.23887 | 80.8311
[9 empty] | 4.7548 | -0.23887 | 80.8243
[9 empty] | 4.7554 | -0.23899 | 80.7779
[9 empty] | 4.7548 | -0.23887 | 80.7813
[9 empty] | 4.7557 | -0.23887 | 80.7904
[9 empty] | 4.7548 | -0.23887 | 80.7921
[9 empty] | 4.7551 | -0.23912 | 80.7893
[9 empty] | 4.7554 | -0.23899 | 80.7891
[9 empty] | 4.756 | -0.23912 | 80.7906
[9 empty] | 4.7566 | -0.23887 | 80.7815
[9 empty] | 4.7566 | -0.23887 | 80.7813
[9 empty] | 4.7566 | -0.23979 | 80.7829
[9 empty] | 4.7563 | -0.23899 | 80.7882
[9 empty] | 4.756 | -0.23912 | 80.7916
[9 empty] | 4.7579 | -0.24004 | 80.7935
[9 empty] | 4.757 | -0.23899 | 80.7919
[9 empty] | 4.7572 | -0.23899 | 80.798
[9 empty] | 4.7575 | -0.23887 | 80.7994
[9 empty] | 4.7584 | -0.23887 | 80.8007
[9 empty] | 4.7584 | -0.23899 | 80.8036
[9 empty] | 4.7582 | -0.23899 | 80.8046
[9 empty] | 4.7588 | -0.23912 | 80.807
[9 empty] | 4.7591 | -0.23899 | 80.8091
[9 empty] | 4.7584 | -0.23979 | 80.8106
[9 empty] | 4.7584 | -0.23979 | 80.8116
[9 empty] | 4.7582 | -0.23899 | 80.7884
[9 empty] | 4.7591 | -0.23899 | 80.7904
[9 empty] | 4.7572 | -0.23899 | 80.7978
[9 empty] | 4.7591 | -0.23992 | 80.7962
[9 empty] | 4.7591 | -0.23899 | 80.8129
[9 empty] | 4.7591 | -0.23899 | 80.811
[9 empty] | 4.76 | -0.23899 | 80.8127
[9 empty] | 4.7594 | -0.23887 | 80.8113
[9 empty] | 4.7591 | -0.23899 | 80.8108
[9 empty] | 4.7582 | -0.23899 | 80.81
[9 empty] | 4.7594 | -0.23887 | 80.8043
[9 empty] | 4.7594 | -0.23887 | 80.8053
[9 empty] | 4.7587 | -0.23967 | 80.8046
[9 empty] | 4.7597 | -0.23874 | 80.8095
[9 empty] | 4.7594 | -0.23887 | 80.8235
[9 empty] | 4.7591 | -0.23899 | 80.8227
[9 empty] | 4.7594 | -0.23887 | 80.8264
[9 empty] | 4.7606 | -0.23874 | 80.823
[9 empty] | 4.7603 | -0.23887 | 80.8225
[9 empty] | 4.7603 | -0.23979 | 80.8295
[9 empty] | 4.7597 | -0.23967 | 80.8274
[9 empty] | 4.7594 | -0.23887 | 80.8069
[9 empty] | 4.7603 | -0.23874 | 80.8043
[9 empty] | 4.7603 | -0.23979 | 80.8001
[9 empty] | 4.76 | -0.23899 | 80.8015
[9 empty] | 4.7603 | -0.23887 | 80.8034
[9 empty] | 4.7603 | -0.23979 | 80.8077
[9 empty] | 4.76 | -0.23899 | 80.8197
[9 empty] | 4.7603 | -0.23887 | 80.8128
[9 empty] | 4.7612 | -0.23887 | 80.8144
[9 empty] | 4.7612 | -0.23887 | 80.8099
[9 empty] | 4.7609 | -0.23899 | 80.8155
[9 empty] | 4.7603 | -0.23887 | 80.8155
[9 empty] | 4.7603 | -0.23887 | 80.8159
[9 empty] | 4.7609 | -0.23992 | 80.817
[9 empty] | 4.76 | -0.23899 | 80.8162
[9 empty] | 4.7612 | -0.23887 | 80.8196
[9 empty] | 4.7609 | -0.23899 | 80.8218
[9 empty] | 4.7612 | -0.23887 | 80.8303
[9 empty] | 4.7609 | -0.23899 | 80.8288
[9 empty] | 4.7609 | -0.23899 | 80.8336
[9 empty] | 4.7609 | -0.23899 | 80.8388
[9 empty] | 4.7612 | -0.23887 | 80.8403
[9 empty] | 4.7597 | -0.23912 | 80.8396
[9 empty] | 4.7607 | -0.23912 | 80.8458
[9 empty] | 4.7609 | -0.23899 | 80.8444
[9 empty] | 4.7612 | -0.23887 | 80.8487
[9 empty] | 4.7612 | -0.23887 | 80.8517
[9 empty] | 4.7612 | -0.23979 | 80.8473
[9 empty] | 4.7609 | -0.23992 | 80.8382
[9 empty] | 4.7616 | -0.24004 | 80.8428
[9 empty] | 4.7609 | -0.23899 | 80.8435
[9 empty] | 4.7619 | -0.23899 | 80.8479
[9 empty] | 4.7615 | -0.23874 | 80.8462
[9 empty] | 4.7609 | -0.23992 | 80.8366
[9 empty] | 4.7619 | -0.23899 | 80.8395
[9 empty] | 4.7609 | -0.23899 | 80.8459
[9 empty] | 4.7609 | -0.23899 | 80.8499
[9 empty] | 4.7621 | -0.23887 | 80.8503
[9 empty] | 4.7621 | -0.23979 | 80.8472
[9 empty] | 4.7621 | -0.23887 | 80.828
[9 empty] | 4.7616 | -0.23912 | 80.8272
[9 empty] | 4.7619 | -0.23899 | 80.8388
[9 empty] | 4.7625 | -0.23912 | 80.8395
[9 empty] | 4.7625 | -0.23912 | 80.8433
[9 empty] | 4.7628 | -0.23992 | 80.8408
[9 empty] | 4.7625 | -0.24004 | 80.8485
[9 empty] | 4.7625 | -0.24097 | 80.8436
[9 empty] | 4.7621 | -0.23887 | 80.8375
[9 empty] | 4.7621 | -0.23887 | 80.8333
[9 empty] | 4.7628 | -0.23899 | 80.843
[9 empty] | 4.764 | -0.23979 | 80.8481
[9 empty] | 4.7613 | -0.24017 | 80.8503
[9 empty] | 4.7628 | -0.23992 | 80.8546
[9 empty] | 4.7637 | -0.23992 | 80.8597
[9 empty] | 4.764 | -0.23979 | 80.8619
[9 empty] | 4.7625 | -0.23912 | 80.8514
[9 empty] | 4.7632 | -0.23924 | 80.8507
[9 empty] | 4.7625 | -0.23912 | 80.8478
[9 empty] | 4.7628 | -0.23899 | 80.8429
[9 empty] | 4.7628 | -0.23992 | 80.8419
[9 empty] | 4.7637 | -0.23899 | 80.8287
[9 empty] | 4.7637 | -0.23992 | 80.8277
[9 empty] | 4.7644 | -0.23912 | 80.8288
[9 empty] | 4.7644 | -0.23912 | 80.8303
[9 empty] | 4.7653 | -0.23899 | 80.8298
[9 empty] | 4.7646 | -0.23992 | 80.8338
[9 empty] | 4.7646 | -0.23899 | 80.8323
[9 empty] | 4.7649 | -0.24072 | 80.8324
[9 empty] | 4.7649 | -0.23992 | 80.8546
[9 empty] | 4.7653 | -0.23912 | 80.8538
[9 empty] | 4.7653 | -0.23912 | 80.8504
[9 empty] | 4.7653 | -0.23912 | 80.8435
[9 empty] | 4.7656 | -0.23899 | 80.8422
[9 empty] | 4.7656 | -0.23899 | 80.8384
[9 empty] | 4.7658 | -0.23979 | 80.8367
[9 empty] | 4.7665 | -0.23899 | 80.836
[9 empty] | 4.7674 | -0.23899 | 80.8361
[9 empty] | 4.7665 | -0.23899 | 80.8326
[9 empty] | 4.7665 | -0.23992 | 80.8316
[9 empty] | 4.7668 | -0.23887 | 80.8359
[9 empty] | 4.7674 | -0.23992 | 80.8386
[9 empty] | 4.7668 | -0.23887 | 80.842
[9 empty] | 4.7683 | -0.23992 | 80.8493
[9 empty] | 4.7674 | -0.23899 | 80.847
[9 empty] | 4.7674 | -0.23992 | 80.8429
[9 empty] | 4.7683 | -0.23992 | 80.8374
[9 empty] | 4.7677 | -0.23979 | 80.8374
[9 empty] | 4.7682 | -0.23862 | 80.8456
[9 empty] | 4.7677 | -0.23979 | 80.8482
[9 empty] | 4.7677 | -0.23887 | 80.8468
[9 empty] | 4.7683 | -0.23899 | 80.8504
[9 empty] | 4.7686 | -0.23887 | 80.8515
[9 empty] | 4.768 | -0.23912 | 80.8536
[9 empty] | 4.768 | -0.23967 | 80.8554
[9 empty] | 4.7686 | -0.23887 | 80.8598
[9 empty] | 4.7683 | -0.23992 | 80.8601
[9 empty] | 4.7677 | -0.23979 | 80.8594
[9 empty] | 4.7683 | -0.23992 | 80.8607
[9 empty] | 4.7686 | -0.23979 | 80.8591
[9 empty] | 4.7683 | -0.23899 | 80.8599
[9 empty] | 4.7683 | -0.23899 | 80.8702
[9 empty] | 4.7683 | -0.23899 | 80.8705
[9 empty] | 4.7686 | -0.23979 | 80.8705
[9 empty] | 4.7671 | -0.23912 | 80.8589
[9 empty] | 4.768 | -0.23912 | 80.8604
[9 empty] | 4.7677 | -0.23979 | 80.8755
[9 empty] | 4.7674 | -0.23899 | 80.8762
[9 empty] | 4.7674 | -0.23992 | 80.8678
[9 empty] | 4.7686 | -0.23979 | 80.8604
[9 empty] | 4.7683 | -0.23899 | 80.8522
[9 empty] | 4.7683 | -0.23899 | 80.8513
[9 empty] | 4.768 | -0.23912 | 80.8265
[9 empty] | 4.768 | -0.23912 | 80.8359
[9 empty] | 4.7683 | -0.23899 | 80.8448
[9 empty] | 4.7683 | -0.23899 | 80.8532
[9 empty] | 4.7683 | -0.23899 | 80.8562
[9 empty] | 4.7686 | -0.23979 | 80.8576
[9 empty] | 4.7686 | -0.23979 | 80.859
[9 empty] | 4.7683 | -0.23899 | 80.8534
[9 empty] | 4.7683 | -0.23899 | 80.8541
[9 empty] | 4.7686 | -0.23887 | 80.8546
[9 empty] | 4.7683 | -0.23992 | 80.8534
[9 empty] | 4.7686 | -0.23887 | 80.8639
[9 empty] | 4.768 | -0.23912 | 80.8667
[9 empty] | 4.7683 | -0.23899 | 80.8774
[9 empty] | 4.7683 | -0.23899 | 80.8884
[9 empty] | 4.7683 | -0.23899 | 80.8877
[9 empty] | 4.7686 | -0.23979 | 80.8876
[9 empty] | 4.7686 | -0.23979 | 80.8882
[9 empty] | 4.7686 | -0.23979 | 80.8961
[9 empty] | 4.7686 | -0.24072 | 80.8916
[9 empty] | 4.7683 | -0.23992 | 80.8944
[9 empty] | 4.7686 | -0.23887 | 80.8925
[9 empty] | 4.7686 | -0.23979 | 80.8903
[9 empty] | 4.7686 | -0.23887 | 80.8955
[9 empty] | 4.7686 | -0.23887 | 80.8962
[9 empty] | 4.7695 | -0.23887 | 80.8949
[9 empty] | 4.7686 | -0.23979 | 80.8985
[9 empty] | 4.768 | -0.23912 | 80.878
[9 empty] | 4.7695 | -0.23979 | 80.8789
[9 empty] | 4.7686 | -0.23887 | 80.8767
[9 empty] | 4.7686 | -0.23887 | 80.8921
[9 empty] | 4.7689 | -0.23967 | 80.8995
[9 empty] | 4.7686 | -0.23979 | 80.9024
[9 empty] | 4.7689 | -0.23874 | 80.902
[9 empty] | 4.7686 | -0.23979 | 80.8989
[9 empty] | 4.7689 | -0.23874 | 80.902
[9 empty] | 4.7689 | -0.23874 | 80.9033
[9 empty] | 4.7698 | -0.23874 | 80.9045
[9 empty] | 4.7689 | -0.23874 | 80.9016
[9 empty] | 4.7692 | -0.23954 | 80.9042
[9 empty] | 4.7695 | -0.23979 | 80.8964
[9 empty] | 4.7686 | -0.23979 | 80.8912
[9 empty] | 4.7686 | -0.23979 | 80.8968
[9 empty] | 4.7686 | -0.23887 | 80.8808
[9 empty] | 4.7686 | -0.23979 | 80.8798
[9 empty] | 4.7686 | -0.23887 | 80.8839
[9 empty] | 4.7693 | -0.23899 | 80.8959
[9 empty] | 4.7683 | -0.23899 | 80.8965
[9 empty] | 4.7683 | -0.23899 | 80.8996
[9 empty] | 4.7674 | -0.23992 | 80.8934
[9 empty] | 4.7683 | -0.23899 | 80.8939
[9 empty] | 4.7693 | -0.23992 | 80.8997
[9 empty] | 4.7693 | -0.23992 | 80.9027
[9 empty] | 4.7693 | -0.23899 | 80.9056
[9 empty] | 4.7683 | -0.23899 | 80.9058
[9 empty] | 4.7693 | -0.23899 | 80.9079
[9 empty] | 4.768 | -0.23912 | 80.9063
[9 empty] | 4.7686 | -0.23887 | 80.9105
[9 empty] | 4.7686 | -0.23887 | 80.9116
[9 empty] | 4.7695 | -0.23887 | 80.9206
[9 empty] | 4.7695 | -0.23887 | 80.9196
[9 empty] | 4.7683 | -0.23899 | 80.9181
[9 empty] | 4.7695 | -0.23887 | 80.9188
[9 empty] | 4.7683 | -0.23899 | 80.9136
[9 empty] | 4.7693 | -0.23992 | 80.9131
[9 empty] | 4.7693 | -0.23899 | 80.901
[9 empty] | 4.7698 | -0.23967 | 80.9032
[9 empty] | 4.7683 | -0.23992 | 80.8852
[9 empty] | 4.7693 | -0.23899 | 80.8934
[9 empty] | 4.7686 | -0.23979 | 80.8998
[9 empty] | 4.7695 | -0.23979 | 80.903
[9 empty] | 4.7698 | -0.23967 | 80.9035
[9 empty] | 4.7695 | -0.23887 | 80.9037
[9 empty] | 4.7695 | -0.24072 | 80.9031
[9 empty] | 4.7695 | -0.23887 | 80.9053
[9 empty] | 4.7701 | -0.23954 | 80.9087
[9 empty] | 4.7689 | -0.23967 | 80.9086
[9 empty] | 4.7698 | -0.23967 | 80.9094
[9 empty] | 4.7695 | -0.23979 | 80.9135
[9 empty] | 4.7698 | -0.23967 | 80.9145
[9 empty] | 4.7698 | -0.23967 | 80.9146
[9 empty] | 4.7695 | -0.23887 | 80.9143
[9 empty] | 4.7698 | -0.23979 | 80.9148
[9 empty] | 4.7695 | -0.23979 | 80.9144
[9 empty] | 4.7692 | -0.23862 | 80.9286
[9 empty] | 4.7701 | -0.23954 | 80.9312
[9 empty] | 4.7689 | -0.23967 | 80.931
[9 empty] | 4.7686 | -0.23979 | 80.9262
[9 empty] | 4.7686 | -0.23979 | 80.9233
[9 empty] | 4.7698 | -0.23967 | 80.8971
[9 empty] | 4.7695 | -0.23887 | 80.9009
[9 empty] | 4.7705 | -0.23887 | 80.9141
[9 empty] | 4.7698 | -0.23967 | 80.9198
[9 empty] | 4.7701 | -0.23862 | 80.9199
[9 empty] | 4.7698 | -0.23874 | 80.9197
[9 empty] | 4.7695 | -0.23979 | 80.9197
[9 empty] | 4.7698 | -0.23967 | 80.9244
[9 empty] | 4.7698 | -0.23874 | 80.9233
[9 empty] | 4.7705 | -0.23887 | 80.919
[9 empty] | 4.7713 | -0.23942 | 80.9158
[9 empty] | 4.7701 | -0.23954 | 80.9308
[9 empty] | 4.7695 | -0.23967 | 80.9361
[9 empty] | 4.7698 | -0.23874 | 80.9321
[9 empty] | 4.7698 | -0.24059 | 80.9301
[9 empty] | 4.7705 | -0.23887 | 80.9305
[9 empty] | 4.7707 | -0.23874 | 80.9168
[9 empty] | 4.7705 | -0.23887 | 80.9235
[9 empty] | 4.7707 | -0.23967 | 80.9221
[9 empty] | 4.7705 | -0.23979 | 80.9221
[9 empty] | 4.7707 | -0.23874 | 80.9218
[9 empty] | 4.7705 | -0.23887 | 80.9247
[9 empty] | 4.7698 | -0.23967 | 80.9233
[9 empty] | 4.7705 | -0.23979 | 80.9316
[9 empty] | 4.7705 | -0.23887 | 80.9384
[9 empty] | 4.7711 | -0.23899 | 80.9349
[9 empty] | 4.7702 | -0.23992 | 80.9302
[9 empty] | 4.7695 | -0.23979 | 80.9312
[9 empty] | 4.7707 | -0.23967 | 80.9332
[9 empty] | 4.7707 | -0.23967 | 80.9336
[9 empty] | 4.7714 | -0.23979 | 80.9327
[9 empty] | 4.7717 | -0.23967 | 80.9214
[9 empty] | 4.7707 | -0.23967 | 80.9195
[9 empty] | 4.7702 | -0.23992 | 80.9202
[9 empty] | 4.7702 | -0.23899 | 80.9217
[9 empty] | 4.7714 | -0.23979 | 80.9307
[9 empty] | 4.7707 | -0.23967 | 80.931
[9 empty] | 4.7723 | -0.23979 | 80.9342
[9 empty] | 4.7714 | -0.23887 | 80.9329
[9 empty] | 4.7714 | -0.23979 | 80.9302
[9 empty] | 4.7714 | -0.23887 | 80.9258
[9 empty] | 4.7723 | -0.23979 | 80.9308
[9 empty] | 4.7717 | -0.23967 | 80.9339
[9 empty] | 4.7705 | -0.23887 | 80.9322
[9 empty] | 4.7726 | -0.24059 | 80.936
[9 empty] | 4.7729 | -0.23862 | 80.9305
[9 empty] | 4.7714 | -0.23979 | 80.9252
[9 empty] | 4.7723 | -0.23887 | 80.9258
[9 empty] | 4.772 | -0.23992 | 80.9319
[9 empty] | 4.7735 | -0.23967 | 80.94
[9 empty] | 4.7732 | -0.24072 | 80.9446
[9 empty] | 4.7726 | -0.23967 | 80.9345
[9 empty] | 4.7735 | -0.23967 | 80.9387
[9 empty] | 4.7714 | -0.23979 | 80.9374
[9 empty] | 4.7723 | -0.23979 | 80.9383
[9 empty] | 4.7732 | -0.23979 | 80.9366
[9 empty] | 4.7714 | -0.23887 | 80.9409
[9 empty] | 4.772 | -0.23899 | 80.9427
[9 empty] | 4.7726 | -0.23967 | 80.9413
[9 empty] | 4.7729 | -0.23899 | 80.944
[9 empty] | 4.7741 | -0.23979 | 80.942
[9 empty] | 4.7729 | -0.23992 | 80.9373
[9 empty] | 4.7729 | -0.23899 | 80.9393
[9 empty] | 4.7729 | -0.23992 | 80.9416
[9 empty] | 4.7729 | -0.23992 | 80.943
[9 empty] | 4.7732 | -0.23979 | 80.944
[9 empty] | 4.7739 | -0.23992 | 80.9433
[9 empty] | 4.7739 | -0.23992 | 80.9426
[9 empty] | 4.7729 | -0.23992 | 80.9447
[9 empty] | 4.7741 | -0.23887 | 80.9492
[9 empty] | 4.7729 | -0.23899 | 80.9507
[9 empty] | 4.7735 | -0.23967 | 80.9518
[9 empty] | 4.7735 | -0.23967 | 80.953
[9 empty] | 4.7726 | -0.23874 | 80.9514
[9 empty] | 4.7723 | -0.23979 | 80.9499
[9 empty] | 4.7735 | -0.23954 | 80.9581
[9 empty] | 4.7732 | -0.23979 | 80.9534
[9 empty] | 4.7738 | -0.23954 | 80.9493
[9 empty] | 4.7723 | -0.23967 | 80.9492
[9 empty] | 4.7735 | -0.23967 | 80.9515
[9 empty] | 4.7735 | -0.23874 | 80.9539
[9 empty] | 4.7723 | -0.23979 | 80.9529
[9 empty] | 4.7732 | -0.23887 | 80.9502
[9 empty] | 4.7732 | -0.24072 | 80.9504
[9 empty] | 4.7744 | -0.23967 | 80.943
[9 empty] | 4.7735 | -0.23967 | 80.9428
[9 empty] | 4.7732 | -0.23979 | 80.9383
[9 empty] | 4.7732 | -0.24072 | 80.9363
[9 empty] | 4.7732 | -0.23979 | 80.9443
[9 empty] | 4.7732 | -0.24072 | 80.9485
[9 empty] | 4.7741 | -0.24072 | 80.9487
[9 empty] | 4.7732 | -0.23979 | 80.9427
[9 empty] | 4.7744 | -0.23874 | 80.9481
[9 empty] | 4.7741 | -0.23979 | 80.9517
[9 empty] | 4.7741 | -0.23979 | 80.9531
[9 empty] | 4.7741 | -0.23979 | 80.9551
[9 empty] | 4.7744 | -0.23967 | 80.9636
[9 empty] | 4.7744 | -0.23874 | 80.9636
[9 empty] | 4.7735 | -0.23874 | 80.9628
[9 empty] | 4.7751 | -0.23887 | 80.9643
[9 empty] | 4.7732 | -0.23887 | 80.9625
[9 empty] | 4.7732 | -0.23979 | 80.9623
[9 empty] | 4.7741 | -0.23887 | 80.9638
[9 empty] | 4.7741 | -0.23979 | 80.9636
[9 empty] | 4.7751 | -0.23979 | 80.9648
[9 empty] | 4.7741 | -0.23979 | 80.9607
[9 empty] | 4.7741 | -0.23887 | 80.9614
[9 empty] | 4.7751 | -0.24072 | 80.9568
[9 empty] | 4.7748 | -0.23992 | 80.954
[9 empty] | 4.7739 | -0.23992 | 80.9645
[9 empty] | 4.7748 | -0.23992 | 80.9646
[9 empty] | 4.7748 | -0.23992 | 80.9644
[9 empty] | 4.7754 | -0.23967 | 80.9653
[9 empty] | 4.7748 | -0.23992 | 80.9652
[9 empty] | 4.7741 | -0.23887 | 80.9647
[9 empty] | 4.7739 | -0.23992 | 80.9665
[9 empty] | 4.7739 | -0.23992 | 80.9722
[9 empty] | 4.7748 | -0.23992 | 80.9727
[9 empty] | 4.7741 | -0.23979 | 80.9717
[9 empty] | 4.7741 | -0.23979 | 80.9717
[9 empty] | 4.7741 | -0.23979 | 80.9703
[9 empty] | 4.7754 | -0.23967 | 80.9649
[9 empty] | 4.7744 | -0.23967 | 80.9638
[9 empty] | 4.7754 | -0.23967 | 80.9616
[9 empty] | 4.7744 | -0.24059 | 80.961
[9 empty] | 4.7747 | -0.24047 | 80.9602
[9 empty] | 4.7747 | -0.23954 | 80.9523
[9 empty] | 4.7754 | -0.23967 | 80.9544
[9 empty] | 4.7754 | -0.24059 | 80.9568
[9 empty] | 4.7754 | -0.23967 | 80.9574
[9 empty] | 4.7754 | -0.23874 | 80.9585
[9 empty] | 4.7763 | -0.23967 | 80.9599
[9 empty] | 4.7751 | -0.23979 | 80.9631
[9 empty] | 4.7751 | -0.23979 | 80.9656
[9 empty] | 4.776 | -0.23979 | 80.9676
[9 empty] | 4.7744 | -0.23967 | 80.9712
[9 empty] | 4.776 | -0.23887 | 80.972
[9 empty] | 4.7751 | -0.23979 | 80.9707
[9 empty] | 4.7751 | -0.23887 | 80.9641
[9 empty] | 4.7751 | -0.23887 | 80.9628
[9 empty] | 4.776 | -0.23887 | 80.9636
[9 empty] | 4.776 | -0.23979 | 80.9677
[9 empty] | 4.7751 | -0.23887 | 80.9675
[9 empty] | 4.776 | -0.23887 | 80.9664
[9 empty] | 4.7748 | -0.23992 | 80.9636
[9 empty] | 4.776 | -0.23979 | 80.9647
[9 empty] | 4.7754 | -0.23967 | 80.9686
[9 empty] | 4.776 | -0.23887 | 80.9689
[9 empty] | 4.7748 | -0.23992 | 80.968
[9 empty] | 4.776 | -0.24072 | 80.9701
[9 empty] | 4.776 | -0.23979 | 80.9703
[9 empty] | 4.776 | -0.23979 | 80.9736
[9 empty] | 4.776 | -0.23887 | 80.9778
[9 empty] | 4.7763 | -0.23967 | 80.978
[9 empty] | 4.776 | -0.23979 | 80.9789
[9 empty] | 4.776 | -0.23887 | 80.9814
[9 empty] | 4.7757 | -0.23992 | 80.9759
[9 empty] | 4.7748 | -0.23992 | 80.9725
[9 empty] | 4.776 | -0.23887 | 80.9724
[9 empty] | 4.7763 | -0.23874 | 80.9868
[9 empty] | 4.776 | -0.23979 | 80.9842
[9 empty] | 4.7751 | -0.23979 | 80.9802
[9 empty] | 4.776 | -0.23979 | 80.9788
[9 empty] | 4.7748 | -0.23992 | 80.9725
[9 empty] | 4.7741 | -0.23979 | 80.9776
[9 empty] | 4.7757 | -0.23992 | 80.9779
[9 empty] | 4.776 | -0.23979 | 80.9758
[9 empty] | 4.7751 | -0.23887 | 80.9761
[9 empty] | 4.7757 | -0.24084 | 80.9765
[9 empty] | 4.776 | -0.23979 | 80.9708
[9 empty] | 4.7757 | -0.23899 | 80.9706
[9 empty] | 4.776 | -0.23979 | 80.9822
[9 empty] | 4.776 | -0.24072 | 80.9726
[9 empty] | 4.7748 | -0.23992 | 80.9708
[9 empty] | 4.7757 | -0.23899 | 80.9705
[9 empty] | 4.776 | -0.23979 | 80.9811
[9 empty] | 4.776 | -0.23979 | 80.9824
[9 empty] | 4.776 | -0.23979 | 80.9867
[9 empty] | 4.776 | -0.23979 | 80.9888
[9 empty] | 4.776 | -0.23979 | 80.9864
[9 empty] | 4.7751 | -0.23979 | 80.9844
[9 empty] | 4.7766 | -0.23954 | 80.9918
[9 empty] | 4.776 | -0.23887 | 80.9938
[9 empty] | 4.7763 | -0.23967 | 80.9963
[9 empty] | 4.7751 | -0.23979 | 80.9931
[9 empty] | 4.776 | -0.23979 | 80.9947
[9 empty] | 4.776 | -0.23979 | 80.9932
[9 empty] | 4.7754 | -0.23967 | 80.9967
[9 empty] | 4.7763 | -0.23967 | 80.9987
[9 empty] | 4.7766 | -0.23954 | 80.9951
[9 empty] | 4.7754 | -0.23967 | 80.9901
[9 empty] | 4.776 | -0.23979 | 80.9912
[9 empty] | 4.7763 | -0.24059 | 80.9895
[9 empty] | 4.7763 | -0.23967 | 80.9909
[9 empty] | 4.776 | -0.23979 | 80.9943
[9 empty] | 4.7763 | -0.23967 | 80.9945
[9 empty] | 4.7763 | -0.24059 | 80.9971
[9 empty] | 4.776 | -0.23979 | 80.9982
[9 empty] | 4.776 | -0.23979 | 81
[9 empty] | 4.7763 | -0.23967 | 81.0011
[9 empty] | 4.7763 | -0.23967 | 81.0016
[9 empty] | 4.7763 | -0.23967 | 81.0024
[9 empty] | 4.7754 | -0.24059 | 81.0017
[9 empty] | 4.7763 | -0.23874 | 80.998
[9 empty] | 4.7754 | -0.23967 | 80.9972
[9 empty] | 4.7763 | -0.23967 | 80.9983
[9 empty] | 4.7772 | -0.23874 | 81.0001
[9 empty] | 4.7766 | -0.23954 | 80.9977
[9 empty] | 4.7766 | -0.23954 | 80.9938
[9 empty] | 4.7766 | -0.23954 | 80.9921
[9 empty] | 4.7763 | -0.23967 | 80.994
[9 empty] | 4.7763 | -0.24059 | 80.9967
[9 empty] | 4.776 | -0.23887 | 80.9984
[9 empty] | 4.7769 | -0.23979 | 80.9993
[9 empty] | 4.776 | -0.23979 | 80.9992
[9 empty] | 4.7772 | -0.24152 | 81.0016
[9 empty] | 4.7763 | -0.23967 | 81.0007
[9 empty] | 4.7763 | -0.23874 | 81.0011
[9 empty] | 4.776 | -0.23979 | 80.9979
[9 empty] | 4.7763 | -0.23967 | 80.9899
[9 empty] | 4.776 | -0.23979 | 80.9918
[9 empty] | 4.7766 | -0.23954 | 80.9959
[9 empty] | 4.7766 | -0.23954 | 80.9987
[9 empty] | 4.7763 | -0.23967 | 80.9947
[9 empty] | 4.7769 | -0.23979 | 80.9966
[9 empty] | 4.7772 | -0.23967 | 80.9991
[9 empty] | 4.7769 | -0.23979 | 81.0003
[9 empty] | 4.7772 | -0.23967 | 81.0008
[9 empty] | 4.7781 | -0.23967 | 81.0021
[9 empty] | 4.7781 | -0.23874 | 81.0027
[9 empty] | 4.7772 | -0.23874 | 81.0026
[9 empty] | 4.7781 | -0.23967 | 81.0048
[9 empty] | 4.7781 | -0.23979 | 81.0054
[9 empty] | 4.7772 | -0.23967 | 80.9995
[9 empty] | 4.7781 | -0.23874 | 80.9896
[9 empty] | 4.7772 | -0.23967 | 80.9846
[9 empty] | 4.7772 | -0.23967 | 80.9937
[9 empty] | 4.7784 | -0.24047 | 80.9989
[9 empty] | 4.7788 | -0.23979 | 81.0005
[9 empty] | 4.7784 | -0.23954 | 81.0001
[9 empty] | 4.7788 | -0.23979 | 80.9734
[9 empty] | 4.779 | -0.23967 | 80.9785
[9 empty] | 4.779 | -0.23874 | 80.9925
[9 empty] | 4.7781 | -0.23967 | 80.9945
[9 empty] | 4.7785 | -0.23992 | 80.9972
[9 empty] | 4.7788 | -0.23979 | 80.9998
[9 empty] | 4.7794 | -0.23899 | 80.9964
[9 empty] | 4.7797 | -0.24072 | 81.0001
[9 empty] | 4.779 | -0.23967 | 81.0021
[9 empty] | 4.7797 | -0.24059 | 81.0049
[9 empty] | 4.7797 | -0.23979 | 81.0059
[9 empty] | 4.7806 | -0.23979 | 81.0078
[9 empty] | 4.7794 | -0.23992 | 81.0079
[9 empty] | 4.7806 | -0.23979 | 81.0097
[9 empty] | 4.7813 | -0.23899 | 81.008
[9 empty] | 4.7806 | -0.23979 | 81.0085
[9 empty] | 4.7809 | -0.24059 | 81.0096
[9 empty] | 4.7809 | -0.23874 | 81.0101
[9 empty] | 4.7803 | -0.23992 | 81.0101
[9 empty] | 4.7815 | -0.23979 | 81.0113
[9 empty] | 4.7803 | -0.23992 | 81.0106
[9 empty] | 4.7815 | -0.23979 | 81.0125
[9 empty] | 4.7806 | -0.24072 | 81.0115
[9 empty] | 4.7809 | -0.23967 | 81.0119
[9 empty] | 4.7815 | -0.23887 | 81.0126
[9 empty] | 4.7806 | -0.23887 | 81.0122
[9 empty] | 4.7825 | -0.23979 | 81.0102
[9 empty] | 4.7825 | -0.23979 | 81.0008
[9 empty] | 4.7822 | -0.24084 | 81.0023
[9 empty] | 4.7806 | -0.23979 | 81.0024
[9 empty] | 4.7815 | -0.23979 | 81.0009
[9 empty] | 4.7813 | -0.24084 | 81.0023
[9 empty] | 4.7813 | -0.23992 | 81.0009
[9 empty] | 4.7822 | -0.23992 | 81.0038
[9 empty] | 4.7813 | -0.23992 | 81.0038
[9 empty] | 4.7825 | -0.23979 | 81.007
[9 empty] | 4.7815 | -0.23979 | 81.0073
[9 empty] | 4.7837 | -0.23967 | 81.0106
[9 empty] | 4.7815 | -0.23979 | 81.0098
[9 empty] | 4.7825 | -0.23979 | 81.0108
[9 empty] | 4.7827 | -0.23967 | 81.0117
[9 empty] | 4.7827 | -0.24059 | 81.0093
[9 empty] | 4.7818 | -0.23967 | 81.0088
[9 empty] | 4.7827 | -0.24059 | 81.0106
[9 empty] | 4.7818 | -0.24059 | 81.0104
[9 empty] | 4.7827 | -0.24059 | 81.0092
[9 empty] | 4.7818 | -0.24059 | 81.0091
[9 empty] | 4.7837 | -0.24059 | 81.0119
[9 empty] | 4.7827 | -0.24059 | 81.0118
[9 empty] | 4.7827 | -0.24059 | 81.0123
[9 empty] | 4.7827 | -0.24059 | 81.0117
[9 empty] | 4.7827 | -0.23967 | 81.0203
[9 empty] | 4.7839 | -0.23954 | 81.0211
[9 empty] | 4.7837 | -0.23967 | 81.0212
[9 empty] | 4.7837 | -0.23967 | 81.0207
[9 empty] | 4.783 | -0.23954 | 81.0202
[9 empty] | 4.783 | -0.24047 | 81.0199
[9 empty] | 4.783 | -0.23954 | 81.0195
[9 empty] | 4.783 | -0.24047 | 81.0139
[9 empty] | 4.7827 | -0.23967 | 81.014
[9 empty] | 4.7837 | -0.24059 | 81.0153
[9 empty] | 4.7827 | -0.24059 | 81.0147
[9 empty] | 4.7842 | -0.24034 | 81.0164
[9 empty] | 4.783 | -0.23954 | 81.0161
[9 empty] | 4.7839 | -0.23954 | 81.017
[9 empty] | 4.7839 | -0.23954 | 81.0174
[9 empty] | 4.7839 | -0.23954 | 81.0172
[9 empty] | 4.7837 | -0.23967 | 81.0171
[9 empty] | 4.7837 | -0.23967 | 81.0172
[9 empty] | 4.7837 | -0.23967 | 81.0175
[9 empty] | 4.7842 | -0.24034 | 81.0182
[9 empty] | 4.7839 | -0.23954 | 81.018
[9 empty] | 4.7842 | -0.23942 | 81.0186
[9 empty] | 4.7837 | -0.23967 | 81.0182
[9 empty] | 4.7827 | -0.23967 | 81.0175
[9 empty] | 4.7837 | -0.23967 | 81.0187
[9 empty] | 4.7837 | -0.24059 | 81.0186
[9 empty] | 4.7837 | -0.24059 | 81.0189
[9 empty] | 4.7837 | -0.23967 | 81.0183
[9 empty] | 4.7839 | -0.23954 | 81.0187
[9 empty] | 4.7837 | -0.24059 | 81.0184
[9 empty] | 4.7834 | -0.23979 | 81.0179
[9 empty] | 4.7834 | -0.23979 | 81.0157
[9 empty] | 4.7837 | -0.24059 | 81.0161
[9 empty] | 4.7839 | -0.23954 | 81.018
[9 empty] | 4.7837 | -0.23967 | 81.018
[9 empty] | 4.7837 | -0.23967 | 81.0184
[9 empty] | 4.7834 | -0.23887 | 81.024
[9 empty] | 4.7846 | -0.24059 | 81.0249
[9 empty] | 4.7834 | -0.23979 | 81.0237
[9 empty] | 4.7837 | -0.23967 | 81.0246
[9 empty] | 4.7843 | -0.23979 | 81.0236
[9 empty] | 4.7834 | -0.24072 | 81.0225
[9 empty] | 4.7846 | -0.24072 | 81.0236
[9 empty] | 4.7852 | -0.23979 | 81.0287
[9 empty] | 4.784 | -0.23992 | 81.0277
[9 empty] | 4.7846 | -0.23967 | 81.0278
[9 empty] | 4.7843 | -0.23979 | 81.0276
[9 empty] | 4.7852 | -0.23979 | 81.0309
[9 empty] | 4.7852 | -0.23979 | 81.0391
[9 empty] | 4.7862 | -0.24072 | 81.0328
[9 empty] | 4.785 | -0.23992 | 81.0317
[9 empty] | 4.785 | -0.24084 | 81.0317
[9 empty] | 4.7852 | -0.23979 | 81.0319
[9 empty] | 4.7852 | -0.24072 | 81.0346
[9 empty] | 4.7855 | -0.23967 | 81.0378
[9 empty] | 4.7852 | -0.23979 | 81.0392
[9 empty] | 4.7859 | -0.23992 | 81.0397
[9 empty] | 4.7855 | -0.24059 | 81.0449
[9 empty] | 4.7862 | -0.23979 | 81.0454
[9 empty] | 4.7864 | -0.24152 | 81.0457
[9 empty] | 4.7864 | -0.24059 | 81.0299
[9 empty] | 4.7855 | -0.24152 | 81.0267
[9 empty] | 4.7864 | -0.24059 | 81.0275
[9 empty] | 4.7855 | -0.23967 | 81.0289
[9 empty] | 4.7864 | -0.23967 | 81.0326
[9 empty] | 4.7858 | -0.23954 | 81.0318
[9 empty] | 4.7849 | -0.24047 | 81.0394
[9 empty] | 4.7867 | -0.24047 | 81.0438
[9 empty] | 4.7861 | -0.24034 | 81.0424
[9 empty] | 4.7864 | -0.24059 | 81.0301
[9 empty] | 4.7876 | -0.23954 | 81.0304
[9 empty] | 4.7864 | -0.24059 | 81.0275
[9 empty] | 4.7876 | -0.23954 | 81.0283
[9 empty] | 4.7867 | -0.24047 | 81.0275
[9 empty] | 4.7879 | -0.24034 | 81.0217
[9 empty] | 4.7874 | -0.24059 | 81.0219
[9 empty] | 4.7874 | -0.24059 | 81.0222
[9 empty] | 4.788 | -0.23979 | 81.023
[9 empty] | 4.7864 | -0.24059 | 81.026
[9 empty] | 4.7867 | -0.24047 | 81.0369
[9 empty] | 4.7883 | -0.23967 | 81.0424
[9 empty] | 4.7864 | -0.24059 | 81.0423
[9 empty] | 4.7886 | -0.23954 | 81.0463
[9 empty] | 4.7871 | -0.24072 | 81.0463
[9 empty] | 4.788 | -0.24072 | 81.0471
[9 empty] | 4.788 | -0.23979 | 81.0481
[9 empty] | 4.7883 | -0.24059 | 81.0491
[9 empty] | 4.7883 | -0.24059 | 81.0486
[9 empty] | 4.7886 | -0.23954 | 81.0494
[9 empty] | 4.7883 | -0.24059 | 81.0486
[9 empty] | 4.7874 | -0.24152 | 81.0457
[9 empty] | 4.7883 | -0.23967 | 81.0466
[9 empty] | 4.7883 | -0.24059 | 81.0465
[9 empty] | 4.7883 | -0.23967 | 81.0471
[9 empty] | 4.788 | -0.24164 | 81.0465
[9 empty] | 4.7886 | -0.24047 | 81.0478
[9 empty] | 4.7892 | -0.24059 | 81.0487
[9 empty] | 4.7892 | -0.24059 | 81.0494
[9 empty] | 4.7892 | -0.24059 | 81.0532
[9 empty] | 4.7889 | -0.23979 | 81.055
[9 empty] | 4.7886 | -0.24047 | 81.0553
[9 empty] | 4.7892 | -0.24152 | 81.0563
[9 empty] | 4.7889 | -0.24072 | 81.0553
[9 empty] | 4.7883 | -0.24059 | 81.0547
[9 empty] | 4.7889 | -0.24072 | 81.056
[9 empty] | 4.7899 | -0.24072 | 81.0552
[9 empty] | 4.7892 | -0.24059 | 81.0559
[9 empty] | 4.7883 | -0.24059 | 81.0552
[9 empty] | 4.7889 | -0.24072 | 81.0505
[9 empty] | 4.7899 | -0.24072 | 81.0514
[9 empty] | 4.7889 | -0.24072 | 81.0512
[9 empty] | 4.7901 | -0.24059 | 81.0532
[9 empty] | 4.7886 | -0.24084 | 81.0498
[9 empty] | 4.7899 | -0.23979 | 81.0439
[9 empty] | 4.7901 | -0.24059 | 81.0337
[9 empty] | 4.7901 | -0.24059 | 81.0356
[9 empty] | 4.7892 | -0.24059 | 81.0412
[9 empty] | 4.7899 | -0.23979 | 81.0459
[9 empty] | 4.7907 | -0.24034 | 81.0499
[9 empty] | 4.791 | -0.2393 | 81.0536
[9 empty] | 4.7911 | -0.24059 | 81.0543
[9 empty] | 4.7901 | -0.23967 | 81.0538
[9 empty] | 4.7895 | -0.24047 | 81.0543
[9 empty] | 4.7904 | -0.24047 | 81.0556
[9 empty] | 4.7895 | -0.24047 | 81.0493
[9 empty] | 4.7907 | -0.24034 | 81.0419
[9 empty] | 4.7904 | -0.24047 | 81.0455
[9 empty] | 4.7904 | -0.24047 | 81.0468
[9 empty] | 4.7904 | -0.24139 | 81.0508
[9 empty] | 4.7913 | -0.24047 | 81.0526
[9 empty] | 4.7911 | -0.24059 | 81.0541
[9 empty] | 4.7892 | -0.24059 | 81.0502
[9 empty] | 4.7901 | -0.24059 | 81.0524
[9 empty] | 4.7899 | -0.24072 | 81.0547
[9 empty] | 4.7908 | -0.24072 | 81.0529
[9 empty] | 4.7901 | -0.23967 | 81.0541
[9 empty] | 4.7899 | -0.23979 | 81.0561
[9 empty] | 4.7908 | -0.23979 | 81.0572
[9 empty] | 4.7901 | -0.24152 | 81.0576
[9 empty] | 4.7908 | -0.24072 | 81.0591
[9 empty] | 4.7908 | -0.24072 | 81.0607
[9 empty] | 4.7908 | -0.23979 | 81.0559
[9 empty] | 4.7911 | -0.24152 | 81.0564
[9 empty] | 4.7901 | -0.24059 | 81.0565
[9 empty] | 4.7901 | -0.24059 | 81.0573
[9 empty] | 4.7901 | -0.23967 | 81.0583
[9 empty] | 4.7913 | -0.23954 | 81.0602
[9 empty] | 4.7908 | -0.24059 | 81.0607
[9 empty] | 4.7911 | -0.24152 | 81.0599
[9 empty] | 4.7901 | -0.24152 | 81.0562
[9 empty] | 4.7913 | -0.24139 | 81.0607
[9 empty] | 4.7908 | -0.24072 | 81.0609
[9 empty] | 4.7913 | -0.24047 | 81.0627
[9 empty] | 4.7913 | -0.24047 | 81.0625
[9 empty] | 4.7913 | -0.24047 | 81.0589
[9 empty] | 4.7911 | -0.24059 | 81.0445
[9 empty] | 4.7913 | -0.24139 | 81.05
[9 empty] | 4.7904 | -0.24139 | 81.0616
[9 empty] | 4.7913 | -0.24047 | 81.0623
[9 empty] | 4.7911 | -0.24059 | 81.0619
[9 empty] | 4.7923 | -0.24139 | 81.0629
[9 empty] | 4.7913 | -0.24047 | 81.0628
[9 empty] | 4.7911 | -0.23967 | 81.0621
[9 empty] | 4.7913 | -0.24047 | 81.0629
[9 empty] | 4.7913 | -0.24047 | 81.0631
[9 empty] | 4.7923 | -0.23954 | 81.0636
[9 empty] | 4.792 | -0.23967 | 81.0621
[9 empty] | 4.7911 | -0.24059 | 81.0611
[9 empty] | 4.7911 | -0.24059 | 81.0594
[9 empty] | 4.7911 | -0.24059 | 81.0601
[9 empty] | 4.792 | -0.24152 | 81.0615
[9 empty] | 4.7913 | -0.23954 | 81.061
[9 empty] | 4.7917 | -0.24072 | 81.0615
[9 empty] | 4.792 | -0.24059 | 81.0623
[9 empty] | 4.7913 | -0.24047 | 81.0618
[9 empty] | 4.792 | -0.24059 | 81.0627
[9 empty] | 4.7913 | -0.24139 | 81.0626
[9 empty] | 4.7923 | -0.24047 | 81.0637
[9 empty] | 4.7917 | -0.24072 | 81.0663
[9 empty] | 4.792 | -0.24152 | 81.0665
[9 empty] | 4.792 | -0.23967 | 81.0663
[9 empty] | 4.7917 | -0.24072 | 81.0661
[9 empty] | 4.7913 | -0.24047 | 81.0658
[9 empty] | 4.7911 | -0.24059 | 81.0657
[9 empty] | 4.7929 | -0.24059 | 81.0736
[9 empty] | 4.7923 | -0.24047 | 81.0788
[9 empty] | 4.792 | -0.24059 | 81.0775
[9 empty] | 4.7929 | -0.24152 | 81.0767
[9 empty] | 4.7929 | -0.24152 | 81.0854
[9 empty] | 4.7929 | -0.24152 | 81.086
[9 empty] | 4.7929 | -0.23967 | 81.0826
[9 empty] | 4.7929 | -0.24059 | 81.0743
[9 empty] | 4.7929 | -0.24152 | 81.0616
[9 empty] | 4.7938 | -0.23967 | 81.0625
[9 empty] | 4.7929 | -0.24059 | 81.0618
[9 empty] | 4.7929 | -0.24059 | 81.0702
[9 empty] | 4.7929 | -0.24059 | 81.0696
[9 empty] | 4.7941 | -0.24139 | 81.0706
[9 empty] | 4.7941 | -0.24047 | 81.0701
[9 empty] | 4.7929 | -0.24059 | 81.0766
[9 empty] | 4.7938 | -0.24059 | 81.0885
[9 empty] | 4.7947 | -0.24059 | 81.0937
[9 empty] | 4.795 | -0.24047 | 81.0929
[9 empty] | 4.795 | -0.24047 | 81.0866
[9 empty] | 4.796 | -0.24047 | 81.0838
[9 empty] | 4.7947 | -0.24152 | 81.0791
[9 empty] | 4.795 | -0.24047 | 81.0786
[9 empty] | 4.795 | -0.24047 | 81.0795
[9 empty] | 4.7954 | -0.24164 | 81.0796
[9 empty] | 4.795 | -0.24047 | 81.0791
[9 empty] | 4.7947 | -0.23967 | 81.0696
[9 empty] | 4.795 | -0.24232 | 81.07
[9 empty] | 4.795 | -0.24139 | 81.07
[9 empty] | 4.796 | -0.24139 | 81.0713
[9 empty] | 4.7957 | -0.24152 | 81.0713
[9 empty] | 4.796 | -0.24047 | 81.0765
[9 empty] | 4.796 | -0.24047 | 81.0754
[9 empty] | 4.796 | -0.24139 | 81.0763
[9 empty] | 4.796 | -0.24232 | 81.0791
[9 empty] | 4.7969 | -0.24139 | 81.0844
[9 empty] | 4.796 | -0.24139 | 81.0892
[9 empty] | 4.7966 | -0.24059 | 81.0914
[9 empty] | 4.7987 | -0.24047 | 81.0969
[9 empty] | 4.7978 | -0.24047 | 81.099
[9 empty] | 4.7957 | -0.24152 | 81.0927
[9 empty] | 4.7975 | -0.24152 | 81.0907
[9 empty] | 4.7975 | -0.24059 | 81.0907
[9 empty] | 4.7975 | -0.24059 | 81.0917
[9 empty] | 4.7978 | -0.24139 | 81.0904
[9 empty] | 4.7972 | -0.24072 | 81.0931
[9 empty] | 4.7984 | -0.24152 | 81.0946
[9 empty] | 4.7978 | -0.24047 | 81.0934
[9 empty] | 4.7987 | -0.24047 | 81.1035
[9 empty] | 4.7984 | -0.24059 | 81.104
[9 empty] | 4.7987 | -0.24047 | 81.0914
[9 empty] | 4.7984 | -0.24152 | 81.0918
[9 empty] | 4.7984 | -0.24059 | 81.0969
[9 empty] | 4.7984 | -0.24059 | 81.1001
[9 empty] | 4.7996 | -0.24047 | 81.1037
[9 empty] | 4.7984 | -0.24059 | 81.0951
[9 empty] | 4.7984 | -0.24059 | 81.0988
[9 empty] | 4.7994 | -0.24059 | 81.082
[9 empty] | 4.7994 | -0.24152 | 81.0805
[9 empty] | 4.7994 | -0.24059 | 81.0898
[9 empty] | 4.7991 | -0.24072 | 81.0971
[9 empty] | 4.7996 | -0.24047 | 81.1107
[9 empty] | 4.7987 | -0.24047 | 81.111
[9 empty] | 4.7994 | -0.24152 | 81.1136
[9 empty] | 4.8 | -0.24072 | 81.118
[9 empty] | 4.8 | -0.24072 | 81.1179
[9 empty] | 4.8003 | -0.24059 | 81.1242
[9 empty] | 4.8006 | -0.24139 | 81.1306
[9 empty] | 4.7994 | -0.24152 | 81.1299
[9 empty] | 4.8 | -0.24072 | 81.1317
[9 empty] | 4.8003 | -0.23967 | 81.1303
[9 empty] | 4.8 | -0.24072 | 81.1218
[9 empty] | 4.8012 | -0.24152 | 81.1216
[9 empty] | 4.8009 | -0.24164 | 81.1188
[9 empty] | 4.8012 | -0.24152 | 81.1187
[9 empty] | 4.8024 | -0.24047 | 81.1273
[9 empty] | 4.8012 | -0.24152 | 81.1248
[9 empty] | 4.8018 | -0.24034 | 81.1427
[9 empty] | 4.8007 | -0.24177 | 81.1397
[9 empty] | 4.8015 | -0.24232 | 81.1416
[9 empty] | 4.8012 | -0.24152 | 81.1402
[9 empty] | 4.7996 | -0.24139 | 81.1413
[9 empty] | 4.8003 | -0.24059 | 81.1552
[9 empty] | 4.8006 | -0.24139 | 81.1532
[9 empty] | 4.8012 | -0.24059 | 81.1527
[9 empty] | 4.8012 | -0.24152 | 81.1541
[9 empty] | 4.8015 | -0.23954 | 81.1554
[9 empty] | 4.8006 | -0.24047 | 81.1511
[9 empty] | 4.8012 | -0.24152 | 81.1511
[9 empty] | 4.8024 | -0.24047 | 81.1443
[9 empty] | 4.8024 | -0.24139 | 81.1198
[9 empty] | 4.8 | -0.24257 | 81.1212
[9 empty] | 4.8012 | -0.24152 | 81.1154
[9 empty] | 4.8012 | -0.24152 | 81.1152
[9 empty] | 4.8021 | -0.24152 | 81.1163
[9 empty] | 4.8024 | -0.24139 | 81.1221
[9 empty] | 4.8033 | -0.24047 | 81.1385
[9 empty] | 4.8031 | -0.24059 | 81.1556
[9 empty] | 4.8028 | -0.23979 | 81.1473
[9 empty] | 4.804 | -0.24059 | 81.1462
[9 empty] | 4.8024 | -0.24139 | 81.1358
[9 empty] | 4.8031 | -0.24059 | 81.1311
[9 empty] | 4.8028 | -0.24072 | 81.1292
[9 empty] | 4.804 | -0.24152 | 81.1275
[9 empty] | 4.8037 | -0.24072 | 81.1259
[9 empty] | 4.8028 | -0.24072 | 81.1293
[9 empty] | 4.8037 | -0.24072 | 81.1328
[9 empty] | 4.8052 | -0.24047 | 81.1569
[9 empty] | 4.804 | -0.24244 | 81.1573
[9 empty] | 4.8049 | -0.24152 | 81.1588
[9 empty] | 4.804 | -0.24152 | 81.1576
[9 empty] | 4.804 | -0.24152 | 81.1444
[9 empty] | 4.8049 | -0.24152 | 81.1052
[9 empty] | 4.8049 | -0.24152 | 81.1295
[9 empty] | 4.8031 | -0.24152 | 81.1163
[9 empty] | 4.8055 | -0.24127 | 81.1159
[9 empty] | 4.8046 | -0.24164 | 81.1349
[9 empty] | 4.8052 | -0.24047 | 81.1363
[9 empty] | 4.8049 | -0.24059 | 81.1377
[9 empty] | 4.8049 | -0.24152 | 81.1424
[9 empty] | 4.8052 | -0.24139 | 81.1459
[9 empty] | 4.8049 | -0.24152 | 81.1516
[9 empty] | 4.8052 | -0.24139 | 81.1514
[9 empty] | 4.8061 | -0.24139 | 81.1501
[9 empty] | 4.8061 | -0.24139 | 81.1397
[9 empty] | 4.8058 | -0.24152 | 81.1435
[9 empty] | 4.8052 | -0.24232 | 81.1376
[9 empty] | 4.8052 | -0.24139 | 81.1331
[9 empty] | 4.8052 | -0.24139 | 81.1411
[9 empty] | 4.8061 | -0.24139 | 81.142
[9 empty] | 4.8052 | -0.24139 | 81.1396
[9 empty] | 4.8052 | -0.24232 | 81.136
[9 empty] | 4.8052 | -0.24139 | 81.1348
[9 empty] | 4.8061 | -0.24232 | 81.1374
[9 empty] | 4.8058 | -0.24059 | 81.1358
[9 empty] | 4.8061 | -0.24139 | 81.1472
[9 empty] | 4.8058 | -0.24152 | 81.1471
[9 empty] | 4.8056 | -0.24072 | 81.1409
[9 empty] | 4.8061 | -0.24047 | 81.1335
[9 empty] | 4.8058 | -0.24152 | 81.1215
[9 empty] | 4.8058 | -0.24152 | 81.1238
[9 empty] | 4.8061 | -0.24139 | 81.125
[9 empty] | 4.8061 | -0.24139 | 81.1343
[9 empty] | 4.8056 | -0.24072 | 81.1408
[9 empty] | 4.8061 | -0.24047 | 81.1461
[9 empty] | 4.8058 | -0.24152 | 81.1452
[9 empty] | 4.8058 | -0.24152 | 81.1477
[9 empty] | 4.8058 | -0.24059 | 81.1528
[9 empty] | 4.8058 | -0.24152 | 81.1459
[9 empty] | 4.8058 | -0.24152 | 81.1578
[9 empty] | 4.8058 | -0.24059 | 81.163
[9 empty] | 4.8058 | -0.24152 | 81.146
[9 empty] | 4.8058 | -0.24059 | 81.1486
[9 empty] | 4.8056 | -0.24164 | 81.1368
[9 empty] | 4.8056 | -0.24072 | 81.1345
[9 empty] | 4.8049 | -0.24152 | 81.1372
[9 empty] | 4.8061 | -0.24232 | 81.1446
[9 empty] | 4.807 | -0.24232 | 81.145
[9 empty] | 4.8058 | -0.24152 | 81.1472
[9 empty] | 4.8058 | -0.24059 | 81.1449
[9 empty] | 4.8058 | -0.24059 | 81.1434
[9 empty] | 4.8058 | -0.24244 | 81.1476
[9 empty] | 4.8061 | -0.24139 | 81.1427
[9 empty] | 4.8058 | -0.24152 | 81.139
[9 empty] | 4.8061 | -0.24232 | 81.1417
[9 empty] | 4.8061 | -0.24047 | 81.1428
[9 empty] | 4.8058 | -0.24152 | 81.1406
[9 empty] | 4.8056 | -0.24072 | 81.1489
[9 empty] | 4.8061 | -0.24139 | 81.1421
[9 empty] | 4.8058 | -0.24152 | 81.1473
[9 empty] | 4.8061 | -0.24139 | 81.1164
[9 empty] | 4.8068 | -0.24152 | 81.1618
[9 empty] | 4.8058 | -0.24244 | 81.1613
[9 empty] | 4.8068 | -0.24152 | 81.1624
[9 empty] | 4.8068 | -0.24059 | 81.1646
[9 empty] | 4.8056 | -0.24072 | 81.1524
[9 empty] | 4.8065 | -0.24257 | 81.1491
[9 empty] | 4.8068 | -0.24152 | 81.1513
[9 empty] | 4.807 | -0.24139 | 81.1498
[9 empty] | 4.8068 | -0.24152 | 81.1511
[9 empty] | 4.8065 | -0.24164 | 81.1538
[9 empty] | 4.808 | -0.24139 | 81.1568
[9 empty] | 4.8058 | -0.24059 | 81.1551
[9 empty] | 4.8058 | -0.24152 | 81.1622
[9 empty] | 4.8077 | -0.24152 | 81.1642
[9 empty] | 4.8068 | -0.24059 | 81.1632
[9 empty] | 4.8068 | -0.24152 | 81.1639
[9 empty] | 4.8058 | -0.24152 | 81.1616
[9 empty] | 4.8056 | -0.24164 | 81.1615
[9 empty] | 4.807 | -0.24139 | 81.165
[9 empty] | 4.807 | -0.24139 | 81.1666
[9 empty] | 4.807 | -0.24047 | 81.1665
[9 empty] | 4.8077 | -0.24152 | 81.1576
[9 empty] | 4.8068 | -0.24244 | 81.1534
[9 empty] | 4.808 | -0.24047 | 81.1561
[9 empty] | 4.8077 | -0.24152 | 81.1457
[9 empty] | 4.8068 | -0.24152 | 81.1508
[9 empty] | 4.808 | -0.24139 | 81.1557
[9 empty] | 4.808 | -0.24232 | 81.1568
[9 empty] | 4.8068 | -0.24244 | 81.1569
[9 empty] | 4.8077 | -0.24152 | 81.1592
[9 empty] | 4.8077 | -0.24152 | 81.1604
[9 empty] | 4.8077 | -0.24152 | 81.1613
[9 empty] | 4.808 | -0.24139 | 81.1618
[9 empty] | 4.807 | -0.24232 | 81.1627
[9 empty] | 4.808 | -0.24139 | 81.1645
[9 empty] | 4.808 | -0.24139 | 81.1685
[9 empty] | 4.8077 | -0.24152 | 81.168
[9 empty] | 4.8082 | -0.24034 | 81.1508
[9 empty] | 4.808 | -0.24232 | 81.155
[9 empty] | 4.8077 | -0.24244 | 81.1558
[9 empty] | 4.8082 | -0.24127 | 81.1589
[9 empty] | 4.808 | -0.24139 | 81.1602
[9 empty] | 4.8077 | -0.24152 | 81.1596
[9 empty] | 4.808 | -0.24139 | 81.1598
[9 empty] | 4.8082 | -0.24127 | 81.1665
[9 empty] | 4.8082 | -0.24127 | 81.1724
[9 empty] | 4.808 | -0.24139 | 81.1708
[9 empty] | 4.808 | -0.24139 | 81.17
[9 empty] | 4.808 | -0.24152 | 81.1727
[9 empty] | 4.808 | -0.24139 | 81.168
[9 empty] | 4.807 | -0.24232 | 81.1666
[9 empty] | 4.8077 | -0.24152 | 81.1705
[9 empty] | 4.8086 | -0.24152 | 81.1844
[9 empty] | 4.8098 | -0.24139 | 81.1832
[9 empty] | 4.8086 | -0.24152 | 81.1859
[9 empty] | 4.8092 | -0.24072 | 81.1869
[9 empty] | 4.8095 | -0.24152 | 81.1904
[9 empty] | 4.8083 | -0.24164 | 81.1903
[9 empty] | 4.8095 | -0.24152 | 81.1931
[9 empty] | 4.8095 | -0.24152 | 81.195
[9 empty] | 4.8086 | -0.24152 | 81.1931
[9 empty] | 4.8077 | -0.24152 | 81.1887
[9 empty] | 4.8102 | -0.24349 | 81.1911
[9 empty] | 4.8095 | -0.24152 | 81.1849
[9 empty] | 4.8095 | -0.24244 | 81.1903
[9 empty] | 4.8105 | -0.24152 | 81.1864
[9 empty] | 4.8095 | -0.24244 | 81.1913
[9 empty] | 4.8095 | -0.24152 | 81.2024
[9 empty] | 4.8098 | -0.24139 | 81.2025
[9 empty] | 4.8095 | -0.24244 | 81.2011
[9 empty] | 4.8095 | -0.24152 | 81.1983
[9 empty] | 4.811 | -0.24127 | 81.1991
[9 empty] | 4.811 | -0.24127 | 81.1977
[9 empty] | 4.8089 | -0.24232 | 81.1978
[9 empty] | 4.8098 | -0.24139 | 81.2037
[9 empty] | 4.811 | -0.24219 | 81.1973
[9 empty] | 4.811 | -0.24127 | 81.2031
[9 empty] | 4.8107 | -0.24232 | 81.2046
[9 empty] | 4.8098 | -0.24139 | 81.2052
[9 empty] | 4.8105 | -0.24152 | 81.2076
[9 empty] | 4.8089 | -0.24232 | 81.2071
[9 empty] | 4.8098 | -0.24139 | 81.2049
[9 empty] | 4.8107 | -0.24139 | 81.2051
[9 empty] | 4.8117 | -0.24232 | 81.2045
[9 empty] | 4.8105 | -0.24244 | 81.2012
[9 empty] | 4.811 | -0.24127 | 81.1914
[9 empty] | 4.811 | -0.24127 | 81.191
[9 empty] | 4.8107 | -0.24139 | 81.2011
[9 empty] | 4.8117 | -0.24047 | 81.2156
[9 empty] | 4.8126 | -0.24139 | 81.2062
[9 empty] | 4.8114 | -0.24244 | 81.2057
[9 empty] | 4.811 | -0.24219 | 81.2184
[9 empty] | 4.8123 | -0.24152 | 81.2183
[9 empty] | 4.8117 | -0.24416 | 81.208
[9 empty] | 4.8126 | -0.24232 | 81.1854
[9 empty] | 4.8114 | -0.24152 | 81.1876
[9 empty] | 4.8114 | -0.24152 | 81.189
[9 empty] | 4.8126 | -0.24232 | 81.1959
[9 empty] | 4.8114 | -0.24152 | 81.1975
[9 empty] | 4.8123 | -0.24244 | 81.1976
[9 empty] | 4.8117 | -0.24232 | 81.1997
[9 empty] | 4.8126 | -0.24139 | 81.1954
[9 empty] | 4.8123 | -0.24244 | 81.1986
[9 empty] | 4.8123 | -0.24152 | 81.1988
[9 empty] | 4.8126 | -0.24232 | 81.203
[9 empty] | 4.8129 | -0.24257 | 81.1942
[9 empty] | 4.8123 | -0.24152 | 81.1794
[9 empty] | 4.8138 | -0.24219 | 81.1857
[9 empty] | 4.8132 | -0.24244 | 81.1964
[9 empty] | 4.8126 | -0.24139 | 81.1952
[9 empty] | 4.8132 | -0.24152 | 81.216
[9 empty] | 4.8123 | -0.24244 | 81.2118
[9 empty] | 4.8132 | -0.24244 | 81.2109
[9 empty] | 4.8132 | -0.24152 | 81.2131
[9 empty] | 4.8132 | -0.24152 | 81.2014
[9 empty] | 4.8138 | -0.24219 | 81.2045
[9 empty] | 4.8132 | -0.24244 | 81.2056
[9 empty] | 4.8123 | -0.24152 | 81.1788
[9 empty] | 4.8132 | -0.24244 | 81.1803
[9 empty] | 4.8132 | -0.24152 | 81.2027
[9 empty] | 4.8132 | -0.24152 | 81.2055
[9 empty] | 4.8126 | -0.24232 | 81.2185
[9 empty] | 4.8132 | -0.24244 | 81.2183
[9 empty] | 4.8132 | -0.24152 | 81.2116
[9 empty] | 4.8132 | -0.24152 | 81.2128
[9 empty] | 4.8132 | -0.24336 | 81.2216
[9 empty] | 4.8132 | -0.24244 | 81.2172
[9 empty] | 4.8132 | -0.24244 | 81.2173
[9 empty] | 4.8132 | -0.24244 | 81.2316
[9 empty] | 4.8135 | -0.24232 | 81.2398
[9 empty] | 4.8129 | -0.24164 | 81.2342
[9 empty] | 4.8132 | -0.24244 | 81.2303
[9 empty] | 4.8129 | -0.24164 | 81.2272
[9 empty] | 4.8129 | -0.24164 | 81.2283
[9 empty] | 4.8132 | -0.24429 | 81.2417
[9 empty] | 4.8135 | -0.24139 | 81.2406
[9 empty] | 4.8123 | -0.24152 | 81.2399
[9 empty] | 4.8132 | -0.24152 | 81.2414
[9 empty] | 4.8129 | -0.24164 | 81.2474
[9 empty] | 4.8132 | -0.24244 | 81.2475
[9 empty] | 4.8132 | -0.24152 | 81.2488
[9 empty] | 4.8141 | -0.24152 | 81.2449
[9 empty] | 4.8132 | -0.24244 | 81.2351
[9 empty] | 4.8132 | -0.24244 | 81.2384
[9 empty] | 4.8141 | -0.24244 | 81.2313
[9 empty] | 4.8139 | -0.24244 | 81.2345
[9 empty] | 4.8144 | -0.24324 | 81.2471
[9 empty] | 4.8144 | -0.24232 | 81.2501
[9 empty] | 4.8147 | -0.24219 | 81.254
[9 empty] | 4.8138 | -0.24219 | 81.2533
[9 empty] | 4.8147 | -0.24311 | 81.257
[9 empty] | 4.8144 | -0.24232 | 81.2574
[9 empty] | 4.8144 | -0.24324 | 81.2553
[9 empty] | 4.8151 | -0.24336 | 81.2403
[9 empty] | 4.8144 | -0.24416 | 81.2374
[9 empty] | 4.8144 | -0.24232 | 81.2405
[9 empty] | 4.8154 | -0.24139 | 81.2237
[9 empty] | 4.8141 | -0.24244 | 81.2525
[9 empty] | 4.8154 | -0.24324 | 81.2548
[9 empty] | 4.8151 | -0.24244 | 81.2564
[9 empty] | 4.8154 | -0.24324 | 81.2573
[9 empty] | 4.8147 | -0.24311 | 81.2319
[9 empty] | 4.8154 | -0.24324 | 81.2462
[9 empty] | 4.8151 | -0.24336 | 81.2632
[9 empty] | 4.8154 | -0.24324 | 81.2747
[9 empty] | 4.8154 | -0.24232 | 81.2737
[9 empty] | 4.8163 | -0.24324 | 81.2736
[9 empty] | 4.8163 | -0.24324 | 81.2776
[9 empty] | 4.8163 | -0.24232 | 81.2531
[9 empty] | 4.8154 | -0.24232 | 81.2507
[9 empty] | 4.816 | -0.24336 | 81.2613
[9 empty] | 4.816 | -0.24244 | 81.2698
[9 empty] | 4.8169 | -0.24244 | 81.2773
[9 empty] | 4.816 | -0.24336 | 81.2767
[9 empty] | 4.8169 | -0.24336 | 81.2766
[9 empty] | 4.8181 | -0.24232 | 81.2785
[9 empty] | 4.8169 | -0.24244 | 81.2828
[9 empty] | 4.8169 | -0.24244 | 81.2807
[9 empty] | 4.8169 | -0.24244 | 81.2763
[9 empty] | 4.8166 | -0.24164 | 81.2739
[9 empty] | 4.8188 | -0.24244 | 81.2743
[9 empty] | 4.8188 | -0.24244 | 81.2719
[9 empty] | 4.8176 | -0.24349 | 81.2702
[9 empty] | 4.8178 | -0.24244 | 81.269
[9 empty] | 4.8178 | -0.24244 | 81.2621
[9 empty] | 4.8197 | -0.24244 | 81.2844
[9 empty] | 4.819 | -0.24232 | 81.2864
[9 empty] | 4.8197 | -0.24244 | 81.29
[9 empty] | 4.8185 | -0.24349 | 81.2849
[9 empty] | 4.8197 | -0.24244 | 81.2876
[9 empty] | 4.8197 | -0.24336 | 81.2902
[9 empty] | 4.8188 | -0.24244 | 81.2895
[9 empty] | 4.8188 | -0.24244 | 81.2925
[9 empty] | 4.8197 | -0.24244 | 81.2964
[9 empty] | 4.8188 | -0.24336 | 81.2829
[9 empty] | 4.8197 | -0.24336 | 81.3081
[9 empty] | 4.82 | -0.24324 | 81.316
[9 empty] | 4.8197 | -0.24336 | 81.326
[9 empty] | 4.8197 | -0.24324 | 81.3237
[9 empty] | 4.8209 | -0.24324 | 81.3183
[9 empty] | 4.82 | -0.24416 | 81.2992
[9 empty] | 4.8209 | -0.24324 | 81.3024
[9 empty] | 4.8203 | -0.24311 | 81.3002
[9 empty] | 4.8205 | -0.24299 | 81.2909
[9 empty] | 4.82 | -0.24324 | 81.2938
[9 empty] | 4.8209 | -0.24324 | 81.2935
[9 empty] | 4.8206 | -0.24244 | 81.2946
[9 empty] | 4.8197 | -0.24244 | 81.2954
[9 empty] | 4.8212 | -0.24219 | 81.299
[9 empty] | 4.8203 | -0.24311 | 81.3043
[9 empty] | 4.8203 | -0.24219 | 81.3048
[9 empty] | 4.82 | -0.24324 | 81.3046
[9 empty] | 4.8209 | -0.24324 | 81.3118
[9 empty] | 4.8203 | -0.24349 | 81.3083
[9 empty] | 4.8206 | -0.24244 | 81.3087
[9 empty] | 4.8203 | -0.24257 | 81.3086
[9 empty] | 4.8209 | -0.24324 | 81.3117
[9 empty] | 4.82 | -0.24324 | 81.3164
[9 empty] | 4.82 | -0.24416 | 81.3145
[9 empty] | 4.8206 | -0.24244 | 81.3149
[9 empty] | 4.8206 | -0.24244 | 81.3148
[9 empty] | 4.8197 | -0.24244 | 81.3131
[9 empty] | 4.8206 | -0.24244 | 81.2948
[9 empty] | 4.8206 | -0.24429 | 81.2989
[9 empty] | 4.8209 | -0.24232 | 81.297
[9 empty] | 4.8209 | -0.24324 | 81.298
[9 empty] | 4.8206 | -0.24336 | 81.2992
[9 empty] | 4.8209 | -0.24324 | 81.3019
[9 empty] | 4.8206 | -0.24244 | 81.3022
[9 empty] | 4.82 | -0.24324 | 81.3155
[9 empty] | 4.8209 | -0.24232 | 81.3158
[9 empty] | 4.8206 | -0.24429 | 81.3206
[9 empty] | 4.8206 | -0.24336 | 81.3259
[9 empty] | 4.8206 | -0.24336 | 81.3258
[9 empty] | 4.8206 | -0.24336 | 81.3253
[9 empty] | 4.8218 | -0.24324 | 81.3269
[9 empty] | 4.8206 | -0.24336 | 81.3272
[9 empty] | 4.8209 | -0.24324 | 81.3206
[9 empty] | 4.8206 | -0.24429 | 81.3229
[9 empty] | 4.8206 | -0.24336 | 81.3206
[9 empty] | 4.8209 | -0.24232 | 81.3159
[9 empty] | 4.8218 | -0.24324 | 81.3026
[9 empty] | 4.8209 | -0.24324 | 81.3092
[9 empty] | 4.8209 | -0.24416 | 81.3133
[9 empty] | 4.8206 | -0.24429 | 81.3128
[9 empty] | 4.8218 | -0.24416 | 81.3113
[9 empty] | 4.8215 | -0.24336 | 81.3162
[9 empty] | 4.8215 | -0.24429 | 81.316
[9 empty] | 4.82 | -0.24232 | 81.3048
[9 empty] | 4.8215 | -0.24429 | 81.2906
[9 empty] | 4.8209 | -0.24324 | 81.2868
[9 empty] | 4.8218 | -0.24324 | 81.3011
[9 empty] | 4.8218 | -0.24416 | 81.3011
[9 empty] | 4.8206 | -0.24336 | 81.2982
[9 empty] | 4.8206 | -0.24336 | 81.2992
[9 empty] | 4.8215 | -0.24429 | 81.3014
[9 empty] | 4.8221 | -0.24404 | 81.3037
[9 empty] | 4.8218 | -0.24416 | 81.304
[9 empty] | 4.8215 | -0.24429 | 81.3102
[9 empty] | 4.8215 | -0.24429 | 81.3084
[9 empty] | 4.8218 | -0.24416 | 81.3053
[9 empty] | 4.8218 | -0.24416 | 81.3082
[9 empty] | 4.8221 | -0.24311 | 81.3074
[9 empty] | 4.823 | -0.24404 | 81.3087
[9 empty] | 4.8239 | -0.24404 | 81.31
[9 empty] | 4.823 | -0.24404 | 81.3138
[9 empty] | 4.8218 | -0.24416 | 81.3192
[9 empty] | 4.823 | -0.24404 | 81.3233
[9 empty] | 4.8227 | -0.24416 | 81.3215
[9 empty] | 4.8227 | -0.24416 | 81.313
[9 empty] | 4.823 | -0.24496 | 81.2634
[9 empty] | 4.8221 | -0.24311 | 81.2752
[9 empty] | 4.8227 | -0.24324 | 81.2822
[9 empty] | 4.823 | -0.24496 | 81.2933
[9 empty] | 4.8227 | -0.24416 | 81.2942
[9 empty] | 4.8233 | -0.24391 | 81.312
[9 empty] | 4.8246 | -0.24324 | 81.3241
[9 empty] | 4.8239 | -0.24404 | 81.3225
[9 empty] | 4.8242 | -0.24391 | 81.3214
[9 empty] | 4.8239 | -0.24496 | 81.3202
[9 empty] | 4.8237 | -0.24509 | 81.3243
[9 empty] | 4.8246 | -0.24509 | 81.3197
[9 empty] | 4.8225 | -0.24429 | 81.3171
[9 empty] | 4.8249 | -0.24404 | 81.3195
[9 empty] | 4.8242 | -0.24484 | 81.3188
[9 empty] | 4.8249 | -0.24404 | 81.3148
[9 empty] | 4.8249 | -0.24404 | 81.3144
[9 empty] | 4.8246 | -0.24416 | 81.314
[9 empty] | 4.8246 | -0.24416 | 81.3153
[9 empty] | 4.8251 | -0.24484 | 81.3155
[9 empty] | 4.8246 | -0.24509 | 81.3144
[9 empty] | 4.8255 | -0.24509 | 81.3218
[9 empty] | 4.8249 | -0.24496 | 81.3205
[9 empty] | 4.8246 | -0.24509 | 81.3175
[9 empty] | 4.8258 | -0.24311 | 81.3132
[9 empty] | 4.8252 | -0.24429 | 81.3196
[9 empty] | 4.8258 | -0.24496 | 81.3192
[9 empty] | 4.8267 | -0.24496 | 81.3263
[9 empty] | 4.8258 | -0.24404 | 81.3298
[9 empty] | 4.8264 | -0.24601 | 81.3309
[9 empty] | 4.8264 | -0.24509 | 81.3265
[9 empty] | 4.8274 | -0.24416 | 81.3128
[9 empty] | 4.8274 | -0.24416 | 81.3102
[9 empty] | 4.8274 | -0.24509 | 81.3132
[9 empty] | 4.8274 | -0.24509 | 81.308
[9 empty] | 4.8271 | -0.24521 | 81.3078
[9 empty] | 4.8271 | -0.24429 | 81.3094
[9 empty] | 4.8274 | -0.24416 | 81.3139
[9 empty] | 4.828 | -0.24336 | 81.3249
[9 empty] | 4.828 | -0.24521 | 81.3315
[9 empty] | 4.8274 | -0.24509 | 81.323
[9 empty] | 4.8271 | -0.24521 | 81.3263
[9 empty] | 4.8271 | -0.24521 | 81.3321
[9 empty] | 4.8283 | -0.24509 | 81.3302
[9 empty] | 4.8283 | -0.24509 | 81.3295
[9 empty] | 4.8264 | -0.24509 | 81.3263
[9 empty] | 4.828 | -0.24521 | 81.3265
[9 empty] | 4.828 | -0.24429 | 81.3256
[9 empty] | 4.8283 | -0.24416 | 81.317
[9 empty] | 4.828 | -0.24429 | 81.3104
[9 empty] | 4.828 | -0.24429 | 81.3071
[9 empty] | 4.8292 | -0.24416 | 81.3091
[9 empty] | 4.8274 | -0.24416 | 81.3085
[9 empty] | 4.828 | -0.24429 | 81.3061
[9 empty] | 4.8268 | -0.24441 | 81.3039
[9 empty] | 4.8277 | -0.24441 | 81.3292
[9 empty] | 4.8271 | -0.24429 | 81.3275
[9 empty] | 4.828 | -0.24336 | 81.3319
[9 empty] | 4.8274 | -0.24324 | 81.3332
[9 empty] | 4.8283 | -0.24416 | 81.315
[9 empty] | 4.8283 | -0.24509 | 81.3243
[9 empty] | 4.8283 | -0.24416 | 81.3251
[9 empty] | 4.8283 | -0.24416 | 81.3265
[9 empty] | 4.8283 | -0.24416 | 81.334
[9 empty] | 4.8283 | -0.24416 | 81.3369
[9 empty] | 4.8283 | -0.24509 | 81.3342
[9 empty] | 4.828 | -0.24429 | 81.3327
[9 empty] | 4.8283 | -0.24324 | 81.3342
[9 empty] | 4.8283 | -0.24416 | 81.3348
[9 empty] | 4.8283 | -0.24416 | 81.3394
[9 empty] | 4.8292 | -0.24324 | 81.3393
[9 empty] | 4.828 | -0.24521 | 81.3343
[9 empty] | 4.8283 | -0.24509 | 81.3322
[9 empty] | 4.828 | -0.24429 | 81.3386
[9 empty] | 4.828 | -0.24429 | 81.3416
[9 empty] | 4.8283 | -0.24509 | 81.3447
[9 empty] | 4.8286 | -0.24404 | 81.3451
[9 empty] | 4.828 | -0.24429 | 81.344
[9 empty] | 4.8295 | -0.24404 | 81.3303
[9 empty] | 4.8292 | -0.24416 | 81.3351
[9 empty] | 4.8292 | -0.24509 | 81.3407
[9 empty] | 4.8292 | -0.24416 | 81.3427
[9 empty] | 4.8292 | -0.24416 | 81.3462
[9 empty] | 4.8295 | -0.24404 | 81.3462
[9 empty] | 4.8292 | -0.24509 | 81.3483
[9 empty] | 4.8301 | -0.24509 | 81.3488
[9 empty] | 4.8295 | -0.24496 | 81.3469
[9 empty] | 4.8298 | -0.24521 | 81.3449
[9 empty] | 4.8301 | -0.24509 | 81.3478
[9 empty] | 4.832 | -0.24509 | 81.3523
[9 empty] | 4.8313 | -0.24496 | 81.3542
[9 empty] | 4.8311 | -0.24416 | 81.3555
[9 empty] | 4.8323 | -0.24496 | 81.3489
[9 empty] | 4.8323 | -0.24496 | 81.347
[9 empty] | 4.832 | -0.24416 | 81.3498
[9 empty] | 4.8311 | -0.24509 | 81.3161
[9 empty] | 4.832 | -0.24509 | 81.3336
[9 empty] | 4.8323 | -0.24496 | 81.3396
[9 empty] | 4.832 | -0.24416 | 81.3392
[9 empty] | 4.8329 | -0.24416 | 81.3392
[9 empty] | 4.8329 | -0.24416 | 81.3425
[9 empty] | 4.8326 | -0.24429 | 81.3439
[9 empty] | 4.8329 | -0.24416 | 81.3463
[9 empty] | 4.8338 | -0.24416 | 81.3466
[9 empty] | 4.8329 | -0.24509 | 81.3495
[9 empty] | 4.8335 | -0.24521 | 81.3531
[9 empty] | 4.8345 | -0.24521 | 81.3551
[9 empty] | 4.8326 | -0.24429 | 81.3545
[9 empty] | 4.8354 | -0.24521 | 81.3545
[9 empty] | 4.835 | -0.24496 | 81.3681
[9 empty] | 4.8341 | -0.24484 | 81.3566
[9 empty] | 4.836 | -0.24496 | 81.3597
[9 empty] | 4.835 | -0.24496 | 81.3459
[9 empty] | 4.8347 | -0.24509 | 81.3512
[9 empty] | 4.835 | -0.24496 | 81.3548
[9 empty] | 4.835 | -0.24496 | 81.3659
[9 empty] | 4.835 | -0.24496 | 81.3723
[9 empty] | 4.8357 | -0.24509 | 81.3728
[9 empty] | 4.835 | -0.24496 | 81.3574
[9 empty] | 4.835 | -0.24496 | 81.3578
[9 empty] | 4.836 | -0.24496 | 81.3603
[9 empty] | 4.835 | -0.24496 | 81.3768
[9 empty] | 4.836 | -0.24496 | 81.3769
[9 empty] | 4.8357 | -0.24509 | 81.3786
[9 empty] | 4.8357 | -0.24601 | 81.3778
[9 empty] | 4.836 | -0.24588 | 81.377
[9 empty] | 4.836 | -0.24496 | 81.3763
[9 empty] | 4.8369 | -0.24496 | 81.377
[9 empty] | 4.8357 | -0.24509 | 81.3743
[9 empty] | 4.8369 | -0.24496 | 81.379
[9 empty] | 4.836 | -0.24496 | 81.3776
[9 empty] | 4.8369 | -0.24496 | 81.3734
[9 empty] | 4.8366 | -0.24509 | 81.3692
[9 empty] | 4.8366 | -0.24509 | 81.3642
[9 empty] | 4.8363 | -0.24429 | 81.3645
[9 empty] | 4.8363 | -0.24429 | 81.3649
[9 empty] | 4.8375 | -0.24416 | 81.3669
[9 empty] | 4.8378 | -0.24404 | 81.3677
[9 empty] | 4.8375 | -0.24416 | 81.377
[9 empty] | 4.8375 | -0.24509 | 81.3668
[9 empty] | 4.8375 | -0.24416 | 81.3655
[9 empty] | 4.8372 | -0.24429 | 81.3663
[9 empty] | 4.8375 | -0.24509 | 81.3673
[9 empty] | 4.8375 | -0.24509 | 81.3734
[9 empty] | 4.8375 | -0.24509 | 81.3799
[9 empty] | 4.8378 | -0.24496 | 81.387
[9 empty] | 4.8387 | -0.24496 | 81.3899
[9 empty] | 4.8384 | -0.24509 | 81.3896
[9 empty] | 4.8382 | -0.24509 | 81.3911
[9 empty] | 4.8384 | -0.24509 | 81.3881
[9 empty] | 4.8387 | -0.24404 | 81.3911
[9 empty] | 4.8387 | -0.24496 | 81.3926
[9 empty] | 4.8387 | -0.24496 | 81.3913
[9 empty] | 4.8378 | -0.24496 | 81.3928
[9 empty] | 4.8387 | -0.24496 | 81.3893
[9 empty] | 4.8406 | -0.24496 | 81.3824
[9 empty] | 4.8396 | -0.24496 | 81.3813
[9 empty] | 4.8406 | -0.24496 | 81.3848
[9 empty] | 4.8406 | -0.24496 | 81.3904
[9 empty] | 4.8406 | -0.24509 | 81.3921
[9 empty] | 4.8415 | -0.24496 | 81.3948
[9 empty] | 4.8424 | -0.24496 | 81.3925
[9 empty] | 4.8424 | -0.24496 | 81.3964
[9 empty] | 4.8412 | -0.24509 | 81.395
[9 empty] | 4.8424 | -0.24588 | 81.3932
[9 empty] | 4.8424 | -0.24588 | 81.3924
[9 empty] | 4.8424 | -0.24588 | 81.3898
[9 empty] | 4.8424 | -0.24496 | 81.3878
[9 empty] | 4.8424 | -0.24588 | 81.392
[9 empty] | 4.8424 | -0.24496 | 81.3961
[9 empty] | 4.8424 | -0.24496 | 81.3979
[9 empty] | 4.8421 | -0.24509 | 81.3949
[9 empty] | 4.8421 | -0.24509 | 81.396
[9 empty] | 4.8424 | -0.24496 | 81.3975
[9 empty] | 4.8433 | -0.24588 | 81.4008
[9 empty] | 4.8431 | -0.24509 | 81.396
[9 empty] | 4.8433 | -0.24496 | 81.3995
[9 empty] | 4.8433 | -0.24496 | 81.4001
[9 empty] | 4.8431 | -0.24509 | 81.3998
[9 empty] | 4.8433 | -0.24588 | 81.3964
[9 empty] | 4.8433 | -0.24588 | 81.3981
[9 empty] | 4.8433 | -0.24496 | 81.3934
[9 empty] | 4.8421 | -0.24509 | 81.3981
[9 empty] | 4.8431 | -0.24601 | 81.4022
[9 empty] | 4.8433 | -0.24588 | 81.4032
[9 empty] | 4.8431 | -0.24509 | 81.4029
[9 empty] | 4.8433 | -0.24496 | 81.4033
[9 empty] | 4.8431 | -0.24601 | 81.4042
[9 empty] | 4.8431 | -0.24509 | 81.3792
[9 empty] | 4.8433 | -0.24496 | 81.3827
[9 empty] | 4.8431 | -0.24601 | 81.3851
[9 empty] | 4.8412 | -0.24509 | 81.3739
[9 empty] | 4.8431 | -0.24509 | 81.388
[9 empty] | 4.844 | -0.24509 | 81.3901
[9 empty] | 4.8431 | -0.24601 | 81.3936
[9 empty] | 4.8433 | -0.24496 | 81.3951
[9 empty] | 4.844 | -0.24601 | 81.4008
[9 empty] | 4.844 | -0.24509 | 81.4021
[9 empty] | 4.8449 | -0.24509 | 81.4036
[9 empty] | 4.8449 | -0.24601 | 81.3994
[9 empty] | 4.8449 | -0.24601 | 81.3996
[9 empty] | 4.8449 | -0.24601 | 81.3997
[9 empty] | 4.8446 | -0.24613 | 81.3984
[9 empty] | 4.8461 | -0.24496 | 81.3999
[9 empty] | 4.8458 | -0.24601 | 81.3911
[9 empty] | 4.8458 | -0.24601 | 81.3902
[9 empty] | 4.8449 | -0.24601 | 81.3879
[9 empty] | 4.8458 | -0.24601 | 81.3882
[9 empty] | 4.8468 | -0.24601 | 81.3857
[9 empty] | 4.8461 | -0.24496 | 81.3844
[9 empty] | 4.8465 | -0.24613 | 81.3847
[9 empty] | 4.8468 | -0.24601 | 81.3876
[9 empty] | 4.8468 | -0.24509 | 81.3817
[9 empty] | 4.847 | -0.24496 | 81.3821
[9 empty] | 4.8477 | -0.24509 | 81.3827
[9 empty] | 4.8474 | -0.24613 | 81.3877
[9 empty] | 4.8477 | -0.24601 | 81.3913
[9 empty] | 4.8477 | -0.24509 | 81.3939
[9 empty] | 4.8465 | -0.24521 | 81.3947
[9 empty] | 4.8468 | -0.24601 | 81.4001
[9 empty] | 4.8477 | -0.24601 | 81.4006
[9 empty] | 4.8483 | -0.24613 | 81.401
[9 empty] | 4.8477 | -0.24601 | 81.4043
[9 empty] | 4.8483 | -0.24521 | 81.4056
[9 empty] | 4.8477 | -0.24509 | 81.4009
[9 empty] | 4.8477 | -0.24601 | 81.4036
[9 empty] | 4.8486 | -0.24509 | 81.4045
[9 empty] | 4.8477 | -0.24601 | 81.4048
[9 empty] | 4.8483 | -0.24613 | 81.4072
[9 empty] | 4.8486 | -0.24509 | 81.409
[9 empty] | 4.8477 | -0.24509 | 81.4093
[9 empty] | 4.8486 | -0.24601 | 81.4101
[9 empty] | 4.848 | -0.24588 | 81.411
[9 empty] | 4.847 | -0.24588 | 81.4069
[9 empty] | 4.8489 | -0.24496 | 81.4085
[9 empty] | 4.8486 | -0.24509 | 81.4039
[9 empty] | 4.848 | -0.24496 | 81.3982
[9 empty] | 4.8477 | -0.24509 | 81.3965
[9 empty] | 4.848 | -0.24588 | 81.3897
[9 empty] | 4.8486 | -0.24509 | 81.4002
[9 empty] | 4.8486 | -0.24601 | 81.3983
[9 empty] | 4.8489 | -0.24588 | 81.4025
[9 empty] | 4.8507 | -0.24496 | 81.4008
[9 empty] | 4.8489 | -0.24496 | 81.4011
[9 empty] | 4.8486 | -0.24601 | 81.3989
[9 empty] | 4.8498 | -0.24496 | 81.4025
[9 empty] | 4.8489 | -0.24576 | 81.4028
[9 empty] | 4.8495 | -0.24601 | 81.4063
[9 empty] | 4.8486 | -0.24509 | 81.4033
[9 empty] | 4.8495 | -0.24509 | 81.4057
[9 empty] | 4.8502 | -0.24521 | 81.4063
[9 empty] | 4.8507 | -0.24588 | 81.4083
[9 empty] | 4.8495 | -0.24509 | 81.4059
[9 empty] | 4.8505 | -0.24601 | 81.4074
[9 empty] | 4.8495 | -0.24509 | 81.4091
[9 empty] | 4.8505 | -0.24601 | 81.4128
[9 empty] | 4.8492 | -0.24521 | 81.4118
[9 empty] | 4.8492 | -0.24521 | 81.4119
[9 empty] | 4.8498 | -0.24496 | 81.4125
[9 empty] | 4.8495 | -0.24509 | 81.3671
[9 empty] | 4.8505 | -0.24509 | 81.1597
[9 empty] | 4.8492 | -0.24521 | 81.1449
[9 empty] | 4.8498 | -0.24588 | 81.1246
[9 empty] | 4.8495 | -0.24509 | 81.1221
[9 empty] | 4.8495 | -0.24601 | 81.1202
[9 empty] | 4.8505 | -0.24509 | 81.1195
[9 empty] | 4.8507 | -0.24588 | 81.1191
[9 empty] | 4.8498 | -0.24588 | 81.1177
[9 empty] | 4.8507 | -0.24496 | 81.1177
[9 empty] | 4.8498 | -0.24496 | 81.1113
[9 empty] | 4.8501 | -0.24588 | 81.1114
[9 empty] | 4.8507 | -0.24681 | 81.1124
[9 empty] | 4.8495 | -0.24601 | 81.1115
[9 empty] | 4.8498 | -0.24588 | 81.1074
[9 empty] | 4.8507 | -0.24588 | 81.1083
[9 empty] | 4.8507 | -0.24588 | 81.1086
[9 empty] | 4.8507 | -0.24588 | 81.1095
[9 empty] | 4.8495 | -0.24588 | 81.1094
[9 empty] | 4.8505 | -0.24509 | 81.1105
[9 empty] | 4.8501 | -0.24576 | 81.1105
[9 empty] | 4.8507 | -0.24588 | 81.1108
[9 empty] | 4.8507 | -0.24588 | 81.1104
[9 empty] | 4.8507 | -0.24588 | 81.1101
[9 empty] | 4.8507 | -0.24588 | 81.1103
[9 empty] | 4.851 | -0.24484 | 81.1103
[9 empty] | 4.8501 | -0.24576 | 81.1097
[9 empty] | 4.8507 | -0.24588 | 81.1102
[9 empty] | 4.8498 | -0.24588 | 81.1095
[9 empty] | 4.8507 | -0.24588 | 81.1099
[9 empty] | 4.8505 | -0.24601 | 81.11
[9 empty] | 4.8505 | -0.24601 | 81.1096
[9 empty] | 4.8507 | -0.24588 | 81.1099
[9 empty] | 4.8507 | -0.24588 | 81.1102
[9 empty] | 4.8505 | -0.24601 | 81.1097
[9 empty] | 4.851 | -0.24576 | 81.1099
[9 empty] | 4.8495 | -0.24601 | 81.1086
[9 empty] | 4.8505 | -0.24601 | 81.1094
[9 empty] | 4.8505 | -0.24601 | 81.1094
[9 empty] | 4.8495 | -0.24601 | 81.1086
[9 empty] | 4.8505 | -0.24601 | 81.1063
[9 empty] | 4.8507 | -0.24588 | 81.0968
[9 empty] | 4.8505 | -0.24601 | 81.0943
[9 empty] | 4.8505 | -0.24588 | 81.0972
[9 empty] | 4.8505 | -0.24601 | 81.0972
[9 empty] | 4.8495 | -0.24601 | 81.096
[9 empty] | 4.8505 | -0.24601 | 81.0968
[9 empty] | 4.8502 | -0.24613 | 81.0968
[9 empty] | 4.8505 | -0.24601 | 81.0971
[9 empty] | 4.8505 | -0.24601 | 81.0973
[9 empty] | 4.8505 | -0.24601 | 81.0966
[9 empty] | 4.8505 | -0.24601 | 81.0931
[9 empty] | 4.851 | -0.24484 | 81.0921
[9 empty] | 4.8502 | -0.24613 | 81.0924
[9 empty] | 4.8502 | -0.24613 | 81.0947
[9 empty] | 4.8502 | -0.24613 | 81.099
[9 empty] | 4.8514 | -0.24509 | 81.0973
[9 empty] | 4.8502 | -0.24613 | 81.0948
[9 empty] | 4.8502 | -0.24613 | 81.093
[9 empty] | 4.8511 | -0.24613 | 81.0914
[9 empty] | 4.8511 | -0.24613 | 81.0883
[9 empty] | 4.8505 | -0.24601 | 81.087
[9 empty] | 4.8514 | -0.24601 | 81.0857
[9 empty] | 4.8502 | -0.24613 | 81.084
[9 empty] | 4.8508 | -0.24534 | 81.0843
[9 empty] | 4.8511 | -0.24613 | 81.0874
[9 empty] | 4.8511 | -0.24613 | 81.092
[9 empty] | 4.8505 | -0.24601 | 81.0951
[9 empty] | 4.8511 | -0.24613 | 81.0948
[9 empty] | 4.8511 | -0.24521 | 81.0939
[9 empty] | 4.8511 | -0.24521 | 81.093
[9 empty] | 4.8523 | -0.24601 | 81.0927
[9 empty] | 4.852 | -0.24613 | 81.0846
[9 empty] | 4.8514 | -0.24601 | 81.0829
[9 empty] | 4.8511 | -0.24613 | 81.0826
[9 empty] | 4.8532 | -0.24509 | 81.0913
[9 empty] | 4.8529 | -0.24613 | 81.0934
[9 empty] | 4.8532 | -0.24601 | 81.0956
[9 empty] | 4.852 | -0.24706 | 81.0931
[9 empty] | 4.8541 | -0.24601 | 81.0953
[9 empty] | 4.8541 | -0.24601 | 81.0987
[9 empty] | 4.8541 | -0.24601 | 81.0987
[9 empty] | 4.8541 | -0.24588 | 81.0991
[9 empty] | 4.8547 | -0.24576 | 81.0996
[9 empty] | 4.8541 | -0.24693 | 81.0991
[9 empty] | 4.8544 | -0.24588 | 81.0968
[9 empty] | 4.8554 | -0.24588 | 81.0976
[9 empty] | 4.8535 | -0.24588 | 81.0963
[9 empty] | 4.8535 | -0.24588 | 81.0984
[9 empty] | 4.8532 | -0.24601 | 81.0995
[9 empty] | 4.8541 | -0.24601 | 81.1035
[9 empty] | 4.8554 | -0.24588 | 81.1046
[9 empty] | 4.8554 | -0.24588 | 81.1046
[9 empty] | 4.8563 | -0.24588 | 81.1055
[9 empty] | 4.8551 | -0.24601 | 81.105
[9 empty] | 4.8551 | -0.24613 | 81.105
[9 empty] | 4.856 | -0.24601 | 81.1013
[9 empty] | 4.8557 | -0.24613 | 81.1011
[9 empty] | 4.856 | -0.24601 | 81.1013
[9 empty] | 4.8566 | -0.24798 | 81.1019
[9 empty] | 4.8569 | -0.24509 | 81.1042
[9 empty] | 4.8566 | -0.24613 | 81.0989
[9 empty] | 4.8572 | -0.24588 | 81.0896
[9 empty] | 4.8569 | -0.24509 | 81.0889
[9 empty] | 4.8566 | -0.24613 | 81.0899
[9 empty] | 4.8572 | -0.24588 | 81.0904
[9 empty] | 4.8569 | -0.24601 | 81.0902
[9 empty] | 4.8566 | -0.24613 | 81.0891
[9 empty] | 4.8566 | -0.24613 | 81.0887
[9 empty] | 4.8578 | -0.24601 | 81.09
[9 empty] | 4.8566 | -0.24613 | 81.089
[9 empty] | 4.8576 | -0.24613 | 81.0947
[9 empty] | 4.8576 | -0.24521 | 81.0947
[9 empty] | 4.8569 | -0.24509 | 81.0946
[9 empty] | 4.8578 | -0.24601 | 81.0991
[9 empty] | 4.8569 | -0.24601 | 81.102
[9 empty] | 4.8581 | -0.24681 | 81.1031
[9 empty] | 4.8581 | -0.24588 | 81.0961
[9 empty] | 4.8578 | -0.24601 | 81.0953
[9 empty] | 4.8572 | -0.24588 | 81.0941
[9 empty] | 4.8572 | -0.24681 | 81.0941
[9 empty] | 4.8584 | -0.24576 | 81.0952
[9 empty] | 4.856 | -0.24601 | 81.0931
[9 empty] | 4.8572 | -0.24588 | 81.0941
[9 empty] | 4.8584 | -0.24576 | 81.096
[9 empty] | 4.8575 | -0.24576 | 81.1003
[9 empty] | 4.8581 | -0.24588 | 81.0999
[9 empty] | 4.8572 | -0.24588 | 81.0899
[9 empty] | 4.8572 | -0.24588 | 81.088
[9 empty] | 4.8581 | -0.24588 | 81.088
[9 empty] | 4.8569 | -0.24509 | 81.0862
[9 empty] | 4.8581 | -0.24588 | 81.0864
[9 empty] | 4.8578 | -0.24601 | 81.0854
[9 empty] | 4.8576 | -0.24613 | 81.0853
[9 empty] | 4.8569 | -0.24601 | 81.0851
[9 empty] | 4.8569 | -0.24509 | 81.0854
[9 empty] | 4.8578 | -0.24601 | 81.0863
[9 empty] | 4.8576 | -0.24613 | 81.0861
[9 empty] | 4.8569 | -0.24601 | 81.0856
[9 empty] | 4.8569 | -0.24601 | 81.0855
[9 empty] | 4.8566 | -0.24706 | 81.0847
[9 empty] | 4.8576 | -0.24613 | 81.0855
[9 empty] | 4.8578 | -0.24601 | 81.0861
[9 empty] | 4.8578 | -0.24601 | 81.0864
[9 empty] | 4.8569 | -0.24601 | 81.0856
[9 empty] | 4.8572 | -0.24588 | 81.0858
[9 empty] | 4.8584 | -0.24484 | 81.0868
[9 empty] | 4.8569 | -0.24601 | 81.0856
[9 empty] | 4.8572 | -0.24588 | 81.0859
[9 empty] | 4.8578 | -0.24601 | 81.0862
[9 empty] | 4.8581 | -0.24588 | 81.0856
[9 empty] | 4.8581 | -0.24588 | 81.0855
[9 empty] | 4.8581 | -0.24588 | 81.0853
[9 empty] | 4.8581 | -0.24588 | 81.085
[9 empty] | 4.8578 | -0.24509 | 81.085
[9 empty] | 4.8578 | -0.24601 | 81.0854
[9 empty] | 4.8578 | -0.24509 | 81.0857
[9 empty] | 4.8569 | -0.24601 | 81.0852
[9 empty] | 4.8576 | -0.24613 | 81.0852
[9 empty] | 4.8576 | -0.24613 | 81.0856
[9 empty] | 4.8578 | -0.24601 | 81.0776
[9 empty] | 4.8578 | -0.24601 | 81.0781
[9 empty] | 4.8578 | -0.24601 | 81.0792
[9 empty] | 4.8578 | -0.24601 | 81.0794
[9 empty] | 4.8578 | -0.24601 | 81.0798
[9 empty] | 4.8578 | -0.24601 | 81.0801
[9 empty] | 4.8585 | -0.24613 | 81.0813
[9 empty] | 4.8576 | -0.24613 | 81.0811
[9 empty] | 4.8578 | -0.24601 | 81.08
[9 empty] | 4.8588 | -0.24601 | 81.0784
[9 empty] | 4.8576 | -0.24521 | 81.0781
[9 empty] | 4.8578 | -0.24601 | 81.0805
[9 empty] | 4.8578 | -0.24601 | 81.0778
[9 empty] | 4.8578 | -0.24601 | 81.0782
[9 empty] | 4.8588 | -0.24601 | 81.0831
[9 empty] | 4.8578 | -0.24601 | 81.0818
[9 empty] | 4.8578 | -0.24601 | 81.0821
[9 empty] | 4.859 | -0.24588 | 81.0828
[9 empty] | 4.8581 | -0.24681 | 81.0786
[9 empty] | 4.8581 | -0.24588 | 81.0788
[9 empty] | 4.8578 | -0.24693 | 81.0795
[9 empty] | 4.8581 | -0.24588 | 81.0849
[9 empty] | 4.8581 | -0.24588 | 81.0846
[9 empty] | 4.8581 | -0.24668 | 81.0848
[9 empty] | 4.8584 | -0.24576 | 81.0846
[9 empty] | 4.859 | -0.24588 | 81.0852
[9 empty] | 4.8578 | -0.24588 | 81.0845
[9 empty] | 4.8578 | -0.24601 | 81.0848
[9 empty] | 4.859 | -0.24588 | 81.0857
[9 empty] | 4.859 | -0.24588 | 81.0893
[9 empty] | 4.8584 | -0.24576 | 81.0888
[9 empty] | 4.8581 | -0.24588 | 81.0912
[9 empty] | 4.859 | -0.24588 | 81.0916
[9 empty] | 4.8584 | -0.24576 | 81.0904
[9 empty] | 4.859 | -0.24588 | 81.0906
[9 empty] | 4.8588 | -0.24601 | 81.0903
[9 empty] | 4.859 | -0.24588 | 81.0936
[9 empty] | 4.859 | -0.24588 | 81.0936
[9 empty] | 4.8593 | -0.24576 | 81.0934
[9 empty] | 4.8581 | -0.24588 | 81.0863
[9 empty] | 4.859 | -0.24588 | 81.0801
[9 empty] | 4.8581 | -0.24588 | 81.0799
[9 empty] | 4.859 | -0.24588 | 81.0812
[9 empty] | 4.8593 | -0.24576 | 81.0819
[9 empty] | 4.8593 | -0.24576 | 81.0824
[9 empty] | 4.8593 | -0.24576 | 81.0718
[9 empty] | 4.8593 | -0.24576 | 81.0746
[9 empty] | 4.8593 | -0.24576 | 81.0763
[9 empty] | 4.86 | -0.24588 | 81.0783
[9 empty] | 4.8593 | -0.24484 | 81.0768
[9 empty] | 4.86 | -0.24588 | 81.0765
[9 empty] | 4.859 | -0.24588 | 81.0771
[9 empty] | 4.859 | -0.24588 | 81.0779
[9 empty] | 4.86 | -0.24588 | 81.0796
[9 empty] | 4.86 | -0.24588 | 81.0805
[9 empty] | 4.8597 | -0.24601 | 81.1018
[9 empty] | 4.86 | -0.24588 | 81.1059
[9 empty] | 4.8603 | -0.24613 | 81.1058
[9 empty] | 4.8606 | -0.24601 | 81.1079
[9 empty] | 4.8606 | -0.24601 | 81.1079
[9 empty] | 4.8609 | -0.24588 | 81.1037
[9 empty] | 4.8606 | -0.24601 | 81.1078
[9 empty] | 4.8606 | -0.24601 | 81.1057
[9 empty] | 4.8603 | -0.24613 | 81.1071
[9 empty] | 4.8613 | -0.24613 | 81.1079
[9 empty] | 4.8613 | -0.24613 | 81.1083
[9 empty] | 4.8606 | -0.24601 | 81.1036
[9 empty] | 4.8618 | -0.24588 | 81.1023
[9 empty] | 4.8625 | -0.24601 | 81.1044
[9 empty] | 4.8606 | -0.24601 | 81.1064
[9 empty] | 4.8618 | -0.24588 | 81.1093
[9 empty] | 4.8615 | -0.24601 | 81.1103
[9 empty] | 4.8618 | -0.24681 | 81.1105
[9 empty] | 4.8609 | -0.24588 | 81.1108
[9 empty] | 4.8627 | -0.24588 | 81.1124
[9 empty] | 4.8625 | -0.24601 | 81.11
[9 empty] | 4.8625 | -0.24601 | 81.1054
[9 empty] | 4.8627 | -0.24681 | 81.1051
[9 empty] | 4.863 | -0.24576 | 81.1057
[9 empty] | 4.8627 | -0.24588 | 81.1109
[9 empty] | 4.8627 | -0.24588 | 81.1131
[9 empty] | 4.8637 | -0.24588 | 81.1156
[9 empty] | 4.8637 | -0.24681 | 81.1121
[9 empty] | 4.8627 | -0.24588 | 81.1113
[9 empty] | 4.8627 | -0.24588 | 81.1131
[9 empty] | 4.8618 | -0.24588 | 81.1126
[9 empty] | 4.863 | -0.24576 | 81.114
[9 empty] | 4.8649 | -0.24668 | 81.1168
[9 empty] | 4.8627 | -0.24681 | 81.111
[9 empty] | 4.8646 | -0.24588 | 81.1096
[9 empty] | 4.8637 | -0.24588 | 81.1108
[9 empty] | 4.8639 | -0.24668 | 81.1125
[9 empty] | 4.8646 | -0.24588 | 81.114
[9 empty] | 4.8646 | -0.24588 | 81.1104
[9 empty] | 4.8637 | -0.24588 | 81.11
[9 empty] | 4.8627 | -0.24588 | 81.1092
[9 empty] | 4.8652 | -0.24656 | 81.1113
[9 empty] | 4.8649 | -0.24576 | 81.1118
[9 empty] | 4.8646 | -0.24681 | 81.1115
[9 empty] | 4.8639 | -0.24576 | 81.1106
[9 empty] | 4.8637 | -0.24681 | 81.1122
[9 empty] | 4.8646 | -0.24588 | 81.1138
[9 empty] | 4.8655 | -0.24588 | 81.1152
[9 empty] | 4.8643 | -0.24601 | 81.1123
[9 empty] | 4.8655 | -0.24588 | 81.1171
[9 empty] | 4.8655 | -0.24588 | 81.1185
[9 empty] | 4.8658 | -0.24668 | 81.1186
[9 empty] | 4.8646 | -0.24588 | 81.1164
[9 empty] | 4.8658 | -0.24576 | 81.1183
[9 empty] | 4.8637 | -0.24588 | 81.1179
[9 empty] | 4.8646 | -0.24588 | 81.1195
[9 empty] | 4.8646 | -0.24588 | 81.1195
[9 empty] | 4.8655 | -0.24588 | 81.1216
[9 empty] | 4.8655 | -0.24588 | 81.1226
[9 empty] | 4.8658 | -0.24668 | 81.1191
[9 empty] | 4.8652 | -0.24601 | 81.1181
[9 empty] | 4.8655 | -0.24588 | 81.1169
[9 empty] | 4.8655 | -0.24681 | 81.1169
[9 empty] | 4.8655 | -0.24588 | 81.1187
[9 empty] | 4.8655 | -0.24588 | 81.1196
[9 empty] | 4.8658 | -0.24576 | 81.1163
[9 empty] | 4.8655 | -0.24588 | 81.1141
[9 empty] | 4.8655 | -0.24588 | 81.116
[9 empty] | 4.8649 | -0.24576 | 81.1155
[9 empty] | 4.8655 | -0.24588 | 81.1177
[9 empty] | 4.8655 | -0.24588 | 81.1206
[9 empty] | 4.8655 | -0.24588 | 81.1174
[9 empty] | 4.8658 | -0.24576 | 81.1187
[9 empty] | 4.8655 | -0.24588 | 81.1147
[9 empty] | 4.8655 | -0.24588 | 81.1157
[9 empty] | 4.8655 | -0.24588 | 81.1146
[9 empty] | 4.8658 | -0.24576 | 81.1135
[9 empty] | 4.8658 | -0.24576 | 81.1146
[9 empty] | 4.8655 | -0.24681 | 81.0934
[9 empty] | 4.8658 | -0.24576 | 81.1059
[9 empty] | 4.8658 | -0.24576 | 81.1106
[9 empty] | 4.8655 | -0.24588 | 81.1147
[9 empty] | 4.8664 | -0.24588 | 81.1188
[9 empty] | 4.8667 | -0.24576 | 81.12
[9 empty] | 4.8667 | -0.24576 | 81.12
[9 empty] | 4.8664 | -0.24681 | 81.1214
[9 empty] | 4.8667 | -0.24576 | 81.1223
[9 empty] | 4.8664 | -0.24681 | 81.1232
[9 empty] | 4.8667 | -0.24576 | 81.1201
[9 empty] | 4.8674 | -0.24588 | 81.1207
[9 empty] | 4.8664 | -0.24588 | 81.1212
[9 empty] | 4.8676 | -0.24576 | 81.1229
[9 empty] | 4.8683 | -0.24588 | 81.1249
[9 empty] | 4.8683 | -0.24588 | 81.1255
[9 empty] | 4.8683 | -0.24588 | 81.1263
[9 empty] | 4.8674 | -0.24588 | 81.1257
[9 empty] | 4.8695 | -0.24576 | 81.1277
[9 empty] | 4.8695 | -0.24576 | 81.1243
[9 empty] | 4.8683 | -0.24588 | 81.1213
[9 empty] | 4.8674 | -0.24681 | 81.1208
[9 empty] | 4.8701 | -0.24588 | 81.1188
[9 empty] | 4.8686 | -0.24576 | 81.1193
[9 empty] | 4.8698 | -0.24601 | 81.1219
[9 empty] | 4.8708 | -0.24601 | 81.1251
[9 empty] | 4.8698 | -0.24601 | 81.1278
[9 empty] | 4.8698 | -0.24601 | 81.1164
[9 empty] | 4.8708 | -0.24601 | 81.1211
[9 empty] | 4.8708 | -0.24601 | 81.1229
[9 empty] | 4.8714 | -0.24613 | 81.1255
[9 empty] | 4.8717 | -0.24601 | 81.1275
[9 empty] | 4.8714 | -0.24613 | 81.1281
[9 empty] | 4.872 | -0.24588 | 81.1262
[9 empty] | 4.872 | -0.24588 | 81.1264
[9 empty] | 4.8729 | -0.24588 | 81.1273
[9 empty] | 4.8717 | -0.24601 | 81.1302
[9 empty] | 4.8723 | -0.24613 | 81.1373
[9 empty] | 4.872 | -0.24588 | 81.1369
[9 empty] | 4.8726 | -0.24786 | 81.1373
[9 empty] | 4.8726 | -0.24601 | 81.1369
[9 empty] | 4.8717 | -0.24601 | 81.1353
[9 empty] | 4.8729 | -0.24588 | 81.1366
[9 empty] | 4.8717 | -0.24601 | 81.1361
[9 empty] | 4.8726 | -0.24588 | 81.1364
[9 empty] | 4.8726 | -0.24601 | 81.1361
[9 empty] | 4.8726 | -0.24601 | 81.1364
[9 empty] | 4.8726 | -0.24601 | 81.1361
[9 empty] | 4.8729 | -0.24588 | 81.1312
[9 empty] | 4.8726 | -0.24601 | 81.1287
[9 empty] | 4.8726 | -0.24601 | 81.13
[9 empty] | 4.8735 | -0.24601 | 81.129
[9 empty] | 4.8729 | -0.24588 | 81.1291
[9 empty] | 4.8726 | -0.24693 | 81.1304
[9 empty] | 4.8726 | -0.24601 | 81.1316
[9 empty] | 4.8723 | -0.24706 | 81.1321
[9 empty] | 4.8726 | -0.24601 | 81.14
[9 empty] | 4.8729 | -0.24588 | 81.14
[9 empty] | 4.8726 | -0.24601 | 81.1394
[9 empty] | 4.8729 | -0.24588 | 81.1391
[9 empty] | 4.872 | -0.24588 | 81.1348
[9 empty] | 4.8729 | -0.24681 | 81.1354
[9 empty] | 4.8726 | -0.24601 | 81.1354
[9 empty] | 4.8729 | -0.24681 | 81.136
[9 empty] | 4.8726 | -0.24601 | 81.1346
[9 empty] | 4.8735 | -0.24588 | 81.1329
[9 empty] | 4.8735 | -0.24601 | 81.1336
[9 empty] | 4.8738 | -0.24588 | 81.1345
[9 empty] | 4.8729 | -0.24588 | 81.1337
[9 empty] | 4.8735 | -0.24601 | 81.1351
[9 empty] | 4.8738 | -0.24588 | 81.1349
[9 empty] | 4.8729 | -0.24681 | 81.1347
[9 empty] | 4.8735 | -0.24601 | 81.1309
[9 empty] | 4.8735 | -0.24693 | 81.132
[9 empty] | 4.8738 | -0.24588 | 81.1272
[9 empty] | 4.8741 | -0.24576 | 81.1279
[9 empty] | 4.8738 | -0.24588 | 81.141
[9 empty] | 4.875 | -0.24668 | 81.1412
[9 empty] | 4.8747 | -0.24588 | 81.1409
[9 empty] | 4.8738 | -0.24588 | 81.1397
[9 empty] | 4.8741 | -0.24576 | 81.14
[9 empty] | 4.8738 | -0.24588 | 81.1543
[9 empty] | 4.8738 | -0.24588 | 81.1515
[9 empty] | 4.8738 | -0.24588 | 81.1394
[9 empty] | 4.8738 | -0.24588 | 81.1405
[9 empty] | 4.8747 | -0.24681 | 81.1445
[9 empty] | 4.8738 | -0.24588 | 81.1446
[9 empty] | 4.8747 | -0.24681 | 81.1451
[9 empty] | 4.8745 | -0.24693 | 81.1445
[9 empty] | 4.8747 | -0.24588 | 81.1492
[9 empty] | 4.8747 | -0.24588 | 81.153
[9 empty] | 4.8754 | -0.24601 | 81.1553
[9 empty] | 4.8754 | -0.24601 | 81.154
[9 empty] | 4.8751 | -0.24613 | 81.1517
[9 empty] | 4.8757 | -0.24588 | 81.1405
[9 empty] | 4.8754 | -0.24693 | 81.1356
[9 empty] | 4.8757 | -0.24588 | 81.1366
[9 empty] | 4.8766 | -0.24588 | 81.1451
[9 empty] | 4.8735 | -0.24601 | 81.1395
[9 empty] | 4.8754 | -0.24601 | 81.1408
[9 empty] | 4.8757 | -0.24588 | 81.1412
[9 empty] | 4.8766 | -0.24681 | 81.1433
[9 empty] | 4.8757 | -0.24588 | 81.1421
[9 empty] | 4.876 | -0.24576 | 81.1405
[9 empty] | 4.8766 | -0.24588 | 81.1465
[9 empty] | 4.8757 | -0.24681 | 81.1509
[9 empty] | 4.8766 | -0.24681 | 81.151
[9 empty] | 4.8769 | -0.24576 | 81.1509
[9 empty] | 4.8766 | -0.24588 | 81.1559
[9 empty] | 4.8754 | -0.24693 | 81.1617
[9 empty] | 4.8772 | -0.24601 | 81.1612
[9 empty] | 4.8763 | -0.24693 | 81.1622
[9 empty] | 4.8772 | -0.24601 | 81.1674
[9 empty] | 4.8766 | -0.24588 | 81.1702
[9 empty] | 4.8782 | -0.24601 | 81.1743
[9 empty] | 4.8772 | -0.24601 | 81.1757
[9 empty] | 4.8772 | -0.24601 | 81.1771
[9 empty] | 4.8782 | -0.24601 | 81.1843
[9 empty] | 4.8782 | -0.24601 | 81.184
[9 empty] | 4.877 | -0.24706 | 81.1832
[9 empty] | 4.8772 | -0.24601 | 81.1832
[9 empty] | 4.8784 | -0.24588 | 81.1845
[9 empty] | 4.8779 | -0.24613 | 81.1843
[9 empty] | 4.8782 | -0.24693 | 81.1819
[9 empty] | 4.8782 | -0.24601 | 81.1824
[9 empty] | 4.8782 | -0.24601 | 81.1826
[9 empty] | 4.8784 | -0.24681 | 81.1831
[9 empty] | 4.8784 | -0.24588 | 81.1836
[9 empty] | 4.8778 | -0.24576 | 81.1746
[9 empty] | 4.8775 | -0.24681 | 81.1701
[9 empty] | 4.8775 | -0.24681 | 81.1714
[9 empty] | 4.879 | -0.24656 | 81.1748
[9 empty] | 4.8775 | -0.24588 | 81.1731
[9 empty] | 4.8778 | -0.24576 | 81.1753
[9 empty] | 4.8787 | -0.24576 | 81.1775
[9 empty] | 4.879 | -0.24564 | 81.1799
[9 empty] | 4.8772 | -0.24601 | 81.1778
[9 empty] | 4.8775 | -0.24681 | 81.1704
[9 empty] | 4.8784 | -0.24588 | 81.1819
[9 empty] | 4.8794 | -0.24681 | 81.1835
[9 empty] | 4.8782 | -0.24601 | 81.1808
[9 empty] | 4.8791 | -0.24601 | 81.1851
[9 empty] | 4.8788 | -0.24706 | 81.1853
[9 empty] | 4.8779 | -0.24613 | 81.1845
[9 empty] | 4.88 | -0.24601 | 81.1963
[9 empty] | 4.8791 | -0.24601 | 81.2131
[9 empty] | 4.8794 | -0.24681 | 81.2259
[9 empty] | 4.8791 | -0.24601 | 81.2328
[9 empty] | 4.8788 | -0.24613 | 81.2318
[9 empty] | 4.8791 | -0.24693 | 81.2312
[9 empty] | 4.8794 | -0.24588 | 81.2312
[9 empty] | 4.8791 | -0.24693 | 81.2207
[9 empty] | 4.8791 | -0.24601 | 81.2101
[9 empty] | 4.88 | -0.24693 | 81.2109
[9 empty] | 4.8803 | -0.24681 | 81.2103
[9 empty] | 4.8794 | -0.24588 | 81.2101
[9 empty] | 4.8803 | -0.24588 | 81.2142
[9 empty] | 4.8803 | -0.24681 | 81.228
[9 empty] | 4.8803 | -0.24681 | 81.2277
[9 empty] | 4.8803 | -0.24681 | 81.228
[9 empty] | 4.8794 | -0.24588 | 81.2274
[9 empty] | 4.8806 | -0.24576 | 81.2216
[9 empty] | 4.8806 | -0.24668 | 81.2228
[9 empty] | 4.8806 | -0.24668 | 81.2168
[9 empty] | 4.8803 | -0.24588 | 81.2176
[9 empty] | 4.8796 | -0.24668 | 81.2204
[9 empty] | 4.8803 | -0.24588 | 81.2228
[9 empty] | 4.8803 | -0.24588 | 81.2282
[9 empty] | 4.8794 | -0.24588 | 81.2291
[9 empty] | 4.8794 | -0.24588 | 81.2266
[9 empty] | 4.8803 | -0.24588 | 81.2258
[9 empty] | 4.8815 | -0.24576 | 81.2274
[9 empty] | 4.8806 | -0.24576 | 81.2213
[9 empty] | 4.8803 | -0.24588 | 81.2167
[9 empty] | 4.8803 | -0.24588 | 81.2203
[9 empty] | 4.8803 | -0.24588 | 81.213
[9 empty] | 4.8806 | -0.24576 | 81.2148
[9 empty] | 4.8803 | -0.24681 | 81.227
[9 empty] | 4.8803 | -0.24773 | 81.2276
[9 empty] | 4.8796 | -0.24668 | 81.2271
[9 empty] | 4.8803 | -0.24681 | 81.2344
[9 empty] | 4.8803 | -0.24773 | 81.2334
[9 empty] | 4.8803 | -0.24681 | 81.2459
[9 empty] | 4.8806 | -0.24668 | 81.2433
[9 empty] | 4.8806 | -0.24668 | 81.2518
[9 empty] | 4.8806 | -0.24853 | 81.2543
[9 empty] | 4.8796 | -0.24668 | 81.2547
[9 empty] | 4.8803 | -0.24588 | 81.258
[9 empty] | 4.8806 | -0.24668 | 81.2558
[9 empty] | 4.8806 | -0.24668 | 81.2549
[9 empty] | 4.8806 | -0.24761 | 81.2549
[9 empty] | 4.8806 | -0.24668 | 81.2508
[9 empty] | 4.8803 | -0.24588 | 81.2476
[9 empty] | 4.8803 | -0.24588 | 81.2535
[9 empty] | 4.8803 | -0.24681 | 81.2623
[9 empty] | 4.8803 | -0.24681 | 81.278
[9 empty] | 4.88 | -0.24693 | 81.2703
[9 empty] | 4.8806 | -0.24576 | 81.2647
[9 empty] | 4.8803 | -0.24681 | 81.2587
[9 empty] | 4.8809 | -0.24601 | 81.2443
[9 empty] | 4.88 | -0.24601 | 81.2437
[9 empty] | 4.8809 | -0.24601 | 81.258
[9 empty] | 4.88 | -0.24601 | 81.2526
[9 empty] | 4.8803 | -0.24588 | 81.2505
[9 empty] | 4.8812 | -0.24693 | 81.2562
[9 empty] | 4.8806 | -0.24576 | 81.2584
[9 empty] | 4.8803 | -0.24681 | 81.261
[9 empty] | 4.8803 | -0.24681 | 81.2711
[9 empty] | 4.8803 | -0.24681 | 81.2715
[9 empty] | 4.8815 | -0.24576 | 81.2683
[9 empty] | 4.8809 | -0.24601 | 81.2685
[9 empty] | 4.8812 | -0.24681 | 81.2536
[9 empty] | 4.8815 | -0.24668 | 81.2689
[9 empty] | 4.8812 | -0.24681 | 81.2889
[9 empty] | 4.8809 | -0.24693 | 81.2971
[9 empty] | 4.8812 | -0.24681 | 81.2991
[9 empty] | 4.8806 | -0.24668 | 81.3018
[9 empty] | 4.8812 | -0.24588 | 81.301
[9 empty] | 4.8824 | -0.24668 | 81.2981
[9 empty] | 4.8812 | -0.24588 | 81.3005
[9 empty] | 4.8812 | -0.24681 | 81.2974
[9 empty] | 4.8812 | -0.24681 | 81.2927
[9 empty] | 4.8815 | -0.24576 | 81.2961
[9 empty] | 4.8812 | -0.24773 | 81.2738
[9 empty] | 4.8824 | -0.24668 | 81.2805
[9 empty] | 4.8815 | -0.24668 | 81.2952
[9 empty] | 4.8812 | -0.24681 | 81.2948
[9 empty] | 4.8821 | -0.24588 | 81.2981
[9 empty] | 4.8824 | -0.24668 | 81.3202
[9 empty] | 4.8812 | -0.24588 | 81.3332
[9 empty] | 4.8819 | -0.24693 | 81.3316
[9 empty] | 4.8824 | -0.24576 | 81.3303
[9 empty] | 4.8833 | -0.24576 | 81.317
[9 empty] | 4.8824 | -0.24576 | 81.3197
[9 empty] | 4.8833 | -0.24576 | 81.3201
[9 empty] | 4.8821 | -0.24681 | 81.3194
[9 empty] | 4.8824 | -0.24576 | 81.332
[9 empty] | 4.8809 | -0.24693 | 81.3327
[9 empty] | 4.8821 | -0.24681 | 81.3324
[9 empty] | 4.8831 | -0.24681 | 81.3379
[9 empty] | 4.8821 | -0.24588 | 81.3153
[9 empty] | 4.8821 | -0.24773 | 81.3238
[9 empty] | 4.8831 | -0.24681 | 81.3126
[9 empty] | 4.8831 | -0.24681 | 81.3139
[9 empty] | 4.8831 | -0.24588 | 81.3349
[9 empty] | 4.8833 | -0.24576 | 81.3344
[9 empty] | 4.8824 | -0.24576 | 81.3339
[9 empty] | 4.8821 | -0.24588 | 81.3323
[9 empty] | 4.8828 | -0.24878 | 81.3494
[9 empty] | 4.8833 | -0.24668 | 81.3536
[9 empty] | 4.8821 | -0.24681 | 81.3529
[9 empty] | 4.8831 | -0.24588 | 81.3536
[9 empty] | 4.884 | -0.24681 | 81.3635
[9 empty] | 4.8821 | -0.24588 | 81.3556
[9 empty] | 4.8833 | -0.24576 | 81.3473
[9 empty] | 4.8821 | -0.24588 | 81.3479
[9 empty] | 4.8831 | -0.24588 | 81.3496
[9 empty] | 4.8824 | -0.24576 | 81.3525
[9 empty] | 4.8831 | -0.24588 | 81.3546
[9 empty] | 4.8833 | -0.24576 | 81.3567
[9 empty] | 4.8831 | -0.24588 | 81.3657
[9 empty] | 4.8831 | -0.24681 | 81.3683
[9 empty] | 4.8833 | -0.24668 | 81.3684
[9 empty] | 4.8831 | -0.24681 | 81.3685
[9 empty] | 4.8843 | -0.24668 | 81.3693
[9 empty] | 4.8831 | -0.24588 | 81.3675
[9 empty] | 4.8843 | -0.24668 | 81.3715
[9 empty] | 4.8833 | -0.24576 | 81.3743
[9 empty] | 4.884 | -0.24681 | 81.3753
[9 empty] | 4.8849 | -0.24681 | 81.3753
[9 empty] | 4.8852 | -0.24761 | 81.3687
[9 empty] | 4.8849 | -0.24588 | 81.368
[9 empty] | 4.8846 | -0.24693 | 81.3749
[9 empty] | 4.884 | -0.24588 | 81.3674
[9 empty] | 4.8846 | -0.24693 | 81.366
[9 empty] | 4.8852 | -0.24668 | 81.3663
[9 empty] | 4.8858 | -0.24681 | 81.3918
[9 empty] | 4.8858 | -0.24588 | 81.3939
[9 empty] | 4.8849 | -0.24681 | 81.3892
[9 empty] | 4.8858 | -0.24588 | 81.3889
[9 empty] | 4.8849 | -0.24681 | 81.3839
[9 empty] | 4.884 | -0.24588 | 81.3661
[9 empty] | 4.8858 | -0.24588 | 81.3813
[9 empty] | 4.8865 | -0.24601 | 81.3818
[9 empty] | 4.8858 | -0.24588 | 81.3887
[9 empty] | 4.8856 | -0.24786 | 81.3893
[9 empty] | 4.8858 | -0.24681 | 81.3863
[9 empty] | 4.8868 | -0.24681 | 81.3846
[9 empty] | 4.8858 | -0.24681 | 81.3844
[9 empty] | 4.8858 | -0.24588 | 81.384
[9 empty] | 4.8865 | -0.24693 | 81.3829
[9 empty] | 4.8877 | -0.24588 | 81.3789
[9 empty] | 4.8865 | -0.24601 | 81.3805
[9 empty] | 4.8868 | -0.24588 | 81.3825
[9 empty] | 4.8865 | -0.24693 | 81.386
[9 empty] | 4.8856 | -0.24601 | 81.3842
[9 empty] | 4.8865 | -0.24601 | 81.3849
[9 empty] | 4.8874 | -0.24693 | 81.3907
[9 empty] | 4.8862 | -0.24706 | 81.395
[9 empty] | 4.8873 | -0.24656 | 81.3993
[9 empty] | 4.8868 | -0.24588 | 81.4015
[9 empty] | 4.8868 | -0.24588 | 81.4205
[9 empty] | 4.8868 | -0.24588 | 81.42
[9 empty] | 4.8877 | -0.24681 | 81.4196
[9 empty] | 4.8877 | -0.24588 | 81.4194
[9 empty] | 4.8877 | -0.24681 | 81.3702
[9 empty] | 4.8858 | -0.24681 | 81.3805
[9 empty] | 4.887 | -0.24576 | 81.3907
[9 empty] | 4.888 | -0.24681 | 81.3945
[9 empty] | 4.887 | -0.24668 | 81.3965
[9 empty] | 4.8877 | -0.24681 | 81.404
[9 empty] | 4.8877 | -0.24588 | 81.4157
[9 empty] | 4.8868 | -0.24588 | 81.3954
[9 empty] | 4.8873 | -0.24656 | 81.4
[9 empty] | 4.8873 | -0.24656 | 81.4065
[9 empty] | 4.888 | -0.24668 | 81.4081
[9 empty] | 4.888 | -0.24761 | 81.4073
[9 empty] | 4.8877 | -0.24681 | 81.3836
[9 empty] | 4.8877 | -0.24681 | 81.388
[9 empty] | 4.887 | -0.24668 | 81.3975
[9 empty] | 4.888 | -0.24668 | 81.4021
[9 empty] | 4.8868 | -0.24681 | 81.4091
[9 empty] | 4.888 | -0.24668 | 81.4105
[9 empty] | 4.8877 | -0.24588 | 81.4107
[9 empty] | 4.8877 | -0.24681 | 81.4115
[9 empty] | 4.8877 | -0.24681 | 81.4247
[9 empty] | 4.888 | -0.24588 | 81.4302
[9 empty] | 4.8868 | -0.24773 | 81.4261
[9 empty] | 4.8868 | -0.24866 | 81.4202
[9 empty] | 4.888 | -0.24761 | 81.4175
[9 empty] | 4.888 | -0.24668 | 81.4161
[9 empty] | 4.8877 | -0.24588 | 81.4154
[9 empty] | 4.8874 | -0.24693 | 81.415
[9 empty] | 4.888 | -0.24668 | 81.4109
[9 empty] | 4.888 | -0.24668 | 81.4113
[9 empty] | 4.8889 | -0.24668 | 81.4255
[9 empty] | 4.888 | -0.24668 | 81.423
[9 empty] | 4.8877 | -0.24681 | 81.4225
[9 empty] | 4.888 | -0.24668 | 81.4203
[9 empty] | 4.8877 | -0.24681 | 81.419
[9 empty] | 4.888 | -0.24668 | 81.4198
[9 empty] | 4.8892 | -0.24564 | 81.4251
[9 empty] | 4.8886 | -0.24681 | 81.4233
[9 empty] | 4.8889 | -0.24761 | 81.4231
[9 empty] | 4.8886 | -0.24773 | 81.4216
[9 empty] | 4.888 | -0.24761 | 81.4176
[9 empty] | 4.8886 | -0.24681 | 81.4182
[9 empty] | 4.8886 | -0.24773 | 81.421
[9 empty] | 4.8886 | -0.24681 | 81.4285
[9 empty] | 4.8886 | -0.24681 | 81.4297
[9 empty] | 4.8886 | -0.24681 | 81.429
[9 empty] | 4.8886 | -0.24681 | 81.4337
[9 empty] | 4.8895 | -0.24681 | 81.4373
[9 empty] | 4.8883 | -0.24693 | 81.4367
[9 empty] | 4.8892 | -0.24601 | 81.439
[9 empty] | 4.8892 | -0.24786 | 81.4426
[9 empty] | 4.8892 | -0.24693 | 81.4386
[9 empty] | 4.8892 | -0.24693 | 81.436
[9 empty] | 4.8902 | -0.24693 | 81.4342
[9 empty] | 4.8883 | -0.24693 | 81.4267
[9 empty] | 4.889 | -0.24798 | 81.4273
[9 empty] | 4.8892 | -0.24693 | 81.4272
[9 empty] | 4.8895 | -0.24681 | 81.4289
[9 empty] | 4.8905 | -0.24681 | 81.4227
[9 empty] | 4.8905 | -0.24681 | 81.4216
[9 empty] | 4.8902 | -0.24693 | 81.4293
[9 empty] | 4.8907 | -0.24668 | 81.4258
[9 empty] | 4.8898 | -0.24668 | 81.4305
[9 empty] | 4.8907 | -0.24668 | 81.433
[9 empty] | 4.8898 | -0.24668 | 81.436
[9 empty] | 4.8914 | -0.24681 | 81.4393
[9 empty] | 4.8905 | -0.24681 | 81.443
[9 empty] | 4.8907 | -0.24668 | 81.4435
[9 empty] | 4.8914 | -0.24681 | 81.447
[9 empty] | 4.8914 | -0.24681 | 81.4461
[9 empty] | 4.8923 | -0.24773 | 81.4455
[9 empty] | 4.8923 | -0.24773 | 81.4473
[9 empty] | 4.8911 | -0.24693 | 81.4472
[9 empty] | 4.892 | -0.24693 | 81.4458
[9 empty] | 4.892 | -0.24693 | 81.4463
[9 empty] | 4.892 | -0.24601 | 81.4448
[9 empty] | 4.8923 | -0.24681 | 81.4471
[9 empty] | 4.892 | -0.24681 | 81.4466
[9 empty] | 4.892 | -0.24601 | 81.4476
[9 empty] | 4.8905 | -0.24681 | 81.4474
[9 empty] | 4.8911 | -0.24693 | 81.4496
[9 empty] | 4.8914 | -0.24681 | 81.4511
[9 empty] | 4.8923 | -0.24773 | 81.4485
[9 empty] | 4.8923 | -0.24681 | 81.4509
[9 empty] | 4.8926 | -0.24668 | 81.451
[9 empty] | 4.8917 | -0.24668 | 81.4511
[9 empty] | 4.8923 | -0.24773 | 81.4536
[9 empty] | 4.8917 | -0.24668 | 81.4542
[9 empty] | 4.8923 | -0.24866 | 81.4555
[9 empty] | 4.8923 | -0.24773 | 81.454
[9 empty] | 4.8923 | -0.24681 | 81.4545
[9 empty] | 4.8923 | -0.24773 | 81.4541
[9 empty] | 4.8932 | -0.24681 | 81.4549
[9 empty] | 4.8929 | -0.24693 | 81.4558
[9 empty] | 4.8941 | -0.24681 | 81.4574
[9 empty] | 4.8932 | -0.24681 | 81.4554
[9 empty] | 4.8932 | -0.24681 | 81.4553
[9 empty] | 4.8939 | -0.24786 | 81.4505
[9 empty] | 4.8939 | -0.24786 | 81.4523
[9 empty] | 4.8939 | -0.24786 | 81.4536
[9 empty] | 4.8936 | -0.24706 | 81.4476
[9 empty] | 4.8939 | -0.24693 | 81.4492
[9 empty] | 4.8936 | -0.24706 | 81.4504
[9 empty] | 4.8939 | -0.24693 | 81.4527
[9 empty] | 4.8929 | -0.24786 | 81.4515
[9 empty] | 4.8935 | -0.24761 | 81.4527
[9 empty] | 4.8951 | -0.24773 | 81.455
[9 empty] | 4.8941 | -0.24773 | 81.4445
[9 empty] | 4.8951 | -0.24681 | 81.4443
[9 empty] | 4.8941 | -0.24681 | 81.442
[9 empty] | 4.8954 | -0.24761 | 81.4481
[9 empty] | 4.8932 | -0.24773 | 81.4457
[9 empty] | 4.8941 | -0.24773 | 81.4486
[9 empty] | 4.8954 | -0.24761 | 81.4514
[9 empty] | 4.8944 | -0.24668 | 81.4518
[9 empty] | 4.8944 | -0.24668 | 81.4529
[9 empty] | 4.8951 | -0.24773 | 81.4539
[9 empty] | 4.8947 | -0.24748 | 81.4544
[9 empty] | 4.895 | -0.24736 | 81.4552
[9 empty] | 4.8944 | -0.24853 | 81.4561
[9 empty] | 4.8954 | -0.24761 | 81.457
[9 empty] | 4.8941 | -0.24773 | 81.457
[9 empty] | 4.8951 | -0.24773 | 81.4559
[9 empty] | 4.8954 | -0.24761 | 81.4559
[9 empty] | 4.8951 | -0.24773 | 81.4549
[9 empty] | 4.8947 | -0.24748 | 81.4545
[9 empty] | 4.8947 | -0.24748 | 81.4438
[9 empty] | 4.8941 | -0.24773 | 81.4433
[9 empty] | 4.8951 | -0.24773 | 81.4457
[9 empty] | 4.8954 | -0.24761 | 81.4478
[9 empty] | 4.8954 | -0.24668 | 81.4323
[9 empty] | 4.8954 | -0.24668 | 81.43
[9 empty] | 4.8954 | -0.24853 | 81.4298
[9 empty] | 4.8954 | -0.24761 | 81.4283
[9 empty] | 4.8951 | -0.24773 | 81.4274
[9 empty] | 4.8954 | -0.24668 | 81.4276
[9 empty] | 4.8954 | -0.24761 | 81.4287
[9 empty] | 4.8954 | -0.24761 | 81.4333
[9 empty] | 4.8954 | -0.24761 | 81.4366
[9 empty] | 4.8954 | -0.24761 | 81.4366
[9 empty] | 4.8954 | -0.24761 | 81.4364
[9 empty] | 4.8944 | -0.24761 | 81.433
[9 empty] | 4.8941 | -0.24773 | 81.4311
[9 empty] | 4.8951 | -0.24773 | 81.4376
[9 empty] | 4.8956 | -0.24748 | 81.4374
[9 empty] | 4.8951 | -0.24866 | 81.4423
[9 empty] | 4.8944 | -0.24761 | 81.4396
[9 empty] | 4.8951 | -0.24773 | 81.446
[9 empty] | 4.8948 | -0.24786 | 81.4439
[9 empty] | 4.8951 | -0.24866 | 81.4415
[9 empty] | 4.8948 | -0.24773 | 81.4304
[9 empty] | 4.8951 | -0.24681 | 81.43
[9 empty] | 4.8951 | -0.24773 | 81.4332
[9 empty] | 4.8951 | -0.24681 | 81.4341
[9 empty] | 4.8951 | -0.24773 | 81.4344
[9 empty] | 4.8948 | -0.24786 | 81.4214
[9 empty] | 4.8951 | -0.24773 | 81.4345
[9 empty] | 4.8948 | -0.24693 | 81.4446
[9 empty] | 4.8948 | -0.24786 | 81.445
[9 empty] | 4.8954 | -0.24761 | 81.4478
[9 empty] | 4.8948 | -0.24786 | 81.4483
[9 empty] | 4.8951 | -0.24681 | 81.4501
[9 empty] | 4.8951 | -0.24773 | 81.446
[9 empty] | 4.8957 | -0.24786 | 81.4428
[9 empty] | 4.8948 | -0.24786 | 81.4423
[9 empty] | 4.8957 | -0.24786 | 81.4425
[9 empty] | 4.896 | -0.24773 | 81.4478
[9 empty] | 4.896 | -0.24681 | 81.4504
[9 empty] | 4.8966 | -0.24693 | 81.4522
[9 empty] | 4.8966 | -0.24786 | 81.4546
[9 empty] | 4.896 | -0.24866 | 81.4483
[9 empty] | 4.896 | -0.24773 | 81.4462
[9 empty] | 4.8969 | -0.24866 | 81.4481
[9 empty] | 4.8981 | -0.24761 | 81.4489
[9 empty] | 4.8969 | -0.24773 | 81.4494
[9 empty] | 4.8976 | -0.24786 | 81.4531
[9 empty] | 4.8978 | -0.24773 | 81.4549
[9 empty] | 4.8969 | -0.24866 | 81.4509
[9 empty] | 4.8988 | -0.24773 | 81.4533
[9 empty] | 4.8969 | -0.24866 | 81.4535
[9 empty] | 4.8984 | -0.24748 | 81.4556
[9 empty] | 4.8978 | -0.24866 | 81.4518
[9 empty] | 4.8985 | -0.24693 | 81.4545
[9 empty] | 4.8969 | -0.24773 | 81.452
[9 empty] | 4.8976 | -0.24786 | 81.4521
[9 empty] | 4.8988 | -0.24773 | 81.4557
[9 empty] | 4.8978 | -0.24681 | 81.4566
[9 empty] | 4.8997 | -0.24866 | 81.4601
[9 empty] | 4.8988 | -0.24773 | 81.4594
[9 empty] | 4.9 | -0.24853 | 81.461
[9 empty] | 4.8997 | -0.24773 | 81.4609
[9 empty] | 4.8984 | -0.24841 | 81.4613
[9 empty] | 4.899 | -0.24761 | 81.4626
[9 empty] | 4.899 | -0.24853 | 81.4627
[9 empty] | 4.9 | -0.24761 | 81.4637
[9 empty] | 4.8997 | -0.24773 | 81.4639
[9 empty] | 4.8991 | -0.24798 | 81.4633
[9 empty] | 4.9015 | -0.24773 | 81.4657
[9 empty] | 4.9003 | -0.24786 | 81.465
[9 empty] | 4.9003 | -0.24878 | 81.4654
[9 empty] | 4.9009 | -0.24853 | 81.4664
[9 empty] | 4.9006 | -0.24773 | 81.4661
[9 empty] | 4.9006 | -0.24773 | 81.4662
[9 empty] | 4.9009 | -0.24853 | 81.467
[9 empty] | 4.9009 | -0.24853 | 81.4674
[9 empty] | 4.9009 | -0.24853 | 81.4675
[9 empty] | 4.9009 | -0.24761 | 81.468
[9 empty] | 4.9021 | -0.24656 | 81.4697
[9 empty] | 4.9015 | -0.24773 | 81.4692
[9 empty] | 4.9 | -0.24798 | 81.4679
[9 empty] | 4.9013 | -0.24786 | 81.469
[9 empty] | 4.9025 | -0.24773 | 81.47
[9 empty] | 4.9013 | -0.24878 | 81.4313
[9 empty] | 4.9022 | -0.24786 | 81.3546
[9 empty] | 4.9015 | -0.24773 | 81.3204
[9 empty] | 4.9025 | -0.24866 | 81.3175
[9 empty] | 4.9018 | -0.24946 | 81.3115
[9 empty] | 4.9018 | -0.24946 | 81.3139
[9 empty] | 4.9018 | -0.24853 | 81.3132
[9 empty] | 4.9018 | -0.24853 | 81.2987
[9 empty] | 4.9018 | -0.24853 | 81.2985
[9 empty] | 4.9015 | -0.24866 | 81.2991
[9 empty] | 4.9025 | -0.24773 | 81.3014
[9 empty] | 4.9027 | -0.24761 | 81.2901
[9 empty] | 4.9022 | -0.24786 | 81.2777
[9 empty] | 4.9027 | -0.24761 | 81.2812
[9 empty] | 4.9027 | -0.24761 | 81.2837
[9 empty] | 4.9025 | -0.24866 | 81.2854
[9 empty] | 4.9025 | -0.24866 | 81.2967
[9 empty] | 4.9025 | -0.24958 | 81.2852
[9 empty] | 4.9013 | -0.24878 | 81.2848
[9 empty] | 4.9025 | -0.24866 | 81.2857
[9 empty] | 4.9021 | -0.24841 | 81.2901
[9 empty] | 4.903 | -0.24841 | 81.2743
[9 empty] | 4.9027 | -0.24853 | 81.2734
[9 empty] | 4.9021 | -0.24841 | 81.2774
[9 empty] | 4.9027 | -0.24853 | 81.2748
[9 empty] | 4.9025 | -0.24866 | 81.2741
[9 empty] | 4.9018 | -0.24853 | 81.2776
[9 empty] | 4.9025 | -0.24866 | 81.2881
[9 empty] | 4.9025 | -0.24866 | 81.2863
[9 empty] | 4.9022 | -0.2497 | 81.2728
[9 empty] | 4.9025 | -0.24866 | 81.274
[9 empty] | 4.9027 | -0.24761 | 81.2765
[9 empty] | 4.9025 | -0.24773 | 81.2956
[9 empty] | 4.9025 | -0.24958 | 81.2934
[9 empty] | 4.9022 | -0.24878 | 81.2841
[9 empty] | 4.9022 | -0.24878 | 81.272
[9 empty] | 4.9025 | -0.24866 | 81.2712
[9 empty] | 4.9022 | -0.24878 | 81.2734
[9 empty] | 4.9025 | -0.24866 | 81.2748
[9 empty] | 4.9022 | -0.24878 | 81.2758
[9 empty] | 4.9022 | -0.2497 | 81.2781
[9 empty] | 4.9027 | -0.24853 | 81.2796
[9 empty] | 4.9037 | -0.24853 | 81.2781
[9 empty] | 4.9031 | -0.2497 | 81.2703
[9 empty] | 4.9025 | -0.24866 | 81.2729
[9 empty] | 4.9031 | -0.24786 | 81.2715
[9 empty] | 4.9034 | -0.24866 | 81.2675
[9 empty] | 4.9034 | -0.24958 | 81.2671
[9 empty] | 4.9022 | -0.24878 | 81.2663
[9 empty] | 4.9025 | -0.24958 | 81.2652
[9 empty] | 4.9025 | -0.24866 | 81.2498
[9 empty] | 4.9025 | -0.24958 | 81.2685
[9 empty] | 4.9027 | -0.24853 | 81.2697
[9 empty] | 4.9037 | -0.24946 | 81.2741
[9 empty] | 4.9037 | -0.24946 | 81.2833
[9 empty] | 4.9037 | -0.24853 | 81.2803
[9 empty] | 4.9046 | -0.24946 | 81.2592
[9 empty] | 4.9037 | -0.24946 | 81.2761
[9 empty] | 4.9034 | -0.24866 | 81.2755
[9 empty] | 4.9037 | -0.24946 | 81.2818
[9 empty] | 4.9046 | -0.24946 | 81.2847
[9 empty] | 4.9043 | -0.24958 | 81.286
[9 empty] | 4.9046 | -0.24853 | 81.2882
[9 empty] | 4.9046 | -0.24853 | 81.2888
[9 empty] | 4.9052 | -0.2505 | 81.2905
[9 empty] | 4.9043 | -0.24958 | 81.2901
[9 empty] | 4.9043 | -0.24866 | 81.2907
[9 empty] | 4.904 | -0.24878 | 81.2908
[9 empty] | 4.9049 | -0.24878 | 81.2819
[9 empty] | 4.9055 | -0.24946 | 81.2816
[9 empty] | 4.9052 | -0.24958 | 81.272
[9 empty] | 4.9062 | -0.24866 | 81.2716
[9 empty] | 4.9059 | -0.24878 | 81.2701
[9 empty] | 4.9059 | -0.24878 | 81.2703
[9 empty] | 4.9059 | -0.2497 | 81.2684
[9 empty] | 4.9062 | -0.24866 | 81.2671
[9 empty] | 4.9064 | -0.24946 | 81.2677
[9 empty] | 4.9062 | -0.24958 | 81.269
[9 empty] | 4.9067 | -0.24933 | 81.2752
[9 empty] | 4.9062 | -0.24958 | 81.2778
[9 empty] | 4.9062 | -0.24866 | 81.2737
[9 empty] | 4.9074 | -0.24853 | 81.2687
[9 empty] | 4.9064 | -0.24946 | 81.2702
[9 empty] | 4.9074 | -0.24853 | 81.269
[9 empty] | 4.9064 | -0.24853 | 81.2666
[9 empty] | 4.9064 | -0.24946 | 81.2588
[9 empty] | 4.908 | -0.24958 | 81.2601
[9 empty] | 4.9083 | -0.24946 | 81.2645
[9 empty] | 4.9074 | -0.25038 | 81.262
[9 empty] | 4.9074 | -0.25038 | 81.2621
[9 empty] | 4.9064 | -0.24946 | 81.2621
[9 empty] | 4.9083 | -0.24853 | 81.2693
[9 empty] | 4.9076 | -0.24933 | 81.272
[9 empty] | 4.908 | -0.24958 | 81.2675
[9 empty] | 4.9068 | -0.25063 | 81.276
[9 empty] | 4.9071 | -0.24958 | 81.2741
[9 empty] | 4.9077 | -0.24878 | 81.2757
[9 empty] | 4.908 | -0.2505 | 81.282
[9 empty] | 4.9077 | -0.25063 | 81.2744
[9 empty] | 4.9077 | -0.24878 | 81.2719
[9 empty] | 4.9077 | -0.2497 | 81.2761
[9 empty] | 4.9077 | -0.2497 | 81.2736
[9 empty] | 4.9084 | -0.24891 | 81.2773
[9 empty] | 4.9086 | -0.2497 | 81.279
[9 empty] | 4.908 | -0.2505 | 81.2802
[9 empty] | 4.9086 | -0.2497 | 81.2806
[9 empty] | 4.9089 | -0.24958 | 81.2792
[9 empty] | 4.9089 | -0.24866 | 81.2992
[9 empty] | 4.9089 | -0.24866 | 81.3022
[9 empty] | 4.9083 | -0.24946 | 81.3013
[9 empty] | 4.9089 | -0.2505 | 81.2987
[9 empty] | 4.9083 | -0.24946 | 81.2978
[9 empty] | 4.9083 | -0.25038 | 81.2874
[9 empty] | 4.9092 | -0.24946 | 81.2945
[9 empty] | 4.9092 | -0.24946 | 81.2973
[9 empty] | 4.9095 | -0.25118 | 81.2983
[9 empty] | 4.9092 | -0.25038 | 81.2957
[9 empty] | 4.9092 | -0.24946 | 81.2889
[9 empty] | 4.9099 | -0.2505 | 81.2907
[9 empty] | 4.9089 | -0.2505 | 81.2921
[9 empty] | 4.9089 | -0.2505 | 81.2893
[9 empty] | 4.9096 | -0.25063 | 81.298
[9 empty] | 4.9086 | -0.2497 | 81.3038
[9 empty] | 4.9099 | -0.24958 | 81.3047
[9 empty] | 4.9099 | -0.25143 | 81.3046
[9 empty] | 4.9092 | -0.25038 | 81.2934
[9 empty] | 4.9077 | -0.25063 | 81.2811
[9 empty] | 4.9089 | -0.2505 | 81.2919
[9 empty] | 4.9099 | -0.24958 | 81.3097
[9 empty] | 4.9101 | -0.25038 | 81.3121
[9 empty] | 4.9083 | -0.25038 | 81.3087
[9 empty] | 4.9104 | -0.25026 | 81.3117
[9 empty] | 4.9092 | -0.24946 | 81.2994
[9 empty] | 4.9101 | -0.25038 | 81.3
[9 empty] | 4.9101 | -0.25038 | 81.3087
[9 empty] | 4.9095 | -0.25118 | 81.3094
[9 empty] | 4.9101 | -0.25038 | 81.3113
[9 empty] | 4.9101 | -0.25038 | 81.3137
[9 empty] | 4.9099 | -0.24958 | 81.3119
[9 empty] | 4.9104 | -0.24933 | 81.313
[9 empty] | 4.9099 | -0.2505 | 81.3153
[9 empty] | 4.9092 | -0.24946 | 81.3159
[9 empty] | 4.9099 | -0.2505 | 81.3237
[9 empty] | 4.9089 | -0.2505 | 81.3239
[9 empty] | 4.9099 | -0.2505 | 81.3258
[9 empty] | 4.9101 | -0.25038 | 81.3242
[9 empty] | 4.9099 | -0.2505 | 81.3234
[9 empty] | 4.9096 | -0.25063 | 81.322
[9 empty] | 4.9096 | -0.2497 | 81.3183
[9 empty] | 4.9099 | -0.24958 | 81.3224
[9 empty] | 4.9099 | -0.2505 | 81.3233
[9 empty] | 4.9101 | -0.25038 | 81.3274
[9 empty] | 4.9101 | -0.24946 | 81.3226
[9 empty] | 4.9099 | -0.24958 | 81.325
[9 empty] | 4.9101 | -0.25038 | 81.321
[9 empty] | 4.9101 | -0.2513 | 81.322
[9 empty] | 4.9101 | -0.2513 | 81.3265
[9 empty] | 4.9104 | -0.25118 | 81.3289
[9 empty] | 4.9099 | -0.24958 | 81.3306
[9 empty] | 4.908 | -0.25143 | 81.3285
[9 empty] | 4.9099 | -0.25143 | 81.3301
[9 empty] | 4.9096 | -0.25155 | 81.3319
[9 empty] | 4.9096 | -0.25063 | 81.3344
[9 empty] | 4.9086 | -0.2497 | 81.3353
[9 empty] | 4.9096 | -0.25155 | 81.3407
[9 empty] | 4.9101 | -0.2513 | 81.3414
[9 empty] | 4.9099 | -0.2505 | 81.339
[9 empty] | 4.9086 | -0.25155 | 81.331
[9 empty] | 4.9096 | -0.25155 | 81.3284
[9 empty] | 4.9096 | -0.25063 | 81.332
[9 empty] | 4.9086 | -0.25155 | 81.3318
[9 empty] | 4.9096 | -0.25155 | 81.3343
[9 empty] | 4.9101 | -0.2513 | 81.35
[9 empty] | 4.9101 | -0.25038 | 81.3617
[9 empty] | 4.9099 | -0.25143 | 81.3583
[9 empty] | 4.9099 | -0.2505 | 81.3516
[9 empty] | 4.9101 | -0.25038 | 81.3444
[9 empty] | 4.9101 | -0.2513 | 81.3442
[9 empty] | 4.9095 | -0.25118 | 81.3439
[9 empty] | 4.9101 | -0.25223 | 81.3444
[9 empty] | 4.9101 | -0.25118 | 81.3457
[9 empty] | 4.9101 | -0.2513 | 81.3471
[9 empty] | 4.9101 | -0.2513 | 81.3517
[9 empty] | 4.9104 | -0.25026 | 81.3561
[9 empty] | 4.9101 | -0.25038 | 81.3527
[9 empty] | 4.9099 | -0.2505 | 81.3533
[9 empty] | 4.9101 | -0.25038 | 81.3588
[9 empty] | 4.9099 | -0.25143 | 81.3589
[9 empty] | 4.9099 | -0.2505 | 81.3594
[9 empty] | 4.9099 | -0.2505 | 81.3653
[9 empty] | 4.9101 | -0.2505 | 81.3708
[9 empty] | 4.9099 | -0.2505 | 81.3706
[9 empty] | 4.9101 | -0.25038 | 81.3771
[9 empty] | 4.9099 | -0.2505 | 81.3729
[9 empty] | 4.9096 | -0.25155 | 81.3713
[9 empty] | 4.9099 | -0.2505 | 81.3677
[9 empty] | 4.9099 | -0.2505 | 81.3711
[9 empty] | 4.9101 | -0.25038 | 81.3747
[9 empty] | 4.9099 | -0.25143 | 81.3759
[9 empty] | 4.9101 | -0.25038 | 81.3741
[9 empty] | 4.9101 | -0.25038 | 81.3774
[9 empty] | 4.9089 | -0.2505 | 81.3761
[9 empty] | 4.9101 | -0.25038 | 81.3791
[9 empty] | 4.9108 | -0.2505 | 81.384
[9 empty] | 4.9096 | -0.25155 | 81.3841
[9 empty] | 4.9108 | -0.25143 | 81.3869
[9 empty] | 4.9099 | -0.2505 | 81.4031
[9 empty] | 4.9099 | -0.25143 | 81.4019
[9 empty] | 4.9101 | -0.25038 | 81.4025
[9 empty] | 4.9101 | -0.2513 | 81.4025
[9 empty] | 4.9101 | -0.25038 | 81.4002
[9 empty] | 4.9101 | -0.25038 | 81.3983
[9 empty] | 4.9099 | -0.2505 | 81.3972
[9 empty] | 4.9104 | -0.25118 | 81.4078
[9 empty] | 4.9101 | -0.25038 | 81.4056
[9 empty] | 4.9101 | -0.25038 | 81.4125
[9 empty] | 4.9104 | -0.25026 | 81.4166
[9 empty] | 4.9101 | -0.2513 | 81.4142
[9 empty] | 4.9113 | -0.25118 | 81.4185
[9 empty] | 4.9104 | -0.25118 | 81.4197
[9 empty] | 4.9101 | -0.2513 | 81.4197
[9 empty] | 4.9101 | -0.2513 | 81.4152
[9 empty] | 4.9101 | -0.25038 | 81.4154
[9 empty] | 4.9101 | -0.25038 | 81.415
[9 empty] | 4.9113 | -0.25118 | 81.4186
[9 empty] | 4.9104 | -0.25118 | 81.4203
[9 empty] | 4.9113 | -0.25118 | 81.4182
[9 empty] | 4.9104 | -0.25118 | 81.4132
[9 empty] | 4.9113 | -0.25026 | 81.4109
[9 empty] | 4.9101 | -0.25026 | 81.4115
[9 empty] | 4.9111 | -0.25038 | 81.4138
[9 empty] | 4.9111 | -0.25038 | 81.4112
[9 empty] | 4.9101 | -0.25038 | 81.4106
[9 empty] | 4.9101 | -0.25223 | 81.4092
[9 empty] | 4.9104 | -0.25026 | 81.407
[9 empty] | 4.9101 | -0.25038 | 81.4115
[9 empty] | 4.9099 | -0.25143 | 81.4174
[9 empty] | 4.9108 | -0.2505 | 81.4203
[9 empty] | 4.9111 | -0.2513 | 81.4226
[9 empty] | 4.9099 | -0.25143 | 81.4226
[9 empty] | 4.9101 | -0.25038 | 81.4247
[9 empty] | 4.9105 | -0.25155 | 81.4261
[9 empty] | 4.9105 | -0.25155 | 81.4266
[9 empty] | 4.9105 | -0.25063 | 81.4274
[9 empty] | 4.9108 | -0.25143 | 81.4281
[9 empty] | 4.9108 | -0.25143 | 81.4287
[9 empty] | 4.9105 | -0.25063 | 81.4295
[9 empty] | 4.9099 | -0.24958 | 81.4251
[9 empty] | 4.9108 | -0.25235 | 81.4201
[9 empty] | 4.9105 | -0.25155 | 81.4222
[9 empty] | 4.9114 | -0.25155 | 81.4305
[9 empty] | 4.9108 | -0.2505 | 81.4305
[9 empty] | 4.9105 | -0.25063 | 81.4305
[9 empty] | 4.9117 | -0.25143 | 81.4319
[9 empty] | 4.9108 | -0.25143 | 81.4319
[9 empty] | 4.9105 | -0.25155 | 81.4332
[9 empty] | 4.9108 | -0.2505 | 81.4361
[9 empty] | 4.9108 | -0.25143 | 81.4278
[9 empty] | 4.9108 | -0.25143 | 81.4287
[9 empty] | 4.9108 | -0.2505 | 81.43
[9 empty] | 4.9117 | -0.25143 | 81.4386
[9 empty] | 4.9108 | -0.25143 | 81.4378
[9 empty] | 4.9114 | -0.25155 | 81.4396
[9 empty] | 4.9126 | -0.2505 | 81.4334
[9 empty] | 4.9126 | -0.2505 | 81.4405
[9 empty] | 4.9117 | -0.25143 | 81.4397
[9 empty] | 4.9126 | -0.25143 | 81.4328
[9 empty] | 4.9126 | -0.25143 | 81.4331
[9 empty] | 4.9117 | -0.2505 | 81.4329
[9 empty] | 4.9126 | -0.2505 | 81.4375
[9 empty] | 4.9123 | -0.25063 | 81.4376
[9 empty] | 4.9123 | -0.25155 | 81.4295
[9 empty] | 4.9129 | -0.25038 | 81.4311
[9 empty] | 4.9129 | -0.2513 | 81.4411
[9 empty] | 4.9132 | -0.25038 | 81.4523
[9 empty] | 4.912 | -0.25038 | 81.4513
[9 empty] | 4.9129 | -0.25223 | 81.4444
[9 empty] | 4.912 | -0.2513 | 81.4443
[9 empty] | 4.9117 | -0.25235 | 81.4458
[9 empty] | 4.912 | -0.2513 | 81.446
[9 empty] | 4.9129 | -0.2513 | 81.4474
[9 empty] | 4.912 | -0.25223 | 81.4537
[9 empty] | 4.9138 | -0.25038 | 81.4601
[9 empty] | 4.9135 | -0.25143 | 81.4622
[9 empty] | 4.9126 | -0.25143 | 81.463
[9 empty] | 4.9138 | -0.25038 | 81.4673
[9 empty] | 4.9135 | -0.2505 | 81.4685
[9 empty] | 4.9135 | -0.25143 | 81.4704
[9 empty] | 4.9135 | -0.25143 | 81.4716
[9 empty] | 4.9151 | -0.25155 | 81.4734
[9 empty] | 4.9133 | -0.25063 | 81.4668
[9 empty] | 4.9148 | -0.2513 | 81.4517
[9 empty] | 4.9142 | -0.25155 | 81.4525
[9 empty] | 4.9142 | -0.25155 | 81.4525
[9 empty] | 4.9129 | -0.2513 | 81.4537
[9 empty] | 4.9145 | -0.25143 | 81.459
[9 empty] | 4.9135 | -0.25143 | 81.4581
[9 empty] | 4.9129 | -0.2513 | 81.4624
[9 empty] | 4.9148 | -0.2513 | 81.4665
[9 empty] | 4.9141 | -0.25118 | 81.4673
[9 empty] | 4.9138 | -0.2513 | 81.4695
[9 empty] | 4.9141 | -0.2521 | 81.4712
[9 empty] | 4.9148 | -0.25223 | 81.4733
[9 empty] | 4.9148 | -0.2513 | 81.4709
[9 empty] | 4.9145 | -0.25143 | 81.4622
[9 empty] | 4.9157 | -0.2513 | 81.4645
[9 empty] | 4.9148 | -0.2513 | 81.4675
[9 empty] | 4.9148 | -0.25223 | 81.4695
[9 empty] | 4.9154 | -0.25143 | 81.4714
[9 empty] | 4.9154 | -0.25143 | 81.4732
[9 empty] | 4.9154 | -0.25143 | 81.4745
[9 empty] | 4.9163 | -0.25143 | 81.4758
[9 empty] | 4.9142 | -0.25155 | 81.4744
[9 empty] | 4.9154 | -0.25143 | 81.4763
[9 empty] | 4.9154 | -0.25143 | 81.477
[9 empty] | 4.9157 | -0.2513 | 81.4782
[9 empty] | 4.9157 | -0.2513 | 81.4785
[9 empty] | 4.9145 | -0.25143 | 81.4773
[9 empty] | 4.9148 | -0.2513 | 81.4702
[9 empty] | 4.9148 | -0.25038 | 81.4714
[9 empty] | 4.9157 | -0.25223 | 81.4733
[9 empty] | 4.9148 | -0.25223 | 81.4733
[9 empty] | 4.915 | -0.2521 | 81.4744
[9 empty] | 4.9145 | -0.25143 | 81.4729
[9 empty] | 4.9145 | -0.25143 | 81.473
[9 empty] | 4.9163 | -0.25143 | 81.4758
[9 empty] | 4.9154 | -0.25143 | 81.4737
[9 empty] | 4.9163 | -0.25143 | 81.468
[9 empty] | 4.9151 | -0.25155 | 81.4702
[9 empty] | 4.9154 | -0.25143 | 81.4724
[9 empty] | 4.916 | -0.25155 | 81.4741
[9 empty] | 4.9154 | -0.25235 | 81.475
[9 empty] | 4.9154 | -0.25235 | 81.4738
[9 empty] | 4.9154 | -0.25328 | 81.4745
[9 empty] | 4.9157 | -0.2513 | 81.4758
[9 empty] | 4.9166 | -0.2513 | 81.4779
[9 empty] | 4.916 | -0.2521 | 81.4757
[9 empty] | 4.9157 | -0.2513 | 81.4758
[9 empty] | 4.9157 | -0.2513 | 81.4737
[9 empty] | 4.9148 | -0.25223 | 81.4745
[9 empty] | 4.9154 | -0.25143 | 81.4755
[9 empty] | 4.9166 | -0.2513 | 81.4754
[9 empty] | 4.9154 | -0.25235 | 81.4752
[9 empty] | 4.916 | -0.25248 | 81.477
[9 empty] | 4.9154 | -0.25235 | 81.4778
[9 empty] | 4.916 | -0.25155 | 81.479
[9 empty] | 4.9154 | -0.25143 | 81.4791
[9 empty] | 4.9163 | -0.25143 | 81.4806
[9 empty] | 4.9154 | -0.25235 | 81.4805
[9 empty] | 4.9157 | -0.25223 | 81.4808
[9 empty] | 4.9157 | -0.2513 | 81.4815
[9 empty] | 4.9166 | -0.25143 | 81.4822
[9 empty] | 4.9166 | -0.2513 | 81.4825
[9 empty] | 4.9166 | -0.25223 | 81.4798
[9 empty] | 4.9169 | -0.25118 | 81.4808
[9 empty] | 4.9157 | -0.25223 | 81.4804
[9 empty] | 4.915 | -0.25303 | 81.488
[9 empty] | 4.9157 | -0.2513 | 81.4886
[9 empty] | 4.9166 | -0.2513 | 81.4889
[9 empty] | 4.9157 | -0.25223 | 81.4875
[9 empty] | 4.9166 | -0.25223 | 81.4878
[9 empty] | 4.9163 | -0.25143 | 81.4878
[9 empty] | 4.9175 | -0.2513 | 81.4889
[9 empty] | 4.9175 | -0.2513 | 81.4886
[9 empty] | 4.9157 | -0.2513 | 81.4583
[9 empty] | 4.9154 | -0.25235 | 81.4633
[9 empty] | 4.916 | -0.25155 | 81.469
[9 empty] | 4.916 | -0.25155 | 81.4728
[9 empty] | 4.9163 | -0.25143 | 81.4729
[9 empty] | 4.9163 | -0.25235 | 81.4748
[9 empty] | 4.9166 | -0.2513 | 81.474
[9 empty] | 4.9166 | -0.25223 | 81.476
[9 empty] | 4.9175 | -0.25303 | 81.4782
[9 empty] | 4.9178 | -0.2521 | 81.4793
[9 empty] | 4.9166 | -0.2513 | 81.4794
[9 empty] | 4.9166 | -0.25223 | 81.4796
[9 empty] | 4.9175 | -0.25223 | 81.4782
[9 empty] | 4.9166 | -0.25223 | 81.4781
[9 empty] | 4.9175 | -0.25223 | 81.4799
[9 empty] | 4.9154 | -0.25143 | 81.4785
[9 empty] | 4.9172 | -0.25235 | 81.4785
[9 empty] | 4.9172 | -0.25235 | 81.4782
[9 empty] | 4.917 | -0.25063 | 81.4789
[9 empty] | 4.9175 | -0.25223 | 81.4798
[9 empty] | 4.9172 | -0.25143 | 81.4803
[9 empty] | 4.917 | -0.25248 | 81.4771
[9 empty] | 4.9182 | -0.25143 | 81.4794
[9 empty] | 4.9175 | -0.25223 | 81.4798
[9 empty] | 4.9172 | -0.25235 | 81.4807
[9 empty] | 4.9175 | -0.25223 | 81.4815
[9 empty] | 4.9172 | -0.25235 | 81.4818
[9 empty] | 4.9169 | -0.2521 | 81.4898
[9 empty] | 4.9175 | -0.25223 | 81.4904
[9 empty] | 4.9172 | -0.25328 | 81.4984
[9 empty] | 4.9172 | -0.25235 | 81.4984
[9 empty] | 4.9175 | -0.2513 | 81.4981
[9 empty] | 4.9178 | -0.2521 | 81.4972
[9 empty] | 4.9178 | -0.2521 | 81.4903
[9 empty] | 4.9169 | -0.2521 | 81.4894
[9 empty] | 4.9178 | -0.2521 | 81.4896
[9 empty] | 4.9178 | -0.2521 | 81.4894
[9 empty] | 4.9178 | -0.2521 | 81.4894
[9 empty] | 4.9178 | -0.2521 | 81.4894
[9 empty] | 4.9175 | -0.25223 | 81.4892
[9 empty] | 4.9178 | -0.2521 | 81.4891
[9 empty] | 4.9175 | -0.25315 | 81.4889
[9 empty] | 4.9175 | -0.2513 | 81.4889
[9 empty] | 4.9175 | -0.25223 | 81.4887
[9 empty] | 4.9181 | -0.25105 | 81.4894
[9 empty] | 4.9178 | -0.2521 | 81.4891
[9 empty] | 4.9178 | -0.25118 | 81.4891
[9 empty] | 4.9175 | -0.2513 | 81.4961
[9 empty] | 4.9178 | -0.25118 | 81.4953
[9 empty] | 4.9175 | -0.2513 | 81.495
[9 empty] | 4.9175 | -0.25223 | 81.495
[9 empty] | 4.9175 | -0.2513 | 81.4939
[9 empty] | 4.9178 | -0.25118 | 81.4938
[9 empty] | 4.9178 | -0.25118 | 81.4938
[9 empty] | 4.9181 | -0.25198 | 81.4882
[9 empty] | 4.9175 | -0.25223 | 81.4778
[9 empty] | 4.9175 | -0.25223 | 81.4787
[9 empty] | 4.9178 | -0.2521 | 81.4803
[9 empty] | 4.9169 | -0.2521 | 81.4803
[9 empty] | 4.9175 | -0.25223 | 81.4819
[9 empty] | 4.9175 | -0.25223 | 81.4822
[9 empty] | 4.9178 | -0.2521 | 81.483
[9 empty] | 4.9178 | -0.2521 | 81.4835
[9 empty] | 4.9175 | -0.25223 | 81.4839
[9 empty] | 4.9172 | -0.25235 | 81.4842
[9 empty] | 4.9178 | -0.2521 | 81.4951
[9 empty] | 4.9178 | -0.2521 | 81.4981
[9 empty] | 4.9175 | -0.25223 | 81.499
[9 empty] | 4.919 | -0.25198 | 81.5022
[9 empty] | 4.9175 | -0.25223 | 81.5052
[9 empty] | 4.9175 | -0.25223 | 81.5052
[9 empty] | 4.9187 | -0.2521 | 81.508
[9 empty] | 4.919 | -0.25013 | 81.509
[9 empty] | 4.9178 | -0.2521 | 81.5065
[9 empty] | 4.9184 | -0.25223 | 81.5058
[9 empty] | 4.9184 | -0.25223 | 81.5062
[9 empty] | 4.9175 | -0.25223 | 81.5067
[9 empty] | 4.9184 | -0.25223 | 81.509
[9 empty] | 4.9184 | -0.25223 | 81.5108
[9 empty] | 4.9187 | -0.2521 | 81.5127
[9 empty] | 4.9184 | -0.25223 | 81.5132
[9 empty] | 4.9187 | -0.25118 | 81.5135
[9 empty] | 4.9184 | -0.25223 | 81.5137
[9 empty] | 4.9182 | -0.25235 | 81.5143
[9 empty] | 4.9194 | -0.25223 | 81.5153
[9 empty] | 4.9191 | -0.25328 | 81.5151
[9 empty] | 4.9194 | -0.25223 | 81.5162
[9 empty] | 4.9182 | -0.25143 | 81.5161
[9 empty] | 4.917 | -0.25248 | 81.5158
[9 empty] | 4.9188 | -0.25248 | 81.5182
[9 empty] | 4.9194 | -0.25223 | 81.5191
[9 empty] | 4.9191 | -0.25235 | 81.5195
[9 empty] | 4.9191 | -0.25235 | 81.5031
[9 empty] | 4.9182 | -0.25143 | 81.5023
[9 empty] | 4.9191 | -0.25235 | 81.5043
[9 empty] | 4.9184 | -0.25315 | 81.5067
[9 empty] | 4.9191 | -0.25143 | 81.5095
[9 empty] | 4.9191 | -0.25235 | 81.5119
[9 empty] | 4.9179 | -0.25248 | 81.511
[9 empty] | 4.9194 | -0.25223 | 81.5136
[9 empty] | 4.9194 | -0.25315 | 81.516
[9 empty] | 4.9187 | -0.2521 | 81.516
[9 empty] | 4.9197 | -0.2521 | 81.5177
[9 empty] | 4.9197 | -0.25303 | 81.5191
[9 empty] | 4.9184 | -0.25315 | 81.5186
[9 empty] | 4.9199 | -0.25198 | 81.5176
[9 empty] | 4.9184 | -0.25315 | 81.5103
[9 empty] | 4.9197 | -0.25303 | 81.5119
[9 empty] | 4.9187 | -0.2521 | 81.5135
[9 empty] | 4.9197 | -0.2521 | 81.5152
[9 empty] | 4.9194 | -0.25315 | 81.5161
[9 empty] | 4.9194 | -0.25223 | 81.5132
[9 empty] | 4.9184 | -0.25315 | 81.5132
[9 empty] | 4.9194 | -0.25223 | 81.5161
[9 empty] | 4.9197 | -0.25303 | 81.5167
[9 empty] | 4.9194 | -0.2513 | 81.517
[9 empty] | 4.9194 | -0.25223 | 81.5141
[9 empty] | 4.92 | -0.25235 | 81.509
[9 empty] | 4.9209 | -0.25235 | 81.5098
[9 empty] | 4.92 | -0.25235 | 81.5141
[9 empty] | 4.92 | -0.25235 | 81.516
[9 empty] | 4.9209 | -0.25235 | 81.5183
[9 empty] | 4.9207 | -0.25248 | 81.519
[9 empty] | 4.9212 | -0.2513 | 81.5203
[9 empty] | 4.92 | -0.25235 | 81.5203
[9 empty] | 4.9209 | -0.25235 | 81.5213
[9 empty] | 4.9203 | -0.25223 | 81.521
[9 empty] | 4.9209 | -0.25235 | 81.5218
[9 empty] | 4.9209 | -0.25235 | 81.5178
[9 empty] | 4.9215 | -0.25118 | 81.5196
[9 empty] | 4.9203 | -0.25223 | 81.5187
[9 empty] | 4.9203 | -0.25315 | 81.5138
[9 empty] | 4.9212 | -0.25223 | 81.5155
[9 empty] | 4.9206 | -0.25303 | 81.5185
[9 empty] | 4.9203 | -0.25223 | 81.5182
[9 empty] | 4.9206 | -0.2521 | 81.5202
[9 empty] | 4.9212 | -0.25223 | 81.5225
[9 empty] | 4.9212 | -0.25315 | 81.5188
[9 empty] | 4.9212 | -0.2513 | 81.5141
[9 empty] | 4.9221 | -0.25223 | 81.515
[9 empty] | 4.9219 | -0.25235 | 81.5164
[9 empty] | 4.9219 | -0.25235 | 81.5184
[9 empty] | 4.9212 | -0.2513 | 81.5195
[9 empty] | 4.9209 | -0.25235 | 81.5223
[9 empty] | 4.9216 | -0.25155 | 81.5225
[9 empty] | 4.9216 | -0.25248 | 81.5233
[9 empty] | 4.9225 | -0.25248 | 81.5248
[9 empty] | 4.9219 | -0.25328 | 81.5252
[9 empty] | 4.9209 | -0.25328 | 81.5251
[9 empty] | 4.9228 | -0.25235 | 81.5372
[9 empty] | 4.9221 | -0.25315 | 81.5315
[9 empty] | 4.9224 | -0.2521 | 81.5273
[9 empty] | 4.9219 | -0.25235 | 81.5278
[9 empty] | 4.9209 | -0.25235 | 81.5271
[9 empty] | 4.9224 | -0.2521 | 81.5292
[9 empty] | 4.9227 | -0.25198 | 81.5267
[9 empty] | 4.9227 | -0.25198 | 81.52
[9 empty] | 4.9224 | -0.25303 | 81.5227
[9 empty] | 4.9234 | -0.2521 | 81.5217
[9 empty] | 4.9231 | -0.25315 | 81.522
[9 empty] | 4.9231 | -0.25223 | 81.5224
[9 empty] | 4.9231 | -0.25223 | 81.5224
[9 empty] | 4.9228 | -0.25235 | 81.5172
[9 empty] | 4.9228 | -0.25235 | 81.5176
[9 empty] | 4.9219 | -0.25143 | 81.5178
[9 empty] | 4.9231 | -0.25223 | 81.5212
[9 empty] | 4.9209 | -0.25235 | 81.5208
[9 empty] | 4.9228 | -0.25235 | 81.5234
[9 empty] | 4.9231 | -0.25223 | 81.5203
[9 empty] | 4.9231 | -0.25223 | 81.522
[9 empty] | 4.9243 | -0.25303 | 81.5248
[9 empty] | 4.9243 | -0.2521 | 81.5249
[9 empty] | 4.9243 | -0.25303 | 81.5217
[9 empty] | 4.924 | -0.25223 | 81.526
[9 empty] | 4.9231 | -0.25315 | 81.5265
[9 empty] | 4.924 | -0.25315 | 81.528
[9 empty] | 4.9237 | -0.25235 | 81.5283
[9 empty] | 4.9228 | -0.25235 | 81.5282
[9 empty] | 4.9228 | -0.25235 | 81.5348
[9 empty] | 4.9246 | -0.25235 | 81.5358
[9 empty] | 4.9237 | -0.25235 | 81.5347
[9 empty] | 4.924 | -0.25223 | 81.5339
[9 empty] | 4.9237 | -0.25235 | 81.533
[9 empty] | 4.9249 | -0.25223 | 81.534
[9 empty] | 4.9246 | -0.25235 | 81.5365
[9 empty] | 4.9246 | -0.25328 | 81.5342
[9 empty] | 4.9249 | -0.25223 | 81.5345
[9 empty] | 4.9246 | -0.25235 | 81.5337
[9 empty] | 4.924 | -0.25315 | 81.5328
[9 empty] | 4.9249 | -0.25315 | 81.5337
[9 empty] | 4.9249 | -0.25223 | 81.5334
[9 empty] | 4.9237 | -0.25328 | 81.532
[9 empty] | 4.924 | -0.25223 | 81.5326
[9 empty] | 4.924 | -0.25223 | 81.5328
[9 empty] | 4.9249 | -0.25223 | 81.5338
[9 empty] | 4.9258 | -0.25185 | 81.5448
[9 empty] | 4.9243 | -0.25303 | 81.5488
[9 empty] | 4.9252 | -0.2521 | 81.5456
[9 empty] | 4.9243 | -0.25303 | 81.5421
[9 empty] | 4.9249 | -0.25223 | 81.5406
[9 empty] | 4.9252 | -0.2521 | 81.5392
[9 empty] | 4.9252 | -0.2521 | 81.5386
[9 empty] | 4.9252 | -0.25303 | 81.5383
[9 empty] | 4.9243 | -0.25303 | 81.5394
[9 empty] | 4.9246 | -0.25198 | 81.5417
[9 empty] | 4.9252 | -0.2521 | 81.539
[9 empty] | 4.9249 | -0.25223 | 81.537
[9 empty] | 4.9249 | -0.25223 | 81.5362
[9 empty] | 4.9261 | -0.2521 | 81.5457
[9 empty] | 4.9246 | -0.2513 | 81.5444
[9 empty] | 4.9252 | -0.2521 | 81.543
[9 empty] | 4.9246 | -0.25235 | 81.5407
[9 empty] | 4.9252 | -0.2521 | 81.5401
[9 empty] | 4.9246 | -0.25328 | 81.5495
[9 empty] | 4.9249 | -0.25315 | 81.5497
[9 empty] | 4.9246 | -0.25143 | 81.5533
[9 empty] | 4.9246 | -0.25143 | 81.5321
[9 empty] | 4.9249 | -0.25223 | 81.5396
[9 empty] | 4.9246 | -0.25143 | 81.5415
[9 empty] | 4.9256 | -0.25235 | 81.546
[9 empty] | 4.9256 | -0.25328 | 81.5552
[9 empty] | 4.9246 | -0.25235 | 81.5581
[9 empty] | 4.9258 | -0.25223 | 81.556
[9 empty] | 4.9246 | -0.25235 | 81.5586
[9 empty] | 4.9243 | -0.25248 | 81.5594
[9 empty] | 4.9258 | -0.25223 | 81.5618
[9 empty] | 4.9249 | -0.2513 | 81.5643
[9 empty] | 4.9256 | -0.25235 | 81.5611
[9 empty] | 4.9256 | -0.25235 | 81.5589
[9 empty] | 4.9256 | -0.25235 | 81.5631
[9 empty] | 4.9249 | -0.25315 | 81.563
[9 empty] | 4.9246 | -0.25328 | 81.5634
[9 empty] | 4.9252 | -0.25303 | 81.5554
[9 empty] | 4.9246 | -0.25235 | 81.5599
[9 empty] | 4.9258 | -0.25223 | 81.5561
[9 empty] | 4.9249 | -0.25223 | 81.5557
[9 empty] | 4.9258 | -0.25223 | 81.5396
[9 empty] | 4.9261 | -0.25303 | 81.5443
[9 empty] | 4.9258 | -0.25223 | 81.5516
[9 empty] | 4.9258 | -0.25223 | 81.5574
[9 empty] | 4.9258 | -0.25315 | 81.558
[9 empty] | 4.9261 | -0.25303 | 81.5562
[9 empty] | 4.9249 | -0.25223 | 81.559
[9 empty] | 4.9249 | -0.25223 | 81.5612
[9 empty] | 4.9258 | -0.25223 | 81.5634
[9 empty] | 4.927 | -0.25303 | 81.5633
[9 empty] | 4.9268 | -0.25223 | 81.5654
[9 empty] | 4.9277 | -0.25223 | 81.5685
[9 empty] | 4.9258 | -0.25223 | 81.5635
[9 empty] | 4.927 | -0.25303 | 81.5658
[9 empty] | 4.9268 | -0.25315 | 81.5712
[9 empty] | 4.927 | -0.25303 | 81.5854
[9 empty] | 4.928 | -0.2521 | 81.5927
[9 empty] | 4.9273 | -0.2529 | 81.5917
[9 empty] | 4.9268 | -0.25223 | 81.5885
[9 empty] | 4.927 | -0.25303 | 81.5908
[9 empty] | 4.9273 | -0.25198 | 81.5712
[9 empty] | 4.9277 | -0.25223 | 81.5704
[9 empty] | 4.928 | -0.2521 | 81.5723
[9 empty] | 4.9283 | -0.25198 | 81.5937
[9 empty] | 4.9289 | -0.2521 | 81.5924
[9 empty] | 4.9289 | -0.25303 | 81.5938
[9 empty] | 4.9286 | -0.25223 | 81.5913
[9 empty] | 4.9295 | -0.25315 | 81.5909
[9 empty] | 4.9286 | -0.25223 | 81.5923
[9 empty] | 4.9286 | -0.25315 | 81.5914
[9 empty] | 4.9286 | -0.25315 | 81.6036
[9 empty] | 4.9286 | -0.25315 | 81.6172
[9 empty] | 4.9302 | -0.25235 | 81.6192
[9 empty] | 4.9299 | -0.2534 | 81.6133
[9 empty] | 4.9295 | -0.2513 | 81.6039
[9 empty] | 4.9292 | -0.25235 | 81.5477
[9 empty] | 4.929 | -0.25155 | 81.504
[9 empty] | 4.9295 | -0.25315 | 81.502
[9 empty] | 4.9305 | -0.25315 | 81.5011
[9 empty] | 4.9302 | -0.25328 | 81.492
[9 empty] | 4.9302 | -0.25235 | 81.4865
[9 empty] | 4.9295 | -0.25223 | 81.4875
[9 empty] | 4.9314 | -0.25223 | 81.4868
[9 empty] | 4.9302 | -0.25235 | 81.4874
[9 empty] | 4.9307 | -0.2521 | 81.4885
[9 empty] | 4.9292 | -0.25235 | 81.4888
[9 empty] | 4.9302 | -0.25235 | 81.4902
[9 empty] | 4.9305 | -0.25315 | 81.4908
[9 empty] | 4.9302 | -0.25328 | 81.4911
[9 empty] | 4.9305 | -0.25223 | 81.492
[9 empty] | 4.9307 | -0.25303 | 81.4931
[9 empty] | 4.9305 | -0.25315 | 81.4932
[9 empty] | 4.9317 | -0.2521 | 81.4948
[9 empty] | 4.9317 | -0.25303 | 81.4954
[9 empty] | 4.9305 | -0.25223 | 81.4917
[9 empty] | 4.9305 | -0.25223 | 81.4926
[9 empty] | 4.9307 | -0.2521 | 81.4757
[9 empty] | 4.931 | -0.25198 | 81.4811
[9 empty] | 4.9305 | -0.25315 | 81.4842
[9 empty] | 4.9314 | -0.25223 | 81.4874
[9 empty] | 4.9317 | -0.25303 | 81.4887
[9 empty] | 4.9317 | -0.25303 | 81.4838
[9 empty] | 4.9317 | -0.25303 | 81.4866
[9 empty] | 4.9295 | -0.25223 | 81.487
[9 empty] | 4.9307 | -0.2521 | 81.489
[9 empty] | 4.9311 | -0.25235 | 81.4904
[9 empty] | 4.9311 | -0.25328 | 81.4913
[9 empty] | 4.9311 | -0.25328 | 81.4923
[9 empty] | 4.9302 | -0.25235 | 81.4924
[9 empty] | 4.9314 | -0.25315 | 81.4942
[9 empty] | 4.9311 | -0.25235 | 81.4756
[9 empty] | 4.932 | -0.25235 | 81.4803
[9 empty] | 4.932 | -0.25235 | 81.4849
[9 empty] | 4.9311 | -0.25328 | 81.4869
[9 empty] | 4.9314 | -0.25315 | 81.4883
[9 empty] | 4.9311 | -0.25328 | 81.4839
[9 empty] | 4.9311 | -0.25328 | 81.4851
[9 empty] | 4.9311 | -0.25328 | 81.4872
[9 empty] | 4.9314 | -0.25315 | 81.4878
[9 empty] | 4.9308 | -0.2534 | 81.4887
[9 empty] | 4.932 | -0.25235 | 81.4907
[9 empty] | 4.932 | -0.25328 | 81.4919
[9 empty] | 4.932 | -0.25235 | 81.4932
[9 empty] | 4.9323 | -0.25223 | 81.4943
[9 empty] | 4.9323 | -0.25223 | 81.4952
[9 empty] | 4.9323 | -0.25235 | 81.4957
[9 empty] | 4.9317 | -0.25248 | 81.4954
[9 empty] | 4.932 | -0.25235 | 81.4957
[9 empty] | 4.9323 | -0.25223 | 81.4958
[9 empty] | 4.932 | -0.25235 | 81.4953
[9 empty] | 4.9323 | -0.25223 | 81.4956
[9 empty] | 4.932 | -0.25235 | 81.4957
[9 empty] | 4.932 | -0.25328 | 81.4958
[9 empty] | 4.932 | -0.25235 | 81.4961
[9 empty] | 4.9326 | -0.2521 | 81.4969
[9 empty] | 4.932 | -0.25328 | 81.4874
[9 empty] | 4.9323 | -0.25223 | 81.4868
[9 empty] | 4.9323 | -0.25315 | 81.4874
[9 empty] | 4.9323 | -0.25223 | 81.4885
[9 empty] | 4.9323 | -0.25315 | 81.4896
[9 empty] | 4.932 | -0.25328 | 81.4908
[9 empty] | 4.9323 | -0.25223 | 81.4915
[9 empty] | 4.9323 | -0.25315 | 81.4821
[9 empty] | 4.9323 | -0.25315 | 81.4858
[9 empty] | 4.932 | -0.25328 | 81.4876
[9 empty] | 4.9329 | -0.25328 | 81.4902
[9 empty] | 4.9311 | -0.25235 | 81.4898
[9 empty] | 4.932 | -0.25328 | 81.4918
[9 empty] | 4.9323 | -0.25315 | 81.4873
[9 empty] | 4.9323 | -0.25315 | 81.4888
[9 empty] | 4.9329 | -0.25328 | 81.4899
[9 empty] | 4.9329 | -0.25328 | 81.49
[9 empty] | 4.932 | -0.25328 | 81.4836
[9 empty] | 4.9329 | -0.25328 | 81.4867
[9 empty] | 4.9311 | -0.25328 | 81.4821
[9 empty] | 4.932 | -0.25328 | 81.4786
[9 empty] | 4.9323 | -0.25223 | 81.4834
[9 empty] | 4.9323 | -0.25315 | 81.4871
[9 empty] | 4.9323 | -0.25223 | 81.4848
[9 empty] | 4.9323 | -0.25315 | 81.4818
[9 empty] | 4.9326 | -0.2521 | 81.4839
[9 empty] | 4.932 | -0.25235 | 81.4863
[9 empty] | 4.9323 | -0.25223 | 81.4876
[9 empty] | 4.9326 | -0.25303 | 81.4853
[9 empty] | 4.9326 | -0.25223 | 81.4871
[9 empty] | 4.9335 | -0.25303 | 81.4899
[9 empty] | 4.9332 | -0.25315 | 81.4909
[9 empty] | 4.9326 | -0.2521 | 81.4908
[9 empty] | 4.9326 | -0.25303 | 81.4923
[9 empty] | 4.9332 | -0.25315 | 81.4933
[9 empty] | 4.9335 | -0.25303 | 81.4945
[9 empty] | 4.9326 | -0.2521 | 81.4946
[9 empty] | 4.9326 | -0.25303 | 81.4951
[9 empty] | 4.9329 | -0.2529 | 81.4953
[9 empty] | 4.9332 | -0.25315 | 81.4961
[9 empty] | 4.9332 | -0.25315 | 81.4964
[9 empty] | 4.9332 | -0.25223 | 81.4969
[9 empty] | 4.9335 | -0.2521 | 81.4975
[9 empty] | 4.9332 | -0.25315 | 81.4975
[9 empty] | 4.9335 | -0.2521 | 81.4982
[9 empty] | 4.9332 | -0.25315 | 81.4982
[9 empty] | 4.9342 | -0.25315 | 81.4991
[9 empty] | 4.9342 | -0.25223 | 81.4988
[9 empty] | 4.9342 | -0.25315 | 81.4987
[9 empty] | 4.9344 | -0.25303 | 81.4986
[9 empty] | 4.9335 | -0.25303 | 81.4985
[9 empty] | 4.9339 | -0.25328 | 81.4923
[9 empty] | 4.9339 | -0.25235 | 81.4931
[9 empty] | 4.9351 | -0.25315 | 81.4948
[9 empty] | 4.9348 | -0.25235 | 81.4952
[9 empty] | 4.9351 | -0.25223 | 81.4956
[9 empty] | 4.9339 | -0.25328 | 81.4949
[9 empty] | 4.9348 | -0.25235 | 81.4965
[9 empty] | 4.9348 | -0.25235 | 81.4965
[9 empty] | 4.9345 | -0.2534 | 81.4968
[9 empty] | 4.9357 | -0.25328 | 81.4996
[9 empty] | 4.9339 | -0.25235 | 81.4984
[9 empty] | 4.9351 | -0.25223 | 81.4965
[9 empty] | 4.9351 | -0.25315 | 81.4972
[9 empty] | 4.9354 | -0.25315 | 81.4954
[9 empty] | 4.9348 | -0.25235 | 81.4954
[9 empty] | 4.9351 | -0.25223 | 81.4966
[9 empty] | 4.936 | -0.25407 | 81.4931
[9 empty] | 4.936 | -0.25315 | 81.4946
[9 empty] | 4.9344 | -0.25303 | 81.4942
[9 empty] | 4.9348 | -0.25328 | 81.4946
[9 empty] | 4.936 | -0.25407 | 81.4965
[9 empty] | 4.9348 | -0.25235 | 81.4963
[9 empty] | 4.9366 | -0.25235 | 81.4988
[9 empty] | 4.936 | -0.25223 | 81.4988
[9 empty] | 4.936 | -0.25315 | 81.4966
[9 empty] | 4.936 | -0.25223 | 81.5108
[9 empty] | 4.9369 | -0.25223 | 81.5107
[9 empty] | 4.936 | -0.25315 | 81.5099
[9 empty] | 4.9369 | -0.25223 | 81.5104
[9 empty] | 4.9376 | -0.2542 | 81.5109
[9 empty] | 4.9369 | -0.25315 | 81.5104
[9 empty] | 4.9376 | -0.25328 | 81.51
[9 empty] | 4.9376 | -0.25328 | 81.51
[9 empty] | 4.9376 | -0.25328 | 81.5094
[9 empty] | 4.9357 | -0.25328 | 81.5069
[9 empty] | 4.9376 | -0.25235 | 81.5086
[9 empty] | 4.9373 | -0.25248 | 81.5081
[9 empty] | 4.9373 | -0.25248 | 81.5079
[9 empty] | 4.9376 | -0.25328 | 81.5076
[9 empty] | 4.9376 | -0.25328 | 81.5076
[9 empty] | 4.9378 | -0.25315 | 81.5079
[9 empty] | 4.9378 | -0.25223 | 81.5079
[9 empty] | 4.9376 | -0.25235 | 81.5076
[9 empty] | 4.9385 | -0.25235 | 81.5074
[9 empty] | 4.9388 | -0.25315 | 81.5077
[9 empty] | 4.9378 | -0.25315 | 81.5068
[9 empty] | 4.9378 | -0.25315 | 81.5065
[9 empty] | 4.9376 | -0.25235 | 81.5059
[9 empty] | 4.9385 | -0.25328 | 81.5071
[9 empty] | 4.9378 | -0.25315 | 81.5068
[9 empty] | 4.9394 | -0.25235 | 81.5081
[9 empty] | 4.9388 | -0.25315 | 81.5072
[9 empty] | 4.9391 | -0.25303 | 81.5078
[9 empty] | 4.9376 | -0.25235 | 81.5064
[9 empty] | 4.9394 | -0.25328 | 81.5089
[9 empty] | 4.9394 | -0.25328 | 81.5089
[9 empty] | 4.9394 | -0.25328 | 81.5089
[9 empty] | 4.9385 | -0.25328 | 81.5081
[9 empty] | 4.9394 | -0.25328 | 81.5089
[9 empty] | 4.9394 | -0.25328 | 81.5089
[9 empty] | 4.9394 | -0.25235 | 81.5089
[9 empty] | 4.9394 | -0.25235 | 81.5089
[9 empty] | 4.9391 | -0.25248 | 81.5083
[9 empty] | 4.9394 | -0.25235 | 81.5082
[9 empty] | 4.9391 | -0.25248 | 81.5078
[9 empty] | 4.9394 | -0.25235 | 81.5083
[9 empty] | 4.9397 | -0.25315 | 81.5085
[9 empty] | 4.9394 | -0.25235 | 81.5076
[9 empty] | 4.9397 | -0.25315 | 81.5081
[9 empty] | 4.9406 | -0.25328 | 81.5085
[9 empty] | 4.94 | -0.2534 | 81.5128
[9 empty] | 4.94 | -0.2534 | 81.5145
[9 empty] | 4.9394 | -0.25235 | 81.5132
[9 empty] | 4.9397 | -0.25223 | 81.5128
[9 empty] | 4.9406 | -0.25223 | 81.5136
[9 empty] | 4.9394 | -0.25328 | 81.5126
[9 empty] | 4.9391 | -0.25248 | 81.5126
[9 empty] | 4.9403 | -0.25235 | 81.5209
[9 empty] | 4.9403 | -0.25328 | 81.5186
[9 empty] | 4.9394 | -0.25235 | 81.5178
[9 empty] | 4.9394 | -0.25328 | 81.5157
[9 empty] | 4.9397 | -0.25223 | 81.5145
[9 empty] | 4.9397 | -0.25315 | 81.5132
[9 empty] | 4.9403 | -0.25328 | 81.5124
[9 empty] | 4.9413 | -0.25328 | 81.5133
[9 empty] | 4.9403 | -0.25328 | 81.5118
[9 empty] | 4.9406 | -0.25303 | 81.5121
[9 empty] | 4.9406 | -0.25223 | 81.5118
[9 empty] | 4.9418 | -0.25303 | 81.5149
[9 empty] | 4.9397 | -0.25315 | 81.5142
[9 empty] | 4.9409 | -0.25303 | 81.5152
[9 empty] | 4.9409 | -0.25303 | 81.5163
[9 empty] | 4.9409 | -0.25303 | 81.5199
[9 empty] | 4.9418 | -0.25303 | 81.5221
[9 empty] | 4.9406 | -0.25315 | 81.5235
[9 empty] | 4.9415 | -0.25315 | 81.5263
[9 empty] | 4.9415 | -0.25315 | 81.528
[9 empty] | 4.9422 | -0.25328 | 81.5289
[9 empty] | 4.9431 | -0.25328 | 81.5331
[9 empty] | 4.9434 | -0.25315 | 81.5343
[9 empty] | 4.9425 | -0.25223 | 81.5302
[9 empty] | 4.9443 | -0.25315 | 81.5291
[9 empty] | 4.9428 | -0.25248 | 81.5277
[9 empty] | 4.9443 | -0.25315 | 81.5288
[9 empty] | 4.944 | -0.25235 | 81.5306
[9 empty] | 4.945 | -0.25328 | 81.5336
[9 empty] | 4.9447 | -0.25248 | 81.535
[9 empty] | 4.9452 | -0.25235 | 81.5369
[9 empty] | 4.945 | -0.25328 | 81.5381
[9 empty] | 4.9452 | -0.25315 | 81.5391
[9 empty] | 4.945 | -0.25235 | 81.5391
[9 empty] | 4.945 | -0.25235 | 81.5395
[9 empty] | 4.945 | -0.25235 | 81.5404
[9 empty] | 4.9459 | -0.25235 | 81.5423
[9 empty] | 4.9452 | -0.25315 | 81.5418
[9 empty] | 4.945 | -0.25235 | 81.5403
[9 empty] | 4.9459 | -0.25328 | 81.5411
[9 empty] | 4.9465 | -0.2534 | 81.5417
[9 empty] | 4.9456 | -0.25432 | 81.5363
[9 empty] | 4.9459 | -0.25328 | 81.5389
[9 empty] | 4.9459 | -0.25235 | 81.539
[9 empty] | 4.9468 | -0.25328 | 81.5406
[9 empty] | 4.9459 | -0.25235 | 81.5407
[9 empty] | 4.9462 | -0.25315 | 81.5397
[9 empty] | 4.9456 | -0.2534 | 81.5391
[9 empty] | 4.9459 | -0.25328 | 81.5413
[9 empty] | 4.9462 | -0.25315 | 81.5432
[9 empty] | 4.9468 | -0.25328 | 81.5449
[9 empty] | 4.9471 | -0.25223 | 81.5413
[9 empty] | 4.9468 | -0.25328 | 81.5419
[9 empty] | 4.9459 | -0.25328 | 81.5428
[9 empty] | 4.9468 | -0.25328 | 81.5443
[9 empty] | 4.9468 | -0.25235 | 81.5442
[9 empty] | 4.9459 | -0.25328 | 81.5448
[9 empty] | 4.9465 | -0.2534 | 81.5462
[9 empty] | 4.9468 | -0.25328 | 81.5469
[9 empty] | 4.9465 | -0.2534 | 81.5472
[9 empty] | 4.9468 | -0.25235 | 81.5481
[9 empty] | 4.9465 | -0.25248 | 81.5483
[9 empty] | 4.9471 | -0.25315 | 81.5487
[9 empty] | 4.9471 | -0.25223 | 81.5484
[9 empty] | 4.9471 | -0.25315 | 81.549
[9 empty] | 4.9474 | -0.25303 | 81.5526
[9 empty] | 4.9474 | -0.25303 | 81.5519
[9 empty] | 4.9474 | -0.25303 | 81.5517
[9 empty] | 4.9471 | -0.25315 | 81.5515
[9 empty] | 4.9477 | -0.25235 | 81.5525
[9 empty] | 4.9471 | -0.25315 | 81.5517
[9 empty] | 4.9468 | -0.25328 | 81.5508
[9 empty] | 4.9465 | -0.2534 | 81.5507
[9 empty] | 4.9474 | -0.25303 | 81.5518
[9 empty] | 4.9468 | -0.25328 | 81.5511
[9 empty] | 4.9465 | -0.2534 | 81.551
[9 empty] | 4.9468 | -0.25328 | 81.5516
[9 empty] | 4.9468 | -0.25328 | 81.5502
[9 empty] | 4.9459 | -0.25328 | 81.5417
[9 empty] | 4.9459 | -0.25328 | 81.5434
[9 empty] | 4.9471 | -0.25223 | 81.5458
[9 empty] | 4.9471 | -0.25223 | 81.5471
[9 empty] | 4.948 | -0.25315 | 81.5485
[9 empty] | 4.9483 | -0.2521 | 81.5494
[9 empty] | 4.948 | -0.25315 | 81.5498
[9 empty] | 4.948 | -0.25223 | 81.5534
[9 empty] | 4.9462 | -0.25223 | 81.5514
[9 empty] | 4.948 | -0.25223 | 81.5527
[9 empty] | 4.9483 | -0.2521 | 81.5535
[9 empty] | 4.9483 | -0.25303 | 81.5479
[9 empty] | 4.9483 | -0.25395 | 81.549
[9 empty] | 4.9483 | -0.2521 | 81.5497
[9 empty] | 4.9483 | -0.25303 | 81.5507
[9 empty] | 4.9483 | -0.25303 | 81.5508
[9 empty] | 4.9483 | -0.2521 | 81.5638
[9 empty] | 4.948 | -0.25223 | 81.5648
[9 empty] | 4.9486 | -0.25198 | 81.5679
[9 empty] | 4.948 | -0.25315 | 81.5727
[9 empty] | 4.9483 | -0.25303 | 81.57
[9 empty] | 4.9483 | -0.25303 | 81.5721
[9 empty] | 4.9486 | -0.2529 | 81.5702
[9 empty] | 4.9483 | -0.25303 | 81.5653
[9 empty] | 4.9489 | -0.25223 | 81.5684
[9 empty] | 4.948 | -0.25315 | 81.5651
[9 empty] | 4.948 | -0.25407 | 81.5638
[9 empty] | 4.9489 | -0.25315 | 81.5633
[9 empty] | 4.9489 | -0.25223 | 81.5604
[9 empty] | 4.9477 | -0.25328 | 81.5578
[9 empty] | 4.9477 | -0.25328 | 81.5584
[9 empty] | 4.9481 | -0.25352 | 81.5641
[9 empty] | 4.9489 | -0.25315 | 81.5676
[9 empty] | 4.9489 | -0.25315 | 81.5708
[9 empty] | 4.9496 | -0.25235 | 81.5692
[9 empty] | 4.9496 | -0.25235 | 81.566
[9 empty] | 4.9499 | -0.25315 | 81.5659
[9 empty] | 4.9499 | -0.25315 | 81.5644
[9 empty] | 4.9496 | -0.25328 | 81.5645
[9 empty] | 4.9499 | -0.25315 | 81.5642
[9 empty] | 4.9511 | -0.2521 | 81.5646
[9 empty] | 4.9505 | -0.25328 | 81.5735
[9 empty] | 4.9505 | -0.25235 | 81.5767
[9 empty] | 4.9496 | -0.25328 | 81.5727
[9 empty] | 4.9508 | -0.25315 | 81.5755
[9 empty] | 4.9493 | -0.2534 | 81.582
[9 empty] | 4.9496 | -0.25328 | 81.5814
[9 empty] | 4.9505 | -0.25328 | 81.5832
[9 empty] | 4.9508 | -0.25315 | 81.5838
[9 empty] | 4.9499 | -0.25223 | 81.5839
[9 empty] | 4.9514 | -0.25328 | 81.5956
[9 empty] | 4.9514 | -0.25328 | 81.6046
[9 empty] | 4.9505 | -0.25328 | 81.5993
[9 empty] | 4.9514 | -0.25328 | 81.6004
[9 empty] | 4.9517 | -0.25407 | 81.6096
[9 empty] | 4.9517 | -0.25315 | 81.6087
[9 empty] | 4.952 | -0.25303 | 81.6122
[9 empty] | 4.9523 | -0.25328 | 81.6135
[9 empty] | 4.952 | -0.25303 | 81.6116
[9 empty] | 4.9526 | -0.25315 | 81.5999
[9 empty] | 4.9529 | -0.25303 | 81.6002
[9 empty] | 4.952 | -0.25303 | 81.6025
[9 empty] | 4.9538 | -0.25303 | 81.6113
[9 empty] | 4.9529 | -0.25303 | 81.6223
[9 empty] | 4.9529 | -0.25303 | 81.6208
[9 empty] | 4.9541 | -0.2529 | 81.6246
[9 empty] | 4.9535 | -0.25315 | 81.6227
[9 empty] | 4.9529 | -0.25303 | 81.6265
[9 empty] | 4.9541 | -0.2529 | 81.6301
[9 empty] | 4.9535 | -0.25315 | 81.6198
[9 empty] | 4.9535 | -0.25315 | 81.6178
[9 empty] | 4.9535 | -0.25223 | 81.6201
[9 empty] | 4.9535 | -0.25315 | 81.6368
[9 empty] | 4.9535 | -0.25315 | 81.6375
[9 empty] | 4.9535 | -0.25315 | 81.638
[9 empty] | 4.9542 | -0.25328 | 81.6401
[9 empty] | 4.9533 | -0.25328 | 81.6391
[9 empty] | 4.9533 | -0.25328 | 81.6502
[9 empty] | 4.9523 | -0.25235 | 81.6455
[9 empty] | 4.9542 | -0.25328 | 81.6622
[9 empty] | 4.9535 | -0.25223 | 81.6688
[9 empty] | 4.9533 | -0.25328 | 81.6601
[9 empty] | 4.9535 | -0.25315 | 81.6323
[9 empty] | 4.9533 | -0.25328 | 81.6308
[9 empty] | 4.9535 | -0.25223 | 81.6403
[9 empty] | 4.9542 | -0.25328 | 81.6611
[9 empty] | 4.9545 | -0.25315 | 81.661
[9 empty] | 4.9539 | -0.2534 | 81.6568
[9 empty] | 4.9535 | -0.25315 | 81.6598
[9 empty] | 4.9538 | -0.25303 | 81.6707
[9 empty] | 4.9535 | -0.25223 | 81.6668
[9 empty] | 4.9545 | -0.25223 | 81.6622
[9 empty] | 4.9538 | -0.25303 | 81.6739
[9 empty] | 4.9545 | -0.25315 | 81.6711
[9 empty] | 4.9535 | -0.25315 | 81.6708
[9 empty] | 4.9545 | -0.25223 | 81.6726
[9 empty] | 4.9538 | -0.25303 | 81.6724
[9 empty] | 4.9548 | -0.25303 | 81.6726
[9 empty] | 4.9548 | -0.2521 | 81.6759
[9 empty] | 4.9548 | -0.25303 | 81.6756
[9 empty] | 4.9545 | -0.25315 | 81.6893
[9 empty] | 4.9545 | -0.25315 | 81.6891
[9 empty] | 4.9548 | -0.25303 | 81.6833
[9 empty] | 4.9545 | -0.25315 | 81.6994
[9 empty] | 4.9548 | -0.25303 | 81.6986
[9 empty] | 4.9548 | -0.25303 | 81.6842
[9 empty] | 4.9548 | -0.25395 | 81.6843
[9 empty] | 4.9545 | -0.25315 | 81.6831
[9 empty] | 4.9545 | -0.25315 | 81.6876
[9 empty] | 4.9545 | -0.25223 | 81.6744
[9 empty] | 4.9545 | -0.25315 | 81.6937
[9 empty] | 4.9542 | -0.25328 | 81.7015
[9 empty] | 4.9545 | -0.25315 | 81.7004
[9 empty] | 4.9542 | -0.25328 | 81.707
[9 empty] | 4.9548 | -0.25303 | 81.738
[9 empty] | 4.9539 | -0.2534 | 81.7369
[9 empty] | 4.9545 | -0.25315 | 81.7303
[9 empty] | 4.9545 | -0.25315 | 81.7305
[9 empty] | 4.9542 | -0.25328 | 81.7254
[9 empty] | 4.9539 | -0.2534 | 81.7213
[9 empty] | 4.9542 | -0.25328 | 81.7181
[9 empty] | 4.9551 | -0.25328 | 81.7225
[9 empty] | 4.9551 | -0.25328 | 81.7254
[9 empty] | 4.9545 | -0.25315 | 81.7336
[9 empty] | 4.9551 | -0.25328 | 81.7264
[9 empty] | 4.9542 | -0.25328 | 81.7264
[9 empty] | 4.9551 | -0.25328 | 81.7346
[9 empty] | 4.9554 | -0.25315 | 81.7329
[9 empty] | 4.9557 | -0.25303 | 81.6723
[9 empty] | 4.956 | -0.2529 | 81.6513
[9 empty] | 4.9557 | -0.25303 | 81.6499
[9 empty] | 4.9557 | -0.25303 | 81.6347
[9 empty] | 4.9578 | -0.2529 | 81.6373
[9 empty] | 4.9557 | -0.25303 | 81.638
[9 empty] | 4.9557 | -0.25303 | 81.6373
[9 empty] | 4.956 | -0.2529 | 81.6388
[9 empty] | 4.9557 | -0.25303 | 81.6478
[9 empty] | 4.9557 | -0.25303 | 81.6556
[9 empty] | 4.9554 | -0.25315 | 81.6386
[9 empty] | 4.9566 | -0.25303 | 81.6397
[9 empty] | 4.9572 | -0.25315 | 81.6348
[9 empty] | 4.9563 | -0.25315 | 81.6316
[9 empty] | 4.9563 | -0.25315 | 81.63
[9 empty] | 4.957 | -0.25328 | 81.6312
[9 empty] | 4.9572 | -0.25315 | 81.6328
[9 empty] | 4.957 | -0.25328 | 81.6387
[9 empty] | 4.9576 | -0.25248 | 81.6414
[9 empty] | 4.9576 | -0.2534 | 81.6486
[9 empty] | 4.957 | -0.25328 | 81.6478
[9 empty] | 4.9582 | -0.25315 | 81.653
[9 empty] | 4.9579 | -0.25328 | 81.6487
[9 empty] | 4.9572 | -0.25315 | 81.6477
[9 empty] | 4.9575 | -0.25303 | 81.6483
[9 empty] | 4.9591 | -0.25223 | 81.6497
[9 empty] | 4.9585 | -0.25303 | 81.6476
[9 empty] | 4.9585 | -0.25303 | 81.648
[9 empty] | 4.9597 | -0.2529 | 81.6581
[9 empty] | 4.9585 | -0.25395 | 81.6693
[9 empty] | 4.9597 | -0.2529 | 81.6815
[9 empty] | 4.9594 | -0.25303 | 81.6845
[9 empty] | 4.9603 | -0.25303 | 81.6851
[9 empty] | 4.9594 | -0.25303 | 81.6867
[9 empty] | 4.9594 | -0.25303 | 81.6826
[9 empty] | 4.9594 | -0.2521 | 81.6568
[9 empty] | 4.9591 | -0.25315 | 81.6696
[9 empty] | 4.9588 | -0.25328 | 81.6736
[9 empty] | 4.96 | -0.25315 | 81.6906
[9 empty] | 4.96 | -0.25315 | 81.6946
[9 empty] | 4.9588 | -0.25328 | 81.6936
[9 empty] | 4.96 | -0.25315 | 81.6948
[9 empty] | 4.9607 | -0.25328 | 81.6977
[9 empty] | 4.9597 | -0.25328 | 81.6976
[9 empty] | 4.9607 | -0.25328 | 81.6982
[9 empty] | 4.9607 | -0.25328 | 81.7058
[9 empty] | 4.9597 | -0.25328 | 81.7039
[9 empty] | 4.9603 | -0.25303 | 81.6709
[9 empty] | 4.96 | -0.25315 | 81.6754
[9 empty] | 4.9603 | -0.2521 | 81.6895
[9 empty] | 4.9603 | -0.25303 | 81.6879
[9 empty] | 4.9612 | -0.25303 | 81.7059
[9 empty] | 4.9603 | -0.25303 | 81.7192
[9 empty] | 4.9622 | -0.25303 | 81.7214
[9 empty] | 4.9612 | -0.25303 | 81.7132
[9 empty] | 4.9615 | -0.2529 | 81.7097
[9 empty] | 4.9612 | -0.25303 | 81.7101
[9 empty] | 4.9612 | -0.25303 | 81.7073
[9 empty] | 4.9622 | -0.25303 | 81.7117
[9 empty] | 4.9609 | -0.25315 | 81.7111
[9 empty] | 4.9622 | -0.25303 | 81.7265
[9 empty] | 4.9609 | -0.25315 | 81.7258
[9 empty] | 4.9609 | -0.25315 | 81.7273
[9 empty] | 4.9609 | -0.25315 | 81.7196
[9 empty] | 4.9612 | -0.25303 | 81.7198
[9 empty] | 4.9609 | -0.25223 | 81.7132
[9 empty] | 4.9619 | -0.25315 | 81.7283
[9 empty] | 4.9612 | -0.25303 | 81.7318
[9 empty] | 4.9609 | -0.25315 | 81.7125
[9 empty] | 4.9612 | -0.25303 | 81.7155
[9 empty] | 4.9619 | -0.25223 | 81.7084
[9 empty] | 4.9612 | -0.25303 | 81.7077
[9 empty] | 4.9616 | -0.25328 | 81.7132
[9 empty] | 4.9607 | -0.25328 | 81.7166
[9 empty] | 4.9612 | -0.25303 | 81.7247
[9 empty] | 4.9616 | -0.25328 | 81.7528
[9 empty] | 4.9609 | -0.25315 | 81.7538
[9 empty] | 4.9619 | -0.25315 | 81.7527
[9 empty] | 4.9609 | -0.25315 | 81.753
[9 empty] | 4.9616 | -0.25328 | 81.7517
[9 empty] | 4.9616 | -0.25328 | 81.7499
[9 empty] | 4.9616 | -0.25328 | 81.748
[9 empty] | 4.9619 | -0.25315 | 81.7522
[9 empty] | 4.9622 | -0.25303 | 81.7527
[9 empty] | 4.9619 | -0.25315 | 81.7494
[9 empty] | 4.9616 | -0.25328 | 81.7473
[9 empty] | 4.9616 | -0.25328 | 81.7497
[9 empty] | 4.9619 | -0.25315 | 81.7504
[9 empty] | 4.9619 | -0.25315 | 81.7509
[9 empty] | 4.9619 | -0.25315 | 81.7594
[9 empty] | 4.9622 | -0.25303 | 81.7599
[9 empty] | 4.9609 | -0.25223 | 81.7707
[9 empty] | 4.9622 | -0.25303 | 81.7683
[9 empty] | 4.9616 | -0.25328 | 81.7661
[9 empty] | 4.9609 | -0.25315 | 81.7659
[9 empty] | 4.9609 | -0.25315 | 81.7682
[9 empty] | 4.9619 | -0.25315 | 81.7638
[9 empty] | 4.9619 | -0.25315 | 81.7668
[9 empty] | 4.9619 | -0.25315 | 81.7758
[9 empty] | 4.9619 | -0.25315 | 81.7772
[9 empty] | 4.9619 | -0.25315 | 81.7786
[9 empty] | 4.9619 | -0.25315 | 81.7794
[9 empty] | 4.9622 | -0.25395 | 81.7841
[9 empty] | 4.9619 | -0.25315 | 81.792
[9 empty] | 4.9622 | -0.25303 | 81.7989
[9 empty] | 4.9619 | -0.25315 | 81.7992
[9 empty] | 4.9619 | -0.25315 | 81.7953
[9 empty] | 4.9619 | -0.25328 | 81.781
[9 empty] | 4.9625 | -0.25328 | 81.7866
[9 empty] | 4.9619 | -0.25315 | 81.7858
[9 empty] | 4.9609 | -0.25315 | 81.7915
[9 empty] | 4.9631 | -0.25303 | 81.8026
[9 empty] | 4.9619 | -0.25315 | 81.802
[9 empty] | 4.9628 | -0.25315 | 81.8018
[9 empty] | 4.9637 | -0.25315 | 81.8001
[9 empty] | 4.9631 | -0.25303 | 81.7998
[9 empty] | 4.9652 | -0.2529 | 81.8053
[9 empty] | 4.9637 | -0.25315 | 81.8047
[9 empty] | 4.9628 | -0.25315 | 81.8016
[9 empty] | 4.9625 | -0.25328 | 81.7776
[9 empty] | 4.9625 | -0.25328 | 81.7873
[9 empty] | 4.9631 | -0.2534 | 81.7964
[9 empty] | 4.9634 | -0.25328 | 81.7952
[9 empty] | 4.9634 | -0.25328 | 81.7944
[9 empty] | 4.9637 | -0.25315 | 81.7954
[9 empty] | 4.9634 | -0.25328 | 81.7947
[9 empty] | 4.9644 | -0.25328 | 81.7945
[9 empty] | 4.965 | -0.2534 | 81.801
[9 empty] | 4.9659 | -0.2534 | 81.8079
[9 empty] | 4.9644 | -0.25328 | 81.7771
[9 empty] | 4.9656 | -0.25315 | 81.7788
[9 empty] | 4.9656 | -0.25315 | 81.7827
[9 empty] | 4.9653 | -0.25328 | 81.7837
[9 empty] | 4.9662 | -0.25328 | 81.8029
[9 empty] | 4.9662 | -0.25328 | 81.8026
[9 empty] | 4.9653 | -0.25315 | 81.8079
[9 empty] | 4.9665 | -0.25315 | 81.8093
[9 empty] | 4.9671 | -0.25328 | 81.8161
[9 empty] | 4.9674 | -0.25315 | 81.8209
[9 empty] | 4.9665 | -0.25315 | 81.8148
[9 empty] | 4.9665 | -0.25315 | 81.8136
[9 empty] | 4.9683 | -0.25315 | 81.8213
[9 empty] | 4.9674 | -0.25315 | 81.8187
[9 empty] | 4.9674 | -0.25315 | 81.8228
[9 empty] | 4.9674 | -0.25407 | 81.8234
[9 empty] | 4.9677 | -0.25303 | 81.8246
[9 empty] | 4.9671 | -0.25328 | 81.8249
[9 empty] | 4.968 | -0.25328 | 81.8261
[9 empty] | 4.9683 | -0.25223 | 81.8262
[9 empty] | 4.9683 | -0.25315 | 81.8271
[9 empty] | 4.9686 | -0.25303 | 81.8249
[9 empty] | 4.9674 | -0.25315 | 81.8248
[9 empty] | 4.9674 | -0.25315 | 81.8249
[9 empty] | 4.9693 | -0.25315 | 81.833
[9 empty] | 4.968 | -0.25328 | 81.8358
[9 empty] | 4.969 | -0.25328 | 81.8363
[9 empty] | 4.968 | -0.25328 | 81.8356
[9 empty] | 4.968 | -0.25328 | 81.8389
[9 empty] | 4.9683 | -0.25315 | 81.8394
[9 empty] | 4.9693 | -0.25315 | 81.8323
[9 empty] | 4.9693 | -0.25315 | 81.8329
[9 empty] | 4.968 | -0.25328 | 81.8369
[9 empty] | 4.968 | -0.25328 | 81.8382
[9 empty] | 4.9693 | -0.25315 | 81.8356
[9 empty] | 4.969 | -0.25328 | 81.8277
[9 empty] | 4.9693 | -0.25315 | 81.8371
[9 empty] | 4.9683 | -0.25315 | 81.8364
[9 empty] | 4.9693 | -0.25328 | 81.8354
[9 empty] | 4.969 | -0.25328 | 81.8354
[9 empty] | 4.969 | -0.25328 | 81.8369
[9 empty] | 4.9695 | -0.25303 | 81.8342
[9 empty] | 4.9693 | -0.25315 | 81.8345
[9 empty] | 4.9693 | -0.25315 | 81.8481
[9 empty] | 4.9671 | -0.25328 | 81.8518
[9 empty] | 4.9693 | -0.25315 | 81.8546
[9 empty] | 4.9695 | -0.25303 | 81.8583
[9 empty] | 4.9695 | -0.25303 | 81.8574
[9 empty] | 4.9693 | -0.25315 | 81.8603
[9 empty] | 4.9693 | -0.25223 | 81.8588
[9 empty] | 4.9698 | -0.2529 | 81.8575
[9 empty] | 4.9695 | -0.25303 | 81.8487
[9 empty] | 4.9695 | -0.25303 | 81.8352
[9 empty] | 4.969 | -0.25328 | 81.835
[9 empty] | 4.9695 | -0.25303 | 81.8382
[9 empty] | 4.9695 | -0.2521 | 81.8354
[9 empty] | 4.9686 | -0.2521 | 81.8207
[9 empty] | 4.9695 | -0.25303 | 81.818
[9 empty] | 4.9698 | -0.2529 | 81.812
[9 empty] | 4.9683 | -0.25315 | 81.8032
[9 empty] | 4.9693 | -0.25315 | 81.7983
[9 empty] | 4.9693 | -0.25315 | 81.7801
[9 empty] | 4.9683 | -0.25315 | 81.7775
[9 empty] | 4.9693 | -0.25407 | 81.7729
[9 empty] | 4.9695 | -0.25303 | 81.7775
[9 empty] | 4.9693 | -0.25315 | 81.7912
[9 empty] | 4.9702 | -0.25315 | 81.8091
[9 empty] | 4.9693 | -0.25315 | 81.8118
[9 empty] | 4.9702 | -0.25315 | 81.8124
[9 empty] | 4.9698 | -0.2529 | 81.8126
[9 empty] | 4.9711 | -0.25315 | 81.8176
[9 empty] | 4.9705 | -0.25303 | 81.8138
[9 empty] | 4.9705 | -0.25303 | 81.8005
[9 empty] | 4.9714 | -0.25303 | 81.8009
[9 empty] | 4.9714 | -0.2521 | 81.8013
[9 empty] | 4.9714 | -0.25303 | 81.8157
[9 empty] | 4.9711 | -0.25315 | 81.8113
[9 empty] | 4.9723 | -0.25303 | 81.8116
[9 empty] | 4.9723 | -0.25303 | 81.8131
[9 empty] | 4.9726 | -0.2529 | 81.8108
[9 empty] | 4.9723 | -0.25303 | 81.8129
[9 empty] | 4.9723 | -0.25303 | 81.8126
[9 empty] | 4.9723 | -0.25303 | 81.8117
[9 empty] | 4.9723 | -0.25303 | 81.8077
[9 empty] | 4.9723 | -0.25303 | 81.8074
[9 empty] | 4.9735 | -0.2529 | 81.8124
[9 empty] | 4.9723 | -0.25303 | 81.8306
[9 empty] | 4.9732 | -0.25303 | 81.833
[9 empty] | 4.972 | -0.25407 | 81.8325
[9 empty] | 4.9732 | -0.25395 | 81.832
[9 empty] | 4.9735 | -0.2529 | 81.8205
[9 empty] | 4.9744 | -0.2529 | 81.8242
[9 empty] | 4.9735 | -0.2529 | 81.8255
[9 empty] | 4.9732 | -0.25303 | 81.8268
[9 empty] | 4.9744 | -0.2529 | 81.8285
[9 empty] | 4.9742 | -0.25303 | 81.8254
[9 empty] | 4.9754 | -0.2529 | 81.8286
[9 empty] | 4.9751 | -0.2529 | 81.8293
[9 empty] | 4.9742 | -0.25303 | 81.8297
[9 empty] | 4.9751 | -0.25303 | 81.8322
[9 empty] | 4.9751 | -0.25303 | 81.8146
[9 empty] | 4.9754 | -0.2529 | 81.8163
[9 empty] | 4.976 | -0.25303 | 81.8237
[9 empty] | 4.9757 | -0.25315 | 81.8324
[9 empty] | 4.9763 | -0.2529 | 81.8345
[9 empty] | 4.976 | -0.25303 | 81.8353
[9 empty] | 4.9763 | -0.2529 | 81.8409
[9 empty] | 4.976 | -0.25303 | 81.8404
[9 empty] | 4.9757 | -0.25315 | 81.8385
[9 empty] | 4.9772 | -0.2529 | 81.8399
[9 empty] | 4.976 | -0.25303 | 81.8393
[9 empty] | 4.9766 | -0.25223 | 81.8404
[9 empty] | 4.9769 | -0.25303 | 81.8406
[9 empty] | 4.9769 | -0.25303 | 81.8407
[9 empty] | 4.9757 | -0.25315 | 81.8346
[9 empty] | 4.9772 | -0.25383 | 81.8373
[9 empty] | 4.976 | -0.25303 | 81.8364
[9 empty] | 4.9763 | -0.2529 | 81.8366
[9 empty] | 4.9769 | -0.25303 | 81.8346
[9 empty] | 4.9772 | -0.2529 | 81.8408
[9 empty] | 4.9757 | -0.25315 | 81.8482
[9 empty] | 4.9766 | -0.25315 | 81.822
[9 empty] | 4.9766 | -0.25315 | 81.8237
[9 empty] | 4.9769 | -0.25303 | 81.8275
[9 empty] | 4.9766 | -0.25315 | 81.8284
[9 empty] | 4.9781 | -0.25303 | 81.8318
[9 empty] | 4.9776 | -0.25315 | 81.8439
[9 empty] | 4.9766 | -0.25315 | 81.8381
[9 empty] | 4.9779 | -0.25303 | 81.8544
[9 empty] | 4.9776 | -0.25315 | 81.8591
[9 empty] | 4.9776 | -0.25315 | 81.8609
[9 empty] | 4.9788 | -0.25303 | 81.8546
[9 empty] | 4.9785 | -0.25328 | 81.8533
[9 empty] | 4.9788 | -0.25303 | 81.8532
[9 empty] | 4.9785 | -0.25315 | 81.8568
[9 empty] | 4.9791 | -0.2542 | 81.8588
[9 empty] | 4.9801 | -0.2542 | 81.8623
[9 empty] | 4.9801 | -0.25328 | 81.8666
[9 empty] | 4.9801 | -0.25328 | 81.8692
[9 empty] | 4.9801 | -0.25328 | 81.8728
[9 empty] | 4.9803 | -0.25315 | 81.8669
[9 empty] | 4.9822 | -0.25407 | 81.8636
[9 empty] | 4.981 | -0.25328 | 81.8605
[9 empty] | 4.981 | -0.25328 | 81.8591
[9 empty] | 4.9815 | -0.25303 | 81.864
[9 empty] | 4.9803 | -0.25315 | 81.8626
[9 empty] | 4.9822 | -0.25315 | 81.864
[9 empty] | 4.9819 | -0.25328 | 81.8598
[9 empty] | 4.9831 | -0.25315 | 81.8475
[9 empty] | 4.9822 | -0.25315 | 81.8472
[9 empty] | 4.9822 | -0.25315 | 81.8478
[9 empty] | 4.9825 | -0.25303 | 81.8465
[9 empty] | 4.9834 | -0.25303 | 81.8562
[9 empty] | 4.9825 | -0.25395 | 81.8582
[9 empty] | 4.9843 | -0.25303 | 81.8653
[9 empty] | 4.9843 | -0.25303 | 81.8656
[9 empty] | 4.9831 | -0.25315 | 81.8582
[9 empty] | 4.9834 | -0.25303 | 81.8488
[9 empty] | 4.9834 | -0.25303 | 81.8354
[9 empty] | 4.984 | -0.25315 | 81.8328
[9 empty] | 4.9846 | -0.2529 | 81.8338
[9 empty] | 4.9843 | -0.25303 | 81.8352
[9 empty] | 4.984 | -0.25315 | 81.8355
[9 empty] | 4.984 | -0.25315 | 81.8361
[9 empty] | 4.984 | -0.25315 | 81.8338
[9 empty] | 4.9843 | -0.25303 | 81.8132
[9 empty] | 4.984 | -0.25315 | 81.8081
[9 empty] | 4.985 | -0.25315 | 81.8089
[9 empty] | 4.9843 | -0.25303 | 81.8171
[9 empty] | 4.9819 | -0.25328 | 81.819
[9 empty] | 4.9843 | -0.25303 | 81.8272
[9 empty] | 4.9843 | -0.25303 | 81.829
[9 empty] | 4.984 | -0.25315 | 81.8161
[9 empty] | 4.9843 | -0.25395 | 81.8257
[9 empty] | 4.9843 | -0.25303 | 81.8304
[9 empty] | 4.9843 | -0.25303 | 81.8303
[9 empty] | 4.9843 | -0.25303 | 81.8315
[9 empty] | 4.9843 | -0.25303 | 81.8316
[9 empty] | 4.9843 | -0.25303 | 81.827
[9 empty] | 4.984 | -0.25315 | 81.8231
[9 empty] | 4.984 | -0.25315 | 81.8043
[9 empty] | 4.9831 | -0.25315 | 81.8004
[9 empty] | 4.985 | -0.25315 | 81.817
[9 empty] | 4.9859 | -0.25315 | 81.819
[9 empty] | 4.985 | -0.25315 | 81.8199
[9 empty] | 4.985 | -0.25407 | 81.8209
[9 empty] | 4.9862 | -0.25303 | 81.8293
[9 empty] | 4.985 | -0.25315 | 81.8314
[9 empty] | 4.9847 | -0.25328 | 81.8335
[9 empty] | 4.9859 | -0.25315 | 81.8304
[9 empty] | 4.9856 | -0.25328 | 81.8245
[9 empty] | 4.9856 | -0.25328 | 81.8255
[9 empty] | 4.9868 | -0.25315 | 81.8334
[9 empty] | 4.9865 | -0.25328 | 81.8346
[9 empty] | 4.9868 | -0.25315 | 81.8386
[9 empty] | 4.9874 | -0.25328 | 81.8417
[9 empty] | 4.9856 | -0.25328 | 81.8396
[9 empty] | 4.9865 | -0.25328 | 81.8423
[9 empty] | 4.9874 | -0.25328 | 81.8441
[9 empty] | 4.9877 | -0.25315 | 81.8435
[9 empty] | 4.9872 | -0.2534 | 81.8443
[9 empty] | 4.9874 | -0.25328 | 81.8359
[9 empty] | 4.9874 | -0.25328 | 81.835
[9 empty] | 4.988 | -0.25303 | 81.8399
[9 empty] | 4.9887 | -0.25407 | 81.8427
[9 empty] | 4.9884 | -0.2542 | 81.8447
[9 empty] | 4.9874 | -0.2542 | 81.8431
[9 empty] | 4.9874 | -0.25328 | 81.8436
[9 empty] | 4.9884 | -0.25328 | 81.8451
[9 empty] | 4.9881 | -0.2534 | 81.8521
[9 empty] | 4.9874 | -0.25328 | 81.8517
[9 empty] | 4.9884 | -0.25328 | 81.8521
[9 empty] | 4.9893 | -0.25328 | 81.8528
[9 empty] | 4.9884 | -0.25328 | 81.8488
[9 empty] | 4.9896 | -0.25315 | 81.8473
[9 empty] | 4.9893 | -0.25328 | 81.845
[9 empty] | 4.9884 | -0.2542 | 81.8376
[9 empty] | 4.9893 | -0.25328 | 81.8586
[9 empty] | 4.9896 | -0.25315 | 81.8671
[9 empty] | 4.9881 | -0.2534 | 81.8656
[9 empty] | 4.9884 | -0.25328 | 81.8618
[9 empty] | 4.9896 | -0.25315 | 81.8613
[9 empty] | 4.9887 | -0.25315 | 81.8609
[9 empty] | 4.9887 | -0.25315 | 81.8615
[9 empty] | 4.9884 | -0.25235 | 81.8597
[9 empty] | 4.9893 | -0.25328 | 81.8631
[9 empty] | 4.9884 | -0.25328 | 81.8651
[9 empty] | 4.988 | -0.25303 | 81.8657
[9 empty] | 4.9899 | -0.25395 | 81.8718
[9 empty] | 4.9893 | -0.25328 | 81.874
[9 empty] | 4.9893 | -0.25328 | 81.8732
[9 empty] | 4.9896 | -0.25315 | 81.8759
[9 empty] | 4.9893 | -0.25328 | 81.8777
[9 empty] | 4.9896 | -0.25315 | 81.8753
[9 empty] | 4.9887 | -0.25315 | 81.8721
[9 empty] | 4.9893 | -0.25328 | 81.8697
[9 empty] | 4.9896 | -0.25315 | 81.8533
[9 empty] | 4.9902 | -0.25235 | 81.8541
[9 empty] | 4.9902 | -0.25328 | 81.8488
[9 empty] | 4.9899 | -0.2534 | 81.8493
[9 empty] | 4.9893 | -0.25328 | 81.8497
[9 empty] | 4.9914 | -0.25315 | 81.8525
[9 empty] | 4.9905 | -0.25315 | 81.8591
[9 empty] | 4.9893 | -0.25328 | 81.8588
[9 empty] | 4.9902 | -0.2534 | 81.8654
[9 empty] | 4.9902 | -0.25328 | 81.8766
[9 empty] | 4.9902 | -0.25328 | 81.8627
[9 empty] | 4.9905 | -0.25315 | 81.8425
[9 empty] | 4.9902 | -0.25328 | 81.8339
[9 empty] | 4.9911 | -0.25328 | 81.8188
[9 empty] | 4.9908 | -0.25303 | 81.8173
[9 empty] | 4.9902 | -0.25512 | 81.806
[9 empty] | 4.9911 | -0.25328 | 81.7882
[9 empty] | 4.9905 | -0.25315 | 81.7946
[9 empty] | 4.9911 | -0.2529 | 81.7986
[9 empty] | 4.9905 | -0.25315 | 81.7986
[9 empty] | 4.9905 | -0.25315 | 81.7996
[9 empty] | 4.9905 | -0.25315 | 81.8012
[9 empty] | 4.9914 | -0.25315 | 81.8024
[9 empty] | 4.9911 | -0.25328 | 81.8042
[9 empty] | 4.9914 | -0.25315 | 81.805
[9 empty] | 4.9908 | -0.25303 | 81.8047
[9 empty] | 4.9902 | -0.25328 | 81.7962
[9 empty] | 4.9902 | -0.25328 | 81.7986
[9 empty] | 4.9911 | -0.25328 | 81.8118
[9 empty] | 4.9911 | -0.25328 | 81.8189
[9 empty] | 4.9911 | -0.25328 | 81.8337
[9 empty] | 4.9905 | -0.25315 | 81.838
[9 empty] | 4.9902 | -0.25328 | 81.8385
[9 empty] | 4.9902 | -0.25315 | 81.8282
[9 empty] | 4.9902 | -0.25328 | 81.8275
[9 empty] | 4.9914 | -0.25315 | 81.8195
[9 empty] | 4.9917 | -0.25303 | 81.8254
[9 empty] | 4.9908 | -0.25303 | 81.8252
[9 empty] | 4.9908 | -0.25303 | 81.8262
[9 empty] | 4.992 | -0.2529 | 81.8341
[9 empty] | 4.992 | -0.2529 | 81.8341
[9 empty] | 4.9917 | -0.25303 | 81.8326
[9 empty] | 4.9908 | -0.25303 | 81.8371
[9 empty] | 4.9917 | -0.25303 | 81.8389
[9 empty] | 4.9917 | -0.25303 | 81.8391
[9 empty] | 4.9917 | -0.25303 | 81.8416
[9 empty] | 4.9917 | -0.25303 | 81.8419
[9 empty] | 4.9914 | -0.25315 | 81.8429
[9 empty] | 4.9914 | -0.25315 | 81.8447
[9 empty] | 4.9914 | -0.25407 | 81.8472
[9 empty] | 4.9914 | -0.25315 | 81.8471
[9 empty] | 4.9914 | -0.25315 | 81.8421
[9 empty] | 4.9914 | -0.25315 | 81.8427
[9 empty] | 4.9911 | -0.25328 | 81.843
[9 empty] | 4.9923 | -0.25315 | 81.8449
[9 empty] | 4.9914 | -0.25315 | 81.8464
[9 empty] | 4.9911 | -0.25328 | 81.8475
[9 empty] | 4.9911 | -0.25328 | 81.8477
[9 empty] | 4.9911 | -0.25328 | 81.853
[9 empty] | 4.9914 | -0.25407 | 81.8532
[9 empty] | 4.9911 | -0.25315 | 81.849
[9 empty] | 4.9914 | -0.25315 | 81.8455
[9 empty] | 4.9911 | -0.25328 | 81.8532
[9 empty] | 4.9921 | -0.25328 | 81.8541
[9 empty] | 4.9911 | -0.25328 | 81.8476
[9 empty] | 4.9917 | -0.25303 | 81.8486
[9 empty] | 4.9917 | -0.25303 | 81.8496
[9 empty] | 4.9914 | -0.25315 | 81.8598
[9 empty] | 4.9914 | -0.25315 | 81.8598
[9 empty] | 4.9917 | -0.25303 | 81.8593
[9 empty] | 4.992 | -0.2529 | 81.8594
[9 empty] | 4.9917 | -0.25303 | 81.8593
[9 empty] | 4.9917 | -0.25303 | 81.8537
[9 empty] | 4.9926 | -0.25303 | 81.8543
[9 empty] | 4.9917 | -0.25303 | 81.8536
[9 empty] | 4.9936 | -0.25303 | 81.8557
[9 empty] | 4.9914 | -0.25315 | 81.8543
[9 empty] | 4.9926 | -0.2521 | 81.8556
[9 empty] | 4.9917 | -0.25395 | 81.8656
[9 empty] | 4.9917 | -0.25303 | 81.8648
[9 empty] | 4.9917 | -0.25303 | 81.8629
[9 empty] | 4.9929 | -0.2529 | 81.8559
[9 empty] | 4.9923 | -0.25315 | 81.8549
[9 empty] | 4.9926 | -0.25303 | 81.8549
[9 empty] | 4.9929 | -0.2529 | 81.8432
[9 empty] | 4.9926 | -0.25395 | 81.8296
[9 empty] | 4.9917 | -0.25303 | 81.8087
[9 empty] | 4.9923 | -0.25315 | 81.8076
[9 empty] | 4.9926 | -0.25303 | 81.7629
[9 empty] | 4.9926 | -0.25303 | 81.7634
[9 empty] | 4.9917 | -0.2521 | 81.7628
[9 empty] | 4.9936 | -0.25303 | 81.7607
[9 empty] | 4.9936 | -0.25395 | 81.7618
[9 empty] | 4.9933 | -0.25315 | 81.7622
[9 empty] | 4.9933 | -0.25315 | 81.7509
[9 empty] | 4.992 | -0.2529 | 81.7449
[9 empty] | 4.9938 | -0.2529 | 81.7464
[9 empty] | 4.9942 | -0.25315 | 81.7499
[9 empty] | 4.9936 | -0.25303 | 81.7495
[9 empty] | 4.9945 | -0.25303 | 81.7529
[9 empty] | 4.9933 | -0.25315 | 81.7554
[9 empty] | 4.9938 | -0.2529 | 81.7576
[9 empty] | 4.996 | -0.25278 | 81.7709
[9 empty] | 4.9954 | -0.25303 | 81.7728
[9 empty] | 4.9945 | -0.25395 | 81.7716
[9 empty] | 4.9951 | -0.25315 | 81.7742
[9 empty] | 4.9951 | -0.25315 | 81.7706
[9 empty] | 4.9951 | -0.25315 | 81.7704
[9 empty] | 4.9948 | -0.25328 | 81.7703
[9 empty] | 4.9958 | -0.25328 | 81.7665
[9 empty] | 4.997 | -0.25407 | 81.7868
[9 empty] | 4.9967 | -0.25328 | 81.7879
[9 empty] | 4.9973 | -0.25303 | 81.7879
[9 empty] | 4.9967 | -0.25328 | 81.7916
[9 empty] | 4.9951 | -0.25315 | 81.7941
[9 empty] | 4.996 | -0.25315 | 81.7962
[9 empty] | 4.9979 | -0.25315 | 81.8058
[9 empty] | 4.9958 | -0.25328 | 81.7963
[9 empty] | 4.9954 | -0.25303 | 81.7949
[9 empty] | 4.9967 | -0.25328 | 81.79
[9 empty] | 4.996 | -0.25315 | 81.7872
[9 empty] | 4.9963 | -0.25303 | 81.7931
[9 empty] | 4.997 | -0.25407 | 81.798
[9 empty] | 4.9963 | -0.25303 | 81.7989
[9 empty] | 4.997 | -0.25315 | 81.7945
[9 empty] | 4.9973 | -0.25303 | 81.795
[9 empty] | 4.9973 | -0.25395 | 81.7927
[9 empty] | 4.9973 | -0.25395 | 81.788
[9 empty] | 4.9975 | -0.2529 | 81.794
[9 empty] | 4.9973 | -0.25303 | 81.7942
[9 empty] | 4.997 | -0.25315 | 81.7951
[9 empty] | 4.9973 | -0.25303 | 81.7996
[9 empty] | 4.997 | -0.25407 | 81.8133
[9 empty] | 4.9975 | -0.2529 | 81.8146
[9 empty] | 4.9978 | -0.25278 | 81.8186
[9 empty] | 4.9975 | -0.25383 | 81.8266
[9 empty] | 4.9973 | -0.25395 | 81.8242
[9 empty] | 4.9973 | -0.25303 | 81.823
[9 empty] | 4.9973 | -0.25303 | 81.7968
[9 empty] | 4.9973 | -0.25395 | 81.7178
[9 empty] | 4.9985 | -0.2529 | 81.6958
[9 empty] | 4.9973 | -0.25303 | 81.6842
[9 empty] | 4.9975 | -0.2529 | 81.6833
[9 empty] | 4.9985 | -0.2529 | 81.6828
[9 empty] | 4.9975 | -0.2529 | 81.664
[9 empty] | 4.9982 | -0.25303 | 81.6804
[9 empty] | 4.9994 | -0.2529 | 81.6821
[9 empty] | 4.9994 | -0.25383 | 81.6945
[9 empty] | 4.9985 | -0.2529 | 81.6924
[9 empty] | 4.9985 | -0.2529 | 81.6983
[9 empty] | 4.9991 | -0.25303 | 81.6969
[9 empty] | 4.9982 | -0.25303 | 81.694
[9 empty] | 4.9991 | -0.25303 | 81.6945
[9 empty] | 4.9991 | -0.25303 | 81.6734
[9 empty] | 4.9991 | -0.25303 | 81.6758
[9 empty] | 4.9985 | -0.2529 | 81.6743
[9 empty] | 4.9979 | -0.25315 | 81.6626
[9 empty] | 4.9982 | -0.25303 | 81.6693
[9 empty] | 4.9988 | -0.25315 | 81.6749
[9 empty] | 4.9985 | -0.25328 | 81.6707
[9 empty] | 4.9988 | -0.25315 | 81.6821
[9 empty] | 4.9988 | -0.25315 | 81.6829
[9 empty] | 4.9988 | -0.25315 | 81.6733
[9 empty] | 4.9976 | -0.25328 | 81.6729
[9 empty] | 4.9988 | -0.25315 | 81.6662
[9 empty] | 4.9988 | -0.25315 | 81.6705
[9 empty] | 4.9982 | -0.25303 | 81.6702
[9 empty] | 4.9991 | -0.25303 | 81.6731
[9 empty] | 4.9991 | -0.25303 | 81.6705
[9 empty] | 4.9991 | -0.25303 | 81.6458
[9 empty] | 4.9991 | -0.25303 | 81.6692
[9 empty] | 4.9991 | -0.25395 | 81.701
[9 empty] | 4.9991 | -0.25303 | 81.7012
[9 empty] | 4.9991 | -0.25303 | 81.6989
[9 empty] | 4.9994 | -0.2529 | 81.6731
[9 empty] | 4.9991 | -0.25395 | 81.6673
[9 empty] | 4.9991 | -0.25303 | 81.6696
[9 empty] | 4.9994 | -0.2529 | 81.6926
[9 empty] | 5 | -0.25303 | 81.6932
[9 empty] | 4.9997 | -0.25303 | 81.6923
[9 empty] | 4.9997 | -0.25407 | 81.7014
[9 empty] | 4.9997 | -0.25407 | 81.6976
[9 empty] | 5 | -0.25395 | 81.6952
[9 empty] | 4.9991 | -0.25303 | 81.6956
[9 empty] | 4.9991 | -0.25303 | 81.6694
[9 empty] | 4.9995 | -0.25328 | 81.6407
[9 empty] | 4.9997 | -0.25315 | 81.6218
[9 empty] | 5 | -0.25303 | 81.6187
[9 empty] | 4.9997 | -0.25315 | 81.6124
[9 empty] | 5.0004 | -0.25328 | 81.6091
[9 empty] | 4.9997 | -0.25315 | 81.6073
[9 empty] | 4.9995 | -0.25328 | 81.6066
[9 empty] | 5.0004 | -0.25235 | 81.5995
[9 empty] | 5.0004 | -0.25328 | 81.599
[9 empty] | 5.0007 | -0.25315 | 81.5943
[9 empty] | 4.9997 | -0.25315 | 81.5938
[9 empty] | 4.9988 | -0.25315 | 81.5897
[9 empty] | 5.0007 | -0.25315 | 81.5913
[9 empty] | 4.9997 | -0.25315 | 81.5915
[9 empty] | 5.0004 | -0.25328 | 81.5918
[9 empty] | 5.0004 | -0.25328 | 81.5917
[9 empty] | 5.0007 | -0.25315 | 81.5922
[9 empty] | 5 | -0.25303 | 81.5914
[9 empty] | 5.0007 | -0.25315 | 81.592
[9 empty] | 5.0007 | -0.25315 | 81.5783
[9 empty] | 5.0007 | -0.25315 | 81.578
[9 empty] | 5.001 | -0.25303 | 81.5764
[9 empty] | 5.0007 | -0.25315 | 81.5762
[9 empty] | 5 | -0.25303 | 81.5756
[9 empty] | 5.0003 | -0.25383 | 81.5759
[9 empty] | 5.001 | -0.25395 | 81.5625
[9 empty] | 5.0016 | -0.25315 | 81.5623
[9 empty] | 5.001 | -0.25303 | 81.562
[9 empty] | 5.0012 | -0.2529 | 81.5622
[9 empty] | 5.0012 | -0.2529 | 81.5584
[9 empty] | 5.0019 | -0.25303 | 81.5593
[9 empty] | 5.0019 | -0.25303 | 81.5596
[9 empty] | 5.0019 | -0.25303 | 81.5595
[9 empty] | 5.0019 | -0.25303 | 81.5597
[9 empty] | 5.0022 | -0.2529 | 81.5602
[9 empty] | 5.0019 | -0.25395 | 81.5545
[9 empty] | 5.0016 | -0.25315 | 81.5549
[9 empty] | 5.0019 | -0.25303 | 81.5559
[9 empty] | 5.0028 | -0.25395 | 81.5522
[9 empty] | 5.0022 | -0.2529 | 81.5502
[9 empty] | 5.0028 | -0.25395 | 81.5526
[9 empty] | 5.001 | -0.25315 | 81.5523
[9 empty] | 5.0025 | -0.25315 | 81.5529
[9 empty] | 5.0034 | -0.25315 | 81.5548
[9 empty] | 5.0025 | -0.25315 | 81.555
[9 empty] | 5.0025 | -0.25315 | 81.5608
[9 empty] | 5.0025 | -0.25315 | 81.5587
[9 empty] | 5.0034 | -0.25315 | 81.5599
[9 empty] | 5.0022 | -0.2542 | 81.5592
[9 empty] | 5.0031 | -0.25328 | 81.56
[9 empty] | 5.0034 | -0.25407 | 81.5604
[9 empty] | 5.0044 | -0.25315 | 81.5613
[9 empty] | 5.0031 | -0.25328 | 81.5603
[9 empty] | 5.0034 | -0.25315 | 81.5609
[9 empty] | 5.0025 | -0.25315 | 81.56
[9 empty] | 5.0031 | -0.25328 | 81.5606
[9 empty] | 5.0029 | -0.2534 | 81.5605
[9 empty] | 5.0031 | -0.25328 | 81.561
[9 empty] | 5.0046 | -0.25395 | 81.5608
[9 empty] | 5.0041 | -0.25328 | 81.5607
[9 empty] | 5.0034 | -0.25315 | 81.5604
[9 empty] | 5.0041 | -0.2542 | 81.5613
[9 empty] | 5.0041 | -0.25328 | 81.5613
[9 empty] | 5.0044 | -0.25407 | 81.5611
[9 empty] | 5.0044 | -0.25315 | 81.5605
[9 empty] | 5.0044 | -0.25407 | 81.561
[9 empty] | 5.0044 | -0.25315 | 81.5613
[9 empty] | 5.0056 | -0.25303 | 81.5622
[9 empty] | 5.0053 | -0.25315 | 81.5622
[9 empty] | 5.0053 | -0.25407 | 81.5619
[9 empty] | 5.0044 | -0.25407 | 81.558
[9 empty] | 5.0053 | -0.25315 | 81.5595
[9 empty] | 5.0053 | -0.25315 | 81.5573
[9 empty] | 5.0053 | -0.25315 | 81.5578
[9 empty] | 5.0053 | -0.25315 | 81.5582
[9 empty] | 5.0053 | -0.25315 | 81.5497
[9 empty] | 5.005 | -0.25328 | 81.5507
[9 empty] | 5.0053 | -0.25315 | 81.5528
[9 empty] | 5.0062 | -0.25315 | 81.5548
[9 empty] | 5.0062 | -0.25315 | 81.5561
[9 empty] | 5.0056 | -0.25303 | 81.5564
[9 empty] | 5.0056 | -0.25303 | 81.557
[9 empty] | 5.0056 | -0.25303 | 81.5579
[9 empty] | 5.0041 | -0.25328 | 81.5566
[9 empty] | 5.0065 | -0.25395 | 81.5361
[9 empty] | 5.0062 | -0.25407 | 81.5376
[9 empty] | 5.0053 | -0.25315 | 81.5386
[9 empty] | 5.0053 | -0.25315 | 81.5448
[9 empty] | 5.0062 | -0.25315 | 81.549
[9 empty] | 5.0053 | -0.25315 | 81.5435
[9 empty] | 5.0059 | -0.25328 | 81.5401
[9 empty] | 5.0065 | -0.25303 | 81.5419
[9 empty] | 5.0065 | -0.25303 | 81.5435
[9 empty] | 5.0062 | -0.25315 | 81.5338
[9 empty] | 5.0062 | -0.25315 | 81.533
[9 empty] | 5.0062 | -0.25315 | 81.5366
[9 empty] | 5.0062 | -0.25407 | 81.5428
[9 empty] | 5.0059 | -0.25328 | 81.5442
[9 empty] | 5.0059 | -0.25328 | 81.5401
[9 empty] | 5.0062 | -0.25315 | 81.541
[9 empty] | 5.0065 | -0.25303 | 81.5433
[9 empty] | 5.0065 | -0.25303 | 81.5444
[9 empty] | 5.0059 | -0.2542 | 81.5486
[9 empty] | 5.0059 | -0.25328 | 81.5517
[9 empty] | 5.0059 | -0.25328 | 81.5524
[9 empty] | 5.0059 | -0.25328 | 81.5489
[9 empty] | 5.0062 | -0.25315 | 81.5492
[9 empty] | 5.0062 | -0.25315 | 81.5503
[9 empty] | 5.0062 | -0.25315 | 81.5519
[9 empty] | 5.0071 | -0.25315 | 81.5502
[9 empty] | 5.0068 | -0.2542 | 81.5302
[9 empty] | 5.0071 | -0.25315 | 81.5334
[9 empty] | 5.0068 | -0.25328 | 81.5368
[9 empty] | 5.0062 | -0.25315 | 81.5398
[9 empty] | 5.0071 | -0.25315 | 81.5444
[9 empty] | 5.0068 | -0.25328 | 81.5469
[9 empty] | 5.0071 | -0.25315 | 81.5487
[9 empty] | 5.0068 | -0.25328 | 81.5501
[9 empty] | 5.0074 | -0.25303 | 81.5521
[9 empty] | 5.0071 | -0.25315 | 81.5533
[9 empty] | 5.0074 | -0.25395 | 81.5539
[9 empty] | 5.0068 | -0.25328 | 81.5526
[9 empty] | 5.0071 | -0.25315 | 81.544
[9 empty] | 5.0071 | -0.25315 | 81.5434
[9 empty] | 5.0071 | -0.25315 | 81.5454
[9 empty] | 5.0074 | -0.25303 | 81.5397
[9 empty] | 5.0074 | -0.25303 | 81.5354
[9 empty] | 5.0068 | -0.2529 | 81.5322
[9 empty] | 5.0074 | -0.25303 | 81.5347
[9 empty] | 5.0083 | -0.25303 | 81.5356
[9 empty] | 5.0083 | -0.25303 | 81.5377
[9 empty] | 5.0093 | -0.25303 | 81.533
[9 empty] | 5.0083 | -0.25303 | 81.5191
[9 empty] | 5.0093 | -0.25303 | 81.5198
[9 empty] | 5.0096 | -0.2529 | 81.5216
[9 empty] | 5.0093 | -0.25303 | 81.5213
[9 empty] | 5.0083 | -0.25395 | 81.5205
[9 empty] | 5.0102 | -0.25303 | 81.5222
[9 empty] | 5.0096 | -0.2529 | 81.522
[9 empty] | 5.0111 | -0.25303 | 81.5235
[9 empty] | 5.0111 | -0.25303 | 81.5235
[9 empty] | 5.0099 | -0.25315 | 81.5223
[9 empty] | 5.0111 | -0.25303 | 81.5231
[9 empty] | 5.0111 | -0.25303 | 81.521
[9 empty] | 5.0111 | -0.2521 | 81.5196
[9 empty] | 5.0108 | -0.25315 | 81.518
[9 empty] | 5.0132 | -0.25303 | 81.5201
[9 empty] | 5.0127 | -0.25315 | 81.51
[9 empty] | 5.0117 | -0.25315 | 81.4951
[9 empty] | 5.012 | -0.25395 | 81.4939
[9 empty] | 5.0127 | -0.25315 | 81.4972
[9 empty] | 5.0117 | -0.25315 | 81.5027
[9 empty] | 5.0124 | -0.25328 | 81.5091
[9 empty] | 5.0133 | -0.25328 | 81.511
[9 empty] | 5.0136 | -0.25315 | 81.5147
[9 empty] | 5.0136 | -0.25315 | 81.5161
[9 empty] | 5.0133 | -0.25328 | 81.5165
[9 empty] | 5.0136 | -0.25407 | 81.5177
[9 empty] | 5.0124 | -0.25235 | 81.5175
[9 empty] | 5.0133 | -0.25328 | 81.517
[9 empty] | 5.0133 | -0.25328 | 81.5162
[9 empty] | 5.0136 | -0.25315 | 81.513
[9 empty] | 5.0142 | -0.25383 | 81.5154
[9 empty] | 5.0136 | -0.25315 | 81.517
[9 empty] | 5.0136 | -0.25407 | 81.4949
[9 empty] | 5.0133 | -0.25328 | 81.4859
[9 empty] | 5.0145 | -0.25315 | 81.4931
[9 empty] | 5.0136 | -0.25407 | 81.481
[9 empty] | 5.0148 | -0.25303 | 81.4823
[9 empty] | 5.0148 | -0.25303 | 81.4839
[9 empty] | 5.0139 | -0.25303 | 81.4924
[9 empty] | 5.0148 | -0.25303 | 81.4927
[9 empty] | 5.0148 | -0.25303 | 81.4999
[9 empty] | 5.0139 | -0.25303 | 81.5034
[9 empty] | 5.0142 | -0.2529 | 81.5001
[9 empty] | 5.0139 | -0.25303 | 81.5029
[9 empty] | 5.0154 | -0.25278 | 81.5068
[9 empty] | 5.0139 | -0.25303 | 81.4865
[9 empty] | 5.0145 | -0.25407 | 81.5005
[9 empty] | 5.0148 | -0.25395 | 81.5175
[9 empty] | 5.0148 | -0.25303 | 81.5164
[9 empty] | 5.0148 | -0.25303 | 81.5172
[9 empty] | 5.0157 | -0.25303 | 81.5128
[9 empty] | 5.0145 | -0.25407 | 81.5109
[9 empty] | 5.0148 | -0.25303 | 81.5116
[9 empty] | 5.0157 | -0.25303 | 81.5145
[9 empty] | 5.0152 | -0.25328 | 81.5146
[9 empty] | 5.0161 | -0.25328 | 81.5161
[9 empty] | 5.0152 | -0.25328 | 81.5173
[9 empty] | 5.0173 | -0.25407 | 81.52
[9 empty] | 5.0173 | -0.25315 | 81.5197
[9 empty] | 5.0167 | -0.25303 | 81.5198
[9 empty] | 5.017 | -0.25328 | 81.4867
[9 empty] | 5.0176 | -0.25303 | 81.4929
[9 empty] | 5.0173 | -0.25315 | 81.5011
[9 empty] | 5.0173 | -0.25315 | 81.5046
[9 empty] | 5.0173 | -0.25315 | 81.5075
[9 empty] | 5.0179 | -0.25328 | 81.5096
[9 empty] | 5.017 | -0.25328 | 81.5023
[9 empty] | 5.0182 | -0.25407 | 81.5063
[9 empty] | 5.0179 | -0.25328 | 81.5062
[9 empty] | 5.0188 | -0.25328 | 81.5099
[9 empty] | 5.0179 | -0.25328 | 81.5062
[9 empty] | 5.0182 | -0.25315 | 81.4862
[9 empty] | 5.0194 | -0.25303 | 81.4733
[9 empty] | 5.0198 | -0.25328 | 81.4912
[9 empty] | 5.0198 | -0.25328 | 81.4945
[9 empty] | 5.0188 | -0.25328 | 81.4918
[9 empty] | 5.0201 | -0.25315 | 81.5045
[9 empty] | 5.0201 | -0.25315 | 81.5294
[9 empty] | 5.0201 | -0.25407 | 81.5119
[9 empty] | 5.0198 | -0.25328 | 81.5095
[9 empty] | 5.0207 | -0.25328 | 81.5132
[9 empty] | 5.0201 | -0.25315 | 81.5049
[9 empty] | 5.0207 | -0.25328 | 81.507
[9 empty] | 5.021 | -0.25315 | 81.5025
[9 empty] | 5.021 | -0.25315 | 81.5022
[9 empty] | 5.0201 | -0.25315 | 81.5005
[9 empty] | 5.021 | -0.25315 | 81.5027
[9 empty] | 5.0198 | -0.2542 | 81.5055
[9 empty] | 5.0191 | -0.25315 | 81.5075
[9 empty] | 5.0201 | -0.25315 | 81.5055
[9 empty] | 5.0198 | -0.25328 | 81.5037
[9 empty] | 5.021 | -0.25315 | 81.4899
[9 empty] | 5.0213 | -0.25303 | 81.4898
[9 empty] | 5.0201 | -0.25315 | 81.4881
[9 empty] | 5.0201 | -0.25315 | 81.49
[9 empty] | 5.021 | -0.25315 | 81.4817
[9 empty] | 5.021 | -0.25315 | 81.4825
[9 empty] | 5.0201 | -0.25407 | 81.4754
[9 empty] | 5.0213 | -0.25303 | 81.4776
[9 empty] | 5.0201 | -0.25407 | 81.4699
[9 empty] | 5.0207 | -0.25328 | 81.4837
[9 empty] | 5.021 | -0.25315 | 81.4913
[9 empty] | 5.021 | -0.25315 | 81.4903
[9 empty] | 5.0207 | -0.25328 | 81.4872
[9 empty] | 5.0213 | -0.25303 | 81.4835
[9 empty] | 5.021 | -0.25315 | 81.4718
[9 empty] | 5.0207 | -0.25328 | 81.4737
[9 empty] | 5.0207 | -0.25328 | 81.4709
[9 empty] | 5.021 | -0.25407 | 81.4728
[9 empty] | 5.0207 | -0.2542 | 81.4747
[9 empty] | 5.0207 | -0.2542 | 81.4624
[9 empty] | 5.0207 | -0.25328 | 81.4675
[9 empty] | 5.021 | -0.25315 | 81.4803
[9 empty] | 5.021 | -0.25315 | 81.4958
[9 empty] | 5.0207 | -0.2542 | 81.4987
[9 empty] | 5.0213 | -0.25395 | 81.5068
[9 empty] | 5.021 | -0.25315 | 81.5026
[9 empty] | 5.021 | -0.25315 | 81.4996
[9 empty] | 5.021 | -0.25328 | 81.5014
[9 empty] | 5.021 | -0.25315 | 81.5052
[9 empty] | 5.0207 | -0.25328 | 81.4943
[9 empty] | 5.0207 | -0.25328 | 81.4948
[9 empty] | 5.021 | -0.25407 | 81.4938
[9 empty] | 5.0201 | -0.25315 | 81.4982
[9 empty] | 5.021 | -0.25315 | 81.4794
[9 empty] | 5.0213 | -0.25303 | 81.4652
[9 empty] | 5.021 | -0.25315 | 81.4693
[9 empty] | 5.021 | -0.25315 | 81.473
[9 empty] | 5.0219 | -0.25407 | 81.476
[9 empty] | 5.021 | -0.25315 | 81.4753
[9 empty] | 5.0219 | -0.25407 | 81.4751
[9 empty] | 5.021 | -0.25315 | 81.4724
[9 empty] | 5.0219 | -0.25315 | 81.4741
[9 empty] | 5.0219 | -0.25315 | 81.4764
[9 empty] | 5.0222 | -0.25303 | 81.4749
[9 empty] | 5.0219 | -0.25407 | 81.4765
[9 empty] | 5.0219 | -0.25315 | 81.4789
[9 empty] | 5.0216 | -0.2529 | 81.4803
[9 empty] | 5.0213 | -0.25303 | 81.4812
[9 empty] | 5.0225 | -0.2529 | 81.4784
[9 empty] | 5.0228 | -0.25315 | 81.469
[9 empty] | 5.0222 | -0.25395 | 81.4708
[9 empty] | 5.0225 | -0.2529 | 81.4717
[9 empty] | 5.0222 | -0.25395 | 81.4726
[9 empty] | 5.0216 | -0.2529 | 81.4828
[9 empty] | 5.0218 | -0.2537 | 81.4838
[9 empty] | 5.0225 | -0.2529 | 81.4689
[9 empty] | 5.0225 | -0.25475 | 81.4678
[9 empty] | 5.0225 | -0.2529 | 81.4674
[9 empty] | 5.0225 | -0.25383 | 81.4706
[9 empty] | 5.0231 | -0.25303 | 81.4755
[9 empty] | 5.0216 | -0.2529 | 81.4718
[9 empty] | 5.0234 | -0.2529 | 81.4794
[9 empty] | 5.0231 | -0.25303 | 81.4735
[9 empty] | 5.0222 | -0.25303 | 81.467
[9 empty] | 5.0231 | -0.25303 | 81.4729
[9 empty] | 5.024 | -0.25303 | 81.4762
[9 empty] | 5.0231 | -0.25303 | 81.4785
[9 empty] | 5.0234 | -0.2529 | 81.4808
[9 empty] | 5.0228 | -0.25278 | 81.4821
[9 empty] | 5.0234 | -0.25383 | 81.4823
[9 empty] | 5.0216 | -0.25383 | 81.4908
[9 empty] | 5.0231 | -0.25303 | 81.4917
[9 empty] | 5.0243 | -0.25303 | 81.4903
[9 empty] | 5.0222 | -0.25303 | 81.4795
[9 empty] | 5.0243 | -0.2529 | 81.4828
[9 empty] | 5.0243 | -0.2529 | 81.484
[9 empty] | 5.024 | -0.25395 | 81.4867
[9 empty] | 5.024 | -0.25303 | 81.481
[9 empty] | 5.0247 | -0.25315 | 81.4834
[9 empty] | 5.025 | -0.25303 | 81.4847
[9 empty] | 5.0231 | -0.25303 | 81.4844
[9 empty] | 5.0231 | -0.25303 | 81.4899
[9 empty] | 5.024 | -0.25303 | 81.4889
[9 empty] | 5.0247 | -0.25407 | 81.4896
[9 empty] | 5.024 | -0.25487 | 81.4586
[9 empty] | 5.025 | -0.25303 | 81.4267
[9 empty] | 5.025 | -0.25303 | 81.4295
[9 empty] | 5.0247 | -0.25407 | 81.4603
[9 empty] | 5.0247 | -0.25407 | 81.4668
[9 empty] | 5.025 | -0.25303 | 81.4709
[9 empty] | 5.0256 | -0.25315 | 81.4725
[9 empty] | 5.0262 | -0.25328 | 81.4942
[9 empty] | 5.0262 | -0.25328 | 81.5088
[9 empty] | 5.0262 | -0.25328 | 81.505
[9 empty] | 5.0262 | -0.2542 | 81.502
[9 empty] | 5.0265 | -0.25315 | 81.501
[9 empty] | 5.0265 | -0.25315 | 81.4995
[9 empty] | 5.0265 | -0.25315 | 81.4982
[9 empty] | 5.0262 | -0.25328 | 81.4963
[9 empty] | 5.0265 | -0.25407 | 81.4964
[9 empty] | 5.0265 | -0.25315 | 81.4874
[9 empty] | 5.0262 | -0.25328 | 81.4873
[9 empty] | 5.0265 | -0.25315 | 81.4895
[9 empty] | 5.0265 | -0.25407 | 81.4903
[9 empty] | 5.0275 | -0.25407 | 81.4941
[9 empty] | 5.0268 | -0.25395 | 81.4936
[9 empty] | 5.0268 | -0.25303 | 81.4891
[9 empty] | 5.0268 | -0.25303 | 81.4869
[9 empty] | 5.0256 | -0.25315 | 81.4866
[9 empty] | 5.0265 | -0.25278 | 81.4879
[9 empty] | 5.0265 | -0.25315 | 81.4952
[9 empty] | 5.0268 | -0.25303 | 81.5073
[9 empty] | 5.0268 | -0.25395 | 81.5085
[9 empty] | 5.0277 | -0.25303 | 81.5041
[9 empty] | 5.0277 | -0.25303 | 81.5038
[9 empty] | 5.0277 | -0.25303 | 81.5033
[9 empty] | 5.0271 | -0.2529 | 81.5036
[9 empty] | 5.0268 | -0.25303 | 81.5017
[9 empty] | 5.0272 | -0.25328 | 81.503
[9 empty] | 5.0277 | -0.25303 | 81.4998
[9 empty] | 5.0275 | -0.25407 | 81.4941
[9 empty] | 5.0271 | -0.25383 | 81.4847
[9 empty] | 5.0268 | -0.25303 | 81.4971
[9 empty] | 5.0271 | -0.2529 | 81.4949
[9 empty] | 5.0275 | -0.25407 | 81.4977
[9 empty] | 5.0275 | -0.25315 | 81.4999
[9 empty] | 5.0275 | -0.25315 | 81.4951
[9 empty] | 5.0287 | -0.25395 | 81.4976
[9 empty] | 5.028 | -0.2529 | 81.5068
[9 empty] | 5.0292 | -0.25278 | 81.5132
[9 empty] | 5.0287 | -0.25303 | 81.5129
[9 empty] | 5.0275 | -0.25315 | 81.5126
[9 empty] | 5.0284 | -0.25315 | 81.512
[9 empty] | 5.0284 | -0.25315 | 81.4989
[9 empty] | 5.0287 | -0.25395 | 81.484
[9 empty] | 5.0275 | -0.255 | 81.4849
[9 empty] | 5.0275 | -0.25315 | 81.5018
[9 empty] | 5.0272 | -0.2542 | 81.5088
[9 empty] | 5.0275 | -0.25315 | 81.4938
[9 empty] | 5.0281 | -0.25328 | 81.506
[9 empty] | 5.0281 | -0.25328 | 81.5098
[9 empty] | 5.0272 | -0.25328 | 81.5116
[9 empty] | 5.0284 | -0.25315 | 81.5103
[9 empty] | 5.0284 | -0.25315 | 81.5068
[9 empty] | 5.0284 | -0.25315 | 81.494
[9 empty] | 5.0278 | -0.25328 | 81.4932
[9 empty] | 5.0281 | -0.25328 | 81.4932
[9 empty] | 5.0284 | -0.25315 | 81.4936
[9 empty] | 5.0281 | -0.25328 | 81.4934
[9 empty] | 5.0284 | -0.25315 | 81.4938
[9 empty] | 5.0284 | -0.25407 | 81.4952
[9 empty] | 5.0284 | -0.25315 | 81.4953
[9 empty] | 5.0284 | -0.25407 | 81.4952
[9 empty] | 5.0281 | -0.25328 | 81.486
[9 empty] | 5.0284 | -0.25315 | 81.4817
[9 empty] | 5.0284 | -0.25407 | 81.4859
[9 empty] | 5.0275 | -0.25315 | 81.4881
[9 empty] | 5.0275 | -0.25315 | 81.4906
[9 empty] | 5.0284 | -0.25315 | 81.4909
[9 empty] | 5.0284 | -0.25315 | 81.4808
[9 empty] | 5.0284 | -0.25315 | 81.4852
[9 empty] | 5.0284 | -0.25315 | 81.4862
[9 empty] | 5.0287 | -0.25395 | 81.4875
[9 empty] | 5.0287 | -0.25303 | 81.4889
[9 empty] | 5.0281 | -0.2542 | 81.495
[9 empty] | 5.0287 | -0.25303 | 81.4948
[9 empty] | 5.0281 | -0.25328 | 81.4897
[9 empty] | 5.0287 | -0.25487 | 81.4893
[9 empty] | 5.0287 | -0.25395 | 81.4985
[9 empty] | 5.029 | -0.25383 | 81.4974
[9 empty] | 5.029 | -0.2529 | 81.4964
[9 empty] | 5.0287 | -0.25303 | 81.5081
[9 empty] | 5.0287 | -0.25395 | 81.5141
[9 empty] | 5.0287 | -0.25395 | 81.5166
[9 empty] | 5.029 | -0.25383 | 81.5203
[9 empty] | 5.0287 | -0.25303 | 81.5139
[9 empty] | 5.0287 | -0.25395 | 81.5103
[9 empty] | 5.0287 | -0.25303 | 81.4982
[9 empty] | 5.0287 | -0.25395 | 81.4978
[9 empty] | 5.0287 | -0.25303 | 81.5112
[9 empty] | 5.0287 | -0.25395 | 81.5107
[9 empty] | 5.029 | -0.25383 | 81.5137
[9 empty] | 5.0284 | -0.25315 | 81.5095
[9 empty] | 5.0287 | -0.25303 | 81.509
[9 empty] | 5.0287 | -0.25303 | 81.5099
[9 empty] | 5.0284 | -0.25315 | 81.501
[9 empty] | 5.0293 | -0.25315 | 81.5031
[9 empty] | 5.0284 | -0.25407 | 81.5099
[9 empty] | 5.0287 | -0.25303 | 81.5132
[9 empty] | 5.0284 | -0.25315 | 81.4946
[9 empty] | 5.029 | -0.25328 | 81.5012
[9 empty] | 5.0293 | -0.25315 | 81.5039
[9 empty] | 5.0284 | -0.25315 | 81.5082
[9 empty] | 5.0284 | -0.25315 | 81.506
[9 empty] | 5.029 | -0.25328 | 81.5064
[9 empty] | 5.0296 | -0.25303 | 81.5052
[9 empty] | 5.0284 | -0.25315 | 81.5039
[9 empty] | 5.0293 | -0.25315 | 81.5034
[9 empty] | 5.0296 | -0.25303 | 81.5034
[9 empty] | 5.0293 | -0.25407 | 81.5033
[9 empty] | 5.0293 | -0.25407 | 81.5013
[9 empty] | 5.0293 | -0.25315 | 81.493
[9 empty] | 5.0293 | -0.25315 | 81.4913
[9 empty] | 5.0293 | -0.25315 | 81.4916
[9 empty] | 5.0293 | -0.25315 | 81.4862
[9 empty] | 5.0284 | -0.25315 | 81.4817
[9 empty] | 5.0287 | -0.25395 | 81.4748
[9 empty] | 5.0293 | -0.25407 | 81.4789
[9 empty] | 5.0296 | -0.25303 | 81.4819
[9 empty] | 5.0296 | -0.25395 | 81.4835
[9 empty] | 5.0293 | -0.25315 | 81.4893
[9 empty] | 5.0293 | -0.25315 | 81.4875
[9 empty] | 5.0284 | -0.25407 | 81.4839
[9 empty] | 5.0284 | -0.25315 | 81.4849
[9 empty] | 5.0293 | -0.25315 | 81.4859
[9 empty] | 5.0293 | -0.2542 | 81.4783
[9 empty] | 5.0299 | -0.2529 | 81.4755
[9 empty] | 5.0296 | -0.25303 | 81.471
[9 empty] | 5.0296 | -0.25395 | 81.4703
[9 empty] | 5.0296 | -0.25395 | 81.4641
[9 empty] | 5.0287 | -0.25303 | 81.4646
[9 empty] | 5.0284 | -0.25315 | 81.4622
[9 empty] | 5.029 | -0.25198 | 81.4611
[9 empty] | 5.029 | -0.25383 | 81.4681
[9 empty] | 5.0296 | -0.25303 | 81.4718
[9 empty] | 5.0299 | -0.2529 | 81.4552
[9 empty] | 5.0296 | -0.25395 | 81.4548
[9 empty] | 5.0299 | -0.25383 | 81.4712
[9 empty] | 5.0296 | -0.25303 | 81.452
[9 empty] | 5.0296 | -0.25395 | 81.4512
[9 empty] | 5.0308 | -0.25383 | 81.4525
[9 empty] | 5.0299 | -0.25383 | 81.4921
[9 empty] | 5.0308 | -0.25383 | 81.5004
[9 empty] | 5.0305 | -0.25303 | 81.4988
[9 empty] | 5.0305 | -0.25303 | 81.4977
[9 empty] | 5.0305 | -0.25395 | 81.4954
[9 empty] | 5.0305 | -0.25303 | 81.4945
[9 empty] | 5.0305 | -0.25303 | 81.4943
[9 empty] | 5.0305 | -0.25303 | 81.494
[9 empty] | 5.0293 | -0.25315 | 81.4906
[9 empty] | 5.0314 | -0.25395 | 81.4844
[9 empty] | 5.0311 | -0.25315 | 81.4733
[9 empty] | 5.0314 | -0.25303 | 81.4729
[9 empty] | 5.0311 | -0.25407 | 81.4766
[9 empty] | 5.0305 | -0.25303 | 81.4679
[9 empty] | 5.0299 | -0.2542 | 81.472
[9 empty] | 5.0299 | -0.25512 | 81.4757
[9 empty] | 5.0299 | -0.25328 | 81.4766
[9 empty] | 5.0321 | -0.25315 | 81.4791
[9 empty] | 5.0311 | -0.25315 | 81.4711
[9 empty] | 5.0318 | -0.25328 | 81.4745
[9 empty] | 5.0311 | -0.25407 | 81.4786
[9 empty] | 5.0321 | -0.25315 | 81.4793
[9 empty] | 5.0321 | -0.25315 | 81.4717
[9 empty] | 5.0311 | -0.25315 | 81.4765
[9 empty] | 5.0318 | -0.25328 | 81.4706
[9 empty] | 5.0309 | -0.25328 | 81.486
[9 empty] | 5.0321 | -0.25315 | 81.4969
[9 empty] | 5.0321 | -0.25315 | 81.4906
[9 empty] | 5.0314 | -0.25303 | 81.4794
[9 empty] | 5.0318 | -0.2542 | 81.4756
[9 empty] | 5.0321 | -0.25407 | 81.4719
[9 empty] | 5.0321 | -0.25315 | 81.472
[9 empty] | 5.0324 | -0.25395 | 81.4738
[9 empty] | 5.0321 | -0.25407 | 81.4763
[9 empty] | 5.0321 | -0.25315 | 81.4765
[9 empty] | 5.0324 | -0.25303 | 81.4787
[9 empty] | 5.0324 | -0.25395 | 81.4799
[9 empty] | 5.033 | -0.25315 | 81.4834
[9 empty] | 5.0321 | -0.25315 | 81.4715
[9 empty] | 5.033 | -0.25407 | 81.4341
[9 empty] | 5.0333 | -0.25303 | 81.4396
[9 empty] | 5.0324 | -0.25395 | 81.4421
[9 empty] | 5.0324 | -0.25303 | 81.456
[9 empty] | 5.0324 | -0.25395 | 81.4627
[9 empty] | 5.0324 | -0.25395 | 81.4608
[9 empty] | 5.0326 | -0.2529 | 81.4641
[9 empty] | 5.0336 | -0.2529 | 81.4693
[9 empty] | 5.0333 | -0.25303 | 81.472
[9 empty] | 5.0326 | -0.25383 | 81.4736
[9 empty] | 5.0333 | -0.25303 | 81.4882
[9 empty] | 5.0326 | -0.25383 | 81.4834
[9 empty] | 5.032 | -0.25278 | 81.4833
[9 empty] | 5.0324 | -0.25303 | 81.4846
[9 empty] | 5.0326 | -0.2529 | 81.4851
[9 empty] | 5.0339 | -0.25278 | 81.4741
[9 empty] | 5.0333 | -0.25303 | 81.4781
[9 empty] | 5.0333 | -0.25395 | 81.4765
[9 empty] | 5.0339 | -0.25315 | 81.4778
[9 empty] | 5.033 | -0.25315 | 81.4784
[9 empty] | 5.0339 | -0.25315 | 81.4733
[9 empty] | 5.0339 | -0.25315 | 81.479
[9 empty] | 5.0336 | -0.25383 | 81.5035
[9 empty] | 5.0333 | -0.25395 | 81.4944
[9 empty] | 5.0351 | -0.25395 | 81.4756
[9 empty] | 5.0342 | -0.25303 | 81.4768
[9 empty] | 5.0348 | -0.25315 | 81.4621
[9 empty] | 5.0339 | -0.25407 | 81.4602
[9 empty] | 5.0348 | -0.25315 | 81.4582
[9 empty] | 5.0348 | -0.25315 | 81.4644
[9 empty] | 5.0342 | -0.25303 | 81.4634
[9 empty] | 5.0351 | -0.25395 | 81.4489
[9 empty] | 5.0348 | -0.25315 | 81.4496
[9 empty] | 5.0351 | -0.25303 | 81.451
[9 empty] | 5.0346 | -0.25328 | 81.4658
[9 empty] | 5.0348 | -0.25407 | 81.4673
[9 empty] | 5.0348 | -0.25278 | 81.4545
[9 empty] | 5.0342 | -0.25303 | 81.4537
[9 empty] | 5.0348 | -0.25315 | 81.4518
[9 empty] | 5.0336 | -0.2542 | 81.4512
[9 empty] | 5.0339 | -0.25315 | 81.4653
[9 empty] | 5.0348 | -0.25315 | 81.473
[9 empty] | 5.0351 | -0.25303 | 81.4726
[9 empty] | 5.0351 | -0.25395 | 81.4771
[9 empty] | 5.0358 | -0.25407 | 81.4767
[9 empty] | 5.0351 | -0.25395 | 81.4767
[9 empty] | 5.0358 | -0.25407 | 81.479
[9 empty] | 5.0351 | -0.25303 | 81.4785
[9 empty] | 5.0351 | -0.25487 | 81.47
[9 empty] | 5.0348 | -0.25407 | 81.4689
[9 empty] | 5.0348 | -0.25407 | 81.4662
[9 empty] | 5.0351 | -0.25395 | 81.4676
[9 empty] | 5.0361 | -0.25303 | 81.4685
[9 empty] | 5.0348 | -0.25407 | 81.4702
[9 empty] | 5.0348 | -0.25407 | 81.4718
[9 empty] | 5.0348 | -0.25315 | 81.4708
[9 empty] | 5.0358 | -0.25407 | 81.4465
[9 empty] | 5.0354 | -0.2529 | 81.4464
[9 empty] | 5.0361 | -0.25303 | 81.4626
[9 empty] | 5.0348 | -0.25315 | 81.4684
[9 empty] | 5.0348 | -0.25315 | 81.4685
[9 empty] | 5.0361 | -0.25395 | 81.4664
[9 empty] | 5.0351 | -0.25395 | 81.4728
[9 empty] | 5.0351 | -0.25395 | 81.4801
[9 empty] | 5.0354 | -0.2529 | 81.4853
[9 empty] | 5.0354 | -0.25383 | 81.4772
[9 empty] | 5.0361 | -0.25395 | 81.4599
[9 empty] | 5.0361 | -0.25395 | 81.4578
[9 empty] | 5.0363 | -0.25383 | 81.4595
[9 empty] | 5.0363 | -0.2529 | 81.4676
[9 empty] | 5.0366 | -0.2537 | 81.4739
[9 empty] | 5.0366 | -0.25278 | 81.4833
[9 empty] | 5.0366 | -0.2537 | 81.4791
[9 empty] | 5.0354 | -0.25383 | 81.4785
[9 empty] | 5.0363 | -0.25383 | 81.472
[9 empty] | 5.0361 | -0.25395 | 81.4686
[9 empty] | 5.0354 | -0.2529 | 81.4737
[9 empty] | 5.0361 | -0.25395 | 81.4763
[9 empty] | 5.0361 | -0.25395 | 81.4788
[9 empty] | 5.0361 | -0.25487 | 81.4782
[9 empty] | 5.0361 | -0.25303 | 81.4743
[9 empty] | 5.0358 | -0.25407 | 81.4689
[9 empty] | 5.0361 | -0.25303 | 81.4707